## All sensors
|  | Solar 24 h | Tair 24 h | RH24 | u24 | Solar radiation Dgt [W/m2] | Wind directon dig [deg] |  | Precipitation [mm] | Wind speed [m/sec] |  | Leaf Wetness [min] | HC Air temperature [°C] |  |  | HC Relative humidity [%] |  |  | Air pressure Dgt [mBar]
Date | [5 empty] | aver | last | aver | sum | aver | max | Tyd | aver | min | max | aver | min | max | aver | min | max
2014-01-01
2014-01-01 01:00
2014-01-01 02:00
2014-01-01 03:00
2014-01-01 04:00
2014-01-01 05:00
2014-01-01 06:00
2014-01-01 07:00 | [5 empty] | 32 | 199 | [5 empty] | -1.5 | -1.5 | -1.5 | 99 |  |  | 921 | 921 | 921
2014-01-01 08:00:00 | [5 empty] | 48 | 172 |  | 0 | 0.3 | 1.1 |  | -1 | -1.3 | -0.6 | 99.1 |  |  | 921 | 921 | 922
2014-01-01 09:00:00 | [5 empty] | 137 | 228 |  | 0.2 | 0 | 0.3 |  | -0.2 | -0.5 | 0.1 | 99.5 |  |  | 921 | 921 | 922
2014-01-01 10:00:00 | [5 empty] | 196 | 247 |  | 0 | 0.3 | 1.2 |  | 0.7 | 0.3 | 1.5 | 100 |  |  | 921 | 921 | 922
2014-01-01 11:00:00 | [5 empty] | 230 | 239 |  | 0 | 0.3 | 1.4 |  | 1.9 | 1.3 | 2.6 | 100 |  |  | 920 | 920 | 921
2014-01-01 12:00:00 | [5 empty] | 319 | 222 |  | 0 | 0.4 | 1.1 |  | 3.5 | 2.4 | 4.2 | 100 |  |  | 919 | 919 | 920
2014-01-01 13:00:00 | [5 empty] | 458 | 213 |  | 0 | 1 | 1.7 |  | 5.3 | 4.1 | 6.6 | 100 |  |  | 919 | 919 | 919
2014-01-01 14:00:00 | [5 empty] | 423 | 191 |  | 0 | 1.6 | 1.9 |  | 8.4 | 6.8 | 9.8 | 88.9 |  |  | 917 | 917 | 919
2014-01-01 15:00:00 | [5 empty] | 282 | 205 |  | 0 | 2.4 | 2.9 |  | 10.5 | 9.9 | 10.7 | 68.5 |  |  | 917 | 917 | 919
2014-01-01 16:00:00 | [5 empty] | 105 | 181 |  | 0 | 2.5 | 3 |  | 10.1 | 9.5 | 10.5 | 68.8 |  |  | 918 | 917 | 919
2014-01-01 17:00:00 | [5 empty] | 8 | 179 |  | 0 | 1.4 | 2 |  | 8 | 6.8 | 9.1 | 79.1 |  |  | 919 | 919 | 920
2014-01-01 18:00:00 | [5 empty] | 0 | 65 |  | 0 | 0.1 | 1.4 |  | 5.9 | 4.4 | 6.7 | 85.2 |  |  | 920 | 920 | 921
2014-01-01 19:00:00 | [5 empty] | 0 | 48 |  | 0 | 1.2 | 1.8 |  | 5.2 | 4.9 | 5.6 | 87.7 |  |  | 920 | 920 | 921
2014-01-01 20:00:00 | [5 empty] | 0 | 45 |  | 0 | 1.8 | 2.2 |  | 5.3 | 4.5 | 5.9 | 85 |  |  | 921 | 921 | 921
2014-01-01 21:00:00 | [5 empty] | 0 | 3 |  | 0 | 1 | 2 |  | 4.2 | 3.5 | 5.3 | 88.7 |  |  | 921 | 921 | 922
2014-01-01 22:00:00 | [5 empty] | 0 | 32 |  | 0 | 0.5 | 1.1 |  | 3.1 | 2.9 | 3.4 | 92.9 |  |  | 922 | 922 | 922
2014-01-01 23:00:00 | 2014-01-01 23:00 | 131.6471 |  |  |  | 0 | 40 |  | 0 | 0.4 | 1.5 |  | 3.3 | 2.9 | 3.6 | 94.5 |  |  | 921 | 921 | 922
2014-01-02 00:00:00 | 2014-01-02 |  |  |  |  | 0 | 44 |  | 0 | 0.3 | 1.4 |  | 3.3 | 2.9 | 3.6 | 95.2 |  |  | 921 | 921 | 922
2014-01-02 01:00:00 | 2014-01-02 01:00 |  |  |  |  | 0 | 36 |  | 0 | 0 | 0 |  | 2.7 | 1.9 | 3.3 | 95.3 |  |  | 921 | 921 | 922
2014-01-02 02:00:00 | 2014-01-02 02:00 |  |  |  |  | 0 | 46 |  | 0 | 0.1 | 0.8 |  | 1.6 | 1.2 | 2 | 96.2 |  |  | 922 | 922 | 922
2014-01-02 03:00:00 | 2014-01-02 03:00 |  |  |  |  | 0 | 0 |  | 0 | 0 | 1.1 |  | 0.8 | 0.3 | 1.6 | 96.8 |  |  | 922 | 922 | 923
2014-01-02 04:00:00 | 2014-01-02 04:00 |  |  |  |  | 0 | 20 |  | 0 | 0.4 | 1.2 |  | 1.1 | 0.7 | 1.6 | 97.9 |  |  | 922 | 922 | 922
2014-01-02 05:00:00 | 2014-01-02 05:00 |  |  |  |  | 0 | 4 |  | 0.2 | 0.4 | 1.2 |  | 0.1 | -0.4 | 0.7 | 98 |  |  | 922 | 922 | 923
2014-01-02 06:00:00 | 2014-01-02 06:00 |  |  |  |  | 0 | 22 | 111.7083 | 0 | 0.8 | 1.5 |  | 0.4 | -0.2 | 0.8 | 98.2 | 68.5 | 100 | 922 | 922 | 923
2014-01-02 07:00:00 | 2014-01-02 07:00 |  |  |  |  | 0 | 54 | 105.6667 | 0 | 0.6 | 1.5 |  | -0.2 | -0.7 | 0.6 | 97.7 |  |  | 923 | 923 | 923
2014-01-02 08:00:00 | 2014-01-02 08:00 |  |  |  |  | 63 | 337 | 112.5417 | 0 | 1.3 | 1.7 |  | 0.7 | -0.2 | 1.6 | 97.1 |  |  | 922 | 922 | 923
2014-01-02 09:00:00 | 2014-01-02 09:00 |  |  |  |  | 220 | 353 | 117.75 | 0 | 0.8 | 1.6 |  | 2.5 | 0.9 | 4.5 | 95 |  |  | 922 | 922 | 923
2014-01-02 10:00:00 | 2014-01-02 10:00 | [5 empty] | 247 | 117.75 | 0 | 0 | 0 |  | 9.3 | 9.3 | 9.3 | 71 |  |  | 921 | 921 | 921
2014-01-02 11:00:00 | 2014-01-02 11:00 |  |  |  |  | 528 | 251 | 118.25 | 0 | 0.4 | 0.8 |  | 9.4 | 9 | 10 | 68.7 |  |  | 920 | 920 | 921
2014-01-02 12:00:00 | 2014-01-02 12:00 | [5 empty] | 219 | 118.125 | 0 | 1 | 1.6 |  | 10.8 | 10.3 | 11.5 | 59.3 |  |  | 920 | 920 | 920
2014-01-02 13:00:00 | 2014-01-02 13:00 |  |  |  |  | 464 | 308 | 122.0833 | 0 | 1.5 | 2.2 |  | 11.4 | 11.4 | 11.4 | 52.2 |  |  | 919 | 919 | 919
2014-01-02 14:00:00 | 2014-01-02 14:00 |  |  |  |  | 478 | 221 | 123.3333 | 0 | 1.1 | 1.8 |  | 12 | 11.8 | 12.2 | 49.4 |  |  | 919 | 919 | 919
2014-01-02 15:00:00 | 2014-01-02 15:00 |  |  |  |  | 266 | 138 | 120.5417 | 0 | 0.9 | 1.8 |  | 11.9 | 11.4 | 12.3 | 46.7 |  |  | 919 | 919 | 919
2014-01-02 16:00:00 | 2014-01-02 16:00 |  |  |  |  | 132 | 176 | 120.3333 | 0 | 1.3 | 2 |  | 11.6 | 11.2 | 12 | 47.2 |  |  | 919 | 919 | 920
2014-01-02 17:00:00 | 2014-01-02 17:00 |  |  |  |  | 11 | 8 | 113.2083 | 0 | 1.4 | 3.3 |  | 9.7 | 9 | 10.8 | 58.2 |  |  | 920 | 920 | 921
2014-01-02 18:00:00 | 2014-01-02 18:00 |  |  |  |  | 0 | 37 | 112.0417 | 0 | 2.5 | 3.8 |  | 8.1 | 7.3 | 8.6 | 65 |  |  | 920 | 920 | 921
2014-01-02 19:00:00 | 2014-01-02 19:00 |  |  |  |  | 0 | 45 | 111.9167 | 0 | 2.6 | 3.6 |  | 7.1 | 6.2 | 7.8 | 76.8 |  |  | 921 | 921 | 922
2014-01-02 20:00:00 | 2014-01-02 20:00 |  |  |  |  | 0 | 30 | 111.2917 | 0 | 3.7 | 4.4 |  | 5.4 | 5.1 | 6 | 90.2 |  |  | 922 | 922 | 922
2014-01-02 21:00:00 | 2014-01-02 21:00 |  | -0.2 |  |  | 0 | 25 | 112.2083 | 0 | 2.8 | 3.5 |  | 4.9 | 4.6 | 5 | 94 |  |  | 922 | 922 | 923
2014-01-02 22:00:00 | 2014-01-02 22:00 |  | 12 |  |  | 0 | 1 | 110.9167 | 0 | 1.8 | 2.6 |  | 4.2 | 3.9 | 4.6 | 95.2 |  |  | 922 | 922 | 923
2014-01-02 23:00:00 | 2014-01-02 23:00 | 98.2727 | 6.0998 | 80.75 | 1.1208 | 0 | 183 | 116.875 | 0 | 1.2 | 2.6 |  | 4.1 | 3.8 | 4.3 | 96.7 |  |  | 923 | 923 | 923
2014-01-03 00:00:00 | 2014-01-03 |  |  |  |  | 0 | 15 | 115.6667 | 0 | 1.6 | 2.1 |  | 3.7 | 3.4 | 4 | 98 |  |  | 923 | 923 | 923
2014-01-03 01:00:00 | 2014-01-03 01:00 |  |  |  |  | 0 | 20 | 115 | 0 | 2 | 2.9 |  | 3.1 | 2.9 | 3.3 | 99.3 |  |  | 922 | 922 | 923
2014-01-03 02:00:00 | 2014-01-03 02:00 |  |  |  |  | 0 | 44 | 114.9167 | 0 | 1.9 | 2.2 |  | 2.3 | 1.8 | 2.9 | 100 |  |  | 923 | 923 | 923
2014-01-03 03:00:00 | 2014-01-03 03:00 |  |  |  |  | 0 | 30 | 116.1667 | 0 | 1 | 2 |  | 1.5 | 1.1 | 1.8 | 100 |  |  | 923 | 923 | 923
2014-01-03 04:00:00 | 2014-01-03 04:00 |  |  |  |  | 0 | 35 | 116.7917 | 0 | 1.1 | 1.9 |  | 0.6 | 0.2 | 0.9 | 100 |  |  | 923 | 923 | 923
2014-01-03 05:00:00 | 2014-01-03 05:00 |  |  |  |  | 0 | 46 | 118.5417 | 0 | 0.7 | 1.7 |  | 0 | -0.5 | 0.2 | 100 |  |  | 923 | 923 | 923
2014-01-03 06:00:00 | 2014-01-03 06:00 |  |  |  |  | 0 | 39 | 119.25 | 0.2 | 0.7 | 1.3 |  | -0.5 | -0.7 | -0.3 | 100 |  |  | 923 | 923 | 923
2014-01-03 07:00:00 | 2014-01-03 07:00 |  |  |  |  | 0 | 19 | 117.7917 | 0 | 0.1 | 0.7 |  | -0.6 | -0.7 | -0.2 | 100 |  |  | 923 | 923 | 924
2014-01-03 08:00:00 | 2014-01-03 08:00 |  |  |  |  | 72 | 40 | 105.4167 | 0 | 1.7 | 2.2 |  | 1 | -0.1 | 2.1 | 100 |  |  | 923 | 923 | 923
2014-01-03 09:00:00 | 2014-01-03 09:00 |  |  |  |  | 214 | 11 | 91.1667 | 0 | 1.7 | 2.1 |  | 3.7 | 2.4 | 5.6 | 98.4 |  |  | 923 | 923 | 923
2014-01-03 10:00:00 | 2014-01-03 10:00 |  |  |  |  | 341 | 102 | 85.125 | 0 | 1.4 | 2.2 |  | 7.5 | 6.2 | 9 | 81.4 |  |  | 922 | 922 | 923
2014-01-03 11:00:00 | 2014-01-03 11:00 |  |  |  |  | 465 | 230 | 84.25 | 0 | 0.1 | 0.5 |  | 10.1 | 9.5 | 10.7 | 66.2 |  |  | 921 | 921 | 921
2014-01-03 12:00:00 | 2014-01-03 12:00 | [5 empty] | 252 | 85.625 | 0 | 0.4 | 1.4 |  | 11.3 | 11 | 11.8 | 59.1 |  |  | 920 | 920 | 920
2014-01-03 13:00:00 | 2014-01-03 13:00 |  |  |  |  | 469 | 174 | 80.0417 | 0 | 0.3 | 0.7 |  | 11.9 | 11.8 | 12.1 | 54.6 |  |  | 919 | 919 | 919
2014-01-03 14:00:00 | 2014-01-03 14:00 |  |  |  |  | 190 | 240 | 80.8333 | 0 | 1.1 | 2.1 |  | 11.7 | 11.4 | 12.3 | 55.1 |  |  | 919 | 919 | 920
2014-01-03 15:00:00 | 2014-01-03 15:00 |  |  |  |  | 129 | 3 | 75.2083 | 0 | 0.4 | 1.4 |  | 11.6 | 11.5 | 11.9 | 53.5 |  |  | 919 | 919 | 920
2014-01-03 16:00:00 | 2014-01-03 16:00 |  |  |  |  | 83 | 9 | 68.25 | 0 | 0.6 | 2.6 |  | 10.9 | 9.5 | 11.5 | 56.8 |  |  | 919 | 919 | 920
2014-01-03 17:00:00 | 2014-01-03 17:00 |  |  |  |  | 16 | 23 | 68.875 | 0 | 4 | 5 |  | 7.5 | 6.8 | 8.4 | 76.5 |  |  | 920 | 920 | 921
2014-01-03 18:00:00 | 2014-01-03 18:00 |  |  |  |  | 0 | 37 | 68.875 | 0 | 4.7 | 5.1 |  | 6.4 | 6.2 | 6.8 | 83.2 |  |  | 920 | 920 | 921
2014-01-03 19:00:00 | 2014-01-03 19:00 |  |  |  |  | 0 | 45 | 68.875 | 0 | 4.3 | 5 |  | 6.1 | 6 | 6.2 | 85.7 |  |  | 921 | 921 | 921
2014-01-03 20:00:00 | 2014-01-03 20:00 |  |  |  |  | 0 | 46 | 69.5417 | 0 | 4.1 | 4.9 |  | 6 | 5.8 | 6 | 87.9 |  |  | 921 | 921 | 922
2014-01-03 21:00:00 | 2014-01-03 21:00 |  | -0.6 |  |  | 0 | 13 | 69.0417 | 0 | 2.8 | 3.8 |  | 5.6 | 5.5 | 5.8 | 90.4 |  |  | 922 | 922 | 922
2014-01-03 22:00:00 | 2014-01-03 22:00 |  | 11.9 |  |  | 0 | 8 | 69.3333 | 0 | 2.4 | 3 |  | 5.6 | 5.5 | 5.7 | 90.1 |  |  | 922 | 922 | 922
2014-01-03 23:00:00 | 2014-01-03 23:00 | 86.0435 | 5.8599 | 84.475 | 1.7042 | 0 | 52 | 63.875 | 0 | 1.8 | 2.9 |  | 5.1 | 4.7 | 5.4 | 91.2 |  |  | 921 | 921 | 922
2014-01-04 00:00:00 | 2014-01-04 |  |  |  |  | 0 | 6 | 63.5 | 0 | 0.8 | 1.7 |  | 4.2 | 3.8 | 4.8 | 92.9 |  |  | 921 | 921 | 922
2014-01-04 01:00:00 | 2014-01-04 01:00 |  |  |  |  | 0 | 29 | 63.875 | 0 | 0.3 | 1.4 |  | 3.4 | 2.9 | 3.7 | 94.5 |  |  | 921 | 921 | 922
2014-01-04 02:00:00 | 2014-01-04 02:00 |  |  |  |  | 0 | 29 | 63.25 | 0 | 0.7 | 1.6 |  | 2.5 | 2.1 | 2.8 | 95.8 |  |  | 921 | 921 | 922
2014-01-04 03:00:00 | 2014-01-04 03:00 |  |  |  |  | 0 | 0 | 62 | 0 | 0.6 | 1.6 |  | 1.8 | 1.1 | 2.3 | 96.9 |  |  | 921 | 921 | 922
2014-01-04 04:00:00 | 2014-01-04 04:00 |  |  |  |  | 0 | 61 | 63.0833 | 0 | 0.6 | 1.4 |  | 2 | 1.5 | 2.4 | 97.5 |  |  | 921 | 921 | 921
2014-01-04 05:00:00 | 2014-01-04 05:00 |  |  |  |  | 0 | 16 | 61.8333 | 0 | 0.7 | 1.8 |  | 2.1 | 1.4 | 2.9 | 97.9 |  |  | 921 | 921 | 921
2014-01-04 06:00:00 | 2014-01-04 06:00 |  |  |  |  | 0 | 71 | 63.1667 | 0 | 0.9 | 1.8 |  | 2.3 | 2 | 3 | 97.4 |  |  | 921 | 921 | 922
2014-01-04 07:00:00 | 2014-01-04 07:00 |  |  |  |  | 0 | 25 | 63.4167 | 0 | 1.2 | 1.9 |  | 2.8 | 2.4 | 3.2 | 96.9 |  |  | 921 | 921 | 921
2014-01-04 08:00:00 | 2014-01-04 08:00 |  |  |  |  | 40 | 18 | 62.5 | 0 | 1.4 | 1.7 |  | 3.8 | 3.4 | 4.2 | 93.1 |  |  | 921 | 921 | 921
2014-01-04 09:00:00 | 2014-01-04 09:00 |  |  |  |  | 159 | 54 | 64.2917 | 0 | 1.2 | 1.7 |  | 5.8 | 4.4 | 7.2 | 87.5 |  |  | 921 | 921 | 921
2014-01-04 10:00:00 | 2014-01-04 10:00 | [5 empty] | 324 | 73.5417 | 0 | 0.1 | 0.3 |  | 9.8 | 9.4 | 10.4 | 65.6 |  |  | 920 | 920 | 920
2014-01-04 11:00:00 | 2014-01-04 11:00 | [5 empty] | 204 | 72.4583 | 0 | 0.4 | 1.4 |  | 11 | 10 | 11.5 | 59.8 |  |  | 919 | 919 | 920
2014-01-04 12:00:00 | 2014-01-04 12:00 | [5 empty] | 149 | 68.1667 | 0 | 0.7 | 1.2 |  | 11.7 | 11.3 | 12.1 | 54.5 |  |  | 918 | 917 | 919
2014-01-04 13:00:00 | 2014-01-04 13:00 |  |  |  |  | 346 | 194 | 69 | 0 | 1.2 | 2.5 |  | 11.9 | 11.6 | 12.2 | 51.8 |  |  | 917 | 917 | 917
2014-01-04 14:00:00 | 2014-01-04 14:00 |  |  |  |  | 164 | 147 | 65.125 | 0 | 0.8 | 2 |  | 11.5 | 11.2 | 12.3 | 52 |  |  | 917 | 917 | 917
2014-01-04 15:00:00 | 2014-01-04 15:00 |  |  |  |  | 95 | 108 | 69.5 | 0 | 0.1 | 0.9 |  | 11.3 | 11.2 | 11.6 | 52.7 |  |  | 917 | 917 | 917
2014-01-04 16:00:00 | 2014-01-04 16:00 |  |  |  |  | 98 | 22 | 70.0417 | 0 | 2.8 | 5.2 |  | 9.9 | 7.8 | 11.7 | 62.6 |  |  | 918 | 917 | 919
2014-01-04 17:00:00 | 2014-01-04 17:00 |  |  |  |  | 8 | 23 | 70.0417 | 0 | 4.9 | 5.5 |  | 6.7 | 6 | 7.6 | 80.4 |  |  | 919 | 919 | 920
2014-01-04 18:00:00 | 2014-01-04 18:00 |  |  |  |  | 0 | 28 | 69.6667 | 0 | 4.7 | 5.3 |  | 5.7 | 5.5 | 6 | 87.2 |  |  | 920 | 920 | 921
2014-01-04 19:00:00 | 2014-01-04 19:00 |  |  |  |  | 0 | 20 | 68.625 | 0 | 4 | 4.5 |  | 5.5 | 5.4 | 5.5 | 89.1 |  |  | 920 | 920 | 921
2014-01-04 20:00:00 | 2014-01-04 20:00 |  |  |  |  | 0 | 43 | 68.5 | 0 | 3.2 | 4 |  | 5.3 | 5.1 | 5.5 | 88.7 |  |  | 920 | 920 | 921
2014-01-04 21:00:00 | 2014-01-04 21:00 |  | 1.8 |  |  | 0 | 9 | 68.3333 | 0 | 2.6 | 3.1 |  | 5.3 | 5.1 | 5.5 | 90.3 |  |  | 921 | 921 | 921
2014-01-04 22:00:00 | 2014-01-04 22:00 |  | 11.9 |  |  | 0 | 23 | 68.9583 | 0 | 1.7 | 2.3 |  | 4.9 | 4.6 | 5.3 | 91.1 |  |  | 921 | 921 | 921
2014-01-04 23:00:00 | 2014-01-04 23:00 | 43.3333 | 6.9865 | 81.9958 | 1.5083 | 0 | 338 | 80.875 | 0 | 0.6 | 1.6 |  | 3.5 | 2.5 | 4.6 | 91.7 |  |  | 921 | 921 | 921
2014-01-05 00:00:00 | 2014-01-05 |  |  |  |  | 0 | 280 | 92.2917 | 0 | 0 | 0.2 |  | 2 | 1.5 | 2.4 | 92.9 |  |  | 921 | 921 | 921
2014-01-05 01:00:00 | 2014-01-05 01:00 |  |  |  |  | 0 | 190 | 99 | 0 | 0.3 | 1.4 |  | 1.3 | 0.8 | 1.8 | 94.5 |  |  | 921 | 921 | 921
2014-01-05 02:00:00 | 2014-01-05 02:00 |  |  |  |  | 0 | 355 | 112.5833 | 0 | 0 | 0 |  | 0.4 | 0.1 | 0.7 | 95.6 |  |  | 921 | 921 | 921
2014-01-05 03:00:00 | 2014-01-05 03:00 |  |  |  |  | 0 | 37 | 114.125 | 0 | 0 | 0.1 |  | 0.3 | -0.2 | 0.7 | 96.4 |  |  | 921 | 921 | 921
2014-01-05 04:00:00 | 2014-01-05 04:00 |  |  |  |  | 0 | 13 | 112.125 | 0 | 0.7 | 1.4 |  | 0.2 | 0 | 0.5 | 96.9 |  |  | 920 | 920 | 921
2014-01-05 05:00:00 | 2014-01-05 05:00 |  |  |  |  | 0 | 40 | 113.125 | 0 | 1 | 2 |  | -0.1 | -0.5 | 0.8 | 97 |  |  | 920 | 920 | 921
2014-01-05 06:00:00 | 2014-01-05 06:00 |  |  |  |  | 0 | 47 | 112.125 | 0 | 1.8 | 2.7 |  | -0.1 | -0.6 | 0.2 | 97.2 |  |  | 920 | 920 | 921
2014-01-05 07:00:00 | 2014-01-05 07:00 |  |  |  |  | 0 | 40 | 112.75 | 0 | 1.9 | 2.3 |  | 0 | -0.6 | 0.4 | 97.4 |  |  | 921 | 921 | 921
2014-01-05 08:00:00 | 2014-01-05 08:00 |  |  |  |  | 45 | 9 | 112.375 | 0 | 3.1 | 3.5 |  | -0.3 | -0.9 | 0.3 | 97.2 |  |  | 921 | 921 | 922
2014-01-05 09:00:00 | 2014-01-05 09:00 |  |  |  |  | 132 | 6 | 110.375 | 0.2 | 3 | 3.6 |  | 1.2 | 0.1 | 2 | 98.8 |  |  | 921 | 921 | 922
2014-01-05 10:00:00 | 2014-01-05 10:00 |  |  |  |  | 284 | 0 | 96.875 | 0 | 3.1 | 3.7 |  | 3.1 | 2.2 | 4.1 | 99.9 |  |  | 920 | 920 | 921
2014-01-05 11:00:00 | 2014-01-05 11:00 |  |  |  |  | 507 | 6 | 88.625 | 0 | 1.3 | 2.3 |  | 5.6 | 4.3 | 6.8 | 98 |  |  | 919 | 919 | 920
2014-01-05 12:00:00 | 2014-01-05 12:00 |  |  |  |  | 519 | 261 | 93.2917 | 0 |  | 0.9 |  | 68.4 | 0 | 10 | 73.8 |  |  | 6875 | 0 | 919
2014-01-05 13:00:00 | 2014-01-05 13:00 | [5 empty] | 186 | 92.9583 | 0 | 0.3 | 0.7 |  | 10.1 | 9.7 | 10.5 | 62.8 |  |  | 916 | 916 | 916
2014-01-05 14:00:00 | 2014-01-05 14:00 | [5 empty] | 272 | 98.1667 | 0 | 0.4 | 1 |  | 10.8 | 10.2 | 11.1 | 58.7 |  |  | 915 | 915 | 916
2014-01-05 15:00:00 | 2014-01-05 15:00 |  |  |  |  | 231 | 345 | 108.0417 | 0 | 0.6 | 1.3 |  | 11.2 | 11 | 11.3 | 57.3 |  |  | 916 | 916 | 917
2014-01-05 16:00:00 | 2014-01-05 16:00 |  |  |  |  | 51 | 2 | 107.2083 | 0 | 3.6 | 5.7 |  | 8.6 | 6.6 | 11.1 | 67.2 |  |  | 917 | 917 | 919
2014-01-05 17:00:00 | 2014-01-05 17:00 |  |  |  |  | 9 | 29 | 107.4583 | 0 | 5.4 | 6.2 |  | 5.2 | 4.6 | 6.3 | 80.3 |  |  | 919 | 919 | 920
2014-01-05 18:00:00 | 2014-01-05 18:00 |  |  |  |  | 0 | 20 | 107.125 | 0 | 4.7 | 5.4 |  | 4.3 | 4.1 | 4.5 | 85.6 |  |  | 919 | 919 | 920
2014-01-05 19:00:00 | 2014-01-05 19:00 |  |  |  |  | 0 | 28 | 107.4583 | 0 | 3.8 | 4.4 |  | 3.9 | 3.8 | 4 | 88.9 |  |  | 920 | 920 | 921
2014-01-05 20:00:00 | 2014-01-05 20:00 |  |  |  |  | 0 | 25 | 106.7083 | 0 | 2.6 | 3.4 |  | 3.5 | 3.4 | 3.7 | 90.2 |  |  | 921 | 921 | 921
2014-01-05 21:00:00 | 2014-01-05 21:00 |  | -0.3 |  |  | 0 | 2 | 106.4167 | 0 | 2.6 | 2.9 |  | 3.4 | 3.3 | 3.5 | 92 |  |  | 921 | 921 | 921
2014-01-05 22:00:00 | 2014-01-05 22:00 |  | 68.4 |  |  | 0 | 9 | 105.8333 | 0 | 1.9 | 2.4 |  | 3.6 | 3.4 | 3.8 | 93.3 |  |  | 921 | 921 | 921
2014-01-05 23:00:00 | 2014-01-05 23:00 | 80.8182 | 39.6674 | 87.7167 | 1.8565 | 0 | 20 | 92.5833 | 0 | 0.6 | 1.4 |  | 3.8 | 3.7 | 3.8 | 93.3 |  |  | 921 | 921 | 921
2014-01-06 00:00:00 | 2014-01-06 |  |  |  |  | 0 | 4 | 81.0833 | 0 | 0.4 | 1.1 |  | 3.6 | 3.5 | 3.8 | 93.7 |  |  | 921 | 921 | 921
2014-01-06 01:00:00 | 2014-01-06 01:00 |  |  |  |  | 0 | 12 | 73.6667 | 0 | 0.6 | 1.4 |  | 3.7 | 3.7 | 3.8 | 94.1 |  |  | 921 | 921 | 921
2014-01-06 02:00:00 | 2014-01-06 02:00 |  |  |  |  | 0 | 2 | 58.9583 | 0 | 0.1 | 1 |  | 3.7 | 3.6 | 3.8 | 94.3 |  |  | 921 | 921 | 921
2014-01-06 03:00:00 | 2014-01-06 03:00 |  |  |  |  | 0 | 16 | 58.0833 | 0 | 0.2 | 1.3 |  | 3.6 | 3.6 | 3.7 | 94.7 |  |  | 920 | 920 | 921
2014-01-06 04:00:00 | 2014-01-06 04:00 |  |  |  |  | 0 | 260 | 68.375 | 0 | 0 | 0 |  | 3.8 | 3.8 | 3.9 | 94.6 |  |  | 920 | 920 | 921
2014-01-06 05:00:00 | 2014-01-06 05:00 |  |  |  |  | 0 | 258 | 77.4583 | 0 | 0.1 | 0.9 |  | 3.8 | 3.8 | 3.9 | 92.9 |  |  | 921 | 921 | 921
2014-01-06 06:00:00 | 2014-01-06 06:00 |  |  |  |  | 0 | 312 | 88.5 | 0 | 0.1 | 0.6 |  | 3.6 | 3.6 | 3.8 | 91.5 |  |  | 921 | 921 | 921
2014-01-06 07:00:00 | 2014-01-06 07:00 |  |  |  |  | 0 | 312 | 99.8333 | 0 | 0.2 | 1.2 |  | 3.2 | 3 | 3.6 | 91.8 |  |  | 921 | 921 | 922
2014-01-06 08:00:00 | 2014-01-06 08:00 |  |  |  |  | 28 | 297 | 111.8333 | 0 | 0.5 | 1.3 |  | 2.9 | 2.8 | 3 | 93 |  |  | 922 | 922 | 922
2014-01-06 09:00:00 | 2014-01-06 09:00 |  |  |  |  | 70 | 152 | 117.9167 | 0 | 0.4 | 1.1 |  | 3 | 3 | 3.1 | 93 |  |  | 922 | 922 | 923
2014-01-06 10:00:00 | 2014-01-06 10:00 |  |  |  |  | 155 | 102 | 122.1667 | 0 | 0.6 | 1.5 |  | 3.3 | 3.1 | 3.6 | 92.5 |  |  | 922 | 922 | 922
2014-01-06 11:00:00 | 2014-01-06 11:00 |  |  |  |  | 254 | 220 | 131.0833 | 0 | 0.4 | 1.1 |  | 4.1 | 3.6 | 4.8 | 90.4 |  |  | 921 | 921 | 922
2014-01-06 12:00:00 | 2014-01-06 12:00 |  |  |  |  | 569 | 272 | 131.5417 | 0 | 0.5 | 1.1 |  | 6.5 | 5.2 | 7.6 | 81.3 |  |  | 920 | 920 | 921
2014-01-06 13:00:00 | 2014-01-06 13:00 |  |  |  |  | 543 | 227 | 133.25 | 0 | 0.7 | 1.4 |  | 8.9 | 7.6 | 9.9 | 66.8 |  |  | 919 | 919 | 920
2014-01-06 14:00:00 | 2014-01-06 14:00 |  |  |  |  | 457 | 26 | 123 | 0 | 0.4 | 1 |  | 10.8 | 9.9 | 11.6 | 51.2 |  |  | 918 | 917 | 919
2014-01-06 15:00:00 | 2014-01-06 15:00 |  |  |  |  | 292 | 2 | 108.7083 | 0 | 0.9 | 1.5 |  | 11.4 | 11 | 11.7 | 44.5 |  |  | 918 | 917 | 919
2014-01-06 16:00:00 | 2014-01-06 16:00 |  |  |  |  | 116 | 0 | 108.625 | 0 | 1.9 | 3.2 |  | 11.5 | 10.7 | 11.8 | 46.4 |  |  | 919 | 919 | 919
2014-01-06 17:00:00 | 2014-01-06 17:00 |  |  |  |  | 13 | 29 | 108.625 | 0 | 2.2 | 2.7 |  | 9.3 | 8 | 10.6 | 58.7 |  |  | 919 | 919 | 920
2014-01-06 18:00:00 | 2014-01-06 18:00 |  |  |  |  | 0 | 50 | 109.875 | 0 | 3 | 3.4 |  | 7.1 | 6.5 | 7.7 | 70.9 |  |  | 920 | 920 | 921
2014-01-06 19:00:00 | 2014-01-06 19:00 |  |  |  |  | 0 | 18 | 109.4583 | 0 | 2.3 | 3.2 |  | 5.4 | 4.8 | 6.5 | 77.9 |  |  | 921 | 921 | 921
2014-01-06 20:00:00 | 2014-01-06 20:00 |  |  |  |  | 0 | 82 | 111.8333 | 0 | 1.4 | 2.4 |  | 4.6 | 3.4 | 5.5 | 80 |  |  | 921 | 921 | 922
2014-01-06 21:00:00 | 2014-01-06 21:00 |  | 0.6 |  |  | 0 | 332 | 125.5833 | 0 | 0.6 | 1.3 |  | 2.6 | 2 | 3.2 | 84.6 |  |  | 922 | 922 | 922
2014-01-06 22:00:00 | 2014-01-06 22:00 |  | 11.5 |  |  | 0 | 20 | 126.0417 | 0 | 0 | 0.4 |  | 1.6 | 0.8 | 2.2 | 87 |  |  | 922 | 922 | 922
2014-01-06 23:00:00 | 2014-01-06 23:00 | 104.0417 | 6.2094 | 81.425 | 0.72917 | 0 | 343 | 139.5 | 0 | 0 | 0 |  | 0.6 | -0.3 | 1.8 | 88.4 |  |  | 922 | 922 | 922
2014-01-07 00:00:00 | 2014-01-07 |  |  |  |  | 0 | 58 | 141.75 | 0 | 0.8 | 1.5 |  | -0.1 | -0.7 | 0.7 | 89.3 |  |  | 922 | 922 | 922
2014-01-07 01:00:00 | 2014-01-07 01:00 |  |  |  |  | 0 | 5 | 141.4583 | 0 | 1.4 | 2 |  | -0.8 | -1.1 | -0.5 | 87.9 |  |  | 922 | 922 | 922
2014-01-07 02:00:00 | 2014-01-07 02:00 |  |  |  |  | 0 | 16 | 142.0417 | 0 | 1.3 | 2.2 |  | -0.8 | -1.1 | -0.5 | 85.3 |  |  | 922 | 922 | 922
2014-01-07 03:00:00 | 2014-01-07 03:00 |  |  |  |  | 0 | 5 | 141.5833 | 0 | 2 | 2.8 |  | -0.7 | -1 | -0.6 | 85.5 |  |  | 922 | 922 | 922
2014-01-07 04:00:00 | 2014-01-07 04:00 |  |  |  |  | 0 | 9 | 131.125 | 0 | 2 | 2.6 |  | -0.9 | -1.5 | -0.5 | 84.6 |  |  | 921 | 921 | 922
2014-01-07 05:00:00 | 2014-01-07 05:00 |  |  |  |  | 0 | 50 | 122.4583 | 0 | 0.7 | 1.8 |  | -1.8 | -2.7 | -1.1 | 86.5 |  |  | 922 | 922 | 922
2014-01-07 06:00:00 | 2014-01-07 06:00 |  |  |  |  | 0 | 28 | 110.625 | 0 | 0 | 0 |  | -3 | -3.4 | -2.6 | 89.3 |  |  | 922 | 922 | 923
2014-01-07 07:00:00 | 2014-01-07 07:00 |  |  |  |  | 0 | 3 | 97.75 | 0 | 0.6 | 1.7 |  | -3.7 | -4 | -3.4 | 90.3 |  |  | 923 | 923 | 923
2014-01-07 08:00:00 | 2014-01-07 08:00 |  |  |  |  | 74 | 54 | 87.625 | 0 | 0.5 | 1.7 |  | -2.4 | -4 | -0.3 | 88.5 |  |  | 922 | 922 | 923
2014-01-07 09:00:00 | 2014-01-07 09:00 |  |  |  |  | 275 | 323 | 94.75 | 0 | 0.6 | 1.7 |  | 1.6 | -0.3 | 4.3 | 77.2 |  |  | 921 | 921 | 922
2014-01-07 10:00:00 | 2014-01-07 10:00 |  |  |  |  | 445 | 230 | 100.0833 | 0 | 0 | 0.2 |  | 6.7 | 5.1 | 7.8 | 57.1 |  |  | 921 | 921 | 922
2014-01-07 11:00:00 | 2014-01-07 11:00 |  |  |  |  | 500 | 132 | 96.4167 | 0 | 1.1 | 1.1 |  | 11.2 | 11.2 | 11.2 | 40.8 |  |  | 920 | 920 | 920
2014-01-07 12:00:00 | 2014-01-07 12:00 |  |  |  |  | 534 | 253 | 95.625 | 0 | 0.4 | 0.9 |  | 12 | 11.2 | 12.6 | 30 |  |  | 918 | 917 | 919
2014-01-07 13:00:00 | 2014-01-07 13:00 |  |  |  |  | 511 | 195 | 94.2917 | 0 | 1.2 | 1.6 |  | 14.1 | 13.9 | 14.2 | 19.2 |  |  | 917 | 917 | 917
2014-01-07 14:00:00 | 2014-01-07 14:00 |  |  |  |  | 399 | 154 | 99.625 | 0 | 0.6 | 1.4 |  | 14.4 | 14.1 | 14.7 | 21.3 |  |  | 916 | 916 | 917
2014-01-07 15:00:00 | 2014-01-07 15:00 |  |  |  |  | 179 | 221 | 108.75 | 0 | 0.3 | 1.7 |  | 14.1 | 13.8 | 14.5 | 19.8 |  |  | 916 | 916 | 917
2014-01-07 16:00:00 | 2014-01-07 16:00 |  |  |  |  | 147 | 228 | 118.25 | 0 | 0.5 | 1.3 |  | 14.1 | 13.9 | 14.7 | 22.1 |  |  | 916 | 916 | 917
2014-01-07 17:00:00 | 2014-01-07 17:00 |  |  |  |  | 16 | 23 | 118 | 0 | 2.2 | 3 |  | 10.8 | 8.8 | 13.7 | 29.1 |  |  | 918 | 917 | 919
2014-01-07 18:00:00 | 2014-01-07 18:00 |  |  |  |  | 0 | 45 | 117.7917 | 0 | 3.1 | 3.8 |  | 8 | 7.1 | 9 | 37.2 |  |  | 919 | 919 | 920
2014-01-07 19:00:00 | 2014-01-07 19:00 |  |  |  |  | 0 | 48 | 119.0417 | 0 | 2.2 | 3.2 |  | 5.8 | 5.2 | 7.2 | 45.2 |  |  | 920 | 920 | 921
2014-01-07 20:00:00 | 2014-01-07 20:00 |  |  |  |  | 0 | 25 | 116.6667 | 0 | 1.7 | 2.2 |  | 5.2 | 4.3 | 5.6 | 46.7 |  |  | 920 | 920 | 921
2014-01-07 21:00:00 | 2014-01-07 21:00 |  | -3.7 |  |  | 0 | 30 | 104.0833 | 0 | 0.5 | 1.9 |  | 2.2 | 1.2 | 3.9 | 56.8 |  |  | 921 | 921 | 922
2014-01-07 22:00:00 | 2014-01-07 22:00 |  | 14.4 |  |  | 0 | 40 | 104.9167 | 0 | 0.6 | 1.9 |  | 1.3 | 0.3 | 2.1 | 60.3 |  |  | 921 | 921 | 922
2014-01-07 23:00:00 | 2014-01-07 23:00 | 128.3333 | 5.7902 | 59.0083 | 1.0292 | 0 | 39 | 92.25 | 0 | 0.4 | 1.4 |  | -0.3 | -1.1 | 0.3 | 66.2 |  |  | 921 | 921 | 922
2014-01-08 00:00:00 | 2014-01-08 |  |  |  |  | 0 | 39 | 91.4583 | 0 | 0.2 | 1.4 |  | -1.3 | -2.6 | -0.2 | 68.9 |  |  | 921 | 921 | 922
2014-01-08 01:00:00 | 2014-01-08 01:00 |  |  |  |  | 0 | 44 | 93.0833 | 0 | 0.4 | 1.9 |  | -2.3 | -3.4 | -1.7 | 74 |  |  | 921 | 921 | 922
2014-01-08 02:00:00 | 2014-01-08 02:00 |  |  |  |  | 0 | 23 | 93.375 | 0 | 0.3 | 1.4 |  | -1.9 | -2.6 | -1.2 | 70.2 |  |  | 920 | 920 | 921
2014-01-08 03:00:00 | 2014-01-08 03:00 |  |  |  |  | 0 | 47 | 95.125 | 0 | 1.5 | 2.3 |  | -2.3 | -2.6 | -2 | 70 |  |  | 920 | 920 | 921
2014-01-08 04:00:00 | 2014-01-08 04:00 |  |  |  |  | 0 | 13 | 95.2917 | 0 | 2 | 2.9 |  | -2.2 | -3.4 | -1.8 | 67.1 |  |  | 920 | 920 | 920
2014-01-08 05:00:00 | 2014-01-08 05:00 |  |  |  |  | 0 | 34 | 94.625 | 0 | 2.2 | 2.7 |  | -2 | -2.4 | -1.4 | 64.6 |  |  | 920 | 920 | 920
2014-01-08 06:00:00 | 2014-01-08 06:00 |  |  |  |  | 0 | 0 | 93.4583 | 0 | 1.5 | 2.1 |  | -3 | -4 | -2 | 66.8 |  |  | 920 | 920 | 921
2014-01-08 07:00:00 | 2014-01-08 07:00 |  |  |  |  | 0 | 56 | 95.6667 | 0 | 1.1 | 1.8 |  | -3.5 | -4.6 | -2.6 | 69 |  |  | 920 | 920 | 921
2014-01-08 08:00:00 | 2014-01-08 08:00 |  |  |  |  | 72 | 4 | 93.5833 | 0 | 0.3 | 1.4 |  | -2.4 | -3.8 | -0.5 | 67.9 |  |  | 920 | 920 | 921
2014-01-08 09:00:00 | 2014-01-08 09:00 |  |  |  |  | 281 | 342 | 94.375 | 0 | 0.2 | 0.7 |  | 2.3 | -0.3 | 5 | 55.4 |  |  | 920 | 920 | 920
2014-01-08 10:00:00 | 2014-01-08 10:00 |  |  |  |  | 449 | 243 | 94.9167 | 0 | 0 | 0.4 |  | 7.6 | 5.1 | 9 | 36.2 |  |  | 918 | 917 | 920
2014-01-08 11:00:00 | 2014-01-08 11:00 |  |  |  |  | 561 | 179 | 96.875 | 0 | 1.7 | 2.7 |  | 10.7 | 9.3 | 11.9 | 24.2 |  |  | 917 | 917 | 919
2014-01-08 12:00:00 | 2014-01-08 12:00 |  |  |  |  | 597 | 163 | 93.125 | 0 | 1.9 | 2.3 |  | 12.9 | 11.7 | 14.2 | 20.1 |  |  | 915 | 915 | 917
2014-01-08 13:00:00 | 2014-01-08 13:00 |  |  |  |  | 576 | 159 | 91.625 | 0 | 1.1 | 1.7 |  | 14.9 | 14.3 | 15.7 | 18.9 |  |  | 914 | 914 | 915
2014-01-08 14:00:00 | 2014-01-08 14:00 |  |  |  |  | 488 | 247 | 95.5 | 0 | 1 | 2.5 |  | 16 | 15.6 | 16.3 | 13.8 |  |  | 914 | 914 | 914
2014-01-08 15:00:00 | 2014-01-08 15:00 |  |  |  |  | 331 | 237 | 96.1667 | 0 | 1.1 | 2.1 |  | 16.6 | 16.4 | 16.7 | 14 |  |  | 914 | 914 | 914
2014-01-08 16:00:00 | 2014-01-08 16:00 |  |  |  |  | 148 | 25 | 87.7083 | 0 | 2.2 | 3.1 |  | 15.4 | 13 | 16.6 | 17 |  |  | 914 | 914 | 915
2014-01-08 17:00:00 | 2014-01-08 17:00 |  |  |  |  | 20 | 35 | 88.2083 | 0 | 4 | 4.8 |  | 10.2 | 8.8 | 11.9 | 32 |  |  | 915 | 915 | 916
2014-01-08 18:00:00 | 2014-01-08 18:00 |  |  |  |  | 0 | 49 | 88.375 | 0 | 3 | 4 |  | 7.8 | 7 | 8.8 | 45.5 |  |  | 916 | 916 | 917
2014-01-08 19:00:00 | 2014-01-08 19:00 |  |  |  |  | 0 | 276 | 97.875 | 0 | 1.3 | 3.9 |  | 6.6 | 4.8 | 7.5 | 53.2 |  |  | 917 | 917 | 919
2014-01-08 20:00:00 | 2014-01-08 20:00 |  |  |  |  | 0 | 158 | 103.4167 | 0 | 0 | 0 |  | 3.7 | 2 | 5.5 | 58.9 |  |  | 919 | 919 | 920
2014-01-08 21:00:00 | 2014-01-08 21:00 |  | -3.5 |  |  | 0 | 2 | 102.25 | 0 | 0 | 0.2 |  | 1.6 | 0.7 | 3.3 | 66.1 |  |  | 919 | 919 | 920
2014-01-08 22:00:00 | 2014-01-08 22:00 |  | 16.6 |  |  | 0 | 327 | 114.2083 | 0 | 0 | 0 |  | 0.3 | -0.6 | 1.9 | 72 |  |  | 920 | 920 | 920
2014-01-08 23:00:00 | 2014-01-08 23:00 | 146.7917 | 7.0902 | 50.875 | 1.125 | 0 | 23 | 113.5417 | 0 | 0 | 0 |  | -0.5 | -0.9 | -0.1 | 75.2 |  |  | 919 | 919 | 920
2014-01-09 00:00:00 | 2014-01-09 |  |  |  |  | 0 | 343 | 126.2083 | 0 | 0 | 0 |  | -0.2 | -1.5 | 0.7 | 70.4 |  |  | 919 | 919 | 920
2014-01-09 01:00:00 | 2014-01-09 01:00 |  |  |  |  | 0 | 291 | 136.5 | 0 | 0 | 0 |  | -0.4 | -1.4 | 1.2 | 71.8 |  |  | 919 | 919 | 920
2014-01-09 02:00:00 | 2014-01-09 02:00 |  |  |  |  | 0 | 115 | 140.3333 | 0 | 0 | 0 |  | 1.6 | 0.4 | 3.1 | 62 |  |  | 919 | 919 | 919
2014-01-09 03:00:00 | 2014-01-09 03:00 |  |  |  |  | 0 | 103 | 142.6667 | 0 | 0 | 0 |  | 2 | 0.4 | 4.1 | 61.7 |  |  | 918 | 917 | 919
2014-01-09 04:00:00 | 2014-01-09 04:00 |  |  |  |  | 0 | 56 | 144.4583 | 0 | 0.3 | 1.9 |  | 3.4 | 2.7 | 4.4 | 56.7 |  |  | 918 | 917 | 919
2014-01-09 05:00:00 | 2014-01-09 05:00 |  |  |  |  | 0 | 5 | 143.25 | 0 | 0.1 | 0.8 |  | 2.6 | 1.8 | 3.2 | 60.6 |  |  | 918 | 917 | 919
2014-01-09 06:00:00 | 2014-01-09 06:00 |  |  |  |  | 0 | 2 | 143.3333 | 0 | 0 | 0 |  | 1.8 | 1.4 | 2.4 | 66.1 |  |  | 919 | 919 | 919
2014-01-09 07:00:00 | 2014-01-09 07:00 |  |  |  |  | 0 | 54 | 143.25 | 0 | 0.2 | 1.5 |  | 1.6 | 1.1 | 2.5 | 68.1 |  |  | 919 | 919 | 919
2014-01-09 08:00:00 | 2014-01-09 08:00 |  |  |  |  | 66 | 349 | 157.625 | 0 | 0.4 | 1.4 |  | 2.8 | 1.8 | 4.7 | 67.1 |  |  | 918 | 917 | 919
2014-01-09 09:00:00 | 2014-01-09 09:00 |  |  |  |  | 81 | 338 | 157.4583 | 0 | 0.3 | 1.3 |  | 5.4 | 4.2 | 6.3 | 58.6 |  |  | 918 | 917 | 919
2014-01-09 10:00:00 | 2014-01-09 10:00 |  |  |  |  | 281 | 247 | 157.625 | 0 | 0.1 | 0.8 |  | 8.3 | 6.5 | 9 | 43.1 |  |  | 916 | 916 | 917
2014-01-09 11:00:00 | 2014-01-09 11:00 |  |  |  |  | 99 | 213 | 159.0417 | 0 | 0.9 | 2.3 |  | 8.5 | 8.2 | 8.7 | 40 |  |  | 916 | 916 | 917
2014-01-09 12:00:00 | 2014-01-09 12:00 |  |  |  |  | 135 | 293 | 164.4583 | 0 | 2.9 | 4.5 |  | 8 | 7.3 | 8.8 | 48.2 |  |  | 917 | 917 | 917
2014-01-09 13:00:00 | 2014-01-09 13:00 |  |  |  |  | 79 | 124 | 163 | 0 | 2.7 | 3.6 |  | 6 | 4.8 | 7.7 | 64.9 |  |  | 916 | 916 | 917
2014-01-09 14:00:00 | 2014-01-09 14:00 |  |  |  |  | 243 | 228 | 162.2083 | 0 | 1.4 | 3 |  | 5.3 | 4.8 | 5.9 | 75.8 |  |  | 916 | 916 | 917
2014-01-09 15:00:00 | 2014-01-09 15:00 |  |  |  |  | 111 | 206 | 160.9167 | 0 | 1.7 | 2.4 |  | 5.8 | 5.6 | 5.9 | 74.6 |  |  | 916 | 916 | 916
2014-01-09 16:00:00 | 2014-01-09 16:00 |  |  |  |  | 29 | 194 | 167.9583 | 0 | 0.8 | 1.6 |  | 5.3 | 4.9 | 5.7 | 77.4 |  |  | 916 | 916 | 916
2014-01-09 17:00:00 | 2014-01-09 17:00 |  |  |  |  | 0 | 129 | 171.875 | 0 | 0.6 | 1.8 |  | 5 | 4.9 | 5.1 | 82.7 |  |  | 916 | 916 | 916
2014-01-09 18:00:00 | 2014-01-09 18:00 |  |  |  |  | 0 | 19 | 170.625 | 0 | 0.9 | 1.7 |  | 4.8 | 4.7 | 4.9 | 85.4 |  |  | 917 | 916 | 919
2014-01-09 19:00:00 | 2014-01-09 19:00 |  |  |  |  | 0 | 28 | 160.2917 | 0 | 2.8 | 4.7 |  | 5.2 | 4.8 | 5.6 | 73.7 |  |  | 917 | 917 | 917
2014-01-09 20:00:00 | 2014-01-09 20:00 |  |  |  |  | 0 | 25 | 154.75 | 0 | 3.7 | 4.5 |  | 4.4 | 4.1 | 4.8 | 76 |  |  | 917 | 917 | 919
2014-01-09 21:00:00 | 2014-01-09 21:00 |  | -0.4 |  |  | 0 | 75 | 157.7917 | 0 | 3.2 | 3.8 |  | 3.9 | 3.7 | 4 | 81.3 |  |  | 918 | 917 | 919
2014-01-09 22:00:00 | 2014-01-09 22:00 |  | 8.5 |  |  | 0 | 20 | 145 | 0 | 2.6 | 3.2 |  | 3.6 | 3.6 | 3.7 | 84.1 |  |  | 918 | 917 | 919
2014-01-09 23:00:00 | 2014-01-09 23:00 | 46.8333 | 4.1571 | 68.0792 | 1.1208 | 0 | 8 | 144.375 | 0 | 1.3 | 1.9 |  | 3.5 | 3.4 | 3.7 | 83.6 |  |  | 917 | 917 | 919
2014-01-10 00:00:00 | 2014-01-10 |  |  |  |  | 0 | 11 | 130.5417 | 0 | 1.6 | 2.3 |  | 3.4 | 3.3 | 3.5 | 85.1 |  |  | 917 | 917 | 917
2014-01-10 01:00:00 | 2014-01-10 01:00 |  |  |  |  | 0 | 47 | 120.375 | 0 | 0.8 | 1.3 |  | 3.2 | 3.1 | 3.3 | 87 |  |  | 916 | 916 | 917
2014-01-10 02:00:00 | 2014-01-10 02:00 |  |  |  |  | 0 | 16 | 116.25 | 0 | 0.8 | 1.9 |  | 3 | 2.7 | 3.1 | 88.3 |  |  | 916 | 916 | 917
2014-01-10 03:00:00 | 2014-01-10 03:00 |  |  |  |  | 0 | 0 | 111.9583 | 0 | 0.7 | 1.5 |  | 2.2 | 1.9 | 2.5 | 90.2 |  |  | 916 | 916 | 917
2014-01-10 04:00:00 | 2014-01-10 04:00 |  |  |  |  | 0 | 16 | 110.2917 | 0 | 1 | 2 |  | 2.1 | 1.8 | 2.4 | 91.6 |  |  | 916 | 916 | 917
2014-01-10 05:00:00 | 2014-01-10 05:00 |  |  |  |  | 0 | 0 | 110.0833 | 0 | 1.1 | 2.3 |  | 2.3 | 2 | 2.6 | 91.4 |  |  | 916 | 916 | 916
2014-01-10 06:00:00 | 2014-01-10 06:00 |  |  |  |  | 0 | 356 | 124.8333 | 0 | 1.6 | 2.2 |  | 2.4 | 2.4 | 2.7 | 91 |  |  | 916 | 916 | 916
2014-01-10 07:00:00 | 2014-01-10 07:00 |  |  |  |  | 0 | 22 | 123.5 | 0 | 0.6 | 1.1 |  | 1.7 | 0.9 | 2.6 | 90 |  |  | 916 | 916 | 917
2014-01-10 08:00:00 | 2014-01-10 08:00 |  |  |  |  | 23 | 18 | 109.7083 | 0 | 2.1 | 2.9 |  | 2.1 | 1.2 | 2.7 | 91 |  |  | 916 | 916 | 917
2014-01-10 09:00:00 | 2014-01-10 09:00 |  |  |  |  | 97 | 56 | 97.9583 | 0 | 3.5 | 4.4 |  | 3.6 | 2.9 | 4 | 88 |  |  | 917 | 917 | 917
2014-01-10 10:00:00 | 2014-01-10 10:00 |  |  |  |  | 166 | 35 | 89.125 | 0 | 2.6 | 4.3 |  | 4.5 | 3.9 | 5.2 | 84.5 |  |  | 917 | 917 | 917
2014-01-10 11:00:00 | 2014-01-10 11:00 |  |  |  |  | 155 | 49 | 82.2917 | 0 | 1 | 2.3 |  | 5.9 | 5.5 | 6.2 | 76.6 |  |  | 917 | 917 | 917
2014-01-10 12:00:00 | 2014-01-10 12:00 |  |  |  |  | 140 | 71 | 73.0417 | 0 | 1.5 | 2.4 |  | 6.2 | 6 | 6.4 | 73.8 |  |  | 916 | 916 | 917
2014-01-10 13:00:00 | 2014-01-10 13:00 |  |  |  |  | 212 | 82 | 71.2917 | 0 | 1.7 | 2.2 |  | 6.9 | 6.5 | 7.5 | 71.5 |  |  | 915 | 915 | 916
2014-01-10 14:00:00 | 2014-01-10 14:00 |  |  |  |  | 235 | 36 | 63.2917 | 0 | 2.2 | 3.1 |  | 7.7 | 7.5 | 8 | 67.3 |  |  | 915 | 915 | 916
2014-01-10 15:00:00 | 2014-01-10 15:00 |  |  |  |  | 85 | 20 | 55.5417 | 0 | 2 | 2.8 |  | 7.6 | 7.5 | 7.8 | 69.5 |  |  | 915 | 915 | 916
2014-01-10 16:00:00 | 2014-01-10 16:00 |  |  |  |  | 24 | 15 | 48.0833 | 0 | 2.8 | 3.6 |  | 7.1 | 6.7 | 7.4 | 71.5 |  |  | 916 | 916 | 917
2014-01-10 17:00:00 | 2014-01-10 17:00 |  |  |  |  | 0 | 26 | 43.7917 | 0 | 3.9 | 4.8 |  | 5.7 | 5.4 | 6.3 | 80.9 |  |  | 917 | 917 | 917
2014-01-10 18:00:00 | 2014-01-10 18:00 |  |  |  |  | 0 | 48 | 45 | 0 | 3 | 3.9 |  | 5.2 | 5.1 | 5.3 | 82.7 |  |  | 918 | 917 | 919
2014-01-10 19:00:00 | 2014-01-10 19:00 |  |  |  |  | 0 | 359 | 58.7917 | 0 | 1.8 | 3.1 |  | 5.1 | 5 | 5.1 | 82.7 |  |  | 919 | 919 | 919
2014-01-10 20:00:00 | 2014-01-10 20:00 |  |  |  |  | 0 | 28 | 58.9167 | 0 | 1.1 | 1.8 |  | 4.9 | 4.8 | 4.9 | 83.3 |  |  | 919 | 919 | 920
2014-01-10 21:00:00 | 2014-01-10 21:00 |  | 1.7 |  |  | 0 | 46 | 57.7083 | 0 | 0.6 | 1.4 |  | 4.7 | 4.5 | 4.8 | 84.3 |  |  | 919 | 919 | 920
2014-01-10 22:00:00 | 2014-01-10 22:00 |  | 7.7 |  |  | 0 | 121 | 61.9167 | 0 | 0 | 0 |  | 4.5 | 4.4 | 4.7 | 84.8 |  |  | 920 | 920 | 920
2014-01-10 23:00:00 | 2014-01-10 23:00 | 47.375 | 4.7486 | 83.0417 | 1.5833 | 0 | 3 | 61.7083 | 0 | 0 | 0 |  | 4.4 | 4.3 | 4.5 | 86 |  |  | 920 | 920 | 920
2014-01-11 00:00:00 | 2014-01-11 |  |  |  |  | 0 | 3 | 61.375 | 0 | 0.6 | 1.4 |  | 3.6 | 2.2 | 4.5 | 86.9 |  |  | 920 | 920 | 920
2014-01-11 01:00:00 | 2014-01-11 01:00 |  |  |  |  | 0 | 2 | 59.5 | 0 | 0.7 | 1.7 |  | 1.9 | 1.2 | 2.7 | 90.6 |  |  | 920 | 920 | 921
2014-01-11 02:00:00 | 2014-01-11 02:00 |  |  |  |  | 0 | 22 | 59.75 | 0 | 1.9 | 2.7 |  | 0.4 | -0.5 | 1.1 | 92.4 |  |  | 921 | 921 | 921
2014-01-11 03:00:00 | 2014-01-11 03:00 |  |  |  |  | 0 | 3 | 59.875 | 0 | 1.1 | 2.4 |  | -0.8 | -1.1 | -0.6 | 93.8 |  |  | 921 | 921 | 921
2014-01-11 04:00:00 | 2014-01-11 04:00 |  |  |  |  | 0 | 29 | 60.4167 | 0 | 1.1 | 1.7 |  | -1.4 | -2.2 | -0.7 | 94.6 |  |  | 921 | 921 | 922
2014-01-11 05:00:00 | 2014-01-11 05:00 |  |  |  |  | 0 | 56 | 62.75 | 0 | 0.8 | 1.8 |  | -1.9 | -2.4 | -1.5 | 95.3 |  |  | 921 | 921 | 922
2014-01-11 06:00:00 | 2014-01-11 06:00 |  |  |  |  | 0 | 47 | 49.875 | 0 | 1 | 1.8 |  | -2.2 | -2.8 | -1.8 | 95 |  |  | 922 | 922 | 922
2014-01-11 07:00:00 | 2014-01-11 07:00 |  |  |  |  | 0 | 20 | 49.7917 | 0 | 0.7 | 1.7 |  | -2.9 | -3.5 | -2.1 | 94.7 |  |  | 922 | 922 | 923
2014-01-11 08:00:00 | 2014-01-11 08:00 |  |  |  |  | 65 | 33 | 50.4167 | 0 | 0.2 | 1.1 |  | -1.1 | -2.5 | 0.5 | 94.2 |  |  | 923 | 923 | 923
2014-01-11 09:00:00 | 2014-01-11 09:00 |  |  |  |  | 257 | 16 | 48.75 | 0 | 1 | 1.7 |  | 2.2 | 0.8 | 4 | 87.6 |  |  | 923 | 923 | 923
2014-01-11 10:00:00 | 2014-01-11 10:00 |  |  |  |  | 434 | 65 | 50 | 0 | 0.2 | 0.6 |  | 6.1 | 4.2 | 7.3 | 73.3 |  |  | 922 | 922 | 923
2014-01-11 11:00:00 | 2014-01-11 11:00 |  |  |  |  | 575 | 196 | 56.125 | 0 | 0.6 | 1.7 |  | 9.2 | 8.8 | 9.6 | 53.8 |  |  | 921 | 921 | 922
2014-01-11 12:00:00 | 2014-01-11 12:00 |  |  |  |  | 583 | 237 | 63.0417 | 0 | 1.4 | 1.7 |  | 10 | 9.3 | 10.8 | 48.1 |  |  | 920 | 920 | 921
2014-01-11 13:00:00 | 2014-01-11 13:00 |  |  |  |  | 553 | 196 | 67.7917 | 0 | 2.6 | 3.5 |  | 11.3 | 10.8 | 11.9 | 42.2 |  |  | 920 | 920 | 920
2014-01-11 14:00:00 | 2014-01-11 14:00 |  |  |  |  | 463 | 199 | 74.5833 | 0 | 3.1 | 4 |  | 12.3 | 11.8 | 13 | 40.1 |  |  | 919 | 919 | 920
2014-01-11 15:00:00 | 2014-01-11 15:00 |  |  |  |  | 315 | 201 | 82.125 | 0 | 4 | 4.7 |  | 12.4 | 12.2 | 12.7 | 39.1 |  |  | 919 | 919 | 920
2014-01-11 16:00:00 | 2014-01-11 16:00 |  |  |  |  | 148 | 192 | 89.5 | 0 | 3.7 | 4.6 |  | 11.9 | 11.3 | 12.3 | 42.4 |  |  | 920 | 920 | 920
2014-01-11 17:00:00 | 2014-01-11 17:00 |  |  |  |  | 20 | 202 | 96.8333 | 0 | 3.2 | 4.1 |  | 9.6 | 8.3 | 11.1 | 56.2 |  |  | 920 | 920 | 921
2014-01-11 18:00:00 | 2014-01-11 18:00 |  |  |  |  | 0 | 183 | 102.4583 | 0 | 2.9 | 4.1 |  | 7.6 | 7.1 | 8.4 | 60.2 |  |  | 921 | 921 | 922
2014-01-11 19:00:00 | 2014-01-11 19:00 |  |  |  |  | 0 | 240 | 97.5 | 0 | 1.6 | 2.6 |  | 6.1 | 5.2 | 7.1 | 59.1 |  |  | 922 | 922 | 922
2014-01-11 20:00:00 | 2014-01-11 20:00 |  |  |  |  | 0 | 177 | 103.7083 | 0 | 2.1 | 2.6 |  | 4.7 | 4.2 | 5.7 | 67.5 |  |  | 922 | 922 | 923
2014-01-11 21:00:00 | 2014-01-11 21:00 |  | -2.9 |  |  | 0 | 170 | 108.875 | 0 | 1.7 | 3.2 |  | 4.5 | 4.1 | 4.9 | 65.2 |  |  | 923 | 923 | 923
2014-01-11 22:00:00 | 2014-01-11 22:00 |  | 12.4 |  |  | 0 | 215 | 112.7917 | 0 | 1.5 | 2.5 |  | 4.7 | 3.8 | 5.6 | 57.1 |  |  | 923 | 923 | 924
2014-01-11 23:00:00 | 2014-01-11 23:00 | 142.2083 | 5.0654 | 69.9542 | 1.6333 | 0 | 227 | 122.125 | 0 | 1.5 | 2.9 |  | 5.4 | 4.5 | 6 | 49.5 |  |  | 923 | 923 | 924
2014-01-12 00:00:00 | 2014-01-12 |  |  |  |  | 0 | 33 | 123.375 | 0 | 1.1 | 3 |  | 4.4 | 1.3 | 5.4 | 53 |  |  | 923 | 923 | 924
2014-01-12 01:00:00 | 2014-01-12 01:00 |  |  |  |  | 0 | 6 | 123.5417 | 0 | 0.4 | 1.8 |  | 0.7 | -0.7 | 2.6 | 70 |  |  | 924 | 924 | 924
2014-01-12 02:00:00 | 2014-01-12 02:00 |  |  |  |  | 0 | 36 | 124.125 | 0 | 1.7 | 2.9 |  | 0.2 | -0.3 | 0.8 | 74.7 |  |  | 924 | 924 | 924
2014-01-12 03:00:00 | 2014-01-12 03:00 |  |  |  |  | 0 | 25 | 125.0417 | 0 | 1.6 | 2.6 |  | 0.3 | -0.5 | 1 | 72.2 |  |  | 924 | 924 | 924
2014-01-12 04:00:00 | 2014-01-12 04:00 |  |  |  |  | 0 | 32 | 125.1667 | 0 | 0.9 | 2.6 |  | -0.1 | -0.7 | 0.5 | 75.5 |  |  | 924 | 924 | 924
2014-01-12 05:00:00 | 2014-01-12 05:00 |  |  |  |  | 0 | 45 | 124.7083 | 0 | 1 | 1.9 |  | 0 | -1.2 | 0.8 | 77.2 |  |  | 923 | 923 | 924
2014-01-12 06:00:00 | 2014-01-12 06:00 |  |  |  |  | 0 | 204 | 131.25 | 0 | 0.5 | 2 |  | -0.8 | -1.2 | 0.2 | 80.8 |  |  | 924 | 924 | 925
2014-01-12 07:00:00 | 2014-01-12 07:00 |  |  |  |  | 0 | 297 | 142.7917 | 0 | 0.9 | 2 |  | 0.7 | -0.1 | 2.1 | 83.5 |  |  | 924 | 924 | 925
2014-01-12 08:00:00 | 2014-01-12 08:00 |  |  |  |  | 77 | 3 | 141.5417 | 0 | 0.3 | 1.7 |  | 1.1 | -0.3 | 3.5 | 85.1 |  |  | 924 | 924 | 925
2014-01-12 09:00:00 | 2014-01-12 09:00 |  |  |  |  | 196 | 163 | 147.6667 | 0 | 1.3 | 3.7 |  | 6.5 | 3.4 | 8.2 | 78.1 |  |  | 923 | 923 | 924
2014-01-12 10:00:00 | 2014-01-12 10:00 |  |  |  |  | 264 | 232 | 154.625 | 0 | 4.2 | 5.6 |  | 9.6 | 8.3 | 10.7 | 70.4 |  |  | 923 | 923 | 924
2014-01-12 11:00:00 | 2014-01-12 11:00 |  |  |  |  | 348 | 189 | 154.3333 | 0 | 4.6 | 5.3 |  | 11.1 | 10.5 | 11.9 | 66.5 |  |  | 922 | 922 | 923
2014-01-12 12:00:00 | 2014-01-12 12:00 |  |  |  |  | 334 | 206 | 153.0417 | 0 | 4.3 | 5.2 |  | 11.9 | 11.6 | 12.3 | 62.2 |  |  | 921 | 921 | 922
2014-01-12 13:00:00 | 2014-01-12 13:00 |  |  |  |  | 172 | 217 | 153.9167 | 0 | 4.2 | 5.3 |  | 11.6 | 10.9 | 12.2 | 65.9 |  |  | 921 | 921 | 921
2014-01-12 14:00:00 | 2014-01-12 14:00 |  |  |  |  | 58 | 212 | 154.4583 | 0 | 3.2 | 3.9 |  | 10.3 | 9.7 | 10.8 | 76 |  |  | 921 | 921 | 922
2014-01-12 15:00:00 | 2014-01-12 15:00 |  |  |  |  | 35 | 227 | 155.5417 | 0 | 1.4 | 2.4 |  | 9.5 | 9.3 | 9.8 | 85.3 |  |  | 921 | 921 | 922
2014-01-12 16:00:00 | 2014-01-12 16:00 |  |  |  |  | 42 | 192 | 155.5417 | 0.2 | 2.2 | 3.3 |  | 9.2 | 9 | 9.5 | 89.8 |  |  | 921 | 921 | 922
2014-01-12 17:00:00 | 2014-01-12 17:00 |  |  |  |  | 15 | 181 | 154.6667 | 0 | 2.1 | 2.9 |  | 8.9 | 8.8 | 9.1 | 92.2 |  |  | 921 | 921 | 922
2014-01-12 18:00:00 | 2014-01-12 18:00 |  |  |  |  | 0 | 211 | 155.8333 | 0 | 2 | 2.6 |  | 8.6 | 8.5 | 8.8 | 91.7 |  |  | 922 | 922 | 922
2014-01-12 19:00:00 | 2014-01-12 19:00 |  |  |  |  | 0 | 167 | 152.7917 | 0 | 2.4 | 3.2 |  | 9 | 8.7 | 9.8 | 85.9 |  |  | 921 | 921 | 922
2014-01-12 20:00:00 | 2014-01-12 20:00 |  |  |  |  | 0 | 177 | 152.7917 | 0 | 1.5 | 2.1 |  | 8.7 | 8.5 | 8.8 | 85.6 |  |  | 922 | 922 | 922
2014-01-12 21:00:00 | 2014-01-12 21:00 |  | -0.8 |  |  | 0 | 188 | 153.5417 | 0 | 1.5 | 1.9 |  | 8.2 | 7.9 | 8.4 | 86.3 |  |  | 922 | 922 | 922
2014-01-12 22:00:00 | 2014-01-12 22:00 |  | 11.9 |  |  | 0 | 199 | 152.875 | 0 | 2.3 | 2.9 |  | 8.1 | 7.9 | 8.5 | 86.3 |  |  | 922 | 922 | 922
2014-01-12 23:00:00 | 2014-01-12 23:00 | 64.2083 | 5.7668 | 78.4333 | 1.9958 | 0 | 201 | 151.7917 | 0 | 2.3 | 2.8 |  | 7.9 | 7.8 | 8 | 88.2 |  |  | 922 | 922 | 922
2014-01-13 00:00:00 | 2014-01-13 |  |  |  |  | 0 | 184 | 158.0833 | 0 | 1.6 | 2.2 |  | 7.7 | 7.6 | 7.9 | 89.4 |  |  | 922 | 922 | 922
2014-01-13 01:00:00 | 2014-01-13 01:00 |  |  |  |  | 0 | 97 | 161.875 | 0 | 0.1 | 1.1 |  | 7.5 | 7.4 | 7.6 | 90.1 |  |  | 922 | 922 | 922
2014-01-13 02:00:00 | 2014-01-13 02:00 |  |  |  |  | 0 | 96 | 164.375 | 0 | 0.1 | 1.1 |  | 7.1 | 7 | 7.3 | 91.5 |  |  | 922 | 922 | 922
2014-01-13 03:00:00 | 2014-01-13 03:00 |  |  |  |  | 0 | 290 | 175.4167 | 0 | 0.3 | 1.5 |  | 6.2 | 5.4 | 6.9 | 93.9 |  |  | 921 | 921 | 922
2014-01-13 04:00:00 | 2014-01-13 04:00 |  |  |  |  | 0 | 267 | 185.2083 | 0 | 0.2 | 1.1 |  | 6 | 5.3 | 6.4 | 96.5 |  |  | 921 | 921 | 922
2014-01-13 05:00:00 | 2014-01-13 05:00 |  |  |  |  | 0 | 102 | 187.5833 | 0 | 0 | 0 |  | 6 | 5.8 | 6.3 | 97.9 |  |  | 922 | 922 | 922
2014-01-13 06:00:00 | 2014-01-13 06:00 |  |  |  |  | 0 | 248 | 189.4167 | 0 | 0 | 0.8 |  | 5.5 | 4.8 | 6 | 98.9 |  |  | 922 | 922 | 922
2014-01-13 07:00:00 | 2014-01-13 07:00 |  |  |  |  | 0 | 105 | 181.4167 | 0 | 0 | 0 |  | 5.9 | 5.5 | 6.1 | 99.8 |  |  | 922 | 922 | 923
2014-01-13 08:00:00 | 2014-01-13 08:00 |  |  |  |  | 23 | 167 | 188.25 | 0 | 0.6 | 1.4 |  | 6.8 | 6.2 | 7.2 | 100 |  |  | 922 | 922 | 923
2014-01-13 09:00:00 | 2014-01-13 09:00 |  |  |  |  | 76 | 234 | 191.2083 | 0.2 | 1.1 | 2 |  | 7.6 | 7.3 | 8.1 | 100 |  |  | 922 | 922 | 923
2014-01-13 10:00:00 | 2014-01-13 10:00 |  |  |  |  | 156 | 184 | 189.2083 | 0 | 0.5 | 1.5 |  | 8.6 | 8.1 | 9.3 | 99.8 |  |  | 922 | 922 | 922
2014-01-13 11:00:00 | 2014-01-13 11:00 |  |  |  |  | 256 | 174 | 188.5833 | 0 | 2.3 | 2.8 |  | 9.8 | 9.2 | 10.7 | 92.5 |  |  | 921 | 921 | 922
2014-01-13 12:00:00 | 2014-01-13 12:00 |  |  |  |  | 404 | 215 | 188.9583 | 0 | 3.8 | 4.6 |  | 12.2 | 12.1 | 12.4 | 68.8 |  |  | 920 | 920 | 920
2014-01-13 13:00:00 | 2014-01-13 13:00 |  |  |  |  | 315 | 189 | 187.7917 | 0 | 3.3 | 4 |  | 12.1 | 11.7 | 12.9 | 66.8 |  |  | 919 | 919 | 920
2014-01-13 14:00:00 | 2014-01-13 14:00 |  |  |  |  | 218 | 247 | 189.25 | 0 | 3.4 | 4.2 |  | 12.6 | 12.3 | 13 | 58.7 |  |  | 919 | 919 | 920
2014-01-13 15:00:00 | 2014-01-13 15:00 |  |  |  |  | 179 | 228 | 189.2917 | 0 | 2.9 | 3.4 |  | 12.8 | 12.3 | 13.2 | 52.1 |  |  | 919 | 919 | 920
2014-01-13 16:00:00 | 2014-01-13 16:00 |  |  |  |  | 105 | 196 | 189.4583 | 0 | 2.6 | 3.5 |  | 12.1 | 11.5 | 12.3 | 58.8 |  |  | 919 | 919 | 920
2014-01-13 17:00:00 | 2014-01-13 17:00 |  |  |  |  | 16 | 206 | 190.5 | 0 | 2.1 | 2.8 |  | 10.5 | 9.3 | 11.3 | 63.4 |  |  | 919 | 919 | 920
2014-01-13 18:00:00 | 2014-01-13 18:00 |  |  |  |  | 0 | 169 | 188.75 | 0 | 1.6 | 2.6 |  | 8.3 | 7.3 | 9.3 | 71.1 |  |  | 920 | 920 | 921
2014-01-13 19:00:00 | 2014-01-13 19:00 |  |  |  |  | 0 | 282 | 193.5417 | 0 | 0.3 | 1.4 |  | 6.7 | 5.8 | 7.2 | 77.5 |  |  | 920 | 920 | 921
2014-01-13 20:00:00 | 2014-01-13 20:00 |  |  |  |  | 0 | 50 | 188.25 | 0 | 0 | 0.3 |  | 5.1 | 4.1 | 5.7 | 82.4 |  |  | 921 | 921 | 921
2014-01-13 21:00:00 | 2014-01-13 21:00 |  | 3.2 |  |  | 0 | 352 | 195.0833 | 0 | 0.2 | 1.4 |  | 4.1 | 3.4 | 5 | 85.5 |  |  | 921 | 921 | 922
2014-01-13 22:00:00 | 2014-01-13 22:00 |  | 12.8 |  |  | 0 | 26 | 187.875 | 0 | 0 | 0.5 |  | 3.2 | 2.4 | 4.4 | 87.8 |  |  | 921 | 921 | 922
2014-01-13 23:00:00 | 2014-01-13 23:00 | 72.8333 | 8.1228 | 83.8625 | 1.1375 | 0 | 349 | 194.0417 | 0 | 0.3 | 1.4 |  | 3.4 | 3.1 | 4.2 | 89.5 |  |  | 921 | 921 | 922
2014-01-14 00:00:00 | 2014-01-14 |  |  |  |  | 0 | 6 | 186.625 | 0 | 0.8 | 1.7 |  | 3.5 | 3.2 | 3.8 | 87.9 |  |  | 921 | 921 | 921
2014-01-14 01:00:00 | 2014-01-14 01:00 |  |  |  |  | 0 | 33 | 183.9583 | 0 | 0.7 | 1.4 |  | 2.9 | 2.2 | 3.5 | 87.5 |  |  | 921 | 921 | 921
2014-01-14 02:00:00 | 2014-01-14 02:00 |  |  |  |  | 0 | 39 | 181.5833 | 0 | 1.6 | 2.2 |  | 3.4 | 2.5 | 3.8 | 86.9 |  |  | 920 | 920 | 921
2014-01-14 03:00:00 | 2014-01-14 03:00 |  |  |  |  | 0 | 36 | 171 | 0 | 2 | 2.7 |  | 3.5 | 3.2 | 3.7 | 85.9 |  |  | 920 | 920 | 921
2014-01-14 04:00:00 | 2014-01-14 04:00 |  |  |  |  | 0 | 40 | 161.5417 | 0 | 1.2 | 2.3 |  | 3.6 | 3.2 | 4.5 | 87.3 |  |  | 920 | 920 | 921
2014-01-14 05:00:00 | 2014-01-14 05:00 |  |  |  |  | 0 | 331 | 171.0833 | 0 | 1.3 | 2 |  | 3.9 | 3.5 | 4.7 | 86.5 |  |  | 920 | 920 | 920
2014-01-14 06:00:00 | 2014-01-14 06:00 |  |  |  |  | 0 | 350 | 175.3333 | 0 | 0.1 | 1.1 |  | 2.5 | 2.2 | 3.1 | 87.6 |  |  | 920 | 920 | 920
2014-01-14 07:00:00 | 2014-01-14 07:00 |  |  |  |  | 0 | 12 | 171.4583 | 0 | 1.1 | 1.6 |  | 2.4 | 2.1 | 3.2 | 88.8 |  |  | 920 | 920 | 921
2014-01-14 08:00:00 | 2014-01-14 08:00 |  |  |  |  | 65 | 3 | 164.625 | 0 | 2.2 | 3 |  | 3.6 | 3.1 | 4.1 | 86.3 |  |  | 920 | 920 | 921
2014-01-14 09:00:00 | 2014-01-14 09:00 |  |  |  |  | 158 | 23 | 155.8333 | 0 | 2.2 | 2.6 |  | 6.1 | 4.6 | 7.4 | 81.1 |  |  | 920 | 920 | 920
2014-01-14 10:00:00 | 2014-01-14 10:00 |  |  |  |  | 282 | 39 | 149.7917 | 0 | 2.9 | 3.3 |  | 9 | 7.6 | 11.1 | 72 |  |  | 919 | 919 | 920
2014-01-14 11:00:00 | 2014-01-14 11:00 |  |  |  |  | 289 | 58 | 144.9583 | 0 | 3 | 3.5 |  | 11.4 | 11 | 11.8 | 59.9 |  |  | 918 | 917 | 919
2014-01-14 12:00:00 | 2014-01-14 12:00 | [5 empty] | 246 | 146.25 | 0 | 0.9 | 1.7 |  | 7.6 | 0 | 13 | 32.1 |  |  | 1219 | 2749 | 917
2014-01-14 13:00:00 | 2014-01-14 13:00 |  |  |  |  | 360 | 220 | 147.5417 | 0 | 0.3 | 1 |  | 13.3 | 13 | 13.8 | 50.9 |  |  | 916 | 916 | 916
2014-01-14 14:00:00 | 2014-01-14 14:00 |  |  |  |  | 249 | 211 | 146.0417 | 0 | 0.5 | 1.5 |  | 13.6 | 13.3 | 13.7 | 49.3 |  |  | 915 | 915 | 916
2014-01-14 15:00:00 | 2014-01-14 15:00 |  |  |  |  | 102 | 129 | 141.9167 | 0 | 1.4 | 2.9 |  | 13.2 | 12.9 | 13.7 | 47 |  |  | 915 | 915 | 916
2014-01-14 16:00:00 | 2014-01-14 16:00 |  |  |  |  | 126 | 257 | 144.4583 | 0 | 1.8 | 3.3 |  | 13 | 12.8 | 13.2 | 45.3 |  |  | 915 | 915 | 916
2014-01-14 17:00:00 | 2014-01-14 17:00 |  |  |  |  | 29 | 243 | 146 | 0 | 2 | 2.9 |  | 11.7 | 10.3 | 13.3 | 51.2 |  |  | 915 | 915 | 916
2014-01-14 18:00:00 | 2014-01-14 18:00 |  |  |  |  | 0 | 60 | 141.4583 | 0 | 0.8 | 2.1 |  | 9.2 | 7.8 | 10.2 | 60.9 |  |  | 917 | 917 | 917
2014-01-14 19:00:00 | 2014-01-14 19:00 |  |  |  |  | 0 | 26 | 130.7917 | 0 | 1.6 | 2.4 |  | 6.5 | 6.2 | 7.2 | 81.2 |  |  | 918 | 917 | 919
2014-01-14 20:00:00 | 2014-01-14 20:00 |  |  |  |  | 0 | 22 | 129.625 | 0 | 2.1 | 2.6 |  | 5.6 | 5.2 | 6.1 | 86.9 |  |  | 919 | 919 | 920
2014-01-14 21:00:00 | 2014-01-14 21:00 |  | 2.3 |  |  | 0 | 5 | 115.1667 | 0 | 2 | 2.5 |  | 4.5 | 3.5 | 5.1 | 89.9 |  |  | 919 | 919 | 920
2014-01-14 22:00:00 | 2014-01-14 22:00 |  | 13.6 |  |  | 0 | 53 | 116.2917 | 0 | 1.8 | 2.6 |  | 3.4 | 3 | 3.7 | 92.5 |  |  | 919 | 919 | 920
2014-01-14 23:00:00 | 2014-01-14 23:00 | 72.1739 | 8.1202 | 74.1 | 1.4917 | 0 | 2 | 101.8333 | 0 | 1.5 | 2 |  | 2.3 | 1.7 | 2.9 | 93.5 |  |  | 920 | 920 | 920
2014-01-15 00:00:00 | 2014-01-15 |  |  |  |  | 0 | 42 | 103.3333 | 0 | 0.8 | 1.6 |  | 1.9 | 1.2 | 2.6 | 93.7 |  |  | 920 | 920 | 920
2014-01-15 01:00:00 | 2014-01-15 01:00 |  |  |  |  | 0 | 3 | 102.0833 | 0 | 1.2 | 2.1 |  | 1.8 | 1.4 | 2.2 | 92.7 |  |  | 920 | 920 | 920
2014-01-15 02:00:00 | 2014-01-15 02:00 |  |  |  |  | 0 | 13 | 101 | 0 | 1.9 | 3 |  | 1.9 | 1.3 | 2.5 | 89.6 |  |  | 920 | 920 | 920
2014-01-15 03:00:00 | 2014-01-15 03:00 |  |  |  |  | 0 | 30 | 100.75 | 0 | 2.1 | 2.6 |  | 2.4 | 2 | 2.8 | 85.6 |  |  | 920 | 920 | 920
2014-01-15 04:00:00 | 2014-01-15 04:00 |  |  |  |  | 0 | 3 | 99.2083 | 0 | 1.5 | 2 |  | 1.6 | 1.1 | 2.3 | 86 |  |  | 920 | 920 | 920
2014-01-15 05:00:00 | 2014-01-15 05:00 |  |  |  |  | 0 | 39 | 87.0417 | 0 | 1.4 | 1.9 |  | 1.6 | 0.6 | 2.5 | 86.4 |  |  | 920 | 920 | 920
2014-01-15 06:00:00 | 2014-01-15 06:00 |  |  |  |  | 0 | 41 | 74.1667 | 0 | 1.6 | 2 |  | 0.8 | 0.3 | 1.7 | 86.8 |  |  | 920 | 920 | 921
2014-01-15 07:00:00 | 2014-01-15 07:00 |  |  |  |  | 0 | 22 | 74.5833 | 0 | 2.2 | 2.6 |  | 0.7 | 0.3 | 1.4 | 88.7 |  |  | 921 | 921 | 921
2014-01-15 08:00:00 | 2014-01-15 08:00 |  |  |  |  | 75 | 61 | 77 | 0 | 1.9 | 2.7 |  | 2.6 | 1.5 | 4 | 84.8 |  |  | 921 | 921 | 922
2014-01-15 09:00:00 | 2014-01-15 09:00 |  |  |  |  | 264 | 57 | 78.4167 | 0 | 1.4 | 1.7 |  | 5.7 | 4.4 | 7.6 | 76.2 |  |  | 921 | 921 | 921
2014-01-15 10:00:00 | 2014-01-15 10:00 | [5 empty] | 71 | 79.75 | 0 | 0 | 0 |  | 10.6 | 10.6 | 10.6 | 59 |  |  | 921 | 921 | 921
2014-01-15 11:00:00 | 2014-01-15 11:00 | [5 empty] | 70 | 80.25 | 0 | 0.9 | 2 |  | 11.8 | 10.6 | 13.1 | 55.2 |  |  | 920 | 920 | 920
2014-01-15 12:00:00 | 2014-01-15 12:00 |  |  |  |  | 590 | 9 | 70.375 | 0 | 4 | 4.1 |  | 13.3 | 13.2 | 13.3 | 50.4 |  |  | 919 | 919 | 919
2014-01-15 13:00:00 | 2014-01-15 13:00 |  |  |  |  | 560 | 47 | 63.1667 | 0 | 4.5 | 4.7 |  | 13.3 | 13.2 | 13.4 | 51.5 |  |  | 919 | 919 | 919
2014-01-15 14:00:00 | 2014-01-15 14:00 |  |  |  |  | 478 | 25 | 55.4167 | 0 | 4.6 | 5 |  | 13 | 12.7 | 13.3 | 54.2 |  |  | 919 | 919 | 920
2014-01-15 15:00:00 | 2014-01-15 15:00 |  |  |  |  | 323 | 18 | 50.7917 | 0 | 4.9 | 5.3 |  | 12.7 | 12.3 | 13.1 | 56.8 |  |  | 919 | 919 | 920
2014-01-15 16:00:00 | 2014-01-15 16:00 |  |  |  |  | 142 | 26 | 41.1667 | 0 | 4.8 | 5.2 |  | 11.4 | 10.4 | 12.2 | 62.2 |  |  | 920 | 920 | 921
2014-01-15 17:00:00 | 2014-01-15 17:00 |  |  |  |  | 17 | 39 | 32.6667 | 0 | 4.9 | 5.3 |  | 9.2 | 8.2 | 10.2 | 73.2 |  |  | 921 | 921 | 922
2014-01-15 18:00:00 | 2014-01-15 18:00 |  |  |  |  | 0 | 36 | 31.6667 | 0 | 4.9 | 5.3 |  | 7.6 | 7.2 | 8.1 | 81.5 |  |  | 922 | 922 | 923
2014-01-15 19:00:00 | 2014-01-15 19:00 |  |  |  |  | 0 | 6 | 30.8333 | 0 | 4.6 | 5.1 |  | 7.2 | 7 | 7.3 | 84.4 |  |  | 922 | 922 | 923
2014-01-15 20:00:00 | 2014-01-15 20:00 |  |  |  |  | 0 | 46 | 31.8333 | 0 | 3.6 | 4.4 |  | 7 | 6.2 | 7.2 | 85 |  |  | 923 | 923 | 924
2014-01-15 21:00:00 | 2014-01-15 21:00 |  | 0.7 |  |  | 0 | 28 | 32.7917 | 0 | 2.9 | 3.7 |  | 5.5 | 5.3 | 5.9 | 90.7 |  |  | 924 | 924 | 925
2014-01-15 22:00:00 | 2014-01-15 22:00 |  | 13.3 |  |  | 0 | 4 | 30.75 | 0 | 1.8 | 3.3 |  | 5.2 | 5 | 5.5 | 96.1 |  |  | 924 | 924 | 924
2014-01-15 23:00:00 | 2014-01-15 23:00 | 111.3182 | 7.2123 | 77.825 | 2.6625 | 0 | 28 | 31.8333 | 0 | 1.5 | 2.2 |  | 4.6 | 4.2 | 5 | 97.1 |  |  | 924 | 924 | 924
2014-01-16 00:00:00 | 2014-01-16 |  |  |  |  | 0 | 12 | 30.5833 | 0 | 1.4 | 2 |  | 4.2 | 4.1 | 4.3 | 97.8 |  |  | 923 | 923 | 924
2014-01-16 01:00:00 | 2014-01-16 01:00 |  |  |  |  | 0 | 9 | 30.8333 | 0 | 1.5 | 1.9 |  | 4.1 | 4 | 4.3 | 98.8 |  |  | 923 | 923 | 924
2014-01-16 02:00:00 | 2014-01-16 02:00 |  |  |  |  | 0 | 2 | 30.375 | 0 | 1.2 | 1.7 |  | 3.6 | 3.1 | 4 | 99.6 |  |  | 923 | 923 | 924
2014-01-16 03:00:00 | 2014-01-16 03:00 |  |  |  |  | 0 | 2 | 29.2083 | 0 | 0.3 | 1.3 |  | 2.1 | 1.4 | 3 | 99.9 |  |  | 923 | 923 | 924
2014-01-16 04:00:00 | 2014-01-16 04:00 |  |  |  |  | 0 | 18 | 29.8333 | 0 | 0.8 | 1.4 |  | 1.1 | 0.8 | 1.4 | 100 |  |  | 923 | 923 | 924
2014-01-16 05:00:00 | 2014-01-16 05:00 |  |  |  |  | 0 | 33 | 29.5833 | 0 | 0.6 | 2 |  | 0.7 | 0.5 | 0.9 | 100 |  |  | 923 | 923 | 923
2014-01-16 06:00:00 | 2014-01-16 06:00 |  |  |  |  | 0 | 28 | 29.0417 | 0 | 0.5 | 1.4 |  | 0.4 | 0.1 | 0.7 | 100 |  |  | 923 | 923 | 923
2014-01-16 07:00:00 | 2014-01-16 07:00 |  |  |  |  | 0 | 37 | 29.6667 | 0 | 1.1 | 2.3 |  | 0.5 | 0.1 | 1.1 | 100 |  |  | 923 | 923 | 924
2014-01-16 08:00:00 | 2014-01-16 08:00 |  |  |  |  | 70 | 310 | 40.0417 | 0 | 1 | 1.7 |  | 2.2 | 1.2 | 3.6 | 100 |  |  | 923 | 923 | 924
2014-01-16 09:00:00 | 2014-01-16 09:00 |  |  |  |  | 203 | 20 | 38.5 | 0 | 0.2 | 1.5 |  | 5.9 | 4.1 | 7.4 | 98.2 |  |  | 922 | 922 | 923
2014-01-16 10:00:00 | 2014-01-16 10:00 |  |  |  |  | 430 | 263 | 46.5 | 0 | 4.2 | 5 |  | 11.6 | 11 | 12 | 62.5 |  |  | 921 | 921 | 922
2014-01-16 11:00:00 | 2014-01-16 11:00 | [5 empty] | 250 | 54 | 0 | 4.2 | 4.3 |  | 13 | 13 | 13 | 47.7 |  |  | 921 | 921 | 921
2014-01-16 12:00:00 | 2014-01-16 12:00 | [5 empty] | 245 | 63.8333 | 0 | 3.2 | 3.8 |  | 13.6 | 13.2 | 14.1 | 45.6 |  |  | 920 | 919 | 921
2014-01-16 13:00:00 | 2014-01-16 13:00 | [5 empty] | 250 | 72.2917 | 0 | 3.2 | 4.7 |  | 14.5 | 14.1 | 15 | 40.9 |  |  | 919 | 919 | 919
2014-01-16 14:00:00 | 2014-01-16 14:00 |  |  |  |  | 454 | 251 | 81.7083 | 0 | 4.4 | 5.4 |  | 14.9 | 14.4 | 15.3 | 36.8 |  |  | 917 | 917 | 917
2014-01-16 15:00:00 | 2014-01-16 15:00 |  |  |  |  | 327 | 246 | 91.2083 | 0 | 4.2 | 5.2 |  | 14.7 | 14.2 | 15.3 | 37.3 |  |  | 916 | 916 | 917
2014-01-16 16:00:00 | 2014-01-16 16:00 |  |  |  |  | 171 | 222 | 99.375 | 0 | 4.3 | 5 |  | 14 | 13.1 | 14.8 | 41.1 |  |  | 916 | 916 | 917
2014-01-16 17:00:00 | 2014-01-16 17:00 |  |  |  |  | 21 | 246 | 108 | 0 | 4.2 | 5.2 |  | 11.3 | 10.5 | 12.7 | 55.2 |  |  | 918 | 917 | 919
2014-01-16 18:00:00 | 2014-01-16 18:00 |  |  |  |  | 0 | 250 | 116.9167 | 0 | 3 | 4.3 |  | 9.9 | 9.5 | 10.5 | 59.8 |  |  | 919 | 919 | 919
2014-01-16 19:00:00 | 2014-01-16 19:00 |  |  |  |  | 0 | 246 | 126.9167 | 0 | 2.5 | 3.4 |  | 8.9 | 8.6 | 9.5 | 65.2 |  |  | 919 | 919 | 920
2014-01-16 20:00:00 | 2014-01-16 20:00 |  |  |  |  | 0 | 44 | 126.8333 | 0 | 0.6 | 2.1 |  | 8 | 7.4 | 8.4 | 69.7 |  |  | 919 | 919 | 920
2014-01-16 21:00:00 | 2014-01-16 21:00 |  | 0.4 |  |  | 0 | 114 | 130.4167 | 0 | 0.5 | 1.6 |  | 7.1 | 6.9 | 7.3 | 73.2 |  |  | 919 | 919 | 920
2014-01-16 22:00:00 | 2014-01-16 22:00 |  | 14.9 |  |  | 0 | 147 | 136.375 | 0 | 0.3 | 1.7 |  | 7.3 | 7.1 | 7.5 | 72.8 |  |  | 919 | 919 | 920
2014-01-16 23:00:00 | 2014-01-16 23:00 | 79.8095 | 7.9304 | 74.0208 | 1.975 | 0 | 307 | 148 | 0 | 0 | 0 |  | 6.8 | 6.2 | 7.2 | 74.4 |  |  | 919 | 919 | 920
2014-01-17 00:00:00 | 2014-01-17 |  |  |  |  | 0 | 92 | 151.3333 | 0 | 0.1 | 1.4 |  | 5.9 | 5.5 | 6.1 | 78.5 |  |  | 919 | 919 | 919
2014-01-17 01:00:00 | 2014-01-17 01:00 |  |  |  |  | 0 | 202 | 159.375 | 0 | 0 | 0.2 |  | 5.4 | 4.7 | 6.1 | 79.3 |  |  | 919 | 919 | 919
2014-01-17 02:00:00 | 2014-01-17 02:00 |  |  |  |  | 0 | 67 | 162.0833 | 0 | 0 | 0.2 |  | 4.1 | 3.4 | 4.8 | 82.5 |  |  | 919 | 919 | 919
2014-01-17 03:00:00 | 2014-01-17 03:00 |  |  |  |  | 0 | 40 | 163.6667 | 0 | 1.5 | 2.3 |  | 3.5 | 2.9 | 4 | 84.4 |  |  | 918 | 917 | 919
2014-01-17 04:00:00 | 2014-01-17 04:00 |  |  |  |  | 0 | 82 | 166.3333 | 0 | 1.3 | 2.2 |  | 3.6 | 2.9 | 4.3 | 83.1 |  |  | 917 | 917 | 917
2014-01-17 05:00:00 | 2014-01-17 05:00 |  |  |  |  | 0 | 54 | 167.2083 | 0 | 0.6 | 1.4 |  | 2 | 1.6 | 2.9 | 85.7 |  |  | 918 | 917 | 919
2014-01-17 06:00:00 | 2014-01-17 06:00 |  |  |  |  | 0 | 40 | 167.7083 | 0 | 1.1 | 2.3 |  | 2.2 | 1.8 | 2.8 | 86 |  |  | 918 | 917 | 919
2014-01-17 07:00:00 | 2014-01-17 07:00 |  |  |  |  | 0 | 1 | 166.2083 | 0 | 1.7 | 2.3 |  | 2.5 | 2 | 2.9 | 85.1 |  |  | 919 | 919 | 919
2014-01-17 08:00:00 | 2014-01-17 08:00 |  |  |  |  | 29 | 28 | 154.4583 | 0 | 1.8 | 3.6 |  | 3 | 2.6 | 3.8 | 85.5 |  |  | 919 | 919 | 920
2014-01-17 09:00:00 | 2014-01-17 09:00 |  |  |  |  | 185 | 13 | 154.1667 | 0 | 4.2 | 5.4 |  | 4.5 | 3.6 | 5.1 | 88.7 |  |  | 919 | 919 | 920
2014-01-17 10:00:00 | 2014-01-17 10:00 |  |  |  |  | 407 | 18 | 143.9583 | 0 | 2.9 | 4.1 |  | 6 | 4.4 | 8.1 | 89.1 |  |  | 919 | 919 | 920
2014-01-17 11:00:00 | 2014-01-17 11:00 |  |  |  |  | 534 | 36 | 135.0417 | 0 | 0.5 | 2.1 |  | 10.6 | 8.4 | 12.3 | 67.3 |  |  | 917 | 916 | 919
2014-01-17 12:00:00 | 2014-01-17 12:00 |  |  |  |  | 589 | 0 | 124.8333 | 0 | 0.6 | 1.9 |  | 12.7 | 12 | 13.6 | 56.8 |  |  | 916 | 915 | 917
2014-01-17 13:00:00 | 2014-01-17 13:00 |  |  |  |  | 584 | 220 | 123.5833 | 0 | 0.5 | 1.2 |  | 14 | 13.3 | 14.6 | 50 |  |  | 915 | 915 | 916
2014-01-17 14:00:00 | 2014-01-17 14:00 |  |  |  |  | 479 | 209 | 121.8333 | 0 | 1 | 1.8 |  | 14.8 | 14.4 | 15.4 | 44.8 |  |  | 915 | 915 | 915
2014-01-17 15:00:00 | 2014-01-17 15:00 |  |  |  |  | 267 | 233 | 121.2917 | 0 | 1 | 2.1 |  | 14.9 | 14.3 | 15.4 | 44.1 |  |  | 915 | 915 | 915
2014-01-17 16:00:00 | 2014-01-17 16:00 |  |  |  |  | 192 | 335 | 126 | 0 | 3.3 | 4.4 |  | 14.3 | 13.5 | 15 | 37.9 |  |  | 915 | 915 | 916
2014-01-17 17:00:00 | 2014-01-17 17:00 |  |  |  |  | 29 | 39 | 117.375 | 0 | 3.5 | 4.8 |  | 10.9 | 8.4 | 13.3 | 55.8 |  |  | 917 | 916 | 919
2014-01-17 18:00:00 | 2014-01-17 18:00 |  |  |  |  | 0 | 58 | 109.375 | 0 | 4.8 | 5.3 |  | 7.2 | 6.5 | 8 | 78.8 |  |  | 919 | 919 | 920
2014-01-17 19:00:00 | 2014-01-17 19:00 |  |  |  |  | 0 | 15 | 99.75 | 0 | 4.2 | 5.3 |  | 6 | 5.6 | 6.4 | 85.2 |  |  | 920 | 920 | 921
2014-01-17 20:00:00 | 2014-01-17 20:00 |  |  |  |  | 0 | 53 | 100.125 | 0 | 2.9 | 3.5 |  | 5.3 | 5.1 | 5.5 | 87.8 |  |  | 920 | 920 | 921
2014-01-17 21:00:00 | 2014-01-17 21:00 |  | 2 |  |  | 0 | 11 | 95.8333 | 0 | 1.1 | 2.9 |  | 4.7 | 3.9 | 5.3 | 88 |  |  | 921 | 921 | 922
2014-01-17 22:00:00 | 2014-01-17 22:00 |  | 14.9 |  |  | 0 | 39 | 91.3333 | 0 | 1.1 | 2.3 |  | 3.9 | 3.5 | 4.3 | 89.8 |  |  | 922 | 922 | 922
2014-01-17 23:00:00 | 2014-01-17 23:00 | 137.2917 | 8.6714 | 75.2417 | 1.7417 | 0 | 42 | 80.2917 | 0 | 2.1 | 2.7 |  | 3.7 | 3.3 | 4 | 91.6 |  |  | 922 | 922 | 922
2014-01-18 00:00:00 | 2014-01-18 |  |  |  |  | 0 | 28 | 77.625 | 0 | 2.3 | 2.7 |  | 3.7 | 3.3 | 4.1 | 91.6 |  |  | 922 | 922 | 922
2014-01-18 01:00:00 | 2014-01-18 01:00 |  |  |  |  | 0 | 88 | 72.875 | 0 | 1.3 | 2.3 |  | 2.7 | 1.9 | 3.1 | 92.7 |  |  | 922 | 922 | 923
2014-01-18 02:00:00 | 2014-01-18 02:00 |  |  |  |  | 0 | 349 | 84.625 | 0 | 0.2 | 1.3 |  | 1.8 | 1.2 | 2.4 | 93.9 |  |  | 923 | 923 | 924
2014-01-18 03:00:00 | 2014-01-18 03:00 |  |  |  |  | 0 | 347 | 97.4167 | 0 | 0 | 0 |  | 1.1 | 0.4 | 2 | 94.5 |  |  | 923 | 923 | 924
2014-01-18 04:00:00 | 2014-01-18 04:00 |  |  |  |  | 0 | 4 | 94.1667 | 0 | 0 | 0 |  | -0.2 | -1.2 | 0.7 | 95.3 |  |  | 923 | 923 | 924
2014-01-18 05:00:00 | 2014-01-18 05:00 |  |  |  |  | 0 | 13 | 92.4583 | 0 | 1.3 | 2.5 |  | -0.8 | -1.1 | -0.5 | 96.6 |  |  | 924 | 924 | 924
2014-01-18 06:00:00 | 2014-01-18 06:00 |  |  |  |  | 0 | 33 | 92.1667 | 0 | 2.4 | 3.2 |  | -0.4 | -0.7 | -0.2 | 97.9 |  |  | 924 | 924 | 924
2014-01-18 07:00:00 | 2014-01-18 07:00 |  |  |  |  | 0 | 16 | 92.7917 | 0 | 2.3 | 3.2 |  | -1.1 | -1.4 | -0.9 | 98.6 |  |  | 924 | 924 | 925
2014-01-18 08:00:00 | 2014-01-18 08:00 |  |  |  |  | 77 | 323 | 105.0833 | 0 | 1 | 2.1 |  | -0.7 | -1.5 | 0.1 | 99 |  |  | 924 | 924 | 925
2014-01-18 09:00:00 | 2014-01-18 09:00 |  |  |  |  | 247 | 189 | 112.4167 | 0.2 | 0.3 | 1.6 |  | 1.6 | 0.1 | 2.9 | 99.3 |  |  | 924 | 924 | 925
2014-01-18 10:00:00 | 2014-01-18 10:00 |  |  |  |  | 436 | 206 | 120.25 | 0 | 1.4 | 2 |  | 3.7 | 2.3 | 5.1 | 95.9 |  |  | 924 | 924 | 924
2014-01-18 11:00:00 | 2014-01-18 11:00 |  |  |  |  | 552 | 208 | 127.4167 | 0 | 1.5 | 2.1 |  | 7.3 | 5.3 | 8.9 | 77.4 |  |  | 923 | 923 | 924
2014-01-18 12:00:00 | 2014-01-18 12:00 | [5 empty] | 143 | 133.375 | 0 | 0.4 | 1.1 |  | 11.5 | 10.4 | 12.4 | 53.4 |  |  | 921 | 921 | 922
2014-01-18 13:00:00 | 2014-01-18 13:00 |  |  |  |  | 581 | 196 | 132.375 | 0 | 0.3 | 1.1 |  | 13.5 | 12.5 | 14.4 | 40.3 |  |  | 920 | 920 | 921
2014-01-18 14:00:00 | 2014-01-18 14:00 |  |  |  |  | 488 | 165 | 130.5417 | 0 | 1.1 | 2.2 |  | 14.6 | 14.1 | 15 | 32.2 |  |  | 920 | 920 | 920
2014-01-18 15:00:00 | 2014-01-18 15:00 |  |  |  |  | 336 | 209 | 129.5417 | 0 | 2.1 | 2.6 |  | 14.8 | 14.6 | 15 | 35.2 |  |  | 920 | 920 | 920
2014-01-18 16:00:00 | 2014-01-18 16:00 |  |  |  |  | 167 | 196 | 123.75 | 0 | 2.3 | 2.9 |  | 14.6 | 14.3 | 14.9 | 34.5 |  |  | 920 | 920 | 921
2014-01-18 17:00:00 | 2014-01-18 17:00 |  |  |  |  | 30 | 196 | 130.2917 | 0 | 0.2 | 1.4 |  | 13.3 | 12 | 14.3 | 39 |  |  | 920 | 920 | 921
2014-01-18 18:00:00 | 2014-01-18 18:00 |  |  |  |  | 0 | 58 | 130.2917 | 0 | 0 | 0 |  | 9.6 | 8 | 11.1 | 51.3 |  |  | 922 | 922 | 923
2014-01-18 19:00:00 | 2014-01-18 19:00 |  |  |  |  | 0 | 61 | 132.2083 | 0 | 0 | 0 |  | 6.6 | 6.4 | 7 | 61 |  |  | 923 | 923 | 923
2014-01-18 20:00:00 | 2014-01-18 20:00 |  |  |  |  | 0 | 199 | 138.2917 | 0 | 0 | 0.6 |  | 6.3 | 5.3 | 6.8 | 60.1 |  |  | 923 | 923 | 924
2014-01-18 21:00:00 | 2014-01-18 21:00 |  | -1.1 |  |  | 0 | 12 | 138.3333 | 0 | 0.1 | 1.4 |  | 4 | 2.7 | 5.3 | 66.6 |  |  | 924 | 924 | 924
2014-01-18 22:00:00 | 2014-01-18 22:00 |  | 14.8 |  |  | 0 | 51 | 138.8333 | 0 | 0.7 | 2 |  | 2.3 | 1.3 | 3.2 | 73.5 |  |  | 924 | 924 | 924
2014-01-18 23:00:00 | 2014-01-18 23:00 | 126.6957 | 7.188 | 73.1292 | 0.90833 | 0 | 56 | 139.4167 | 0 | 0.6 | 1.6 |  | 2 | 1.5 | 2.6 | 75.3 |  |  | 924 | 924 | 924
2014-01-19 00:00:00 | 2014-01-19 |  |  |  |  | 0 | 0 | 138.25 | 0 | 0.8 | 2.2 |  | 1.8 | 1 | 3.1 | 74.4 |  |  | 924 | 924 | 924
2014-01-19 01:00:00 | 2014-01-19 01:00 |  |  |  |  | 0 | 40 | 136.25 | 0 | 1.1 | 2 |  | 1.6 | 0.8 | 2.7 | 76.2 |  |  | 923 | 923 | 924
2014-01-19 02:00:00 | 2014-01-19 02:00 |  |  |  |  | 0 | 35 | 123.1667 | 0 | 0.9 | 2.3 |  | 0.4 | -0.4 | 1.4 | 77.6 |  |  | 924 | 924 | 925
2014-01-19 03:00:00 | 2014-01-19 03:00 |  |  |  |  | 0 | 0 | 108.7083 | 0 | 1.1 | 1.9 |  | 0.1 | -0.7 | 0.5 | 78.5 |  |  | 924 | 924 | 925
2014-01-19 04:00:00 | 2014-01-19 04:00 |  |  |  |  | 0 | 65 | 111.25 | 0 | 0 | 0 |  | -1.4 | -1.7 | -0.8 | 80.8 |  |  | 924 | 924 | 925
2014-01-19 05:00:00 | 2014-01-19 05:00 |  |  |  |  | 0 | 35 | 112.1667 | 0 | 0.5 | 1.9 |  | -1.4 | -2 | -0.8 | 81.6 |  |  | 924 | 924 | 925
2014-01-19 06:00:00 | 2014-01-19 06:00 |  |  |  |  | 0 | 52 | 112.9583 | 0 | 0.5 | 1.6 |  | -1.7 | -2.5 | -1 | 81.7 |  |  | 924 | 924 | 925
2014-01-19 07:00:00 | 2014-01-19 07:00 |  |  |  |  | 7 | 0 | 112.2917 | 0 | 0.9 | 1.4 |  | -1.2 | -2.2 | -0.3 | 80.8 |  |  | 924 | 924 | 925
2014-01-19 08:00:00 | 2014-01-19 08:00 |  |  |  |  | 79 | 333 | 112.7083 | 0 | 0 | 0.2 |  | 0.3 | -0.5 | 1 | 77.8 |  |  | 924 | 924 | 925
2014-01-19 09:00:00 | 2014-01-19 09:00 |  |  |  |  | 183 | 209 | 113.5417 | 0 | 0 | 0.3 |  | 3.1 | 1.4 | 4.5 | 71.8 |  |  | 924 | 924 | 924
2014-01-19 10:00:00 | 2014-01-19 10:00 |  |  |  |  | 356 | 85 | 108.5 | 0 | 0 | 0 |  | 7 | 4.8 | 8.3 | 63.7 |  |  | 923 | 923 | 924
2014-01-19 11:00:00 | 2014-01-19 11:00 |  |  |  |  | 466 | 206 | 108.4167 | 0 | 1.4 | 2.3 |  | 9.8 | 8.9 | 10.3 | 50.3 |  |  | 922 | 922 | 923
2014-01-19 12:00:00 | 2014-01-19 12:00 |  |  |  |  | 486 | 167 | 109.4167 | 0 | 2 | 2.8 |  | 11.7 | 10.3 | 13.1 | 46.6 |  |  | 921 | 921 | 922
2014-01-19 13:00:00 | 2014-01-19 13:00 |  |  |  |  | 364 | 212 | 110.0833 | 0 | 2.4 | 3.6 |  | 13.8 | 13.2 | 14.8 | 39.1 |  |  | 920 | 920 | 921
2014-01-19 14:00:00 | 2014-01-19 14:00 |  |  |  |  | 500 | 228 | 112.7083 | 0 | 3.2 | 3.9 |  | 15.8 | 15 | 16.7 | 34.9 |  |  | 920 | 920 | 921
2014-01-19 15:00:00 | 2014-01-19 15:00 |  |  |  |  | 349 | 211 | 112.7917 | 0 | 2.6 | 3.4 |  | 16.4 | 16.1 | 16.6 | 30.7 |  |  | 919 | 919 | 920
2014-01-19 16:00:00 | 2014-01-19 16:00 |  |  |  |  | 170 | 230 | 114.2083 | 0 | 2.3 | 2.9 |  | 16.2 | 15.8 | 16.6 | 34.7 |  |  | 919 | 919 | 920
2014-01-19 17:00:00 | 2014-01-19 17:00 |  |  |  |  | 34 | 230 | 115.625 | 0 | 2.1 | 2.9 |  | 14.2 | 12.5 | 15.6 | 45.3 |  |  | 920 | 920 | 921
2014-01-19 18:00:00 | 2014-01-19 18:00 |  |  |  |  | 0 | 233 | 122.9167 | 0 | 1.7 | 2.6 |  | 10.5 | 9.4 | 12 | 67.6 |  |  | 921 | 921 | 922
2014-01-19 19:00:00 | 2014-01-19 19:00 |  |  |  |  | 0 | 173 | 127.5833 | 0 | 0 | 0 |  | 8.3 | 8 | 8.8 | 81.1 |  |  | 922 | 922 | 923
2014-01-19 20:00:00 | 2014-01-19 20:00 |  |  |  |  | 0 | 85 | 122.8333 | 0 | 0.2 | 1.1 |  | 7.4 | 7 | 7.7 | 86.2 |  |  | 922 | 922 | 923
2014-01-19 21:00:00 | 2014-01-19 21:00 |  | -1.7 |  |  | 0 | 47 | 124.2917 | 0 | 0.1 | 1.3 |  | 4.9 | 4 | 5.8 | 89.3 |  |  | 923 | 923 | 924
2014-01-19 22:00:00 | 2014-01-19 22:00 |  | 16.4 |  |  | 0 | 49 | 124.2083 | 0 | 0.3 | 1.4 |  | 4 | 3.1 | 4.7 | 89.9 |  |  | 923 | 923 | 923
2014-01-19 23:00:00 | 2014-01-19 23:00 | 124.75 | 7.787 | 67.8958 | 1.0042 | 0 | 43 | 123.6667 | 0 | 0 | 0.7 |  | 3 | 2.4 | 3.6 | 88.9 |  |  | 923 | 923 | 924
2014-01-20 00:00:00 | 2014-01-20 |  |  |  |  | 0 | 60 | 126.1667 | 0 | 0.7 | 1.7 |  | 2 | 0.9 | 2.6 | 86.4 |  |  | 923 | 923 | 923
2014-01-20 01:00:00 | 2014-01-20 01:00 |  |  |  |  | 0 | 57 | 126.875 | 0 | 1.2 | 2 |  | 1.1 | 0.7 | 1.7 | 87.5 |  |  | 923 | 923 | 923
2014-01-20 02:00:00 | 2014-01-20 02:00 |  |  |  |  | 0 | 10 | 125.8333 | 0 | 1.2 | 1.9 |  | 1.2 | 0.7 | 2 | 87.8 |  |  | 923 | 923 | 924
2014-01-20 03:00:00 | 2014-01-20 03:00 |  |  |  |  | 0 | 23 | 126.7917 | 0 | 0.9 | 2 |  | 1 | 0.3 | 1.7 | 87.8 |  |  | 923 | 923 | 924
2014-01-20 04:00:00 | 2014-01-20 04:00 |  |  |  |  | 0 | 2 | 124.1667 | 0 | 0.5 | 1.3 |  | 1.4 | 1.1 | 1.8 | 87.4 |  |  | 923 | 923 | 924
2014-01-20 05:00:00 | 2014-01-20 05:00 |  |  |  |  | 0 | 27 | 123.8333 | 0 | 0.3 | 1.4 |  | 1.4 | 0.8 | 1.7 | 88.2 |  |  | 923 | 923 | 923
2014-01-20 06:00:00 | 2014-01-20 06:00 |  |  |  |  | 0 | 350 | 136.25 | 0 | 0.4 | 1.2 |  | 0.7 | 0.3 | 1.1 | 89.8 |  |  | 922 | 922 | 923
2014-01-20 07:00:00 | 2014-01-20 07:00 |  |  |  |  | 0 | 29 | 137.4583 | 0 | 0.2 | 1.1 |  | 0.1 | -0.3 | 0.4 | 90.5 |  |  | 923 | 923 | 923
2014-01-20 08:00:00 | 2014-01-20 08:00 |  |  |  |  | 75 | 30 | 124.8333 | 0 | 0.7 | 1.8 |  | 1.1 | 0.3 | 2.9 | 90 |  |  | 923 | 923 | 923
2014-01-20 09:00:00 | 2014-01-20 09:00 |  |  |  |  | 273 | 346 | 130.5417 | 0 | 0.1 | 1.3 |  | 5.2 | 3.4 | 6.5 | 80.1 |  |  | 922 | 922 | 923
2014-01-20 10:00:00 | 2014-01-20 10:00 | [5 empty] | 184 | 134.6667 | 0 | 0 | 0 |  | 10.6 | 10.3 | 10.9 | 61.2 |  |  | 921 | 921 | 921
2014-01-20 11:00:00 | 2014-01-20 11:00 | [5 empty] | 104 | 130.4167 | 0 | 0.1 | 0.8 |  | 12.8 | 12.2 | 13.5 | 49.7 |  |  | 920 | 920 | 921
2014-01-20 12:00:00 | 2014-01-20 12:00 |  |  |  |  | 606 | 211 | 132.25 | 0 | 1.4 | 2.1 |  | 14.9 | 14.2 | 15.4 | 38.9 |  |  | 919 | 919 | 920
2014-01-20 13:00:00 | 2014-01-20 13:00 |  |  |  |  | 554 | 202 | 131.8333 | 0 | 2.2 | 2.6 |  | 15.8 | 15.5 | 15.9 | 34.7 |  |  | 919 | 919 | 919
2014-01-20 14:00:00 | 2014-01-20 14:00 |  |  |  |  | 482 | 254 | 132.9167 | 0 | 2.2 | 2.7 |  | 16.8 | 16.1 | 17.4 | 34.2 |  |  | 917 | 917 | 919
2014-01-20 15:00:00 | 2014-01-20 15:00 |  |  |  |  | 343 | 211 | 132.9167 | 0 | 2.2 | 2.6 |  | 17.9 | 17.4 | 18.2 | 30.8 |  |  | 917 | 917 | 917
2014-01-20 16:00:00 | 2014-01-20 16:00 |  |  |  |  | 170 | 234 | 133.0833 | 0 | 2.2 | 2.6 |  | 18 | 17.7 | 18.2 | 29.5 |  |  | 918 | 917 | 919
2014-01-20 17:00:00 | 2014-01-20 17:00 |  |  |  |  | 32 | 37 | 125.0417 | 0 | 1.3 | 2.3 |  | 15.6 | 13.4 | 17.5 | 40.9 |  |  | 919 | 919 | 920
2014-01-20 18:00:00 | 2014-01-20 18:00 |  |  |  |  | 0 | 40 | 117 | 0 | 0.4 | 2.2 |  | 12.6 | 10.6 | 14.5 | 52 |  |  | 920 | 920 | 921
2014-01-20 19:00:00 | 2014-01-20 19:00 |  |  |  |  | 0 | 338 | 123.875 | 0 | 0 | 0 |  | 9.4 | 7.4 | 10.9 | 53 |  |  | 921 | 921 | 921
2014-01-20 20:00:00 | 2014-01-20 20:00 |  |  |  |  | 0 | 201 | 128.7083 | 0 | 0 | 0 |  | 7.2 | 6.3 | 8.1 | 59.9 |  |  | 921 | 921 | 922
2014-01-20 21:00:00 | 2014-01-20 21:00 |  | 0.1 |  |  | 0 | 16 | 127.4167 | 0 | 0 | 0 |  | 5.8 | 5.1 | 6.5 | 64.5 |  |  | 921 | 921 | 922
2014-01-20 22:00:00 | 2014-01-20 22:00 |  | 18 |  |  | 0 | 58 | 127.7917 | 0 | 0 | 0 |  | 3.7 | 3.2 | 4.8 | 70 |  |  | 922 | 922 | 922
2014-01-20 23:00:00 | 2014-01-20 23:00 | 115.2273 | 9.4749 | 65.2958 | 0.76667 | 0 | 28 | 127.1667 | 0 | 0.2 | 1.2 |  | 3.3 | 2.8 | 4 | 72.3 |  |  | 922 | 922 | 922
2014-01-21 00:00:00 | 2014-01-21 |  |  |  |  | 0 | 29 | 125.875 | 0 | 1.2 | 1.9 |  | 2.8 | 1.8 | 3.8 | 74.9 |  |  | 921 | 921 | 922
2014-01-21 01:00:00 | 2014-01-21 01:00 |  |  |  |  | 0 | 61 | 126.0417 | 0 | 0 | 0 |  | 2 | 1.2 | 2.5 | 76.8 |  |  | 921 | 921 | 922
2014-01-21 02:00:00 | 2014-01-21 02:00 |  |  |  |  | 0 | 1 | 125.6667 | 0 | 0.8 | 1.8 |  | 1.1 | 0.4 | 2.1 | 79.5 |  |  | 921 | 921 | 922
2014-01-21 03:00:00 | 2014-01-21 03:00 |  |  |  |  | 0 | 44 | 126.5417 | 0 | 1.9 | 3.2 |  | 2 | 1 | 3.2 | 79.3 |  |  | 921 | 921 | 922
2014-01-21 04:00:00 | 2014-01-21 04:00 |  |  |  |  | 0 | 339 | 140.5833 | 0 | 0.7 | 2 |  | 0.3 | -0.2 | 1.4 | 82.4 |  |  | 921 | 921 | 922
2014-01-21 05:00:00 | 2014-01-21 05:00 |  |  |  |  | 0 | 48 | 141.4583 | 0 | 0 | 0 |  | 0.2 | 0 | 0.6 | 84 |  |  | 921 | 921 | 922
2014-01-21 06:00:00 | 2014-01-21 06:00 |  |  |  |  | 0 | 349 | 141.4167 | 0 | 0.3 | 1.4 |  | -0.6 | -1.6 | 0.1 | 85.4 |  |  | 921 | 921 | 922
2014-01-21 07:00:00 | 2014-01-21 07:00 |  |  |  |  | 0 | 18 | 140.9583 | 0 | 0.6 | 1.3 |  | -0.6 | -1.6 | 0.3 | 85.9 |  |  | 922 | 922 | 923
2014-01-21 08:00:00 | 2014-01-21 08:00 |  |  |  |  | 79 | 43 | 141.5 | 0 | 1.7 | 2.3 |  | 1.5 | -0.1 | 3.4 | 80.8 |  |  | 921 | 921 | 923
2014-01-21 09:00:00 | 2014-01-21 09:00 |  |  |  |  | 228 | 22 | 128 | 0 | 0.6 | 2 |  | 5.6 | 3.9 | 7.5 | 69.3 |  |  | 921 | 921 | 921
2014-01-21 10:00:00 | 2014-01-21 10:00 |  |  |  |  | 415 | 96 | 124.3333 | 0 | 0 | 0 |  | 9.8 | 7.9 | 11.3 | 58.2 |  |  | 920 | 920 | 921
2014-01-21 11:00:00 | 2014-01-21 11:00 |  |  |  |  | 544 | 89 | 123.7083 | 0 | 0.1 | 0.9 |  | 13.4 | 11.7 | 14.7 | 44.9 |  |  | 919 | 919 | 920
2014-01-21 12:00:00 | 2014-01-21 12:00 |  |  |  |  | 583 | 222 | 124.1667 | 0 | 0.6 | 1.4 |  | 15.1 | 14.5 | 15.4 | 38 |  |  | 919 | 919 | 919
2014-01-21 13:00:00 | 2014-01-21 13:00 |  |  |  |  | 582 | 216 | 124.75 | 0 | 1.9 | 2.8 |  | 16.6 | 15.7 | 17.2 | 26.6 |  |  | 917 | 917 | 919
2014-01-21 14:00:00 | 2014-01-21 14:00 |  |  |  |  | 482 | 219 | 123.2917 | 0 | 2.3 | 2.6 |  | 17.2 | 17 | 17.4 | 23.1 |  |  | 916 | 916 | 917
2014-01-21 15:00:00 | 2014-01-21 15:00 |  |  |  |  | 313 | 179 | 121.9583 | 0 | 1.2 | 2.1 |  | 17.9 | 17.4 | 18.2 | 27.1 |  |  | 916 | 916 | 917
2014-01-21 16:00:00 | 2014-01-21 16:00 |  |  |  |  | 143 | 174 | 119.4583 | 0 | 0.4 | 1.2 |  | 17.9 | 17.4 | 18.1 | 27.8 |  |  | 916 | 916 | 917
2014-01-21 17:00:00 | 2014-01-21 17:00 |  |  |  |  | 26 | 43 | 119.7083 | 0 | 0.2 | 1.6 |  | 15.3 | 12.6 | 17.2 | 34.3 |  |  | 917 | 917 | 919
2014-01-21 18:00:00 | 2014-01-21 18:00 |  |  |  |  | 0 | 0 | 118.0417 | 0 | 1.3 | 1.7 |  | 11.5 | 10.6 | 12.5 | 42.1 |  |  | 919 | 919 | 920
2014-01-21 19:00:00 | 2014-01-21 19:00 |  |  |  |  | 0 | 44 | 105.7917 | 0 | 0.9 | 2.3 |  | 9.7 | 8.2 | 10.8 | 47.2 |  |  | 920 | 920 | 920
2014-01-21 20:00:00 | 2014-01-21 20:00 |  |  |  |  | 0 | 32 | 98.75 | 0 | 1.8 | 2.5 |  | 9 | 7.8 | 10.2 | 56.2 |  |  | 920 | 920 | 920
2014-01-21 21:00:00 | 2014-01-21 21:00 |  | -0.6 |  |  | 0 | 2 | 98.1667 | 0 | 1.6 | 2 |  | 8.4 | 7.7 | 9 | 60.1 |  |  | 920 | 920 | 921
2014-01-21 22:00:00 | 2014-01-21 22:00 |  | 17.9 |  |  | 0 | 338 | 109.8333 | 0 | 1 | 2.3 |  | 7.6 | 6.6 | 8.1 | 61.2 |  |  | 920 | 920 | 921
2014-01-21 23:00:00 | 2014-01-21 23:00 | 141.4583 | 9.1044 | 58.8583 | 0.87917 | 0 | 6 | 108.9167 | 0 | 0 | 0.1 |  | 5.7 | 5 | 6.5 | 67.5 |  |  | 920 | 920 | 921
2014-01-22 00:00:00 | 2014-01-22 |  |  |  |  | 0 | 5 | 107.9167 | 0 | 0.5 | 1.2 |  | 4.9 | 4.5 | 5.4 | 71.3 |  |  | 920 | 920 | 920
2014-01-22 01:00:00 | 2014-01-22 01:00 |  |  |  |  | 0 | 23 | 106.3333 | 0 | 1.2 | 2.1 |  | 5.3 | 4.8 | 5.7 | 68.8 |  |  | 919 | 919 | 920
2014-01-22 02:00:00 | 2014-01-22 02:00 |  |  |  |  | 0 | 13 | 106.8333 | 0 | 1.2 | 1.9 |  | 5 | 4.2 | 5.7 | 67 |  |  | 919 | 919 | 920
2014-01-22 03:00:00 | 2014-01-22 03:00 |  |  |  |  | 0 | 2 | 105.0833 | 0 | 0.5 | 1.2 |  | 3.9 | 3.1 | 4.2 | 73.3 |  |  | 919 | 919 | 920
2014-01-22 04:00:00 | 2014-01-22 04:00 |  |  |  |  | 0 | 3 | 91.0833 | 0 | 1.6 | 3.2 |  | 3.7 | 3.4 | 4 | 82.9 |  |  | 919 | 919 | 920
2014-01-22 05:00:00 | 2014-01-22 05:00 |  |  |  |  | 0 | 54 | 91.3333 | 0 | 0.7 | 1.4 |  | 2.5 | 2 | 3.3 | 87.7 |  |  | 919 | 919 | 920
2014-01-22 06:00:00 | 2014-01-22 06:00 |  |  |  |  | 0 | 54 | 79.0417 | 0 | 0.7 | 1.6 |  | 1.6 | 0.9 | 2.3 | 89.7 |  |  | 919 | 919 | 920
2014-01-22 07:00:00 | 2014-01-22 07:00 |  |  |  |  | 0 | 11 | 78.75 | 0 | 0.5 | 1.8 |  | 0.6 | 0.1 | 1.2 | 90.5 |  |  | 919 | 919 | 920
2014-01-22 08:00:00 | 2014-01-22 08:00 |  |  |  |  | 63 | 353 | 91.6667 | 0 | 0.1 | 0.9 |  | 1.2 | 0.3 | 2.1 | 88.5 |  |  | 919 | 919 | 920
2014-01-22 09:00:00 | 2014-01-22 09:00 |  |  |  |  | 209 | 201 | 99.125 | 0 | 0 | 0.8 |  | 4.5 | 2.6 | 7.1 | 82.2 |  |  | 917 | 917 | 919
2014-01-22 10:00:00 | 2014-01-22 10:00 |  |  |  |  | 117 | 202 | 103.5417 | 0 |  | 0.7 |  |  | 0 | 9.9 | 63.2 |  |  |  | 0 | 917
2014-01-22 11:00:00 | 2014-01-22 11:00 |  |  |  |  | 499 | 189 | 107.7083 | 0 | 1 | 2.2 |  | 12 | 10.1 | 13.8 | 52.8 |  |  | 916 | 916 | 917
2014-01-22 12:00:00 | 2014-01-22 12:00 |  |  |  |  | 388 | 215 | 107.4167 | 0 | 2.4 | 3.5 |  | 14.7 | 13.8 | 15.3 | 41.2 |  |  | 915 | 915 | 916
2014-01-22 13:00:00 | 2014-01-22 13:00 |  |  |  |  | 434 | 211 | 107.2083 | 0 | 3.7 | 4.4 |  | 16.7 | 15.9 | 17.4 | 28.1 |  |  | 914 | 914 | 915
2014-01-22 14:00:00 | 2014-01-22 14:00 |  |  |  |  | 412 | 221 | 107.2917 | 0 | 4.5 | 4.9 |  | 17.6 | 17.1 | 18.3 | 22.2 |  |  | 913 | 913 | 914
2014-01-22 15:00:00 | 2014-01-22 15:00 |  |  |  |  | 288 | 220 | 109 | 0 | 4.4 | 5 |  | 17.7 | 17.3 | 18.2 | 20.1 |  |  | 913 | 913 | 914
2014-01-22 16:00:00 | 2014-01-22 16:00 |  |  |  |  | 155 | 232 | 111.4167 | 0 | 3.8 | 4.4 |  | 17.2 | 16.4 | 18.1 | 23.1 |  |  | 913 | 913 | 914
2014-01-22 17:00:00 | 2014-01-22 17:00 |  |  |  |  | 37 | 211 | 118.4167 | 0 | 3.1 | 4.2 |  | 14.7 | 12.8 | 16.2 | 33.1 |  |  | 914 | 914 | 915
2014-01-22 18:00:00 | 2014-01-22 18:00 |  |  |  |  | 0 | 199 | 126.7083 | 0 | 1.9 | 3.3 |  | 11.3 | 9.9 | 13 | 39.5 |  |  | 915 | 915 | 916
2014-01-22 19:00:00 | 2014-01-22 19:00 |  |  |  |  | 0 | 235 | 134.6667 | 0 | 0.6 | 1.5 |  | 9.2 | 8.7 | 9.8 | 44 |  |  | 916 | 916 | 917
2014-01-22 20:00:00 | 2014-01-22 20:00 |  |  |  |  | 0 | 191 | 141.2917 | 0 | 0.1 | 1.1 |  | 8.7 | 7.9 | 9.4 | 49.2 |  |  | 917 | 917 | 917
2014-01-22 21:00:00 | 2014-01-22 21:00 |  | 0.6 |  |  | 0 | 96 | 145.2083 | 0 | 0 | 0 |  | 7 | 6.5 | 8.3 | 55.5 |  |  | 917 | 917 | 919
2014-01-22 22:00:00 | 2014-01-22 22:00 |  | 17.7 |  |  | 0 | 50 | 133.2083 | 0 | 0 | 0 |  | 5.2 | 4.3 | 6.7 | 62.5 |  |  | 918 | 917 | 919
2014-01-22 23:00:00 | 2014-01-22 23:00 | 108.4167 | 9.5377 | 58.425 | 1.413 | 0 | 356 | 147.7917 | 0 | 0 | 0 |  | 4.3 | 3.6 | 5.1 | 65.8 |  |  | 917 | 917 | 919
2014-01-23 00:00:00 | 2014-01-23 |  |  |  |  | 0 | 1 | 147.625 | 0 | 0 | 0.5 |  | 3 | 2.1 | 4.9 | 69.5 |  |  | 918 | 917 | 919
2014-01-23 01:00:00 | 2014-01-23 01:00 |  |  |  |  | 0 | 43 | 148.4583 | 0 | 0 | 0 |  | 2.9 | 1.3 | 4.6 | 70.3 |  |  | 917 | 917 | 919
2014-01-23 02:00:00 | 2014-01-23 02:00 |  |  |  |  | 0 | 36 | 149.4167 | 0 | 0.3 | 2 |  | 2.1 | 1.1 | 3.5 | 71.9 |  |  | 917 | 917 | 917
2014-01-23 03:00:00 | 2014-01-23 03:00 |  |  |  |  | 0 | 161 | 156.0417 | 0 | 0.4 | 1.9 |  | 1.7 | 1.1 | 2.8 | 69.9 |  |  | 917 | 917 | 919
2014-01-23 04:00:00 | 2014-01-23 04:00 |  |  |  |  | 0 | 56 | 158.25 | 0 | 1 | 2 |  | 1 | 0.3 | 1.7 | 68.6 |  |  | 917 | 917 | 919
2014-01-23 05:00:00 | 2014-01-23 05:00 |  |  |  |  | 0 | 4 | 156.1667 | 0 | 1.1 | 2.4 |  | 0.8 | -0.2 | 1.8 | 64.6 |  |  | 917 | 917 | 919
2014-01-23 06:00:00 | 2014-01-23 06:00 |  |  |  |  | 0 | 29 | 155.125 | 0 | 0.5 | 1.9 |  | 0 | -1.1 | 1.2 | 65.7 |  |  | 918 | 917 | 919
2014-01-23 07:00:00 | 2014-01-23 07:00 |  |  |  |  | 0 | 330 | 168.4167 | 0 | 0.9 | 2 |  | 0.4 | -0.7 | 1.4 | 66.1 |  |  | 919 | 919 | 919
2014-01-23 08:00:00 | 2014-01-23 08:00 |  |  |  |  | 73 | 189 | 161.5833 | 0 | 2 | 4.2 |  | 4.1 | -0.1 | 9.4 | 65 |  |  | 918 | 917 | 919
2014-01-23 09:00:00 | 2014-01-23 09:00 |  |  |  |  | 364 | 149 | 159.4167 | 0 | 2.7 | 3.1 |  | 12.4 | 12.3 | 12.4 | 53.5 |  |  | 916 | 916 | 917
2014-01-23 10:00:00 | 2014-01-23 10:00 |  |  |  |  | 250 | 232 | 160.6667 | 0 | 5.2 | 5.9 |  | 12.9 | 12.6 | 13.4 | 54.8 |  |  | 917 | 917 | 917
2014-01-23 11:00:00 | 2014-01-23 11:00 |  |  |  |  | 204 | 232 | 162.4583 | 0 | 5.1 | 5.9 |  | 12.3 | 12.2 | 12.8 | 55.7 |  |  | 916 | 916 | 917
2014-01-23 12:00:00 | 2014-01-23 12:00 |  |  |  |  | 215 | 237 | 163.375 | 0 | 5.1 | 6.3 |  | 12.3 | 12.1 | 12.6 | 55.9 |  |  | 916 | 916 | 917
2014-01-23 13:00:00 | 2014-01-23 13:00 |  |  |  |  | 124 | 223 | 163.875 | 0 | 4.8 | 6.2 |  | 12.2 | 11.9 | 12.5 | 55.5 |  |  | 916 | 916 | 916
2014-01-23 14:00:00 | 2014-01-23 14:00 |  |  |  |  | 113 | 216 | 163.6667 | 0 | 4.1 | 5.3 |  | 12.2 | 12.1 | 12.3 | 55.4 |  |  | 916 | 916 | 916
2014-01-23 15:00:00 | 2014-01-23 15:00 |  |  |  |  | 186 | 254 | 165.0833 | 0 | 4.2 | 5.6 |  | 12.4 | 12.1 | 13.2 | 56.4 |  |  | 916 | 916 | 916
2014-01-23 16:00:00 | 2014-01-23 16:00 |  |  |  |  | 153 | 230 | 165 | 0 | 3.7 | 4.6 |  | 12.1 | 11.5 | 12.8 | 60.6 |  |  | 916 | 916 | 917
2014-01-23 17:00:00 | 2014-01-23 17:00 |  |  |  |  | 13 | 192 | 164.2083 | 0 | 5.4 | 6.4 |  | 10.6 | 10.1 | 11.3 | 65.5 |  |  | 917 | 917 | 917
2014-01-23 18:00:00 | 2014-01-23 18:00 |  |  |  |  | 0 | 213 | 164.7917 | 0 | 5.4 | 6.2 |  | 10 | 9.8 | 10.3 | 65.8 |  |  | 917 | 917 | 917
2014-01-23 19:00:00 | 2014-01-23 19:00 |  |  |  |  | 0 | 184 | 162.6667 | 0 | 3.6 | 5 |  | 9.2 | 8.6 | 9.6 | 68.1 |  |  | 918 | 917 | 919
2014-01-23 20:00:00 | 2014-01-23 20:00 |  |  |  |  | 0 | 204 | 163.2083 | 0 | 1.9 | 4.3 |  | 8.4 | 7.5 | 9.2 | 70 |  |  | 919 | 919 | 920
2014-01-23 21:00:00 | 2014-01-23 21:00 |  | 0 |  |  | 0 | 28 | 160.375 | 0 | 1.5 | 2.6 |  | 7.6 | 5.8 | 8.9 | 74.8 |  |  | 919 | 919 | 920
2014-01-23 22:00:00 | 2014-01-23 22:00 |  | 12.9 |  |  | 0 | 162 | 165.0417 | 0 | 0.1 | 1 |  | 6.1 | 5.6 | 7.4 | 79.2 |  |  | 920 | 920 | 920
2014-01-23 23:00:00 | 2014-01-23 23:00 | 70.625 | 6.6729 | 65.025 | 2.5125 | 0 | 179 | 157.6667 | 0 | 1.3 | 2.7 |  | 7.4 | 6.9 | 8.1 | 77.8 |  |  | 919 | 919 | 920
2014-01-24 00:00:00 | 2014-01-24 |  |  |  |  | 0 | 164 | 164.4583 | 0 | 1.3 | 2.6 |  | 6.8 | 5.8 | 7.7 | 78 |  |  | 919 | 919 | 920
2014-01-24 01:00:00 | 2014-01-24 01:00 |  |  |  |  | 0 | 3 | 162.7917 | 0 | 0.5 | 1.8 |  | 5.4 | 3.5 | 6.1 | 80.4 |  |  | 919 | 919 | 920
2014-01-24 02:00:00 | 2014-01-24 02:00 |  |  |  |  | 0 | 342 | 175.5417 | 0 | 0.7 | 3 |  | 3.2 | 2.7 | 4.2 | 85.7 |  |  | 920 | 920 | 920
2014-01-24 03:00:00 | 2014-01-24 03:00 |  |  |  |  | 0 | 19 | 169.625 | 0 | 0.3 | 1.7 |  | 2.6 | 1.5 | 4.2 | 87.7 |  |  | 920 | 920 | 921
2014-01-24 04:00:00 | 2014-01-24 04:00 |  |  |  |  | 0 | 331 | 181.0833 | 0 | 0.9 | 1.9 |  | 2.3 | 1.8 | 3 | 89.9 |  |  | 920 | 920 | 920
2014-01-24 05:00:00 | 2014-01-24 05:00 |  |  |  |  | 0 | 331 | 194.7083 | 0 | 0.3 | 1.8 |  | 1.9 | 1 | 2.7 | 90.3 |  |  | 920 | 920 | 921
2014-01-24 06:00:00 | 2014-01-24 06:00 |  |  |  |  | 0 | 4 | 193.6667 | 0 | 0 | 0 |  | 0.8 | 0.1 | 1.6 | 91.3 |  |  | 920 | 920 | 921
2014-01-24 07:00:00 | 2014-01-24 07:00 |  |  |  |  | 0 | 16 | 180.5833 | 0 | 0.6 | 2.3 |  | -0.1 | -0.7 | 0.8 | 92.4 |  |  | 921 | 921 | 922
2014-01-24 08:00:00 | 2014-01-24 08:00 |  |  |  |  | 82 | 317 | 185.9167 | 0 | 0 | 0 |  | 1.9 | -0.1 | 3.9 | 92.8 |  |  | 921 | 921 | 922
2014-01-24 09:00:00 | 2014-01-24 09:00 |  |  |  |  | 293 | 187 | 187.5 | 0 | 0.6 | 3.2 |  | 7.4 | 4.1 | 10 | 81 |  |  | 920 | 920 | 921
2014-01-24 10:00:00 | 2014-01-24 10:00 |  |  |  |  | 467 | 154 | 184.25 | 0 | 3.2 | 4 |  | 11.2 | 10.2 | 12 | 57.5 |  |  | 920 | 920 | 920
2014-01-24 11:00:00 | 2014-01-24 11:00 |  |  |  |  | 142 | 220 | 183.75 | 0 |  | 4.4 |  |  | 0 | 13.1 | 50.3 |  |  |  | 0 | 920
2014-01-24 12:00:00 | 2014-01-24 12:00 |  |  |  |  | 644 | 188 | 181.7083 | 0 | 5.6 | 5.6 |  | 14 | 14 | 14 | 47.3 |  |  | 917 | 917 | 917
2014-01-24 13:00:00 | 2014-01-24 13:00 |  |  |  |  | 601 | 206 | 181 | 0 | 4.4 | 5.3 |  | 13.8 | 13.6 | 14.1 | 47.9 |  |  | 917 | 917 | 917
2014-01-24 14:00:00 | 2014-01-24 14:00 |  |  |  |  | 525 | 234 | 181.75 | 0 | 3 | 4 |  | 14.1 | 13.7 | 14.4 | 45.4 |  |  | 916 | 916 | 917
2014-01-24 15:00:00 | 2014-01-24 15:00 |  |  |  |  | 345 | 194 | 179.25 | 0 | 3 | 3.8 |  | 14.5 | 14.2 | 14.8 | 42.7 |  |  | 916 | 916 | 917
2014-01-24 16:00:00 | 2014-01-24 16:00 |  |  |  |  | 171 | 261 | 180.5417 | 0 | 2.4 | 2.9 |  | 14.2 | 13.7 | 14.4 | 44.5 |  |  | 916 | 916 | 916
2014-01-24 17:00:00 | 2014-01-24 17:00 |  |  |  |  | 41 | 216 | 181.5417 | 0 | 1.9 | 2.7 |  | 13.3 | 11.9 | 14.1 | 45.3 |  |  | 916 | 916 | 917
2014-01-24 18:00:00 | 2014-01-24 18:00 |  |  |  |  | 0 | 246 | 182.9167 | 0 | 1.1 | 2.6 |  | 10.4 | 9.5 | 11.6 | 58.8 |  |  | 918 | 917 | 919
2014-01-24 19:00:00 | 2014-01-24 19:00 |  |  |  |  | 0 | 99 | 179.375 | 0 | 0.7 | 2.2 |  | 9.3 | 8.3 | 10.2 | 67.5 |  |  | 919 | 919 | 920
2014-01-24 20:00:00 | 2014-01-24 20:00 |  |  |  |  | 0 | 65 | 173.5833 | 0 | 0.7 | 1.7 |  | 7.8 | 7.4 | 8.9 | 76.9 |  |  | 920 | 920 | 920
2014-01-24 21:00:00 | 2014-01-24 21:00 |  | -0.1 |  |  | 0 | 352 | 187.0833 | 0 | 0 | 0 |  | 7 | 5.9 | 8.3 | 81.1 |  |  | 920 | 920 | 920
2014-01-24 22:00:00 | 2014-01-24 22:00 |  | 14.5 |  |  | 0 | 16 | 181 | 0 | 0 | 0 |  | 4.9 | 4.1 | 6 | 87.2 |  |  | 920 | 920 | 920
2014-01-24 23:00:00 | 2014-01-24 23:00 | 137.9583 | 7.4847 | 71.35 | 1.3609 | 0 | 45 | 175.4167 | 0 | 0.1 | 1.2 |  | 3.1 | 2.4 | 3.6 | 90.5 |  |  | 920 | 920 | 921
2014-01-25 00:00:00 | 2014-01-25 |  |  |  |  | 0 | 0 | 168.5833 | 0 | 0.6 | 1.8 |  | 2.2 | 1.6 | 2.9 | 92 |  |  | 920 | 920 | 920
2014-01-25 01:00:00 | 2014-01-25 01:00 |  |  |  |  | 0 | 355 | 183.25 | 0 | 0 | 0 |  | 1.2 | 0.7 | 2 | 92.4 |  |  | 920 | 920 | 920
2014-01-25 02:00:00 | 2014-01-25 02:00 |  |  |  |  | 0 | 19 | 169.7917 | 0 | 0.3 | 1.3 |  | 1 | 0.5 | 1.7 | 93.8 |  |  | 919 | 919 | 920
2014-01-25 03:00:00 | 2014-01-25 03:00 |  |  |  |  | 0 | 2 | 169.0833 | 0 | 0.3 | 1.4 |  | 0.7 | -0.4 | 1.6 | 94 |  |  | 919 | 919 | 920
2014-01-25 04:00:00 | 2014-01-25 04:00 |  |  |  |  | 0 | 25 | 156.3333 | 0 | 1.1 | 1.7 |  | 0.3 | -0.2 | 0.9 | 94.2 |  |  | 919 | 919 | 920
2014-01-25 05:00:00 | 2014-01-25 05:00 |  |  |  |  | 0 | 345 | 156.9167 | 0 | 1.3 | 2.3 |  | -0.4 | -1.1 | 0.4 | 93.8 |  |  | 919 | 919 | 920
2014-01-25 06:00:00 | 2014-01-25 06:00 |  |  |  |  | 0 | 60 | 159.25 | 0 | 1.2 | 1.9 |  | -0.1 | -0.9 | 0.6 | 94.3 |  |  | 920 | 920 | 920
2014-01-25 07:00:00 | 2014-01-25 07:00 |  |  |  |  | 0 | 353 | 173.2917 | 0 | 1 | 1.8 |  | -0.3 | -0.7 | 0.3 | 94 |  |  | 920 | 920 | 920
2014-01-25 08:00:00 | 2014-01-25 08:00 |  |  |  |  | 101 | 28 | 161.25 | 0 | 0.3 | 1.7 |  | 1.8 | -0.3 | 4.3 | 92.8 |  |  | 919 | 919 | 920
2014-01-25 09:00:00 | 2014-01-25 09:00 |  |  |  |  | 158 | 1 | 153.5 | 0 | 0.6 | 1.7 |  | 5.8 | 5.1 | 6.7 | 81.7 |  |  | 918 | 917 | 919
2014-01-25 10:00:00 | 2014-01-25 10:00 |  |  |  |  | 206 | 251 | 157.5417 | 0 | 0 | 0 |  | 8.5 | 7.1 | 9.2 | 72.2 |  |  | 917 | 917 | 917
2014-01-25 11:00:00 | 2014-01-25 11:00 |  |  |  |  | 230 | 260 | 159.2083 | 0 | 0 | 0 |  | 10.2 | 9.4 | 10.6 | 63.9 |  |  | 916 | 916 | 917
2014-01-25 12:00:00 | 2014-01-25 12:00 |  |  |  |  | 194 | 205 | 159.9167 | 0 | 0.7 | 1.7 |  | 10.9 | 10.7 | 11.3 | 57.6 |  |  | 916 | 916 | 917
2014-01-25 13:00:00 | 2014-01-25 13:00 |  |  |  |  | 231 | 111 | 155.9583 | 0 | 1.5 | 2 |  | 11.4 | 11.1 | 12 | 57.1 |  |  | 915 | 915 | 916
2014-01-25 14:00:00 | 2014-01-25 14:00 |  |  |  |  | 183 | 281 | 157.9167 | 0 | 0.1 | 0.5 |  | 12.3 | 12 | 12.5 | 51.9 |  |  | 914 | 914 | 915
2014-01-25 15:00:00 | 2014-01-25 15:00 |  |  |  |  | 146 | 203 | 158.2917 | 0 | 1.1 | 2.3 |  | 13 | 12.5 | 13.2 | 50 |  |  | 914 | 914 | 914
2014-01-25 16:00:00 | 2014-01-25 16:00 |  |  |  |  | 98 | 196 | 155.5833 | 0 | 1.7 | 2 |  | 12.7 | 12.6 | 13 | 52 |  |  | 914 | 914 | 915
2014-01-25 17:00:00 | 2014-01-25 17:00 |  |  |  |  | 11 | 41 | 148.2917 | 0 | 0.6 | 1.9 |  | 11.8 | 11.1 | 12.4 | 56.8 |  |  | 915 | 915 | 915
2014-01-25 18:00:00 | 2014-01-25 18:00 |  |  |  |  | 0 | 36 | 139.5417 | 0 | 1.1 | 2.7 |  | 10.5 | 10.2 | 10.8 | 61.1 |  |  | 915 | 915 | 916
2014-01-25 19:00:00 | 2014-01-25 19:00 |  |  |  |  | 0 | 98 | 139.5 | 0 | 0.9 | 2.5 |  | 9.8 | 8.9 | 10.6 | 61.8 |  |  | 915 | 915 | 915
2014-01-25 20:00:00 | 2014-01-25 20:00 |  |  |  |  | 0 | 348 | 151.2917 | 0 | 0 | 0 |  | 8.7 | 8.3 | 9.2 | 66 |  |  | 915 | 915 | 916
2014-01-25 21:00:00 | 2014-01-25 21:00 |  | -0.4 |  |  | 0 | 127 | 141.9167 | 0 | 0 | 0 |  | 8.3 | 7.8 | 8.6 | 66.9 |  |  | 915 | 915 | 916
2014-01-25 22:00:00 | 2014-01-25 22:00 |  | 13 |  |  | 0 | 304 | 153.9167 | 0 | 0 | 0 |  | 7.5 | 7.1 | 8 | 70.2 |  |  | 915 | 915 | 915
2014-01-25 23:00:00 | 2014-01-25 23:00 | 64.9167 | 6.5407 | 74.2667 | 0.6 | 0 | 132 | 157.5417 | 0 | 0 | 0 |  | 7 | 6.5 | 7.5 | 71.9 |  |  | 915 | 915 | 916
2014-01-26 00:00:00 | 2014-01-26 |  |  |  |  | 0 | 52 | 159.7083 | 0 | 0 | 0 |  | 6.6 | 6.1 | 6.8 | 75 |  |  | 914 | 914 | 915
2014-01-26 01:00:00 | 2014-01-26 01:00 |  |  |  |  | 0 | 42 | 146.6667 | 0 | 0.2 | 1.1 |  | 6.3 | 5.5 | 6.9 | 75.2 |  |  | 914 | 914 | 915
2014-01-26 02:00:00 | 2014-01-26 02:00 |  |  |  |  | 0 | 60 | 148.375 | 0 | 0 | 0 |  | 7.1 | 6.8 | 7.6 | 71.2 |  |  | 914 | 914 | 914
2014-01-26 03:00:00 | 2014-01-26 03:00 |  |  |  |  | 0 | 6 | 148.5417 | 0 | 0.5 | 2.3 |  | 6.9 | 6.6 | 7.3 | 71.6 |  |  | 913 | 913 | 914
2014-01-26 04:00:00 | 2014-01-26 04:00 |  |  |  |  | 0 | 57 | 149.875 | 0 | 0.8 | 2.3 |  | 6.6 | 5.8 | 7.8 | 69.3 |  |  | 913 | 913 | 913
2014-01-26 05:00:00 | 2014-01-26 05:00 |  |  |  |  | 0 | 352 | 150.1667 | 0 | 0.4 | 1.4 |  | 5.4 | 4.1 | 6.1 | 72.6 |  |  | 913 | 913 | 914
2014-01-26 06:00:00 | 2014-01-26 06:00 |  |  |  |  | 0 | 337 | 161.7083 | 0 | 0 | 0.5 |  | 5.1 | 4.5 | 5.5 | 74 |  |  | 913 | 913 | 913
2014-01-26 07:00:00 | 2014-01-26 07:00 |  |  |  |  | 0 | 53 | 149.2083 | 0 | 0.7 | 1.4 |  | 6 | 5 | 6.8 | 70.2 |  |  | 913 | 913 | 913
2014-01-26 08:00:00 | 2014-01-26 08:00 |  |  |  |  | 52 | 65 | 150.75 | 0 | 0.3 | 1.4 |  | 7.1 | 6.2 | 9.8 | 68.6 |  |  | 912 | 912 | 913
2014-01-26 09:00:00 | 2014-01-26 09:00 |  |  |  |  | 192 | 45 | 152.5833 | 0 | 1.6 | 2.3 |  | 11.1 | 10 | 12.7 | 55.9 |  |  | 912 | 912 | 912
2014-01-26 10:00:00 | 2014-01-26 10:00 |  |  |  |  | 144 | 288 | 154.125 | 0 | 0.6 | 2 |  | 12.9 | 12.5 | 13.5 | 49.5 |  |  | 912 | 912 | 912
2014-01-26 11:00:00 | 2014-01-26 11:00 | [5 empty] | 305 | 156 | 0 | 1.5 | 2.4 |  | 15.1 | 15 | 15.2 | 39.4 |  |  | 911 | 911 | 911
2014-01-26 12:00:00 | 2014-01-26 12:00 |  |  |  |  | 52 | 205 | 156 | 0 | 1.7 | 4.9 |  | 14.3 | 13.4 | 15.1 | 45.4 |  |  | 911 | 911 | 911
2014-01-26 13:00:00 | 2014-01-26 13:00 |  |  |  |  | 48 | 254 | 161.9583 | 0.4 | 2.9 | 4.3 |  | 12.4 | 11.2 | 13.7 | 60.1 |  |  | 911 | 911 | 911
2014-01-26 14:00:00 | 2014-01-26 14:00 |  |  |  |  | 330 | 16 | 150.9167 | 0 | 3 | 3.1 |  | 13.8 | 13.7 | 13.9 | 57 |  |  | 908 | 908 | 908
2014-01-26 15:00:00 | 2014-01-26 15:00 |  |  |  |  | 132 | 51 | 144.5833 | 0 | 2.4 | 3.4 |  | 13.3 | 13 | 13.9 | 62 |  |  | 908 | 908 | 909
2014-01-26 16:00:00 | 2014-01-26 16:00 |  |  |  |  | 61 | 3 | 136.5417 | 0 | 2.2 | 2.9 |  | 12.9 | 12.5 | 13.3 | 62.9 |  |  | 908 | 908 | 908
2014-01-26 17:00:00 | 2014-01-26 17:00 |  |  |  |  | 11 | 201 | 143.2083 | 0 | 0.2 | 1.8 |  | 12.1 | 11.7 | 12.4 | 67.5 |  |  | 908 | 908 | 908
2014-01-26 18:00:00 | 2014-01-26 18:00 |  |  |  |  | 0 | 206 | 150.2917 | 0.2 | 0.3 | 1.5 |  | 12.3 | 11.5 | 12.8 | 61.2 |  |  | 908 | 908 | 909
2014-01-26 19:00:00 | 2014-01-26 19:00 |  |  |  |  | 0 | 327 | 159.8333 | 0.2 | 4.5 | 6.9 |  | 11.8 | 11.2 | 12.6 | 62.3 |  |  | 909 | 909 | 910
2014-01-26 20:00:00 | 2014-01-26 20:00 |  |  |  |  | 0 | 232 | 155 | 0 | 1.6 | 2.9 |  | 11.2 | 10.4 | 11.6 | 63.1 |  |  | 908 | 908 | 909
2014-01-26 21:00:00 | 2014-01-26 21:00 |  | 5.1 |  |  | 0 | 136 | 155.375 | 0 | 0.2 | 1.1 |  | 10.3 | 9.5 | 10.9 | 66.1 |  |  | 908 | 908 | 909
2014-01-26 22:00:00 | 2014-01-26 22:00 |  | 15.1 |  |  | 0 | 180 | 150.2083 | 0 | 0.9 | 2 |  | 10.6 | 9.6 | 11.2 | 67.7 |  |  | 908 | 908 | 909
2014-01-26 23:00:00 | 2014-01-26 23:00 | 44.4348 | 10.2323 | 64.0542 | 1.15 | 0 | 244 | 154.875 | 0.2 | 1.1 | 3.1 |  | 10.9 | 10.6 | 11.4 | 69.5 |  |  | 909 | 909 | 909
2014-01-27 00:00:00 | 2014-01-27 |  |  |  |  | 0 | 177 | 160.0833 | 0.4 | 1.5 | 3 |  | 9.7 | 9 | 10.8 | 80.3 |  |  | 909 | 909 | 909
2014-01-27 01:00:00 | 2014-01-27 01:00 |  |  |  |  | 0 | 164 | 165.1667 | 0 | 0 | 0.4 |  | 9.2 | 8.6 | 9.8 | 81.8 |  |  | 908 | 908 | 909
2014-01-27 02:00:00 | 2014-01-27 02:00 |  |  |  |  | 0 | 220 | 171.8333 | 0 | 1.8 | 3.1 |  | 8.3 | 8.1 | 8.6 | 85.2 |  |  | 908 | 908 | 909
2014-01-27 03:00:00 | 2014-01-27 03:00 |  |  |  |  | 0 | 220 | 180.75 | 0 | 3 | 3.4 |  | 8.5 | 8.2 | 8.9 | 83.8 |  |  | 908 | 908 | 909
2014-01-27 04:00:00 | 2014-01-27 04:00 |  |  |  |  | 0 | 219 | 187.5 | 0 | 2.5 | 3 |  | 8.5 | 8 | 8.7 | 81.6 |  |  | 908 | 908 | 909
2014-01-27 05:00:00 | 2014-01-27 05:00 |  |  |  |  | 0 | 140 | 178.6667 | 0 | 0.4 | 1.9 |  | 6.5 | 5.8 | 8.2 | 86.5 |  |  | 908 | 908 | 909
2014-01-27 06:00:00 | 2014-01-27 06:00 |  |  |  |  | 0 | 164 | 171.4583 | 0 | 1.3 | 2.4 |  | 6 | 5.5 | 6.3 | 90.5 |  |  | 908 | 908 | 909
2014-01-27 07:00:00 | 2014-01-27 07:00 |  |  |  |  | 0 | 67 | 172.0417 | 0 | 0.9 | 2.3 |  | 5.7 | 4.7 | 6.6 | 90.9 |  |  | 908 | 908 | 909
2014-01-27 08:00:00 | 2014-01-27 08:00 |  |  |  |  | 32 | 25 | 170.375 | 0 | 0.3 | 1.3 |  | 5.1 | 4.6 | 6.4 | 93.5 |  |  | 909 | 909 | 910
2014-01-27 09:00:00 | 2014-01-27 09:00 |  |  |  |  | 115 | 53 | 170.7083 | 0 | 0.3 | 1.6 |  | 6.7 | 6.1 | 7.7 | 93.7 |  |  | 909 | 909 | 909
2014-01-27 10:00:00 | 2014-01-27 10:00 |  |  |  |  | 184 | 85 | 162.25 | 0 | 0 | 0.3 |  | 8.4 | 7.7 | 9.3 | 90.6 |  |  | 908 | 908 | 909
2014-01-27 11:00:00 | 2014-01-27 11:00 |  |  |  |  | 253 | 147 | 155.6667 | 0 | 0 | 0 |  | 10.2 | 9.4 | 10.8 | 85.1 |  |  | 908 | 908 | 908
2014-01-27 12:00:00 | 2014-01-27 12:00 |  |  |  |  | 283 | 220 | 156.2917 | 0 | 2 | 3.3 |  | 11.3 | 10.9 | 11.6 | 79.7 |  |  | 907 | 907 | 907
2014-01-27 13:00:00 | 2014-01-27 13:00 |  |  |  |  | 287 | 232 | 155.375 | 0 | 3 | 3.4 |  | 11.8 | 11.3 | 12.4 | 75.7 |  |  | 906 | 906 | 907
2014-01-27 14:00:00 | 2014-01-27 14:00 |  |  |  |  | 260 | 208 | 163.375 | 0 | 3.9 | 4.4 |  | 12.4 | 12.2 | 12.6 | 65.6 |  |  | 906 | 906 | 906
2014-01-27 15:00:00 | 2014-01-27 15:00 |  |  |  |  | 195 | 221 | 170.4583 | 0 | 3.5 | 4.1 |  | 12.5 | 12.2 | 12.7 | 53.8 |  |  | 905 | 904 | 906
2014-01-27 16:00:00 | 2014-01-27 16:00 |  |  |  |  | 132 | 223 | 179.625 | 0 | 3.2 | 3.5 |  | 11.9 | 11.8 | 12.2 | 58.7 |  |  | 905 | 904 | 906
2014-01-27 17:00:00 | 2014-01-27 17:00 |  |  |  |  | 45 | 246 | 181.5 | 0 | 2.1 | 3.1 |  | 11.2 | 10.5 | 11.7 | 67.4 |  |  | 906 | 906 | 906
2014-01-27 18:00:00 | 2014-01-27 18:00 |  |  |  |  | 0 | 218 | 182 | 0 | 1.5 | 2.2 |  | 9.1 | 8.1 | 10.3 | 76 |  |  | 906 | 906 | 907
2014-01-27 19:00:00 | 2014-01-27 19:00 |  |  |  |  | 0 | 205 | 176.9167 | 0 | 1 | 2.3 |  | 7.3 | 6.8 | 8.1 | 83.8 |  |  | 907 | 907 | 907
2014-01-27 20:00:00 | 2014-01-27 20:00 |  |  |  |  | 0 | 227 | 176.7083 | 0 | 0.4 | 1.5 |  | 6.7 | 6.1 | 7 | 85.9 |  |  | 907 | 907 | 908
2014-01-27 21:00:00 | 2014-01-27 21:00 |  | 5.1 |  |  | 0 | 230 | 180.625 | 0 | 0 | 0 |  | 6.1 | 5.9 | 6.4 | 85.3 |  |  | 907 | 907 | 908
2014-01-27 22:00:00 | 2014-01-27 22:00 |  | 12.5 |  |  | 0 | 140 | 178.9583 | 0 | 0 | 0 |  | 5.6 | 4.8 | 6.4 | 82.3 |  |  | 908 | 908 | 908
2014-01-27 23:00:00 | 2014-01-27 23:00 | 74.4167 | 8.8728 | 80.9833 | 1.4 | 0 | 220 | 177.9583 | 0 | 1 | 1.5 |  | 5.2 | 4.9 | 5.4 | 85.9 |  |  | 908 | 908 | 908
2014-01-28 00:00:00 | 2014-01-28 |  |  |  |  | 0 | 159 | 177.2083 | 0 | 1.4 | 1.8 |  | 4.4 | 3.6 | 5.2 | 88.2 |  |  | 907 | 907 | 908
2014-01-28 01:00:00 | 2014-01-28 01:00 |  |  |  |  | 0 | 325 | 183.9167 | 0 | 1.4 | 2.2 |  | 4.1 | 3.6 | 4.6 | 91.4 |  |  | 907 | 907 | 908
2014-01-28 02:00:00 | 2014-01-28 02:00 |  |  |  |  | 0 | 43 | 176.5417 | 0 | 0.2 | 1.7 |  | 3.8 | 3.3 | 4.1 | 92.9 |  |  | 907 | 907 | 908
2014-01-28 03:00:00 | 2014-01-28 03:00 |  |  |  |  | 0 | 20 | 168.2083 | 0 | 0 | 0 |  | 3.8 | 3.3 | 4.3 | 93.8 |  |  | 907 | 907 | 908
2014-01-28 04:00:00 | 2014-01-28 04:00 |  |  |  |  | 0 | 193 | 167.125 | 1 | 2.3 | 5.2 |  | 4.7 | 4.2 | 5.1 | 93.4 |  |  | 907 | 907 | 909
2014-01-28 05:00:00 | 2014-01-28 05:00 |  |  |  |  | 0 | 194 | 169.375 | 0.8 | 3 | 5.3 |  | 3.8 | 3.5 | 4.6 | 91.1 |  |  | 909 | 909 | 909
2014-01-28 06:00:00 | 2014-01-28 06:00 |  |  |  |  | 0 | 208 | 171.2083 | 0.6 | 1.4 | 2.3 |  | 3.6 | 3.5 | 3.7 | 92.6 |  |  | 909 | 909 | 910
2014-01-28 07:00:00 | 2014-01-28 07:00 |  |  |  |  | 0 | 353 | 183.125 | 0.2 | 0.1 | 0.9 |  | 3.6 | 3.5 | 3.7 | 95.2 |  |  | 909 | 909 | 910
2014-01-28 08:00:00 | 2014-01-28 08:00 |  |  |  |  | 14 | 145 | 188.125 | 0 | 0 | 0.8 |  | 3.9 | 3.8 | 4.2 | 96.4 |  |  | 910 | 910 | 911
2014-01-28 09:00:00 | 2014-01-28 09:00 |  |  |  |  | 69 | 209 | 194.625 | 0 | 1.4 | 1.9 |  | 4.8 | 4.2 | 5.5 | 96.7 |  |  | 910 | 910 | 911
2014-01-28 10:00:00 | 2014-01-28 10:00 |  |  |  |  | 288 | 215 | 200.0417 | 0 | 2.7 | 3.4 |  | 6.8 | 5.6 | 7.4 | 92.3 |  |  | 909 | 909 | 910
2014-01-28 11:00:00 | 2014-01-28 11:00 |  |  |  |  | 161 | 220 | 203.0833 | 0 | 3.6 | 4.6 |  | 7.2 | 7.1 | 7.4 | 89.1 |  |  | 910 | 910 | 910
2014-01-28 12:00:00 | 2014-01-28 12:00 |  |  |  |  | 44 | 177 | 201.2917 | 0 | 2.4 | 3.5 |  | 7.1 | 7 | 7.2 | 91 |  |  | 910 | 910 | 910
2014-01-28 13:00:00 | 2014-01-28 13:00 |  |  |  |  | 82 | 227 | 201.0833 | 0.6 | 2.8 | 3.8 |  | 7.5 | 7.3 | 7.7 | 93.6 |  |  | 909 | 909 | 910
2014-01-28 14:00:00 | 2014-01-28 14:00 |  |  |  |  | 79 | 205 | 200.9583 | 0.2 | 3.3 | 4.8 |  | 8.3 | 7.8 | 8.5 | 96.3 |  |  | 910 | 910 | 910
2014-01-28 15:00:00 | 2014-01-28 15:00 |  |  |  |  | 66 | 189 | 199.625 | 0 | 5.8 | 7.2 |  | 8.6 | 8.3 | 9.1 | 92.6 |  |  | 909 | 909 | 910
2014-01-28 16:00:00 | 2014-01-28 16:00 |  |  |  |  | 181 | 211 | 199.125 | 0.4 | 5.2 | 6.9 |  | 9.3 | 8.6 | 9.9 | 85.6 |  |  | 909 | 909 | 910
2014-01-28 17:00:00 | 2014-01-28 17:00 |  |  |  |  | 35 | 248 | 199.2083 | 0 | 4 | 5.2 |  | 8.6 | 8 | 9.2 | 80.8 |  |  | 910 | 910 | 911
2014-01-28 18:00:00 | 2014-01-28 18:00 |  |  |  |  | 0 | 246 | 200.375 | 0 | 7.6 | 10.1 |  | 8.4 | 8 | 8.9 | 79.2 |  |  | 910 | 910 | 911
2014-01-28 19:00:00 | 2014-01-28 19:00 |  |  |  |  | 0 | 236 | 201.6667 | 0 | 7.8 | 9.2 |  | 8.6 | 8.4 | 8.9 | 73.2 |  |  | 911 | 911 | 912
2014-01-28 20:00:00 | 2014-01-28 20:00 |  |  |  |  | 0 | 259 | 203 | 0 | 4.3 | 6.6 |  | 8.2 | 7.9 | 8.4 | 76.3 |  |  | 912 | 912 | 913
2014-01-28 21:00:00 | 2014-01-28 21:00 |  | 3.6 |  |  | 0 | 163 | 200.2083 | 0 | 2.6 | 3.5 |  | 8.2 | 8 | 8.3 | 76 |  |  | 913 | 913 | 914
2014-01-28 22:00:00 | 2014-01-28 22:00 |  | 9.3 |  |  | 0 | 170 | 201.4583 | 0 | 2.7 | 3.2 |  | 8.2 | 8 | 8.5 | 76.8 |  |  | 914 | 914 | 915
2014-01-28 23:00:00 | 2014-01-28 23:00 | 42.4583 | 6.4936 | 88.0208 | 2.8458 | 0 | 234 | 202.0417 | 0 | 2.3 | 3.2 |  | 8.3 | 8.1 | 8.6 | 78 |  |  | 914 | 914 | 915
2014-01-29 00:00:00 | 2014-01-29 |  |  |  |  | 0 | 215 | 204.375 | 0 | 2.3 | 3.2 |  | 7.9 | 7.5 | 8.2 | 78 |  |  | 915 | 915 | 915
2014-01-29 01:00:00 | 2014-01-29 01:00 |  |  |  |  | 0 | 150 | 197.0833 | 0 | 1.2 | 2.1 |  | 7.6 | 7.3 | 8.1 | 80.9 |  |  | 915 | 915 | 915
2014-01-29 02:00:00 | 2014-01-29 02:00 |  |  |  |  | 0 | 253 | 205.8333 | 0 | 0.2 | 1.1 |  | 7.4 | 7.3 | 7.5 | 84.2 |  |  | 915 | 915 | 916
2014-01-29 03:00:00 | 2014-01-29 03:00 |  |  |  |  | 0 | 184 | 212.6667 | 0 | 0.3 | 1.3 |  | 7.5 | 7.2 | 7.7 | 86.9 |  |  | 916 | 916 | 916
2014-01-29 04:00:00 | 2014-01-29 04:00 |  |  |  |  | 0 | 132 | 210.125 | 0.2 | 0 | 0.5 |  | 7 | 6.9 | 7.2 | 92 |  |  | 916 | 916 | 916
2014-01-29 05:00:00 | 2014-01-29 05:00 |  |  |  |  | 0 | 323 | 215.5 | 0 | 0 | 0 |  | 6.8 | 6.6 | 6.9 | 95 |  |  | 916 | 916 | 917
2014-01-29 06:00:00 | 2014-01-29 06:00 |  |  |  |  | 0 | 136 | 212.5 | 0 | 0 | 0 |  | 6.5 | 6 | 6.7 | 96.8 |  |  | 916 | 916 | 917
2014-01-29 07:00:00 | 2014-01-29 07:00 |  |  |  |  | 0 | 152 | 204.125 | 0 | 0.4 | 1.3 |  | 5.9 | 5.5 | 6 | 98 |  |  | 917 | 916 | 919
2014-01-29 08:00:00 | 2014-01-29 08:00 |  |  |  |  | 54 | 264 | 209.0833 | 0 | 0 | 0.3 |  | 6.5 | 6 | 7.2 | 99.3 |  |  | 919 | 919 | 919
2014-01-29 09:00:00 | 2014-01-29 09:00 |  |  |  |  | 278 | 173 | 207.5833 | 0 | 0.9 | 2.2 |  | 8.2 | 7.2 | 9 | 98.8 |  |  | 918 | 917 | 919
2014-01-29 10:00:00 | 2014-01-29 10:00 |  |  |  |  | 475 | 238 | 208.5417 | 0 | 2.4 | 2.9 |  | 10.1 | 9.1 | 10.9 | 89.4 |  |  | 918 | 917 | 919
2014-01-29 11:00:00 | 2014-01-29 11:00 |  |  |  |  | 582 | 160 | 206.0417 | 0 | 3.4 | 4.2 |  | 11.2 | 10.5 | 11.7 | 77 |  |  | 917 | 917 | 917
2014-01-29 12:00:00 | 2014-01-29 12:00 |  |  |  |  | 548 | 234 | 208.4167 | 0 |  | 3.9 |  |  | 0 | 13.7 | 63.9 |  |  |  | 0 | 916
2014-01-29 13:00:00 | 2014-01-29 13:00 |  |  |  |  | 635 | 189 | 206.8333 | 0 | 4.2 | 5 |  | 14 | 13.3 | 14.8 | 56.9 |  |  | 915 | 915 | 916
2014-01-29 14:00:00 | 2014-01-29 14:00 | [5 empty] | 209 | 207 | 0 | 4.6 | 5.3 |  | 15 | 14.9 | 15.3 | 47.8 |  |  | 915 | 915 | 915
2014-01-29 15:00:00 | 2014-01-29 15:00 | [5 empty] | 216 | 208.125 | 0 | 4.2 | 4.8 |  | 15 | 14.6 | 15.3 | 51.7 |  |  | 915 | 915 | 915
2014-01-29 16:00:00 | 2014-01-29 16:00 |  |  |  |  | 207 | 244 | 209.5 | 0 | 4.5 | 5.3 |  | 14 | 13.6 | 14.4 | 55.3 |  |  | 915 | 915 | 916
2014-01-29 17:00:00 | 2014-01-29 17:00 |  |  |  |  | 51 | 233 | 208.875 | 0 | 4 | 4.9 |  | 12.6 | 11.7 | 13.5 | 59.1 |  |  | 915 | 915 | 916
2014-01-29 18:00:00 | 2014-01-29 18:00 |  |  |  |  | 0 | 241 | 208.6667 | 0 | 3.2 | 4.2 |  | 10.7 | 10.1 | 11.5 | 64.7 |  |  | 916 | 916 | 917
2014-01-29 19:00:00 | 2014-01-29 19:00 |  |  |  |  | 0 | 217 | 207.875 | 0 | 2.9 | 3.9 |  | 9.1 | 8.5 | 10.2 | 63.7 |  |  | 918 | 917 | 919
2014-01-29 20:00:00 | 2014-01-29 20:00 |  |  |  |  | 0 | 286 | 209 | 0 | 0.8 | 2.3 |  | 7.9 | 7.3 | 8.7 | 66.9 |  |  | 919 | 919 | 919
2014-01-29 21:00:00 | 2014-01-29 21:00 |  | 4.1 |  |  | 0 | 97 | 206.25 | 0 | 0 | 0 |  | 6.7 | 5.7 | 7.3 | 72.4 |  |  | 919 | 919 | 920
2014-01-29 22:00:00 | 2014-01-29 22:00 |  | 15 |  |  | 0 | 199 | 207.4583 | 0 | 0 | 0 |  | 5.5 | 5.1 | 6.2 | 80 |  |  | 920 | 920 | 920
2014-01-29 23:00:00 | 2014-01-29 23:00 | 128.6364 | 9.7075 | 76.8042 | 1.7174 | 0 | 144 | 203.7083 | 0 | 0 | 0 |  | 4.1 | 3.4 | 5.1 | 84.6 |  |  | 920 | 920 | 920
2014-01-30 00:00:00 | 2014-01-30 |  |  |  |  | 0 | 22 | 195.6667 | 0 | 0.1 | 0.7 |  | 3 | 2 | 3.6 | 88.4 |  |  | 920 | 920 | 921
2014-01-30 01:00:00 | 2014-01-30 01:00 |  |  |  |  | 0 | 30 | 190.6667 | 0 | 0 | 0.4 |  | 2.4 | 1.8 | 3.4 | 90.3 |  |  | 920 | 920 | 921
2014-01-30 02:00:00 | 2014-01-30 02:00 |  |  |  |  | 0 | 44 | 181.9583 | 0 | 0 | 0.9 |  | 1.5 | 0.9 | 2.4 | 90.3 |  |  | 921 | 921 | 921
2014-01-30 03:00:00 | 2014-01-30 03:00 |  |  |  |  | 0 | 70 | 177.2083 | 0 | 0.1 | 0.6 |  | 0.7 | 0.1 | 2.3 | 90.6 |  |  | 920 | 920 | 921
2014-01-30 04:00:00 | 2014-01-30 04:00 |  |  |  |  | 0 | 53 | 173.9167 | 0 | 0 | 0.3 |  | -0.1 | -0.5 | 0.6 | 91.6 |  |  | 921 | 921 | 921
2014-01-30 05:00:00 | 2014-01-30 05:00 |  |  |  |  | 0 | 339 | 174.5833 | 0 | 0 | 0 |  | 0.3 | -0.2 | 1.3 | 89.3 |  |  | 921 | 921 | 921
2014-01-30 06:00:00 | 2014-01-30 06:00 |  |  |  |  | 0 | 294 | 181.1667 | 0 | 0.1 | 0.6 |  | 0.1 | -0.4 | 0.8 | 89.8 |  |  | 921 | 921 | 922
2014-01-30 07:00:00 | 2014-01-30 07:00 |  |  |  |  | 10 | 34 | 176.25 | 0 | 0 | 0 |  | 0.2 | -0.3 | 0.7 | 90.1 |  |  | 921 | 921 | 922
2014-01-30 08:00:00 | 2014-01-30 08:00 |  |  |  |  | 80 | 140 | 171.0833 | 0 | 0 | 0.5 |  | 1.9 | 0.9 | 3.9 | 90.6 |  |  | 921 | 921 | 922
2014-01-30 09:00:00 | 2014-01-30 09:00 |  |  |  |  | 131 | 117 | 168.75 | 0 | 0 | 0 |  | 4.8 | 4.2 | 5.6 | 85.5 |  |  | 921 | 921 | 921
2014-01-30 10:00:00 | 2014-01-30 10:00 |  |  |  |  | 210 | 232 | 168.5 | 0 | 0 | 0.2 |  | 6.6 | 5.6 | 7.4 | 77.6 |  |  | 921 | 921 | 921
2014-01-30 11:00:00 | 2014-01-30 11:00 |  |  |  |  | 406 | 215 | 170.7917 | 0 | 1.5 | 4.2 |  | 9.6 | 7.6 | 11.4 | 69.6 |  |  | 920 | 920 | 921
2014-01-30 12:00:00 | 2014-01-30 12:00 |  |  |  |  | 594 | 209 | 169.75 | 0 | 4.2 | 5 |  | 12.2 | 11.6 | 12.8 | 61.1 |  |  | 920 | 920 | 920
2014-01-30 13:00:00 | 2014-01-30 13:00 |  |  |  |  | 446 | 280 | 173.5417 | 0 | 4.6 | 5.7 |  | 12.4 | 11.5 | 13.1 | 55.4 |  |  | 919 | 919 | 920
2014-01-30 14:00:00 | 2014-01-30 14:00 |  |  |  |  | 529 | 213 | 173.7083 | 0 | 5.5 | 5.8 |  | 13.2 | 13.1 | 13.4 | 50.3 |  |  | 918 | 917 | 919
2014-01-30 15:00:00 | 2014-01-30 15:00 |  |  |  |  | 404 | 192 | 172.7083 | 0 | 5.6 | 6.6 |  | 13.1 | 12.9 | 13.3 | 49.8 |  |  | 918 | 917 | 919
2014-01-30 16:00:00 | 2014-01-30 16:00 |  |  |  |  | 211 | 209 | 171.25 | 0 | 5.6 | 5.9 |  | 12.6 | 12.2 | 13 | 52.2 |  |  | 919 | 919 | 919
2014-01-30 17:00:00 | 2014-01-30 17:00 |  |  |  |  | 54 | 195 | 169.6667 | 0 | 4 | 5.3 |  | 11.1 | 10 | 12 | 56.2 |  |  | 919 | 919 | 920
2014-01-30 18:00:00 | 2014-01-30 18:00 |  |  |  |  | 0 | 317 | 172.8333 | 0 | 0.9 | 2.9 |  | 8.5 | 7.5 | 9.9 | 66 |  |  | 920 | 920 | 921
2014-01-30 19:00:00 | 2014-01-30 19:00 |  |  |  |  | 0 | 212 | 172.625 | 0 | 0.1 | 1.1 |  | 6.7 | 5.7 | 7.9 | 73.6 |  |  | 921 | 921 | 922
2014-01-30 20:00:00 | 2014-01-30 20:00 |  |  |  |  | 0 | 1 | 160.75 | 0 | 1 | 1.6 |  | 5 | 4.4 | 5.6 | 78.8 |  |  | 922 | 921 | 923
2014-01-30 21:00:00 | 2014-01-30 21:00 |  | -0.1 |  |  | 0 | 356 | 171.5417 | 0 | 0.9 | 1.4 |  | 4.3 | 3 | 5 | 82.5 |  |  | 922 | 922 | 923
2014-01-30 22:00:00 | 2014-01-30 22:00 |  | 13.2 |  |  | 0 | 32 | 164.5833 | 0 | 0.4 | 1.8 |  | 2.7 | 1.7 | 3.7 | 86.3 |  |  | 923 | 923 | 923
2014-01-30 23:00:00 | 2014-01-30 23:00 | 128.125 | 6.7869 | 76.6833 | 1.5292 | 0 | 20 | 159.4167 | 0 | 2.1 | 2.9 |  | 3.4 | 2.9 | 3.7 | 84.5 |  |  | 922 | 922 | 923
2014-01-31 00:00:00 | 2014-01-31 |  |  |  |  | 0 | 20 | 159.3333 | 0 | 1.8 | 2.6 |  | 2.2 | 1.4 | 3.2 | 83.7 |  |  | 923 | 923 | 923
2014-01-31 01:00:00 | 2014-01-31 01:00 |  |  |  |  | 0 | 36 | 159.5833 | 0 | 2.3 | 2.5 |  | 2.2 | 1.5 | 2.8 | 82.5 |  |  | 922 | 922 | 923
2014-01-31 02:00:00 | 2014-01-31 02:00 |  |  |  |  | 0 | 18 | 158.5 | 0 | 2.9 | 3.8 |  | 1.8 | 1.2 | 2.3 | 81 |  |  | 922 | 922 | 923
2014-01-31 03:00:00 | 2014-01-31 03:00 |  |  |  |  | 0 | 22 | 156.5 | 0 | 2.5 | 3.1 |  | 0.7 | 0.4 | 1.2 | 84 |  |  | 922 | 922 | 923
2014-01-31 04:00:00 | 2014-01-31 04:00 |  |  |  |  | 0 | 11 | 154.75 | 0 | 2.1 | 2.9 |  | 0.5 | 0.3 | 0.7 | 88 |  |  | 923 | 923 | 923
2014-01-31 05:00:00 | 2014-01-31 05:00 |  |  |  |  | 0 | 20 | 141.4583 | 0 | 1.8 | 2.1 |  | 0.1 | -0.1 | 0.4 | 89.1 |  |  | 923 | 923 | 923
2014-01-31 06:00:00 | 2014-01-31 06:00 |  |  |  |  | 0 | 359 | 144.1667 | 0 | 1.2 | 2.3 |  | -0.5 | -1.1 | 0.6 | 88.6 |  |  | 923 | 923 | 924
2014-01-31 07:00:00 | 2014-01-31 07:00 |  |  |  |  | 8 | 2 | 142.8333 | 0 | 0.8 | 2 |  | -0.1 | -0.9 | 0.5 | 87.8 |  |  | 923 | 923 | 924
2014-01-31 08:00:00 | 2014-01-31 08:00 |  |  |  |  | 94 | 43 | 138.7917 | 0 | 0.8 | 1.4 |  | 1.3 | 0.4 | 2.2 | 84.9 |  |  | 923 | 923 | 924
2014-01-31 09:00:00 | 2014-01-31 09:00 |  |  |  |  | 255 | 81 | 137.2917 | 0 | 1.1 | 2 |  | 4.6 | 2.4 | 6.5 | 79.8 |  |  | 922 | 922 | 923
2014-01-31 10:00:00 | 2014-01-31 10:00 |  |  |  |  | 317 | 23 | 128.5833 | 0 | 0 | 0.2 |  | 8.9 | 8.7 | 9.1 | 61.8 |  |  | 922 | 922 | 922
2014-01-31 11:00:00 | 2014-01-31 11:00 |  |  |  |  | 284 | 161 | 126.3333 | 0 | 1.1 | 1.1 |  | 11.4 | 11.4 | 11.4 | 48.7 |  |  | 921 | 921 | 921
2014-01-31 12:00:00 | 2014-01-31 12:00 | [5 empty] | 179 | 125.0833 | 0 | 1 | 2.4 |  | 12.9 | 12.2 | 13.4 | 45.7 |  |  | 920 | 920 | 921
2014-01-31 13:00:00 | 2014-01-31 13:00 | [5 empty] | 210 | 122.1667 | 0 | 1.9 | 3 |  | 13.9 | 13.2 | 14.4 | 42.7 |  |  | 919 | 919 | 920
2014-01-31 14:00:00 | 2014-01-31 14:00 |  |  |  |  | 435 | 258 | 124.0417 | 0 | 1.9 | 2.7 |  | 14.8 | 14.5 | 15.2 | 38.5 |  |  | 919 | 919 | 920
2014-01-31 15:00:00 | 2014-01-31 15:00 |  |  |  |  | 361 | 334 | 129.9583 | 0 | 0.5 | 2.8 |  | 15.4 | 15.2 | 15.5 | 35.4 |  |  | 918 | 917 | 919
2014-01-31 16:00:00 | 2014-01-31 16:00 |  |  |  |  | 179 | 19 | 122.0417 | 0 | 0.2 | 1.1 |  | 15.5 | 15.1 | 16.2 | 34.4 |  |  | 918 | 917 | 919
2014-01-31 17:00:00 | 2014-01-31 17:00 |  |  |  |  | 30 | 63 | 116.5417 | 0 | 0 | 0 |  | 13.8 | 12.4 | 14.9 | 42.1 |  |  | 919 | 919 | 920
2014-01-31 18:00:00 | 2014-01-31 18:00 |  |  |  |  | 0 | 38 | 104.9167 | 0 | 3.4 | 4 |  | 11.7 | 11 | 12.3 | 52.2 |  |  | 919 | 919 | 920
2014-01-31 19:00:00 | 2014-01-31 19:00 |  |  |  |  | 0 | 43 | 97.875 | 0 | 4.1 | 4.7 |  | 10.5 | 10.1 | 11 | 60.3 |  |  | 920 | 920 | 920
2014-01-31 20:00:00 | 2014-01-31 20:00 |  |  |  |  | 0 | 26 | 98.9167 | 0 | 4.8 | 5.4 |  | 9.6 | 9.2 | 10 | 68.5 |  |  | 920 | 920 | 921
2014-01-31 21:00:00 | 2014-01-31 21:00 |  | -0.5 |  |  | 0 | 26 | 85.1667 | 0 | 4.2 | 4.8 |  | 8.5 | 7.9 | 9.1 | 67.1 |  |  | 920 | 920 | 921
2014-01-31 22:00:00 | 2014-01-31 22:00 |  | 15.5 |  |  | 0 | 36 | 85.3333 | 0 | 3 | 3.9 |  | 7.1 | 6.3 | 7.9 | 69.2 |  |  | 920 | 920 | 921
2014-01-31 23:00:00 | 2014-01-31 23:00 | 89.2273 | 7.8415 | 66.075 | 1.9333 | 0 | 54 | 86.75 | 0 | 3 | 3.8 |  | 6.3 | 5.5 | 7 | 69.8 |  |  | 921 | 921 | 921
2014-02-01 00:00:00 | 2014-02-01 |  |  |  |  | 0 | 350 | 100.5 | 0 | 1.7 | 2.4 |  | 4.9 | 4.2 | 5.4 | 75.5 |  |  | 921 | 921 | 921
2014-02-01 01:00:00 | 2014-02-01 01:00 |  |  |  |  | 0 | 28 | 100.1667 | 0 | 1.8 | 2.5 |  | 4.3 | 3.8 | 4.8 | 79.4 |  |  | 921 | 921 | 921
2014-02-01 02:00:00 | 2014-02-01 02:00 |  |  |  |  | 0 | 9 | 99.7917 | 0 | 1.4 | 1.7 |  | 3.8 | 3.6 | 4.1 | 82.1 |  |  | 920 | 920 | 921
2014-02-01 03:00:00 | 2014-02-01 03:00 |  |  |  |  | 0 | 356 | 113.7083 | 0 | 0.6 | 1.4 |  | 3.9 | 3.8 | 4.2 | 83.4 |  |  | 920 | 920 | 920
2014-02-01 04:00:00 | 2014-02-01 04:00 |  |  |  |  | 0 | 13 | 113.7917 | 0 | 0.8 | 1.7 |  | 3.6 | 3.2 | 3.9 | 83.8 |  |  | 920 | 920 | 920
2014-02-01 05:00:00 | 2014-02-01 05:00 |  |  |  |  | 0 | 8 | 113.2917 | 0 | 0.7 | 1.6 |  | 2.7 | 1.9 | 3.6 | 85.3 |  |  | 919 | 919 | 920
2014-02-01 06:00:00 | 2014-02-01 06:00 |  |  |  |  | 0 | 30 | 99.5833 | 0 | 1.1 | 2 |  | 2 | 1.3 | 2.7 | 86.7 |  |  | 920 | 920 | 920
2014-02-01 07:00:00 | 2014-02-01 07:00 |  |  |  |  | 7 | 354 | 114.25 | 0 | 1.6 | 2.7 |  | 2.9 | 2 | 3.4 | 84 |  |  | 920 | 920 | 921
2014-02-01 08:00:00 | 2014-02-01 08:00 |  |  |  |  | 101 | 60 | 114.9583 | 0 | 1.9 | 2.4 |  | 3.7 | 2.1 | 6.3 | 82.1 |  |  | 920 | 920 | 921
2014-02-01 09:00:00 | 2014-02-01 09:00 |  |  |  |  | 309 | 35 | 113.0417 | 0 | 2.9 | 3.8 |  | 8.1 | 6.8 | 9 | 62.6 |  |  | 920 | 920 | 920
2014-02-01 10:00:00 | 2014-02-01 10:00 |  |  |  |  | 485 | 357 | 126.9583 | 0 | 3.6 | 4.4 |  | 9.8 | 9.1 | 10.6 | 52.5 |  |  | 919 | 919 | 920
2014-02-01 11:00:00 | 2014-02-01 11:00 |  |  |  |  | 599 | 1 | 120.2917 | 0 | 2.8 | 3.9 |  | 11.4 | 10.7 | 12.2 | 49.8 |  |  | 917 | 917 | 919
2014-02-01 12:00:00 | 2014-02-01 12:00 | [5 empty] | 350 | 127.4167 | 0 | 1.4 | 1.4 |  | 13.9 | 13.9 | 13.9 | 43.6 |  |  | 916 | 916 | 916
2014-02-01 13:00:00 | 2014-02-01 13:00 |  |  |  |  | 598 | 148 | 124.8333 | 0 | 0.8 | 1.3 |  | 14.3 | 13.5 | 15 | 40.2 |  |  | 915 | 915 | 916
2014-02-01 14:00:00 | 2014-02-01 14:00 |  |  |  |  | 524 | 65 | 116.7917 | 0 | 0.5 | 1.1 |  | 15.3 | 14.7 | 15.8 | 36.3 |  |  | 915 | 915 | 915
2014-02-01 15:00:00 | 2014-02-01 15:00 |  |  |  |  | 391 | 2 | 102.9583 | 0 | 2.8 | 4.3 |  | 15.6 | 15 | 16.1 | 34.6 |  |  | 915 | 915 | 915
2014-02-01 16:00:00 | 2014-02-01 16:00 |  |  |  |  | 198 | 9 | 102.5417 | 0 | 4.8 | 5.4 |  | 14 | 13.3 | 14.8 | 35.5 |  |  | 915 | 915 | 916
2014-02-01 17:00:00 | 2014-02-01 17:00 |  |  |  |  | 55 | 19 | 100.7083 | 0 | 4.6 | 5 |  | 12.4 | 11.5 | 13.2 | 34.9 |  |  | 916 | 916 | 917
2014-02-01 18:00:00 | 2014-02-01 18:00 |  |  |  |  | 0 | 20 | 99.9583 | 0 | 4.8 | 5.5 |  | 10.7 | 9.9 | 11.4 | 36.5 |  |  | 917 | 917 | 919
2014-02-01 19:00:00 | 2014-02-01 19:00 |  |  |  |  | 0 | 6 | 98.4167 | 0 | 5 | 5.4 |  | 9.2 | 8.7 | 9.7 | 40.4 |  |  | 918 | 917 | 919
2014-02-01 20:00:00 | 2014-02-01 20:00 |  |  |  |  | 0 | 28 | 98.5 | 0 | 4.8 | 5.3 |  | 8.3 | 7.7 | 8.6 | 38.1 |  |  | 919 | 919 | 919
2014-02-01 21:00:00 | 2014-02-01 21:00 |  | 2 |  |  | 0 | 11 | 97.875 | 0 | 3.5 | 4.5 |  | 6.8 | 6.4 | 7.5 | 42.5 |  |  | 919 | 919 | 920
2014-02-01 22:00:00 | 2014-02-01 22:00 |  | 15.6 |  |  | 0 | 25 | 97.4167 | 0 | 3.5 | 3.8 |  | 6.2 | 5.8 | 6.4 | 44.4 |  |  | 919 | 919 | 919
2014-02-01 23:00:00 | 2014-02-01 23:00 | 142.0435 | 9.0457 | 57.7 | 2.5167 | 0 | 58 | 97.5833 | 0 | 3 | 3.4 |  | 4.6 | 3.5 | 5.5 | 50.6 |  |  | 919 | 919 | 919
2014-02-02 00:00:00 | 2014-02-02 |  |  |  |  | 0 | 38 | 84.5833 | 0 | 2.4 | 2.7 |  | 3 | 2.6 | 3.3 | 56.9 |  |  | 919 | 919 | 920
2014-02-02 01:00:00 | 2014-02-02 01:00 |  |  |  |  | 0 | 20 | 84.25 | 0 | 2.7 | 3.4 |  | 2.6 | 2.1 | 3.4 | 59.1 |  |  | 918 | 917 | 919
2014-02-02 02:00:00 | 2014-02-02 02:00 |  |  |  |  | 0 | 29 | 85.0833 | 0 | 3.7 | 4 |  | 3.4 | 2.9 | 3.6 | 55.7 |  |  | 917 | 917 | 917
2014-02-02 03:00:00 | 2014-02-02 03:00 |  |  |  |  | 0 | 23 | 71.2083 | 0 | 3.6 | 4.2 |  | 3.1 | 3 | 3.3 | 56.5 |  |  | 917 | 917 | 917
2014-02-02 04:00:00 | 2014-02-02 04:00 |  |  |  |  | 0 | 11 | 71.125 | 0 | 3 | 3.3 |  | 2.7 | 2.2 | 3.2 | 57.8 |  |  | 917 | 917 | 917
2014-02-02 05:00:00 | 2014-02-02 05:00 |  |  |  |  | 0 | 6 | 71.0417 | 0 | 2.6 | 3.2 |  | 2.7 | 2.3 | 3.1 | 57.8 |  |  | 917 | 917 | 917
2014-02-02 06:00:00 | 2014-02-02 06:00 |  |  |  |  | 0 | 9 | 70.1667 | 0 | 3.2 | 3.8 |  | 3 | 2.7 | 3.2 | 56.3 |  |  | 917 | 917 | 917
2014-02-02 07:00:00 | 2014-02-02 07:00 |  |  |  |  | 0 | 12 | 55.9167 | 0 | 3 | 3.5 |  | 2.9 | 2.6 | 3.1 | 55.4 |  |  | 917 | 917 | 917
2014-02-02 08:00:00 | 2014-02-02 08:00 |  |  |  |  | 83 | 29 | 54.625 | 0 | 2.4 | 3.2 |  | 3.3 | 3 | 4.1 | 53.7 |  |  | 917 | 917 | 917
2014-02-02 09:00:00 | 2014-02-02 09:00 |  |  |  |  | 206 | 19 | 53.9583 | 0 | 2.6 | 3.1 |  | 5.3 | 4.2 | 6 | 49.1 |  |  | 916 | 916 | 917
2014-02-02 10:00:00 | 2014-02-02 10:00 |  |  |  |  | 228 | 30 | 40.3333 | 0 | 2.7 | 3.2 |  | 6.5 | 6.2 | 6.8 | 46.4 |  |  | 915 | 915 | 916
2014-02-02 11:00:00 | 2014-02-02 11:00 |  |  |  |  | 387 | 54 | 42.5417 | 0 | 1.5 | 2.4 |  | 8 | 7.1 | 8.4 | 43.9 |  |  | 915 | 915 | 915
2014-02-02 12:00:00 | 2014-02-02 12:00 |  |  |  |  | 256 | 346 | 42.375 | 0 | 0.3 | 1.1 |  | 8.4 | 8.1 | 8.6 | 41.7 |  |  | 914 | 914 | 915
2014-02-02 13:00:00 | 2014-02-02 13:00 |  |  |  |  | 204 | 35 | 37.6667 | 0 | 0.2 | 0.8 |  | 8.7 | 8.5 | 8.9 | 40.1 |  |  | 913 | 913 | 914
2014-02-02 14:00:00 | 2014-02-02 14:00 |  |  |  |  | 222 | 57 | 37.3333 | 0 | 0 | 0.2 |  | 9.2 | 9 | 9.3 | 37.3 |  |  | 912 | 912 | 913
2014-02-02 15:00:00 | 2014-02-02 15:00 |  |  |  |  | 291 | 18 | 38 | 0 | 1.8 | 4.3 |  | 9.7 | 9.2 | 10 | 38 |  |  | 911 | 911 | 912
2014-02-02 16:00:00 | 2014-02-02 16:00 |  |  |  |  | 128 | 30 | 38.875 | 0 | 4 | 4.7 |  | 8.3 | 7.6 | 9.1 | 40.9 |  |  | 912 | 912 | 912
2014-02-02 17:00:00 | 2014-02-02 17:00 |  |  |  |  | 22 | 25 | 39.125 | 0 | 4.3 | 4.7 |  | 7 | 6.4 | 7.5 | 47 |  |  | 912 | 912 | 913
2014-02-02 18:00:00 | 2014-02-02 18:00 |  |  |  |  | 0 | 1 | 38.3333 | 0 | 3.4 | 4.9 |  | 6.1 | 5.9 | 6.4 | 52.8 |  |  | 912 | 912 | 913
2014-02-02 19:00:00 | 2014-02-02 19:00 |  |  |  |  | 0 | 19 | 38.875 | 0 | 2.7 | 3.2 |  | 5.8 | 5.7 | 5.9 | 52.7 |  |  | 912 | 912 | 912
2014-02-02 20:00:00 | 2014-02-02 20:00 |  |  |  |  | 0 | 105 | 42.0833 | 0 | 1.8 | 2.7 |  | 5.6 | 5.5 | 5.6 | 53.2 |  |  | 912 | 912 | 913
2014-02-02 21:00:00 | 2014-02-02 21:00 |  | 2.6 |  |  | 0 | 223 | 50.9167 | 0 | 0 | 0.3 |  | 5.3 | 5.2 | 5.4 | 58.5 |  |  | 912 | 912 | 913
2014-02-02 22:00:00 | 2014-02-02 22:00 |  | 9.7 |  |  | 0 | 243 | 60 | 0.6 | 2.7 | 3.5 |  | 4.3 | 3.5 | 5.3 | 74.4 |  |  | 912 | 912 | 913
2014-02-02 23:00:00 | 2014-02-02 23:00 | 84.4583 | 6.2177 | 52.9667 | 2.3667 | 0 | 239 | 67.5417 | 1.4 | 2.2 | 3.9 |  | 2.7 | 2.4 | 3.3 | 86 |  |  | 912 | 912 | 913
2014-02-03 00:00:00 | 2014-02-03 |  |  |  |  | 0 | 132 | 71.4583 | 1.6 | 0.9 | 1.7 |  | 1.9 | 1.6 | 2.2 | 91 |  |  | 912 | 912 | 913
2014-02-03 01:00:00 | 2014-02-03 01:00 |  |  |  |  | 0 | 327 | 84.25 | 0.6 | 0 | 0.8 |  | 1.6 | 1.5 | 1.8 | 93.3 |  |  | 912 | 912 | 912
2014-02-03 02:00:00 | 2014-02-03 02:00 |  |  |  |  | 0 | 9 | 83.4167 | 0 | 0 | 0.2 |  | 1.9 | 1.8 | 2 | 94.4 |  |  | 912 | 912 | 913
2014-02-03 03:00:00 | 2014-02-03 03:00 |  |  |  |  | 0 | 23 | 83.4167 | 2.2 | 0 | 0 |  | 1.6 | 1.2 | 1.9 | 95.2 |  |  | 912 | 912 | 912
2014-02-03 04:00:00 | 2014-02-03 04:00 |  |  |  |  | 0 | 43 | 84.75 | 0.8 | 0.6 | 1.5 |  | 0.4 | 0.2 | 1 | 95.8 |  |  | 912 | 912 | 912
2014-02-03 05:00:00 | 2014-02-03 05:00 |  |  |  |  | 0 | 1 | 84.5417 | 0.4 | 0.1 | 0.9 |  | 0.1 | 0.1 | 0.2 | 96.7 |  |  | 911 | 911 | 912
2014-02-03 06:00:00 | 2014-02-03 06:00 |  |  |  |  | 0 | 18 | 84.9167 | 0.4 | 0 | 0 |  | 0.3 | 0.1 | 0.4 | 97.3 |  |  | 911 | 911 | 912
2014-02-03 07:00:00 | 2014-02-03 07:00 |  |  |  |  | 0 | 22 | 85.3333 | 0.8 | 0.2 | 2.1 |  | 0.5 | 0.4 | 0.8 | 98 |  |  | 911 | 911 | 912
2014-02-03 08:00:00 | 2014-02-03 08:00 |  |  |  |  | 10 | 23 | 85.0833 | 1.2 | 2.6 | 4 |  | 0.9 | 0.8 | 1 | 98.4 |  |  | 912 | 912 | 912
2014-02-03 09:00:00 | 2014-02-03 09:00 |  |  |  |  | 38 | 39 | 85.9167 | 0.4 | 3.6 | 4.1 |  | 0.6 | 0.4 | 0.8 | 97.7 |  |  | 912 | 912 | 913
2014-02-03 10:00:00 | 2014-02-03 10:00 |  |  |  |  | 73 | 29 | 85.875 | 1 | 3.9 | 4.2 |  | 0.8 | 0.6 | 0.9 | 96 |  |  | 913 | 913 | 914
2014-02-03 11:00:00 | 2014-02-03 11:00 |  |  |  |  | 98 | 57 | 86 | 0.8 | 2.8 | 3.5 |  | 1 | 0.7 | 1.3 | 95.7 |  |  | 913 | 913 | 913
2014-02-03 12:00:00 | 2014-02-03 12:00 |  |  |  |  | 121 | 15 | 72.2083 | 0.6 | 2.5 | 2.7 |  | 1.1 | 0.8 | 1.3 | 96.2 |  |  | 913 | 913 | 914
2014-02-03 13:00:00 | 2014-02-03 13:00 |  |  |  |  | 107 | 15 | 71.375 | 0.2 | 1.8 | 2.3 |  | 1.5 | 1.3 | 1.7 | 96.3 |  |  | 913 | 913 | 913
2014-02-03 14:00:00 | 2014-02-03 14:00 |  |  |  |  | 103 | 12 | 69.5 | 0.2 | 1.4 | 1.7 |  | 1.8 | 1.6 | 1.9 | 96.1 |  |  | 913 | 913 | 914
2014-02-03 15:00:00 | 2014-02-03 15:00 |  |  |  |  | 80 | 8 | 69.0833 | 0.2 | 1.2 | 1.9 |  | 1.8 | 1.6 | 2 | 95.7 |  |  | 913 | 913 | 914
2014-02-03 16:00:00 | 2014-02-03 16:00 |  |  |  |  | 53 | 16 | 68.5 | 0.2 | 1.9 | 2.3 |  | 1.9 | 1.8 | 2 | 95.1 |  |  | 914 | 914 | 914
2014-02-03 17:00:00 | 2014-02-03 17:00 |  |  |  |  | 11 | 15 | 68.0833 | 0.2 | 1.5 | 1.9 |  | 1.8 | 1.7 | 1.9 | 94.4 |  |  | 914 | 914 | 914
2014-02-03 18:00:00 | 2014-02-03 18:00 |  |  |  |  | 0 | 33 | 69.4167 | 0 | 0.5 | 1.6 |  | 1.8 | 1.7 | 1.9 | 93.4 |  |  | 914 | 914 | 915
2014-02-03 19:00:00 | 2014-02-03 19:00 |  |  |  |  | 0 | 350 | 83.2083 | 0.2 | 0 | 0 |  | 1.6 | 1.5 | 1.7 | 93.3 |  |  | 914 | 914 | 915
2014-02-03 20:00:00 | 2014-02-03 20:00 |  |  |  |  | 0 | 357 | 93.7083 | 0 | 0 | 0 |  | 1.3 | 1.2 | 1.4 | 94.1 |  |  | 915 | 915 | 915
2014-02-03 21:00:00 | 2014-02-03 21:00 |  | 0.1 |  |  | 0 | 26 | 85.5 | 0 | 0 | 0 |  | 1.2 | 0.8 | 1.4 | 95 |  |  | 915 | 915 | 915
2014-02-03 22:00:00 | 2014-02-03 22:00 |  | 1.9 |  |  | 0 | 67 | 78.1667 | 0 | 0 | 0 |  | 1.2 | 0.8 | 1.3 | 95.7 |  |  | 915 | 915 | 916
2014-02-03 23:00:00 | 2014-02-03 23:00 | 28.9167 | 1.0044 | 95.4542 | 1.0625 | 0 | 304 | 80.875 | 0 | 0 | 0 |  | 1.4 | 1.3 | 1.5 | 96.1 |  |  | 915 | 915 | 916
2014-02-04 00:00:00 | 2014-02-04 |  |  |  |  | 0 | 330 | 89.125 | 0 | 0 | 0 |  | 1.5 | 1.4 | 1.5 | 96.5 |  |  | 915 | 915 | 916
2014-02-04 01:00:00 | 2014-02-04 01:00 |  |  |  |  | 0 | 29 | 76.7083 | 0 | 0 | 0 |  | 1.5 | 1.4 | 1.6 | 96.8 |  |  | 915 | 915 | 916
2014-02-04 02:00:00 | 2014-02-04 02:00 |  |  |  |  | 0 | 39 | 77.9583 | 0 | 1 | 1.7 |  | 1.3 | 1.3 | 1.4 | 96.7 |  |  | 915 | 915 | 915
2014-02-04 03:00:00 | 2014-02-04 03:00 |  |  |  |  | 0 | 25 | 78.0417 | 0 | 1.3 | 1.8 |  | 1.2 | 1.1 | 1.2 | 96.3 |  |  | 915 | 915 | 915
2014-02-04 04:00:00 | 2014-02-04 04:00 |  |  |  |  | 0 | 12 | 76.75 | 0 | 1.3 | 1.7 |  | 1.2 | 1.1 | 1.3 | 95.9 |  |  | 915 | 915 | 915
2014-02-04 05:00:00 | 2014-02-04 05:00 |  |  |  |  | 0 | 40 | 78.375 | 0 | 1.8 | 2.9 |  | 0.9 | 0.8 | 1.1 | 96.1 |  |  | 915 | 915 | 915
2014-02-04 06:00:00 | 2014-02-04 06:00 |  |  |  |  | 0 | 13 | 78.1667 | 0 | 3.1 | 3.6 |  | 0.9 | 0.8 | 1 | 96.5 |  |  | 915 | 915 | 915
2014-02-04 07:00:00 | 2014-02-04 07:00 |  |  |  |  | 0 | 23 | 78.2083 | 0 | 3 | 3.8 |  | 0.7 | 0.6 | 0.8 | 96.8 |  |  | 915 | 915 | 916
2014-02-04 08:00:00 | 2014-02-04 08:00 |  |  |  |  | 67 | 23 | 78.2083 | 0 | 3 | 3.5 |  | 0.8 | 0.7 | 0.9 | 96.3 |  |  | 915 | 915 | 916
2014-02-04 09:00:00 | 2014-02-04 09:00 |  |  |  |  | 145 | 39 | 78.2083 | 0 | 2.6 | 2.9 |  | 1.2 | 0.9 | 1.6 | 94.6 |  |  | 915 | 915 | 916
2014-02-04 10:00:00 | 2014-02-04 10:00 |  |  |  |  | 245 | 26 | 78.0833 | 0 | 2.7 | 3.4 |  | 2.1 | 1.4 | 2.6 | 92.8 |  |  | 915 | 915 | 916
2014-02-04 11:00:00 | 2014-02-04 11:00 |  |  |  |  | 226 | 346 | 90.125 | 0 | 1.9 | 2.6 |  | 2.8 | 2.3 | 3.4 | 89.3 |  |  | 915 | 915 | 916
2014-02-04 12:00:00 | 2014-02-04 12:00 |  |  |  |  | 707 | 260 | 100.3333 | 0 | 4 | 6.2 |  | 5.2 | 3.1 | 6 | 71.6 |  |  | 914 | 914 | 915
2014-02-04 13:00:00 | 2014-02-04 13:00 |  |  |  |  | 689 | 248 | 110.0417 | 0 | 6.1 | 6.7 |  | 5.8 | 5.7 | 6.1 | 57.3 |  |  | 913 | 913 | 914
2014-02-04 14:00:00 | 2014-02-04 14:00 |  |  |  |  | 613 | 254 | 120.125 | 0 | 5.8 | 7.2 |  | 6.2 | 5.8 | 6.5 | 55.1 |  |  | 913 | 913 | 914
2014-02-04 15:00:00 | 2014-02-04 15:00 |  |  |  |  | 443 | 39 | 121.4167 | 0 | 2.7 | 5.5 |  | 6.8 | 6.2 | 7.1 | 45 |  |  | 914 | 914 | 914
2014-02-04 16:00:00 | 2014-02-04 16:00 |  |  |  |  | 242 | 30 | 122 | 0 | 5.6 | 6.8 |  | 5.6 | 4.9 | 6.3 | 46.8 |  |  | 914 | 914 | 915
2014-02-04 17:00:00 | 2014-02-04 17:00 |  |  |  |  | 64 | 20 | 122.2083 | 0 | 3.8 | 5.4 |  | 4.4 | 4.1 | 5 | 45.6 |  |  | 915 | 915 | 916
2014-02-04 18:00:00 | 2014-02-04 18:00 |  |  |  |  | 0 | 17 | 121.5417 | 0 | 1.4 | 3.6 |  | 2.7 | 2 | 3.9 | 55.2 |  |  | 916 | 916 | 917
2014-02-04 19:00:00 | 2014-02-04 19:00 |  |  |  |  | 0 | 35 | 108.4167 | 0 | 1.6 | 3 |  | 1.3 | 0.3 | 2 | 72.6 |  |  | 917 | 917 | 919
2014-02-04 20:00:00 | 2014-02-04 20:00 |  |  |  |  | 0 | 56 | 95.875 | 0 | 0.9 | 2.1 |  | 0.1 | -0.8 | 0.6 | 76.5 |  |  | 919 | 919 | 919
2014-02-04 21:00:00 | 2014-02-04 21:00 |  | -1.5 |  |  | 0 | 64 | 97.4583 | 0 | 0 | 0.2 |  | -0.5 | -0.9 | 0.2 | 75.6 |  |  | 919 | 919 | 920
2014-02-04 22:00:00 | 2014-02-04 22:00 |  | 6.8 |  |  | 0 | 16 | 95.3333 | 0 | 0.1 | 1.3 |  | -1.5 | -1.7 | -1.2 | 80.9 |  |  | 919 | 919 | 920
2014-02-04 23:00:00 | 2014-02-04 23:00 | 143.375 | 2.7436 | 79.4083 | 2.2625 | 0 | 138 | 88.4167 | 0 | 0.6 | 2 |  | -1.3 | -1.9 | -1 | 79 |  |  | 919 | 919 | 920
2014-02-05 00:00:00 | 2014-02-05 |  |  |  |  | 0 | 28 | 75.8333 | 0 | 0 | 0 |  | -2.5 | -3.6 | -1.6 | 80.9 |  |  | 920 | 920 | 920
2014-02-05 01:00:00 | 2014-02-05 01:00 |  |  |  |  | 0 | 4 | 74.7917 | 0 | 0 | 0.8 |  | -2.8 | -3.6 | -2.5 | 83.2 |  |  | 920 | 920 | 921
2014-02-05 02:00:00 | 2014-02-05 02:00 |  |  |  |  | 0 | 1 | 73.2083 | 0 | 1.8 | 2.9 |  | -2.8 | -3 | -2.5 | 82 |  |  | 919 | 919 | 920
2014-02-05 03:00:00 | 2014-02-05 03:00 |  |  |  |  | 0 | 36 | 73.6667 | 0 | 0.8 | 2.9 |  | -3.5 | -4 | -2.8 | 82.3 |  |  | 919 | 919 | 920
2014-02-05 04:00:00 | 2014-02-05 04:00 |  |  |  |  | 0 | 33 | 74.5417 | 0 | 0.1 | 0.8 |  | -4.2 | -4.5 | -4 | 84.3 |  |  | 920 | 920 | 920
2014-02-05 05:00:00 | 2014-02-05 05:00 |  |  |  |  | 0 | 0 | 72.875 | 0 | 0 | 0.5 |  | -4.8 | -5.1 | -4.6 | 85.9 |  |  | 920 | 920 | 921
2014-02-05 06:00:00 | 2014-02-05 06:00 |  |  |  |  | 0 | 1 | 72.375 | 0 | 0 | 0.2 |  | -5.2 | -5.6 | -4.7 | 87.7 |  |  | 921 | 921 | 921
2014-02-05 07:00:00 | 2014-02-05 07:00 |  |  |  |  | 8 | 39 | 73.0417 | 0 | 0.9 | 2.1 |  | -4.6 | -4.9 | -4.3 | 85.7 |  |  | 921 | 921 | 921
2014-02-05 08:00:00 | 2014-02-05 08:00 |  |  |  |  | 126 | 70 | 75 | 0 | 1.1 | 1.7 |  | -3.2 | -4.1 | -2 | 80.7 |  |  | 921 | 921 | 921
2014-02-05 09:00:00 | 2014-02-05 09:00 |  |  |  |  | 340 | 93 | 77.25 | 0 | 0 | 0.1 |  | -0.1 | -1.6 | 1.5 | 70.4 |  |  | 920 | 920 | 921
2014-02-05 10:00:00 | 2014-02-05 10:00 |  |  |  |  | 531 | 310 | 89.0833 | 0 | 0.2 | 1.1 |  | 2.4 | 1.4 | 2.8 | 58.5 |  |  | 920 | 920 | 920
2014-02-05 11:00:00 | 2014-02-05 11:00 |  |  |  |  | 659 | 163 | 81.4583 | 0 | 0.3 | 1.2 |  | 4.2 | 2.9 | 5.1 | 51.5 |  |  | 919 | 919 | 920
2014-02-05 12:00:00 | 2014-02-05 12:00 |  |  |  |  | 710 | 203 | 79.0833 | 0 | 1.1 | 2 |  | 5.8 | 4.8 | 6.6 | 41.2 |  |  | 918 | 917 | 919
2014-02-05 13:00:00 | 2014-02-05 13:00 |  |  |  |  | 693 | 107 | 73.2083 | 0 | 0.8 | 1.9 |  | 7.1 | 6.4 | 7.9 | 34.2 |  |  | 916 | 916 | 917
2014-02-05 14:00:00 | 2014-02-05 14:00 |  |  |  |  | 597 | 172 | 69.7917 | 0 | 0.8 | 1.9 |  | 8.2 | 7.9 | 8.6 | 31.4 |  |  | 916 | 916 | 917
2014-02-05 15:00:00 | 2014-02-05 15:00 |  |  |  |  | 437 | 244 | 78.3333 | 0 | 0.4 | 1.5 |  | 8.7 | 8.2 | 9.1 | 31.3 |  |  | 916 | 916 | 916
2014-02-05 16:00:00 | 2014-02-05 16:00 |  |  |  |  | 241 | 350 | 91.6667 | 0 | 0 | 0.2 |  | 8.9 | 8.6 | 9.4 | 31 |  |  | 915 | 915 | 916
2014-02-05 17:00:00 | 2014-02-05 17:00 |  |  |  |  | 61 | 58 | 93.25 | 0 | 0 | 0 |  | 8.1 | 7.2 | 8.6 | 34.4 |  |  | 916 | 916 | 917
2014-02-05 18:00:00 | 2014-02-05 18:00 |  |  |  |  | 0 | 8 | 92.875 | 0 | 0.2 | 1.1 |  | 5.5 | 3.9 | 7 | 46.8 |  |  | 917 | 917 | 919
2014-02-05 19:00:00 | 2014-02-05 19:00 |  |  |  |  | 0 | 43 | 93.2083 | 0 | 0.9 | 2.3 |  | 4.3 | 3.4 | 5.1 | 51.9 |  |  | 918 | 917 | 919
2014-02-05 20:00:00 | 2014-02-05 20:00 |  |  |  |  | 0 | 75 | 94 | 0 | 0 | 0 |  | 2.5 | 1 | 3.9 | 60 |  |  | 919 | 919 | 919
2014-02-05 21:00:00 | 2014-02-05 21:00 |  | -5.2 |  |  | 0 | 294 | 103.5833 | 0 | 0 | 0 |  | 1.1 | 0 | 2 | 67.3 |  |  | 919 | 919 | 920
2014-02-05 22:00:00 | 2014-02-05 22:00 |  | 8.9 |  |  | 0 | 51 | 105.0417 | 0 | 0 | 0 |  | -0.4 | -1.2 | 0.4 | 73.2 |  |  | 919 | 919 | 920
2014-02-05 23:00:00 | 2014-02-05 23:00 | 183.4583 | 2.1207 | 62.9083 | 0.41667 | 0 | 60 | 101.7917 | 0 | 0.6 | 1.7 |  | -0.5 | -1.4 | 0.3 | 74 |  |  | 919 | 919 | 920
2014-02-06 00:00:00 | 2014-02-06 |  |  |  |  | 0 | 12 | 101.125 | 0 | 1.1 | 2.1 |  | -1.8 | -2.3 | -1.5 | 80.2 |  |  | 919 | 919 | 920
2014-02-06 01:00:00 | 2014-02-06 01:00 |  |  |  |  | 0 | 0 | 100.9583 | 0 | 1.3 | 2.3 |  | -1.7 | -2.6 | -0.4 | 78.4 |  |  | 919 | 919 | 919
2014-02-06 02:00:00 | 2014-02-06 02:00 |  |  |  |  | 0 | 53 | 103.125 | 0 | 0.3 | 1.4 |  | -2.9 | -3.3 | -2.5 | 82.7 |  |  | 919 | 919 | 919
2014-02-06 03:00:00 | 2014-02-06 03:00 |  |  |  |  | 0 | 339 | 115.75 | 0 | 0.7 | 1.9 |  | -3.2 | -4 | -2.6 | 82.6 |  |  | 919 | 919 | 919
2014-02-06 04:00:00 | 2014-02-06 04:00 |  |  |  |  | 0 | 26 | 115.4583 | 0 | 0.8 | 2 |  | -3.2 | -4 | -2.2 | 82.7 |  |  | 918 | 917 | 919
2014-02-06 05:00:00 | 2014-02-06 05:00 |  |  |  |  | 0 | 39 | 117.0833 | 0 | 0.8 | 2 |  | -3.3 | -4 | -2.4 | 80 |  |  | 918 | 917 | 919
2014-02-06 06:00:00 | 2014-02-06 06:00 |  |  |  |  | 0 | 39 | 118.6667 | 0 | 1.4 | 1.9 |  | -3.4 | -4 | -3 | 80.3 |  |  | 917 | 917 | 919
2014-02-06 07:00:00 | 2014-02-06 07:00 |  |  |  |  | 10 | 77 | 120.25 | 0 | 1.8 | 2.6 |  | -2.4 | -3 | -2 | 75.9 |  |  | 917 | 917 | 917
2014-02-06 08:00:00 | 2014-02-06 08:00 |  |  |  |  | 33 | 22 | 118.25 | 0 | 0.9 | 1.8 |  | -1.8 | -2.4 | -1.3 | 78 |  |  | 917 | 917 | 917
2014-02-06 09:00:00 | 2014-02-06 09:00 |  |  |  |  | 118 | 36 | 115.875 | 0 | 0.9 | 1.8 |  | -0.5 | -1.4 | 0.4 | 75 |  |  | 917 | 917 | 917
2014-02-06 10:00:00 | 2014-02-06 10:00 |  |  |  |  | 242 | 198 | 111.2083 | 0 | 0.1 | 1.1 |  | 1.5 | 0.6 | 2.7 | 68.7 |  |  | 916 | 916 | 917
2014-02-06 11:00:00 | 2014-02-06 11:00 |  |  |  |  | 360 | 48 | 106.4167 | 0 | 0 | 0 |  | 3.8 | 2.8 | 5.2 | 61.7 |  |  | 915 | 915 | 916
2014-02-06 12:00:00 | 2014-02-06 12:00 |  |  |  |  | 664 | 327 | 111.5833 | 0 | 0.7 | 1.5 |  | 6.3 | 5.2 | 7.5 | 47.9 |  |  | 914 | 914 | 915
2014-02-06 13:00:00 | 2014-02-06 13:00 |  |  |  |  | 487 | 319 | 120.4167 | 0 | 0.4 | 1.3 |  | 7.6 | 7.3 | 8 | 39.5 |  |  | 913 | 913 | 914
2014-02-06 14:00:00 | 2014-02-06 14:00 |  |  |  |  | 363 | 336 | 127.25 | 0 | 0.2 | 0.7 |  | 8.4 | 8.1 | 8.8 | 34.6 |  |  | 913 | 913 | 914
2014-02-06 15:00:00 | 2014-02-06 15:00 |  |  |  |  | 436 | 75 | 120.2083 | 0 | 0.2 | 0.8 |  | 9.3 | 8.9 | 9.7 | 35.2 |  |  | 913 | 913 | 913
2014-02-06 16:00:00 | 2014-02-06 16:00 |  |  |  |  | 232 | 206 | 114.2083 | 0 | 1.2 | 2.5 |  | 9 | 8.3 | 9.3 | 35.4 |  |  | 913 | 913 | 914
2014-02-06 17:00:00 | 2014-02-06 17:00 |  |  |  |  | 27 | 270 | 123.0417 | 0 | 0.4 | 1.8 |  | 7 | 6.2 | 8.2 | 45 |  |  | 914 | 914 | 915
2014-02-06 18:00:00 | 2014-02-06 18:00 |  |  |  |  | 0 | 31 | 124 | 0 | 0 | 0 |  | 5.1 | 3.6 | 6 | 52.8 |  |  | 915 | 915 | 916
2014-02-06 19:00:00 | 2014-02-06 19:00 |  |  |  |  | 0 | 36 | 123.7083 | 0 | 1.8 | 2.9 |  | 3.4 | 2.4 | 4.7 | 60.7 |  |  | 915 | 915 | 916
2014-02-06 20:00:00 | 2014-02-06 20:00 |  |  |  |  | 0 | 71 | 123.5417 | 0 | 2.4 | 2.9 |  | 2.9 | 2.7 | 3.2 | 62.9 |  |  | 916 | 916 | 917
2014-02-06 21:00:00 | 2014-02-06 21:00 |  | -3.4 |  |  | 0 | 31 | 112.5833 | 0 | 1.5 | 2.9 |  | 1.6 | 0.4 | 2.9 | 66.6 |  |  | 916 | 916 | 917
2014-02-06 22:00:00 | 2014-02-06 22:00 |  | 9.3 |  |  | 0 | 3 | 110.5833 | 0 | 0.9 | 1.7 |  | -0.3 | -0.7 | 0.1 | 76 |  |  | 917 | 917 | 919
2014-02-06 23:00:00 | 2014-02-06 23:00 | 123.8333 | 3.1688 | 65.0708 | 0.84167 | 0 | 2 | 108.1667 | 0 | 0.4 | 1.2 |  | -0.8 | -1.4 | -0.3 | 78.9 |  |  | 918 | 917 | 919
2014-02-07 00:00:00 | 2014-02-07 |  |  |  |  | 0 | 0 | 107.6667 | 0 | 0.9 | 1.6 |  | -0.7 | -1.7 | -0.1 | 77 |  |  | 919 | 919 | 919
2014-02-07 01:00:00 | 2014-02-07 01:00 |  |  |  |  | 0 | 48 | 109.6667 | 0 | 1.4 | 1.9 |  | -1.5 | -2.7 | -0.8 | 79.1 |  |  | 918 | 917 | 919
2014-02-07 02:00:00 | 2014-02-07 02:00 |  |  |  |  | 0 | 20 | 108.2917 | 0 | 1.6 | 2 |  | -2.3 | -2.9 | -2 | 82.8 |  |  | 919 | 919 | 919
2014-02-07 03:00:00 | 2014-02-07 03:00 |  |  |  |  | 0 | 30 | 95.4167 | 0 | 0.8 | 1.7 |  | -2.9 | -3.1 | -2.4 | 82.7 |  |  | 919 | 919 | 919
2014-02-07 04:00:00 | 2014-02-07 04:00 |  |  |  |  | 0 | 8 | 94.6667 | 0 | 1.1 | 1.7 |  | -2.8 | -3.5 | -2.4 | 83.4 |  |  | 919 | 919 | 919
2014-02-07 05:00:00 | 2014-02-07 05:00 |  |  |  |  | 0 | 16 | 93.7083 | 0 | 0.3 | 1.4 |  | -3.7 | -4.2 | -2.8 | 84.1 |  |  | 919 | 919 | 920
2014-02-07 06:00:00 | 2014-02-07 06:00 |  |  |  |  | 0 | 20 | 92.9167 | 0 | 0.2 | 2 |  | -3.9 | -4.5 | -3.2 | 85.9 |  |  | 919 | 919 | 920
2014-02-07 07:00:00 | 2014-02-07 07:00 |  |  |  |  | 9 | 350 | 104.2917 | 0 | 0.7 | 2 |  | -3.4 | -3.6 | -3.1 | 82.9 |  |  | 920 | 920 | 921
2014-02-07 08:00:00 | 2014-02-07 08:00 |  |  |  |  | 120 | 54 | 105.625 | 0 | 0.8 | 1.6 |  | -1.8 | -3.5 | 0.5 | 81.5 |  |  | 920 | 919 | 921
2014-02-07 09:00:00 | 2014-02-07 09:00 |  |  |  |  | 330 | 1 | 104.1667 | 0 | 0.2 | 1.2 |  | 2.6 | 0.9 | 3.9 | 66.6 |  |  | 919 | 919 | 920
2014-02-07 10:00:00 | 2014-02-07 10:00 |  |  |  |  | 512 | 180 | 103.4167 | 0 | 0 | 0 |  | 4.6 | 4 | 5.9 | 60.9 |  |  | 919 | 919 | 919
2014-02-07 11:00:00 | 2014-02-07 11:00 |  |  |  |  | 645 | 243 | 111.5417 | 0 | 0.1 | 0.7 |  | 7.3 | 6.2 | 8.6 | 48.6 |  |  | 917 | 917 | 919
2014-02-07 12:00:00 | 2014-02-07 12:00 |  |  |  |  | 685 | 248 | 108.25 | 0 | 1.6 | 2.6 |  | 8.6 | 7.9 | 9.1 | 45.5 |  |  | 916 | 916 | 917
2014-02-07 13:00:00 | 2014-02-07 13:00 |  |  |  |  | 669 | 174 | 102.2083 | 0 | 1.7 | 2.6 |  | 9.6 | 9.1 | 10.2 | 44.3 |  |  | 916 | 916 | 916
2014-02-07 14:00:00 | 2014-02-07 14:00 |  |  |  |  | 539 | 201 | 96.5833 | 0 | 1.1 | 2.2 |  | 10.2 | 9.8 | 10.9 | 39.1 |  |  | 915 | 915 | 916
2014-02-07 15:00:00 | 2014-02-07 15:00 |  |  |  |  | 361 | 280 | 105.125 | 0 | 0.5 | 2 |  | 10.5 | 10.1 | 11.1 | 37.7 |  |  | 915 | 915 | 915
2014-02-07 16:00:00 | 2014-02-07 16:00 |  |  |  |  | 228 | 92 | 100.375 | 0 | 0.3 | 1.3 |  | 10.4 | 10 | 10.8 | 38.6 |  |  | 915 | 915 | 916
2014-02-07 17:00:00 | 2014-02-07 17:00 |  |  |  |  | 54 | 8 | 89.4583 | 0 | 0.5 | 3.3 |  | 9.5 | 8.3 | 10.2 | 40.2 |  |  | 915 | 915 | 916
2014-02-07 18:00:00 | 2014-02-07 18:00 |  |  |  |  | 0 | 16 | 88.8333 | 0 | 3.5 | 4.1 |  | 7.3 | 6.7 | 8.1 | 44.2 |  |  | 916 | 916 | 917
2014-02-07 19:00:00 | 2014-02-07 19:00 |  |  |  |  | 0 | 26 | 88.4167 | 0 | 3.2 | 3.9 |  | 6.4 | 6.2 | 6.7 | 43 |  |  | 918 | 917 | 919
2014-02-07 20:00:00 | 2014-02-07 20:00 |  |  |  |  | 0 | 45 | 87.3333 | 0 | 2.4 | 3 |  | 5.5 | 4.5 | 6 | 43.5 |  |  | 919 | 919 | 920
2014-02-07 21:00:00 | 2014-02-07 21:00 |  | -3.9 |  |  | 0 | 43 | 87.8333 | 0 | 1.8 | 2.6 |  | 3.5 | 2.7 | 5.1 | 50.4 |  |  | 919 | 919 | 920
2014-02-07 22:00:00 | 2014-02-07 22:00 |  | 10.5 |  |  | 0 | 57 | 90.0833 | 0 | 1.4 | 2 |  | 2 | 0.9 | 3.6 | 58.2 |  |  | 920 | 920 | 921
2014-02-07 23:00:00 | 2014-02-07 23:00 | 173 | 3.5809 | 61.15 | 1.1 | 0 | 8 | 90.3333 | 0 | 0.3 | 1.2 |  | 0.1 | -0.4 | 0.9 | 67.4 |  |  | 920 | 920 | 921
2014-02-08 00:00:00 | 2014-02-08 |  |  |  |  | 0 | 50 | 92.4167 | 0 | 0.1 | 0.8 |  | -0.1 | -0.7 | 0.1 | 67.2 |  |  | 921 | 921 | 921
2014-02-08 01:00:00 | 2014-02-08 01:00 |  |  |  |  | 0 | 13 | 90.9583 | 0 | 1.4 | 1.9 |  | -1.1 | -1.6 | -0.7 | 72.7 |  |  | 921 | 921 | 921
2014-02-08 02:00:00 | 2014-02-08 02:00 |  |  |  |  | 0 | 201 | 98.5 | 0 | 1.6 | 2.6 |  | -1.6 | -2.3 | -1.2 | 76.5 |  |  | 921 | 921 | 921
2014-02-08 03:00:00 | 2014-02-08 03:00 |  |  |  |  | 0 | 6 | 97.5 | 0 | 1.5 | 2 |  | -1.9 | -2.3 | -1.4 | 77.5 |  |  | 920 | 920 | 921
2014-02-08 04:00:00 | 2014-02-08 04:00 |  |  |  |  | 0 | 53 | 99.375 | 0 | 1.2 | 1.5 |  | -1.6 | -2.2 | -1.2 | 74.9 |  |  | 920 | 920 | 921
2014-02-08 05:00:00 | 2014-02-08 05:00 |  |  |  |  | 0 | 54 | 100.9583 | 0 | 1.1 | 1.7 |  | -2.6 | -3.4 | -2.1 | 79.5 |  |  | 921 | 921 | 922
2014-02-08 06:00:00 | 2014-02-08 06:00 |  |  |  |  | 0 | 355 | 114.9167 | 0 | 0.4 | 1.7 |  | -3.1 | -3.9 | -2.2 | 79.9 |  |  | 922 | 921 | 923
2014-02-08 07:00:00 | 2014-02-08 07:00 |  |  |  |  | 10 | 26 | 101.4167 | 0 | 1.6 | 2.4 |  | -2.5 | -3.2 | -2.2 | 79.6 |  |  | 922 | 922 | 923
2014-02-08 08:00:00 | 2014-02-08 08:00 |  |  |  |  | 123 | 357 | 114.0417 | 0 | 0.6 | 1.5 |  | -0.6 | -2 | 0.6 | 74.4 |  |  | 922 | 922 | 922
2014-02-08 09:00:00 | 2014-02-08 09:00 |  |  |  |  | 334 | 115 | 118.7917 | 0 | 0 | 0.5 |  | 3.2 | 0.8 | 5 | 63.6 |  |  | 921 | 921 | 922
2014-02-08 10:00:00 | 2014-02-08 10:00 |  |  |  |  | 521 | 97 | 115.3333 | 0 | 0.1 | 0.5 |  | 6.4 | 5.2 | 8 | 51.1 |  |  | 921 | 921 | 921
2014-02-08 11:00:00 | 2014-02-08 11:00 |  |  |  |  | 652 | 206 | 113.7917 | 0 | 0.2 | 0.9 |  | 9 | 8.1 | 9.7 | 42.4 |  |  | 920 | 920 | 921
2014-02-08 12:00:00 | 2014-02-08 12:00 |  |  |  |  | 715 | 179 | 110.9167 | 0 | 0.8 | 1.4 |  | 10.6 | 9.8 | 11.7 | 35.4 |  |  | 920 | 920 | 921
2014-02-08 13:00:00 | 2014-02-08 13:00 |  |  |  |  | 694 | 233 | 113.375 | 0 | 1.2 | 2 |  | 11.8 | 11.3 | 12.3 | 29.3 |  |  | 919 | 919 | 919
2014-02-08 14:00:00 | 2014-02-08 14:00 |  |  |  |  | 587 | 77 | 108.2083 | 0 | 0.7 | 1.7 |  | 12.7 | 12.2 | 13.2 | 24.9 |  |  | 918 | 917 | 919
2014-02-08 15:00:00 | 2014-02-08 15:00 |  |  |  |  | 431 | 114 | 101.2917 | 0 | 0.7 | 2 |  | 13.1 | 12.6 | 13.4 | 26.1 |  |  | 918 | 917 | 919
2014-02-08 16:00:00 | 2014-02-08 16:00 |  |  |  |  | 238 | 63 | 100.0833 | 0 | 0.3 | 1.2 |  | 12.9 | 12.7 | 13.6 | 24.1 |  |  | 918 | 917 | 919
2014-02-08 17:00:00 | 2014-02-08 17:00 |  |  |  |  | 65 | 36 | 101.25 | 0 | 0 | 0.3 |  | 12.3 | 11.2 | 12.8 | 25.7 |  |  | 919 | 917 | 920
2014-02-08 18:00:00 | 2014-02-08 18:00 |  |  |  |  | 0 | 25 | 101.625 | 0 | 2.8 | 4.1 |  | 9.3 | 8.5 | 10.5 | 33.4 |  |  | 920 | 920 | 921
2014-02-08 19:00:00 | 2014-02-08 19:00 |  |  |  |  | 0 | 359 | 115.5 | 0 | 1.2 | 2.3 |  | 6.8 | 5.9 | 8.2 | 41.9 |  |  | 921 | 921 | 922
2014-02-08 20:00:00 | 2014-02-08 20:00 |  |  |  |  | 0 | 37 | 115.1667 | 0 | 0.5 | 1.7 |  | 5.7 | 4.9 | 6.3 | 49.3 |  |  | 922 | 922 | 923
2014-02-08 21:00:00 | 2014-02-08 21:00 |  | -3.1 |  |  | 0 | 11 | 113.8333 | 0 | 0.2 | 1.1 |  | 4 | 2.7 | 4.9 | 55.4 |  |  | 923 | 923 | 923
2014-02-08 22:00:00 | 2014-02-08 22:00 |  | 13.1 |  |  | 0 | 26 | 112.5417 | 0 | 1.2 | 2 |  | 2.6 | 1.6 | 3.5 | 60.8 |  |  | 923 | 923 | 923
2014-02-08 23:00:00 | 2014-02-08 23:00 | 182.0833 | 5.3532 | 54.5875 | 0.83333 | 0 | 42 | 113.9583 | 0 | 0.6 | 1.6 |  | 1.7 | 0.7 | 3 | 64.5 |  |  | 923 | 923 | 924
2014-02-09 00:00:00 | 2014-02-09 |  |  |  |  | 0 | 40 | 113.5417 | 0 | 0.5 | 1.5 |  | 0.4 | 0 | 0.9 | 69.3 |  |  | 924 | 924 | 924
2014-02-09 01:00:00 | 2014-02-09 01:00 |  |  |  |  | 0 | 59 | 115.4583 | 0 | 0.1 | 0.8 |  | -1 | -1.6 | -0.5 | 75 |  |  | 924 | 924 | 924
2014-02-09 02:00:00 | 2014-02-09 02:00 |  |  |  |  | 0 | 6 | 107.3333 | 0 | 0 | 0 |  | -1.6 | -2 | -1.2 | 77.8 |  |  | 924 | 924 | 924
2014-02-09 03:00:00 | 2014-02-09 03:00 |  |  |  |  | 0 | 355 | 121.875 | 0 | 0.3 | 1.3 |  | -2 | -2.8 | -1.3 | 79 |  |  | 924 | 924 | 924
2014-02-09 04:00:00 | 2014-02-09 04:00 |  |  |  |  | 0 | 0 | 119.6667 | 0 | 1.2 | 2.3 |  | -2.9 | -3.8 | -2 | 80.9 |  |  | 924 | 924 | 925
2014-02-09 05:00:00 | 2014-02-09 05:00 |  |  |  |  | 0 | 32 | 118.75 | 0 | 1.2 | 1.7 |  | -2.1 | -2.7 | -1.1 | 79.6 |  |  | 924 | 924 | 924
2014-02-09 06:00:00 | 2014-02-09 06:00 |  |  |  |  | 0 | 345 | 118.3333 | 0 | 0.7 | 1.5 |  | -3.5 | -3.9 | -3 | 82.4 |  |  | 924 | 924 | 925
2014-02-09 07:00:00 | 2014-02-09 07:00 |  |  |  |  | 10 | 58 | 119.6667 | 0 | 0.9 | 1.7 |  | -3.5 | -4 | -3 | 82.2 |  |  | 924 | 924 | 925
2014-02-09 08:00:00 | 2014-02-09 08:00 |  |  |  |  | 131 | 2 | 104.875 | 0 | 0.4 | 1.2 |  | -0.9 | -2.7 | 1.4 | 77 |  |  | 924 | 924 | 925
2014-02-09 09:00:00 | 2014-02-09 09:00 |  |  |  |  | 355 | 85 | 103.625 | 0 | 0 | 0.2 |  | 4.3 | 2 | 6.5 | 60.2 |  |  | 923 | 923 | 924
2014-02-09 10:00:00 | 2014-02-09 10:00 |  |  |  |  | 539 | 240 | 109.5833 | 0 | 0.1 | 0.5 |  | 7.3 | 6.4 | 8.7 | 51.1 |  |  | 923 | 923 | 923
2014-02-09 11:00:00 | 2014-02-09 11:00 |  |  |  |  | 668 | 189 | 108.875 | 0 | 1.3 | 2.6 |  | 9.8 | 8.8 | 11.1 | 44.3 |  |  | 922 | 922 | 923
2014-02-09 12:00:00 | 2014-02-09 12:00 |  |  |  |  | 732 | 191 | 109.375 | 0 | 3 | 3.9 |  | 12.3 | 11.4 | 13.2 | 29.7 |  |  | 921 | 921 | 922
2014-02-09 13:00:00 | 2014-02-09 13:00 |  |  |  |  | 705 | 213 | 108.5417 | 0 | 3.2 | 4.1 |  | 13.7 | 13.2 | 14 | 24.9 |  |  | 920 | 920 | 921
2014-02-09 14:00:00 | 2014-02-09 14:00 |  |  |  |  | 616 | 206 | 113.9167 | 0 | 3.1 | 3.6 |  | 14.3 | 13.9 | 14.8 | 24.4 |  |  | 919 | 919 | 920
2014-02-09 15:00:00 | 2014-02-09 15:00 |  |  |  |  | 467 | 183 | 116.7917 | 0 | 3.3 | 4.1 |  | 14.8 | 14.7 | 15.1 | 21.7 |  |  | 919 | 919 | 920
2014-02-09 16:00:00 | 2014-02-09 16:00 |  |  |  |  | 269 | 203 | 122.625 | 0 | 3.6 | 4.2 |  | 14.7 | 14.3 | 15.1 | 22.1 |  |  | 919 | 919 | 920
2014-02-09 17:00:00 | 2014-02-09 17:00 |  |  |  |  | 74 | 226 | 130.5417 | 0 | 2.6 | 3.4 |  | 13.3 | 12.1 | 14.2 | 29.9 |  |  | 920 | 920 | 920
2014-02-09 18:00:00 | 2014-02-09 18:00 |  |  |  |  | 0 | 216 | 138.5 | 0 | 1.8 | 2.4 |  | 10.3 | 9.2 | 11.5 | 39.1 |  |  | 920 | 920 | 921
2014-02-09 19:00:00 | 2014-02-09 19:00 |  |  |  |  | 0 | 132 | 129.0417 | 0 | 0.2 | 1.4 |  | 7.4 | 6.6 | 8.8 | 46.2 |  |  | 921 | 921 | 922
2014-02-09 20:00:00 | 2014-02-09 20:00 |  |  |  |  | 0 | 2 | 127.5833 | 0 | 0.2 | 1.2 |  | 6.1 | 5.1 | 7 | 49.7 |  |  | 922 | 922 | 922
2014-02-09 21:00:00 | 2014-02-09 21:00 |  | -3.5 |  |  | 0 | 12 | 127.625 | 0 | 0.4 | 1.7 |  | 3.6 | 2 | 5.5 | 58.8 |  |  | 922 | 922 | 923
2014-02-09 22:00:00 | 2014-02-09 22:00 |  | 14.8 |  |  | 0 | 18 | 127.2917 | 0 | 0 | 0.2 |  | 1.5 | 0.4 | 2.9 | 66.3 |  |  | 923 | 923 | 923
2014-02-09 23:00:00 | 2014-02-09 23:00 | 190.25 | 6.0994 | 55.8917 | 1.2 | 0 | 3 | 125.6667 | 0 | 0.7 | 2 |  | 0.7 | -0.7 | 1.6 | 69.8 |  |  | 922 | 922 | 923
2014-02-10 00:00:00 | 2014-02-10 |  |  |  |  | 0 | 352 | 138.6667 | 0 | 0.4 | 2 |  | 0.1 | -1.4 | 0.9 | 70.9 |  |  | 922 | 922 | 923
2014-02-10 01:00:00 | 2014-02-10 01:00 |  |  |  |  | 0 | 18 | 136.9583 | 0 | 0.1 | 0.8 |  | -1.3 | -2.2 | -0.8 | 75.4 |  |  | 922 | 922 | 923
2014-02-10 02:00:00 | 2014-02-10 02:00 |  |  |  |  | 0 | 54 | 138.9583 | 0 | 0.7 | 2.2 |  | -1.5 | -2 | -1.1 | 76.5 |  |  | 922 | 922 | 922
2014-02-10 03:00:00 | 2014-02-10 03:00 |  |  |  |  | 0 | 16 | 124.8333 | 0 | 0.3 | 1.3 |  | -1.9 | -2.4 | -1.3 | 76.7 |  |  | 922 | 922 | 922
2014-02-10 04:00:00 | 2014-02-10 04:00 |  |  |  |  | 0 | 50 | 126.9167 | 0 | 0.9 | 1.9 |  | -1.9 | -2.6 | -1.3 | 76.5 |  |  | 921 | 921 | 922
2014-02-10 05:00:00 | 2014-02-10 05:00 |  |  |  |  | 0 | 352 | 140.25 | 0 | 0.5 | 1.7 |  | -2.4 | -3.6 | -1.3 | 75.2 |  |  | 921 | 921 | 922
2014-02-10 06:00:00 | 2014-02-10 06:00 |  |  |  |  | 0 | 339 | 140 | 0 | 0 | 0 |  | -3.1 | -4.1 | -2.3 | 76.1 |  |  | 922 | 922 | 922
2014-02-10 07:00:00 | 2014-02-10 07:00 |  |  |  |  | 9 | 56 | 139.9167 | 0 | 0 | 0 |  | -3.8 | -4.3 | -2.5 | 78.3 |  |  | 922 | 922 | 923
2014-02-10 08:00:00 | 2014-02-10 08:00 |  |  |  |  | 132 | 53 | 142.0417 | 0 | 0 | 0 |  | -0.5 | -2.3 | 2.9 | 74.5 |  |  | 921 | 921 | 922
2014-02-10 09:00:00 | 2014-02-10 09:00 |  |  |  |  | 356 | 161 | 145.2083 | 0 | 0 | 0.2 |  | 5.7 | 3.5 | 7.3 | 55 |  |  | 920 | 920 | 921
2014-02-10 10:00:00 | 2014-02-10 10:00 |  |  |  |  | 541 | 201 | 143.5833 | 0 | 1.1 | 2.1 |  | 8.3 | 7.4 | 9.7 | 44.1 |  |  | 919 | 919 | 920
2014-02-10 11:00:00 | 2014-02-10 11:00 |  |  |  |  | 665 | 215 | 144.6667 | 0 | 3 | 4.2 |  | 11.7 | 9.9 | 13.6 | 36.4 |  |  | 918 | 917 | 919
2014-02-10 12:00:00 | 2014-02-10 12:00 |  |  |  |  | 681 | 219 | 145.8333 | 0 | 5.2 | 6.1 |  | 14.6 | 13.5 | 15.3 | 25.9 |  |  | 916 | 916 | 917
2014-02-10 13:00:00 | 2014-02-10 13:00 |  |  |  |  | 733 | 209 | 145.6667 | 0 | 6.4 | 7.5 |  | 15.3 | 15 | 15.6 | 23.4 |  |  | 916 | 916 | 917
2014-02-10 14:00:00 | 2014-02-10 14:00 |  |  |  |  | 606 | 218 | 146.1667 | 0 | 6.2 | 6.8 |  | 15.5 | 15.2 | 15.8 | 20.1 |  |  | 916 | 916 | 916
2014-02-10 15:00:00 | 2014-02-10 15:00 |  |  |  |  | 480 | 174 | 145.7917 | 0 | 5.6 | 6.6 |  | 15.7 | 15.5 | 16 | 21.4 |  |  | 916 | 916 | 916
2014-02-10 16:00:00 | 2014-02-10 16:00 |  |  |  |  | 273 | 212 | 146.1667 | 0 | 4.9 | 5.9 |  | 15 | 14.5 | 15.5 | 26.1 |  |  | 916 | 916 | 917
2014-02-10 17:00:00 | 2014-02-10 17:00 |  |  |  |  | 84 | 199 | 145.0417 | 0 | 3 | 3.5 |  | 13.6 | 11.9 | 14.4 | 28.8 |  |  | 916 | 916 | 917
2014-02-10 18:00:00 | 2014-02-10 18:00 |  |  |  |  | 0 | 177 | 143.4167 | 0 | 1.5 | 2.6 |  | 10.1 | 9.2 | 11.6 | 41.4 |  |  | 917 | 917 | 919
2014-02-10 19:00:00 | 2014-02-10 19:00 |  |  |  |  | 0 | 129 | 143.2917 | 0 | 1.2 | 3 |  | 9.1 | 8.4 | 9.6 | 47.9 |  |  | 918 | 917 | 919
2014-02-10 20:00:00 | 2014-02-10 20:00 |  |  |  |  | 0 | 67 | 146 | 0 | 1.2 | 2.7 |  | 7.4 | 5.7 | 8.5 | 52.9 |  |  | 919 | 919 | 921
2014-02-10 21:00:00 | 2014-02-10 21:00 |  | -3.8 |  |  | 0 | 33 | 146.875 | 0 | 1.9 | 2.6 |  | 6.1 | 4.3 | 7.1 | 55.5 |  |  | 920 | 920 | 921
2014-02-10 22:00:00 | 2014-02-10 22:00 |  | 15.7 |  |  | 0 | 36 | 147.625 | 0 | 0.7 | 1.7 |  | 4.3 | 3.7 | 5.2 | 63.1 |  |  | 921 | 921 | 921
2014-02-10 23:00:00 | 2014-02-10 23:00 | 190 | 6.4596 | 53.75 | 1.8792 | 0 | 8 | 147.8333 | 0 | 0.3 | 2 |  | 3 | 2.6 | 3.7 | 67.9 |  |  | 921 | 921 | 922
2014-02-11 00:00:00 | 2014-02-11 |  |  |  |  | 0 | 18 | 133.9167 | 0 | 1.2 | 2.7 |  | 1.9 | 1.2 | 2.7 | 71 |  |  | 921 | 921 | 922
2014-02-11 01:00:00 | 2014-02-11 01:00 |  |  |  |  | 0 | 6 | 133.4167 | 0 | 0.4 | 2.1 |  | 1.1 | 0.8 | 1.6 | 74.1 |  |  | 921 | 921 | 921
2014-02-11 02:00:00 | 2014-02-11 02:00 |  |  |  |  | 0 | 4 | 131.3333 | 0 | 1.5 | 2.1 |  | 1 | 0 | 2.1 | 76.1 |  |  | 921 | 921 | 921
2014-02-11 03:00:00 | 2014-02-11 03:00 |  |  |  |  | 0 | 57 | 133.0417 | 0 | 1.1 | 1.8 |  | 0.2 | -0.2 | 0.7 | 74.7 |  |  | 921 | 921 | 922
2014-02-11 04:00:00 | 2014-02-11 04:00 |  |  |  |  | 0 | 63 | 133.5833 | 0 | 1.4 | 2.2 |  | 0.2 | -0.1 | 0.6 | 74.7 |  |  | 921 | 921 | 921
2014-02-11 05:00:00 | 2014-02-11 05:00 |  |  |  |  | 0 | 19 | 119.7083 | 0 | 0.6 | 1.8 |  | -0.5 | -0.9 | 0.2 | 77.2 |  |  | 921 | 921 | 922
2014-02-11 06:00:00 | 2014-02-11 06:00 |  |  |  |  | 0 | 50 | 107.6667 | 0 | 0 | 0 |  | -1.2 | -1.8 | -0.6 | 79.4 |  |  | 921 | 921 | 922
2014-02-11 07:00:00 | 2014-02-11 07:00 |  |  |  |  | 9 | 20 | 106.1667 | 0 | 0 | 0.3 |  | -1.9 | -2.5 | -1.2 | 82 |  |  | 922 | 922 | 922
2014-02-11 08:00:00 | 2014-02-11 08:00 |  |  |  |  | 134 | 18 | 104.7083 | 0 | 0.9 | 2.1 |  | 0.9 | -1.3 | 3.3 | 77.4 |  |  | 921 | 921 | 922
2014-02-11 09:00:00 | 2014-02-11 09:00 |  |  |  |  | 355 | 82 | 101.4167 | 0 | 0.4 | 1.9 |  | 6.3 | 3.8 | 8.8 | 58.9 |  |  | 921 | 921 | 921
2014-02-11 10:00:00 | 2014-02-11 10:00 | [5 empty] | 1 | 93.0833 | 0 | 0 | 0 |  | 11.2 | 11 | 11.7 | 42.4 |  |  | 920 | 920 | 920
2014-02-11 11:00:00 | 2014-02-11 11:00 |  |  |  |  | 682 | 84 | 87.625 | 0 | 0.3 | 1.4 |  | 12.8 | 12.5 | 13.2 | 40.7 |  |  | 919 | 919 | 920
2014-02-11 12:00:00 | 2014-02-11 12:00 |  |  |  |  | 711 | 113 | 83.2083 | 0 | 0.4 | 1.1 |  | 13.8 | 13.1 | 14.5 | 40 |  |  | 918 | 917 | 919
2014-02-11 13:00:00 | 2014-02-11 13:00 |  |  |  |  | 685 | 260 | 85.3333 | 0 | 0.4 | 1.3 |  | 14.8 | 14.5 | 15.1 | 37.7 |  |  | 917 | 917 | 917
2014-02-11 14:00:00 | 2014-02-11 14:00 |  |  |  |  | 593 | 203 | 84.7083 | 0 | 0.3 | 2 |  | 15.7 | 15.1 | 16.2 | 35.8 |  |  | 916 | 916 | 917
2014-02-11 15:00:00 | 2014-02-11 15:00 |  |  |  |  | 437 | 57 | 79.8333 | 0 | 0.1 | 0.9 |  | 16.3 | 15.8 | 16.6 | 32.2 |  |  | 916 | 916 | 916
2014-02-11 16:00:00 | 2014-02-11 16:00 |  |  |  |  | 248 | 120 | 76 | 0 | 0.2 | 1.2 |  | 16.5 | 16 | 17 | 29.8 |  |  | 916 | 916 | 916
2014-02-11 17:00:00 | 2014-02-11 17:00 |  |  |  |  | 73 | 4 | 67.875 | 0 | 1.5 | 3.7 |  | 15.4 | 14 | 16.6 | 36.7 |  |  | 916 | 916 | 917
2014-02-11 18:00:00 | 2014-02-11 18:00 |  |  |  |  | 0 | 12 | 61 | 0 | 3.3 | 4.2 |  | 12.6 | 11.8 | 13.7 | 53.8 |  |  | 918 | 917 | 919
2014-02-11 19:00:00 | 2014-02-11 19:00 |  |  |  |  | 0 | 20 | 56.4583 | 0 | 4.5 | 4.9 |  | 11 | 10.6 | 11.6 | 64.9 |  |  | 919 | 919 | 920
2014-02-11 20:00:00 | 2014-02-11 20:00 |  |  |  |  | 0 | 89 | 57.375 | 0 | 3.1 | 5 |  | 10.2 | 9 | 11 | 65.6 |  |  | 920 | 920 | 921
2014-02-11 21:00:00 | 2014-02-11 21:00 |  | -1.9 |  |  | 0 | 5 | 56.2083 | 0 | 1 | 1.8 |  | 8.2 | 7 | 8.9 | 73.7 |  |  | 920 | 920 | 921
2014-02-11 22:00:00 | 2014-02-11 22:00 |  | 16.5 |  |  | 0 | 342 | 68.9583 | 0 | 0.6 | 1.9 |  | 6.5 | 5.7 | 7.4 | 79.2 |  |  | 921 | 921 | 921
2014-02-11 23:00:00 | 2014-02-11 23:00 | 170.7391 | 7.7517 | 60.8958 | 0.97917 | 0 | 20 | 69.4583 | 0 | 0.3 | 1.5 |  | 5.2 | 4.7 | 5.8 | 83.5 |  |  | 921 | 921 | 922
2014-02-12 00:00:00 | 2014-02-12 |  |  |  |  | 0 | 36 | 70.2083 | 0 | 0.6 | 1.6 |  | 4.2 | 3.4 | 4.7 | 85.3 |  |  | 921 | 921 | 922
2014-02-12 01:00:00 | 2014-02-12 01:00 |  |  |  |  | 0 | 35 | 71.4167 | 0 | 0.4 | 1.5 |  | 3.6 | 2.9 | 4.8 | 86.4 |  |  | 921 | 921 | 922
2014-02-12 02:00:00 | 2014-02-12 02:00 |  |  |  |  | 0 | 11 | 71.7083 | 0 | 1.6 | 2.6 |  | 2.8 | 2.4 | 3.1 | 83.5 |  |  | 921 | 921 | 922
2014-02-12 03:00:00 | 2014-02-12 03:00 |  |  |  |  | 0 | 12 | 69.8333 | 0 | 1.7 | 2.3 |  | 2.2 | 1.9 | 2.5 | 84.1 |  |  | 921 | 921 | 922
2014-02-12 04:00:00 | 2014-02-12 04:00 |  |  |  |  | 0 | 19 | 68 | 0 | 2.1 | 2.6 |  | 2.7 | 2.4 | 3.1 | 88 |  |  | 921 | 921 | 922
2014-02-12 05:00:00 | 2014-02-12 05:00 |  |  |  |  | 0 | 67 | 70 | 0 | 1.1 | 2.1 |  | 2.5 | 1.8 | 3.4 | 88.8 |  |  | 921 | 921 | 922
2014-02-12 06:00:00 | 2014-02-12 06:00 |  |  |  |  | 0 | 33 | 69.2917 | 0 | 0.6 | 2 |  | 1.2 | 0.8 | 2.2 | 89.1 |  |  | 922 | 922 | 922
2014-02-12 07:00:00 | 2014-02-12 07:00 |  |  |  |  | 12 | 12 | 68.9583 | 0 | 1.9 | 3.1 |  | 1 | 0.4 | 1.9 | 89.6 |  |  | 922 | 922 | 923
2014-02-12 08:00:00 | 2014-02-12 08:00 |  |  |  |  | 137 | 39 | 69.8333 | 0 | 1.9 | 2.2 |  | 3.8 | 1.9 | 5.7 | 83.5 |  |  | 921 | 921 | 922
2014-02-12 09:00:00 | 2014-02-12 09:00 |  |  |  |  | 351 | 122 | 71.5 | 0 | 0.8 | 2.2 |  | 8.2 | 6.4 | 10.4 | 68.6 |  |  | 920 | 920 | 921
2014-02-12 10:00:00 | 2014-02-12 10:00 |  |  |  |  | 568 | 117 | 76.3333 | 0 | 0.1 | 0.4 |  | 12.2 | 11.3 | 13.1 | 55.6 |  |  | 920 | 920 | 920
2014-02-12 11:00:00 | 2014-02-12 11:00 |  |  |  |  | 665 | 315 | 85.9583 | 0 | 0.2 | 0.8 |  | 13.6 | 12.9 | 14.5 | 50.5 |  |  | 919 | 919 | 920
2014-02-12 12:00:00 | 2014-02-12 12:00 |  |  |  |  | 730 | 49 | 83.2917 | 0 | 0.2 | 1.1 |  | 15 | 14.2 | 15.5 | 44.6 |  |  | 918 | 917 | 919
2014-02-12 13:00:00 | 2014-02-12 13:00 |  |  |  |  | 706 | 43 | 74.25 | 0 | 0.4 | 1.4 |  | 16 | 15.5 | 16.6 | 36.5 |  |  | 916 | 916 | 917
2014-02-12 14:00:00 | 2014-02-12 14:00 |  |  |  |  | 602 | 180 | 73.2917 | 0 | 0.2 | 1.5 |  | 17 | 16.5 | 17.5 | 37.5 |  |  | 916 | 916 | 916
2014-02-12 15:00:00 | 2014-02-12 15:00 |  |  |  |  | 447 | 220 | 80.0833 | 0 | 0.8 | 3.4 |  | 17.4 | 17 | 17.9 | 36.7 |  |  | 915 | 915 | 916
2014-02-12 16:00:00 | 2014-02-12 16:00 |  |  |  |  | 269 | 173 | 82.2917 | 0 | 1.6 | 2.7 |  | 17.5 | 17.1 | 17.8 | 32.5 |  |  | 915 | 915 | 916
2014-02-12 17:00:00 | 2014-02-12 17:00 |  |  |  |  | 83 | 192 | 90.125 | 0 | 1.2 | 2.5 |  | 16.2 | 14.8 | 17.1 | 31.6 |  |  | 916 | 916 | 916
2014-02-12 18:00:00 | 2014-02-12 18:00 |  |  |  |  | 0 | 225 | 99 | 0 | 0.6 | 1.9 |  | 13.1 | 11.6 | 14.6 | 33.5 |  |  | 917 | 917 | 917
2014-02-12 19:00:00 | 2014-02-12 19:00 |  |  |  |  | 0 | 99 | 102.2917 | 0 | 0 | 0.5 |  | 10.1 | 9 | 11.8 | 40.1 |  |  | 918 | 917 | 919
2014-02-12 20:00:00 | 2014-02-12 20:00 |  |  |  |  | 0 | 163 | 105.375 | 0 | 0.3 | 1.3 |  | 8.8 | 7.9 | 10.1 | 45.2 |  |  | 919 | 919 | 919
2014-02-12 21:00:00 | 2014-02-12 21:00 |  | 1 |  |  | 0 | 29 | 106.375 | 0 | 0 | 0.1 |  | 6.1 | 4.9 | 7.2 | 55.2 |  |  | 919 | 919 | 920
2014-02-12 22:00:00 | 2014-02-12 22:00 |  | 17.5 |  |  | 0 | 353 | 106.8333 | 0 | 0.4 | 2 |  | 4.4 | 3.5 | 5.2 | 60.8 |  |  | 919 | 919 | 920
2014-02-12 23:00:00 | 2014-02-12 23:00 | 190.4167 | 9.6109 | 61.3625 | 0.78333 | 0 | 50 | 108.0833 | 0 | 0.1 | 0.5 |  | 3.2 | 2.5 | 4.4 | 65.5 |  |  | 919 | 919 | 920
2014-02-13 00:00:00 | 2014-02-13 |  |  |  |  | 0 | 56 | 108.9167 | 0 | 0.2 | 1.3 |  | 2.4 | 1.5 | 3.4 | 68.8 |  |  | 919 | 919 | 920
2014-02-13 01:00:00 | 2014-02-13 01:00 |  |  |  |  | 0 | 46 | 109.375 | 0 | 0.5 | 2 |  | 2.6 | 2.1 | 3.2 | 68.4 |  |  | 919 | 919 | 919
2014-02-13 02:00:00 | 2014-02-13 02:00 |  |  |  |  | 0 | 18 | 109.6667 | 0 | 1.1 | 2.7 |  | 2.4 | 1.9 | 3 | 68 |  |  | 919 | 919 | 919
2014-02-13 03:00:00 | 2014-02-13 03:00 |  |  |  |  | 0 | 43 | 110.9583 | 0 | 1.1 | 2.1 |  | 1.7 | 1.3 | 2.1 | 70.7 |  |  | 919 | 919 | 919
2014-02-13 04:00:00 | 2014-02-13 04:00 |  |  |  |  | 0 | 1 | 110.2083 | 0 | 0.8 | 1.7 |  | 1.1 | 0.2 | 2 | 71.8 |  |  | 919 | 919 | 919
2014-02-13 05:00:00 | 2014-02-13 05:00 |  |  |  |  | 0 | 323 | 120.875 | 0 | 0.2 | 1.1 |  | 0.7 | -0.1 | 1.4 | 73.3 |  |  | 919 | 919 | 919
2014-02-13 06:00:00 | 2014-02-13 06:00 |  |  |  |  | 0 | 15 | 120.125 | 0 | 0.6 | 1.5 |  | 0.4 | -0.4 | 1 | 73.3 |  |  | 919 | 919 | 919
2014-02-13 07:00:00 | 2014-02-13 07:00 |  |  |  |  | 10 | 9 | 120 | 0 | 0.5 | 2 |  | 0.8 | 0.5 | 1.1 | 72.6 |  |  | 919 | 919 | 920
2014-02-13 08:00:00 | 2014-02-13 08:00 |  |  |  |  | 149 | 35 | 119.8333 | 0 | 1.3 | 2.6 |  | 4.3 | 1.8 | 6.5 | 63.5 |  |  | 918 | 917 | 919
2014-02-13 09:00:00 | 2014-02-13 09:00 |  |  |  |  | 372 | 60 | 117.25 | 0 | 1.2 | 2.2 |  | 9.5 | 7.2 | 11.7 | 47.9 |  |  | 917 | 917 | 919
2014-02-13 10:00:00 | 2014-02-13 10:00 |  |  |  |  | 582 | 233 | 122.0833 | 0 | 0.2 | 0.7 |  | 13.9 | 13.1 | 14.8 | 36.7 |  |  | 916 | 916 | 916
2014-02-13 11:00:00 | 2014-02-13 11:00 |  |  |  |  | 677 | 184 | 116.625 | 0 | 1.5 | 3.2 |  | 15.6 | 14.7 | 16.2 | 29.4 |  |  | 915 | 915 | 916
2014-02-13 12:00:00 | 2014-02-13 12:00 |  |  |  |  | 737 | 208 | 123.25 | 0 | 2.1 | 3.1 |  | 17 | 16.5 | 17.8 | 26.7 |  |  | 915 | 915 | 915
2014-02-13 13:00:00 | 2014-02-13 13:00 |  |  |  |  | 721 | 240 | 131.4583 | 0 | 3.3 | 4.3 |  | 18.1 | 17.6 | 18.6 | 23.8 |  |  | 914 | 914 | 915
2014-02-13 14:00:00 | 2014-02-13 14:00 |  |  |  |  | 636 | 223 | 133.25 | 0 | 2.4 | 3.5 |  | 18.7 | 18.4 | 19.2 | 22.1 |  |  | 913 | 913 | 914
2014-02-13 15:00:00 | 2014-02-13 15:00 |  |  |  |  | 480 | 109 | 128.625 | 0 | 2.3 | 2.9 |  | 18.8 | 18.6 | 19 | 23 |  |  | 913 | 913 | 913
2014-02-13 16:00:00 | 2014-02-13 16:00 |  |  |  |  | 277 | 144 | 127.4167 | 0 | 2.1 | 3.7 |  | 18.7 | 18.4 | 19.1 | 24.1 |  |  | 913 | 913 | 914
2014-02-13 17:00:00 | 2014-02-13 17:00 |  |  |  |  | 86 | 120 | 124.4167 | 0 | 2.9 | 3.8 |  | 16.9 | 15.6 | 18.1 | 27.8 |  |  | 913 | 913 | 914
2014-02-13 18:00:00 | 2014-02-13 18:00 |  |  |  |  | 0 | 287 | 127 | 0 | 1 | 3 |  | 14.1 | 12.9 | 15.3 | 32.1 |  |  | 914 | 914 | 915
2014-02-13 19:00:00 | 2014-02-13 19:00 |  |  |  |  | 0 | 18 | 123.625 | 0 | 1.1 | 2.7 |  | 11.5 | 10.1 | 12.9 | 40.9 |  |  | 915 | 915 | 916
2014-02-13 20:00:00 | 2014-02-13 20:00 |  |  |  |  | 0 | 35 | 118.2917 | 0 | 0.7 | 2 |  | 8.9 | 7.8 | 11.2 | 52.2 |  |  | 916 | 916 | 917
2014-02-13 21:00:00 | 2014-02-13 21:00 |  | 0.4 |  |  | 0 | 26 | 118.1667 | 0 | 1.8 | 2.1 |  | 8.3 | 7.2 | 9.2 | 54 |  |  | 916 | 916 | 917
2014-02-13 22:00:00 | 2014-02-13 22:00 |  | 18.8 |  |  | 0 | 50 | 105.5417 | 0 | 2 | 2.3 |  | 6.9 | 6.2 | 7.9 | 57.7 |  |  | 916 | 916 | 917
2014-02-13 23:00:00 | 2014-02-13 23:00 | 196.9583 | 10.048 | 49.5375 | 1.3875 | 0 | 42 | 105.2083 | 0 | 2.4 | 3.7 |  | 6.4 | 5.9 | 6.9 | 60.1 |  |  | 916 | 916 | 917
2014-02-14 00:00:00 | 2014-02-14 |  |  |  |  | 0 | 356 | 117.7083 | 0 | 1.1 | 2 |  | 5.4 | 4.7 | 6.2 | 62.3 |  |  | 916 | 916 | 917
2014-02-14 01:00:00 | 2014-02-14 01:00 |  |  |  |  | 0 | 35 | 117.25 | 0 | 1.6 | 2.1 |  | 4.7 | 3.8 | 5.8 | 63.4 |  |  | 916 | 916 | 916
2014-02-14 02:00:00 | 2014-02-14 02:00 |  |  |  |  | 0 | 30 | 117.75 | 0 | 0.9 | 1.8 |  | 3.9 | 3.3 | 4.8 | 64 |  |  | 916 | 916 | 916
2014-02-14 03:00:00 | 2014-02-14 03:00 |  |  |  |  | 0 | 49 | 118 | 0 | 1.3 | 2.1 |  | 3.7 | 2.6 | 4.8 | 61.7 |  |  | 915 | 915 | 916
2014-02-14 04:00:00 | 2014-02-14 04:00 |  |  |  |  | 0 | 30 | 119.2083 | 0 | 1.5 | 2.5 |  | 3 | 2.5 | 3.5 | 62.5 |  |  | 915 | 915 | 916
2014-02-14 05:00:00 | 2014-02-14 05:00 |  |  |  |  | 0 | 39 | 107.375 | 0 | 1.7 | 2.4 |  | 3.6 | 2.7 | 4.6 | 60.3 |  |  | 915 | 915 | 916
2014-02-14 06:00:00 | 2014-02-14 06:00 |  |  |  |  | 0 | 37 | 108.2917 | 0 | 1.8 | 2.6 |  | 2.9 | 2.2 | 4.1 | 62.2 |  |  | 915 | 915 | 916
2014-02-14 07:00:00 | 2014-02-14 07:00 |  |  |  |  | 12 | 300 | 120.4167 | 0 | 1.8 | 2.6 |  | 2.9 | 1.8 | 4.1 | 62.1 |  |  | 915 | 915 | 916
2014-02-14 08:00:00 | 2014-02-14 08:00 |  |  |  |  | 149 | 9 | 119.3333 | 0 | 1.7 | 2.4 |  | 6.1 | 3.7 | 8.4 | 55 |  |  | 915 | 915 | 916
2014-02-14 09:00:00 | 2014-02-14 09:00 |  |  |  |  | 369 | 16 | 117.5 | 0 | 1.7 | 2.4 |  | 10.9 | 9.1 | 12.8 | 43.1 |  |  | 914 | 914 | 915
2014-02-14 10:00:00 | 2014-02-14 10:00 |  |  |  |  | 546 | 107 | 112.25 | 0 | 0 | 0.4 |  | 15 | 13.4 | 17.5 | 32.8 |  |  | 913 | 913 | 914
2014-02-14 11:00:00 | 2014-02-14 11:00 |  |  |  |  | 675 | 248 | 114.9167 | 0 | 1 | 3.3 |  | 17.9 | 17.6 | 18.6 | 22.8 |  |  | 912 | 912 | 913
2014-02-14 12:00:00 | 2014-02-14 12:00 |  |  |  |  | 734 | 187 | 114.0417 | 0 | 3.1 | 4.9 |  | 18.7 | 18.2 | 19 | 20.9 |  |  | 912 | 911 | 913
2014-02-14 13:00:00 | 2014-02-14 13:00 |  |  |  |  | 725 | 125 | 109.25 | 0 | 5.2 | 7.1 |  | 19.8 | 19.4 | 20.3 | 18.8 |  |  | 910 | 910 | 912
2014-02-14 14:00:00 | 2014-02-14 14:00 |  |  |  |  | 561 | 140 | 105.7917 | 0 | 6.2 | 6.7 |  | 19.6 | 18.8 | 19.9 | 18.5 |  |  | 910 | 910 | 911
2014-02-14 15:00:00 | 2014-02-14 15:00 |  |  |  |  | 410 | 172 | 108.4167 | 0 | 5.5 | 6 |  | 19.3 | 18.7 | 20 | 19.9 |  |  | 909 | 909 | 910
2014-02-14 16:00:00 | 2014-02-14 16:00 |  |  |  |  | 298 | 192 | 110.4167 | 0 | 4.7 | 5.7 |  | 18.2 | 17.2 | 19 | 21.3 |  |  | 909 | 909 | 910
2014-02-14 17:00:00 | 2014-02-14 17:00 |  |  |  |  | 42 | 218 | 114.5 | 0 | 4.7 | 6.3 |  | 15.8 | 14.9 | 17.1 | 30.6 |  |  | 910 | 910 | 911
2014-02-14 18:00:00 | 2014-02-14 18:00 |  |  |  |  | 0 | 220 | 111.7083 | 0 | 2.8 | 3.8 |  | 14.3 | 13.6 | 14.8 | 37.2 |  |  | 911 | 911 | 911
2014-02-14 19:00:00 | 2014-02-14 19:00 |  |  |  |  | 0 | 228 | 120.4583 | 0 | 3.8 | 5.3 |  | 12.4 | 11.1 | 13.5 | 52 |  |  | 911 | 911 | 912
2014-02-14 20:00:00 | 2014-02-14 20:00 |  |  |  |  | 0 | 185 | 126.7083 | 0 | 4.1 | 5.1 |  | 10.3 | 9.7 | 10.9 | 66 |  |  | 912 | 912 | 913
2014-02-14 21:00:00 | 2014-02-14 21:00 |  | 2.9 |  |  | 0 | 184 | 133.2917 | 0 | 3.4 | 4.9 |  | 10 | 9.5 | 10.2 | 72.4 |  |  | 913 | 913 | 913
2014-02-14 22:00:00 | 2014-02-14 22:00 |  | 19.8 |  |  | 0 | 134 | 136.7917 | 0 | 0.7 | 2.3 |  | 8.5 | 8 | 9.2 | 78.4 |  |  | 912 | 912 | 913
2014-02-14 23:00:00 | 2014-02-14 23:00 | 188.375 | 11.7258 | 48.6583 | 2.5708 | 0 | 205 | 143.5833 | 0 | 1.4 | 2.1 |  | 8 | 7.8 | 8.6 | 79.6 |  |  | 912 | 912 | 913
2014-02-15 00:00:00 | 2014-02-15 |  |  |  |  | 0 | 82 | 132.1667 | 0 | 1.1 | 2.4 |  | 7.3 | 6.8 | 8.1 | 80.4 |  |  | 912 | 912 | 913
2014-02-15 01:00:00 | 2014-02-15 01:00 |  |  |  |  | 0 | 147 | 136.8333 | 0 | 0.1 | 1.1 |  | 7 | 6.5 | 7.1 | 81.2 |  |  | 912 | 912 | 912
2014-02-15 02:00:00 | 2014-02-15 02:00 |  |  |  |  | 0 | 234 | 145.3333 | 0 | 0.2 | 0.5 |  | 6.1 | 5.7 | 6.5 | 82.6 |  |  | 912 | 912 | 912
2014-02-15 03:00:00 | 2014-02-15 03:00 |  |  |  |  | 0 | 161 | 150 | 0.2 | 1.8 | 2.8 |  | 6.4 | 5.5 | 7.2 | 85.3 |  |  | 911 | 911 | 912
2014-02-15 04:00:00 | 2014-02-15 04:00 |  |  |  |  | 0 | 250 | 159.1667 | 0 | 0.4 | 1.4 |  | 4.7 | 4.4 | 5.2 | 87.3 |  |  | 911 | 911 | 912
2014-02-15 05:00:00 | 2014-02-15 05:00 |  |  |  |  | 0 | 183 | 165.1667 | 0 | 0 | 0 |  | 4.5 | 3.8 | 5 | 88 |  |  | 911 | 911 | 912
2014-02-15 06:00:00 | 2014-02-15 06:00 |  |  |  |  | 0 | 2 | 163.7083 | 0 | 0.8 | 1.8 |  | 5.2 | 4.9 | 5.4 | 85.6 |  |  | 911 | 911 | 912
2014-02-15 07:00:00 | 2014-02-15 07:00 |  |  |  |  | 12 | 241 | 161.25 | 0 | 0 | 0 |  | 5.3 | 4.9 | 5.8 | 85.3 |  |  | 911 | 911 | 912
2014-02-15 08:00:00 | 2014-02-15 08:00 |  |  |  |  | 38 | 228 | 170.375 | 0 | 1.1 | 2.4 |  | 6.2 | 5.8 | 6.4 | 83.3 |  |  | 911 | 911 | 912
2014-02-15 09:00:00 | 2014-02-15 09:00 |  |  |  |  | 114 | 205 | 178.25 | 0.2 | 1.2 | 2.3 |  | 6.5 | 6.4 | 6.7 | 83.4 |  |  | 912 | 912 | 912
2014-02-15 10:00:00 | 2014-02-15 10:00 |  |  |  |  | 280 | 232 | 183.4583 | 0 | 2 | 2.9 |  | 7.2 | 6.7 | 8 | 83 |  |  | 912 | 912 | 912
2014-02-15 11:00:00 | 2014-02-15 11:00 |  |  |  |  | 290 | 213 | 182 | 0 | 3 | 3.3 |  | 7.9 | 7.8 | 8.3 | 77.7 |  |  | 911 | 911 | 912
2014-02-15 12:00:00 | 2014-02-15 12:00 |  |  |  |  | 512 | 214 | 183.125 | 0 | 3.3 | 4.1 |  | 8.4 | 7.8 | 9.5 | 75.3 |  |  | 911 | 910 | 912
2014-02-15 13:00:00 | 2014-02-15 13:00 |  |  |  |  | 316 | 234 | 187.6667 | 0 | 3.6 | 4 |  | 8.9 | 8.4 | 9.6 | 72.3 |  |  | 910 | 910 | 911
2014-02-15 14:00:00 | 2014-02-15 14:00 |  |  |  |  | 217 | 206 | 190.4167 | 0 | 4.2 | 5 |  | 8.8 | 8.3 | 9.6 | 73.6 |  |  | 910 | 910 | 911
2014-02-15 15:00:00 | 2014-02-15 15:00 |  |  |  |  | 203 | 232 | 192.9167 | 0 | 4 | 5 |  | 8.4 | 8.2 | 8.7 | 72.2 |  |  | 910 | 910 | 911
2014-02-15 16:00:00 | 2014-02-15 16:00 |  |  |  |  | 108 | 246 | 195.1667 | 0 | 2.8 | 3.2 |  | 7.8 | 7.5 | 8 | 73.9 |  |  | 910 | 910 | 911
2014-02-15 17:00:00 | 2014-02-15 17:00 |  |  |  |  | 37 | 216 | 195.0833 | 0 | 3.1 | 4 |  | 7.4 | 7 | 7.6 | 79.9 |  |  | 911 | 911 | 911
2014-02-15 18:00:00 | 2014-02-15 18:00 |  |  |  |  | 0 | 216 | 194.9167 | 0 | 2.8 | 3.2 |  | 6.6 | 6.3 | 6.9 | 81.8 |  |  | 911 | 911 | 912
2014-02-15 19:00:00 | 2014-02-15 19:00 |  |  |  |  | 0 | 263 | 196.375 | 0 | 1.9 | 2.6 |  | 6.2 | 6.2 | 6.3 | 84.2 |  |  | 912 | 912 | 912
2014-02-15 20:00:00 | 2014-02-15 20:00 |  |  |  |  | 0 | 307 | 201.4583 | 1.4 | 0 | 0 |  | 6 | 5.7 | 6.2 | 86.2 |  |  | 912 | 912 | 913
2014-02-15 21:00:00 | 2014-02-15 21:00 |  | 4.5 |  |  | 0 | 330 | 207.5417 | 0.2 | 0 | 0 |  | 5.6 | 5.5 | 5.6 | 91.9 |  |  | 913 | 913 | 913
2014-02-15 22:00:00 | 2014-02-15 22:00 |  | 8.9 |  |  | 0 | 30 | 203.2083 | 0 | 1.2 | 1.8 |  | 5.6 | 5.5 | 5.7 | 93.3 |  |  | 912 | 912 | 913
2014-02-15 23:00:00 | 2014-02-15 23:00 | 88.625 | 6.7259 | 82.425 | 1.6833 | 0 | 22 | 195.5833 | 0 | 1.8 | 2.2 |  | 5.6 | 5.5 | 5.7 | 90.5 |  |  | 911 | 911 | 912
2014-02-16 00:00:00 | 2014-02-16 |  |  |  |  | 0 | 56 | 194.5 | 0 | 0.3 | 1.2 |  | 4.8 | 4.5 | 5.1 | 89.8 |  |  | 912 | 912 | 913
2014-02-16 01:00:00 | 2014-02-16 01:00 |  |  |  |  | 0 | 11 | 188.8333 | 0 | 0.2 | 2.3 |  | 3.7 | 3.3 | 4.4 | 92.1 |  |  | 912 | 912 | 913
2014-02-16 02:00:00 | 2014-02-16 02:00 |  |  |  |  | 0 | 43 | 180.875 | 0 | 2.9 | 3.3 |  | 4.1 | 3.8 | 4.3 | 95 |  |  | 912 | 912 | 913
2014-02-16 03:00:00 | 2014-02-16 03:00 |  |  |  |  | 0 | 35 | 175.625 | 0 | 2.5 | 3.2 |  | 4.7 | 4.1 | 4.9 | 96.5 |  |  | 912 | 912 | 912
2014-02-16 04:00:00 | 2014-02-16 04:00 |  |  |  |  | 0 | 33 | 166.5833 | 0 | 2.2 | 2.9 |  | 4.5 | 4.4 | 4.8 | 96.7 |  |  | 912 | 912 | 912
2014-02-16 05:00:00 | 2014-02-16 05:00 |  |  |  |  | 0 | 33 | 160.3333 | 0 | 2.4 | 3.2 |  | 5.2 | 4.7 | 5.3 | 97.4 |  |  | 912 | 912 | 912
2014-02-16 06:00:00 | 2014-02-16 06:00 |  |  |  |  | 0 | 28 | 161.4167 | 0 | 2.8 | 3.1 |  | 5.2 | 5.2 | 5.2 | 97.4 |  |  | 912 | 912 | 913
2014-02-16 07:00:00 | 2014-02-16 07:00 |  |  |  |  | 25 | 20 | 152.2083 | 0 | 3 | 3.6 |  | 5.3 | 5.2 | 5.5 | 96.6 |  |  | 912 | 912 | 913
2014-02-16 08:00:00 | 2014-02-16 08:00 |  |  |  |  | 103 | 2 | 142.7917 | 0 | 3.2 | 3.8 |  | 5.7 | 5.5 | 5.8 | 94.5 |  |  | 913 | 913 | 913
2014-02-16 09:00:00 | 2014-02-16 09:00 |  |  |  |  | 186 | 35 | 135.7083 | 0 | 3.5 | 4.2 |  | 6.1 | 5.8 | 6.6 | 91.4 |  |  | 913 | 913 | 914
2014-02-16 10:00:00 | 2014-02-16 10:00 |  |  |  |  | 244 | 15 | 126.6667 | 0 | 3 | 3.4 |  | 6.8 | 6.5 | 7.2 | 88.9 |  |  | 913 | 913 | 914
2014-02-16 11:00:00 | 2014-02-16 11:00 |  |  |  |  | 270 | 50 | 119.875 | 0 | 2.7 | 3.3 |  | 7.6 | 7.2 | 7.9 | 85.3 |  |  | 914 | 914 | 914
2014-02-16 12:00:00 | 2014-02-16 12:00 |  |  |  |  | 275 | 19 | 111.75 | 0 | 1.2 | 2.3 |  | 8.4 | 8 | 8.8 | 76.6 |  |  | 913 | 913 | 914
2014-02-16 13:00:00 | 2014-02-16 13:00 |  |  |  |  | 219 | 215 | 110.9583 | 0 | 0.4 | 1.5 |  | 8.8 | 8.7 | 9.2 | 72.8 |  |  | 913 | 913 | 914
2014-02-16 14:00:00 | 2014-02-16 14:00 |  |  |  |  | 369 | 176 | 109.7083 | 0 | 0.7 | 1.9 |  | 10.2 | 9.9 | 10.7 | 67.6 |  |  | 912 | 912 | 913
2014-02-16 15:00:00 | 2014-02-16 15:00 |  |  |  |  | 483 | 167 | 107 | 0 | 2.7 | 3.2 |  | 10.6 | 9.9 | 11 | 66.3 |  |  | 912 | 912 | 913
2014-02-16 16:00:00 | 2014-02-16 16:00 |  |  |  |  | 288 | 176 | 104.0833 | 0 | 2.4 | 3.1 |  | 10.9 | 10.6 | 11.1 | 62.6 |  |  | 912 | 912 | 913
2014-02-16 17:00:00 | 2014-02-16 17:00 |  |  |  |  | 94 | 16 | 95.75 | 0 | 2.6 | 3.5 |  | 10.3 | 9.3 | 11.3 | 64.7 |  |  | 913 | 913 | 914
2014-02-16 18:00:00 | 2014-02-16 18:00 |  |  |  |  | 0 | 8 | 87.0833 | 0 | 3.3 | 4.8 |  | 8.2 | 7.7 | 8.9 | 72 |  |  | 914 | 914 | 916
2014-02-16 19:00:00 | 2014-02-16 19:00 |  |  |  |  | 0 | 75 | 79.25 | 0 | 2.1 | 2.9 |  | 7.4 | 6.5 | 7.6 | 71.8 |  |  | 916 | 916 | 916
2014-02-16 20:00:00 | 2014-02-16 20:00 |  |  |  |  | 0 | 95 | 70.4167 | 0 | 0.2 | 1.1 |  | 5.8 | 5.2 | 6.3 | 76.8 |  |  | 916 | 916 | 917
2014-02-16 21:00:00 | 2014-02-16 21:00 |  | 2.6 |  |  | 0 | 243 | 66.7917 | 0 | 0.1 | 1 |  | 4 | 3.2 | 6.3 | 81.2 |  |  | 917 | 917 | 919
2014-02-16 22:00:00 | 2014-02-16 22:00 |  | 10.9 |  |  | 0 | 178 | 72.9583 | 0 | 0.2 | 1.5 |  | 3.6 | 2.3 | 4.9 | 84.4 |  |  | 918 | 917 | 919
2014-02-16 23:00:00 | 2014-02-16 23:00 | 106.5 | 6.8423 | 83.5167 | 1.8583 | 0 | 107 | 76.5 | 0 | 0 | 0 |  | 2.6 | 1.7 | 3.2 | 86 |  |  | 919 | 919 | 920
2014-02-17 00:00:00 | 2014-02-17 |  |  |  |  | 0 | 138 | 79.9167 | 0 | 0 | 0 |  | 1 | 0.5 | 2 | 88.6 |  |  | 919 | 919 | 920
2014-02-17 01:00:00 | 2014-02-17 01:00 |  |  |  |  | 0 | 1 | 79.5 | 0 | 0 | 0 |  | 0.2 | -0.2 | 0.5 | 90.5 |  |  | 920 | 920 | 920
2014-02-17 02:00:00 | 2014-02-17 02:00 |  |  |  |  | 0 | 40 | 79.375 | 0 | 0.1 | 1.2 |  | -0.5 | -0.8 | 0 | 92 |  |  | 920 | 920 | 920
2014-02-17 03:00:00 | 2014-02-17 03:00 |  |  |  |  | 0 | 331 | 91.7083 | 0 | 1 | 1.8 |  | -0.2 | -1 | 0.4 | 92.5 |  |  | 920 | 920 | 920
2014-02-17 04:00:00 | 2014-02-17 04:00 |  |  |  |  | 0 | 13 | 90.875 | 0 | 0.7 | 1.8 |  | -0.5 | -0.9 | -0.2 | 91.9 |  |  | 920 | 920 | 920
2014-02-17 05:00:00 | 2014-02-17 05:00 |  |  |  |  | 0 | 121 | 94.5417 | 0 | 0.5 | 1.9 |  | -0.4 | -1 | 0.9 | 92.2 |  |  | 920 | 920 | 921
2014-02-17 06:00:00 | 2014-02-17 06:00 |  |  |  |  | 0 | 77 | 96.5833 | 0 | 0.9 | 2 |  | 0 | -0.5 | 0.8 | 89.7 |  |  | 920 | 920 | 921
2014-02-17 07:00:00 | 2014-02-17 07:00 |  |  |  |  | 14 | 45 | 97.625 | 0 | 1.9 | 2.6 |  | -0.1 | -0.5 | 0.5 | 89.2 |  |  | 920 | 920 | 921
2014-02-17 08:00:00 | 2014-02-17 08:00 |  |  |  |  | 138 | 47 | 99.5 | 0 | 1.6 | 2.4 |  | 1.4 | 0.1 | 3.2 | 88.3 |  |  | 921 | 921 | 921
2014-02-17 09:00:00 | 2014-02-17 09:00 |  |  |  |  | 368 | 5 | 98.25 | 0 | 1.3 | 2.6 |  | 5.5 | 3.4 | 7.3 | 77.9 |  |  | 921 | 921 | 921
2014-02-17 10:00:00 | 2014-02-17 10:00 |  |  |  |  | 165 | 241 | 107.6667 | 0 |  | 0 |  |  | 0 | 11.4 | 57.6 |  |  |  | 0 | 921
2014-02-17 11:00:00 | 2014-02-17 11:00 |  |  |  |  | 689 | 297 | 117.9583 | 0 | 0.8 | 2.5 |  | 11.7 | 11.2 | 12.1 | 52.8 |  |  | 920 | 920 | 920
2014-02-17 12:00:00 | 2014-02-17 12:00 |  |  |  |  | 290 | 314 | 130.25 | 0 | 0.7 | 1.2 |  | 13.4 | 0 | 13.5 | 45.4 |  |  | 919 | 0 | 920
2014-02-17 13:00:00 | 2014-02-17 13:00 |  |  |  |  | 607 | 198 | 129.5417 | 0 | 1.7 | 3.2 |  | 13.9 | 13.5 | 14.5 | 44.2 |  |  | 919 | 919 | 920
2014-02-17 14:00:00 | 2014-02-17 14:00 |  |  |  |  | 668 | 188 | 130.0417 | 0 | 1.9 | 3.3 |  | 14.5 | 14 | 15.2 | 44.4 |  |  | 918 | 917 | 919
2014-02-17 15:00:00 | 2014-02-17 15:00 |  |  |  |  | 511 | 215 | 132.0417 | 0 | 2.7 | 3.5 |  | 14.7 | 14.2 | 15.1 | 44.4 |  |  | 919 | 919 | 919
2014-02-17 16:00:00 | 2014-02-17 16:00 |  |  |  |  | 268 | 208 | 133.375 | 0 | 2.5 | 3.7 |  | 13.8 | 13.5 | 14.2 | 45.8 |  |  | 919 | 919 | 920
2014-02-17 17:00:00 | 2014-02-17 17:00 |  |  |  |  | 83 | 196 | 140.875 | 0 | 3.2 | 4.1 |  | 12.4 | 11.1 | 13.3 | 51.6 |  |  | 920 | 920 | 921
2014-02-17 18:00:00 | 2014-02-17 18:00 |  |  |  |  | 0 | 162 | 147.2917 | 0 | 3.6 | 4.4 |  | 9.9 | 9.2 | 10.8 | 62.6 |  |  | 921 | 921 | 922
2014-02-17 19:00:00 | 2014-02-17 19:00 |  |  |  |  | 0 | 192 | 152.1667 | 0 | 2.3 | 2.9 |  | 8.7 | 7.7 | 9.1 | 67.4 |  |  | 922 | 922 | 923
2014-02-17 20:00:00 | 2014-02-17 20:00 |  |  |  |  | 0 | 6 | 148.4583 | 0 | 0.3 | 1.4 |  | 6.9 | 6 | 7.5 | 72.1 |  |  | 923 | 923 | 924
2014-02-17 21:00:00 | 2014-02-17 21:00 |  | -0.5 |  |  | 0 | 0 | 138.3333 | 0 | 0 | 0 |  | 5.2 | 3.8 | 5.7 | 79.1 |  |  | 924 | 924 | 925
2014-02-17 22:00:00 | 2014-02-17 22:00 |  | 14.7 |  |  | 0 | 30 | 132.1667 | 0 | 0 | 0 |  | 3.9 | 3.4 | 4.3 | 82.7 |  |  | 924 | 924 | 925
2014-02-17 23:00:00 | 2014-02-17 23:00 | 158.375 | 7.4087 | 71.9458 | 1.2174 | 0 | 52 | 129.875 | 0 | 0.3 | 1.8 |  | 2.9 | 2.2 | 3.5 | 83.8 |  |  | 924 | 924 | 925
2014-02-18 00:00:00 | 2014-02-18 |  |  |  |  | 0 | 35 | 125.5833 | 0 | 0.3 | 1.5 |  | 1.4 | 0.3 | 2.3 | 85.5 |  |  | 925 | 925 | 925
2014-02-18 01:00:00 | 2014-02-18 01:00 |  |  |  |  | 0 | 40 | 127.2083 | 0 | 0.3 | 1.1 |  | 1.1 | 0.5 | 1.6 | 87 |  |  | 925 | 925 | 925
2014-02-18 02:00:00 | 2014-02-18 02:00 |  |  |  |  | 0 | 11 | 126 | 0 | 0.4 | 1.2 |  | 0.6 | 0.2 | 1 | 87.6 |  |  | 925 | 925 | 926
2014-02-18 03:00:00 | 2014-02-18 03:00 |  |  |  |  | 0 | 39 | 113.8333 | 0 | 0.1 | 0.6 |  | 0.1 | -0.1 | 0.6 | 88.8 |  |  | 925 | 925 | 926
2014-02-18 04:00:00 | 2014-02-18 04:00 |  |  |  |  | 0 | 8 | 113.625 | 0 | 0.5 | 2 |  | 0 | -0.5 | 0.3 | 89.1 |  |  | 925 | 925 | 926
2014-02-18 05:00:00 | 2014-02-18 05:00 |  |  |  |  | 0 | 49 | 110.625 | 0 | 0.7 | 2.1 |  | -0.7 | -1.2 | -0.2 | 89 |  |  | 926 | 926 | 926
2014-02-18 06:00:00 | 2014-02-18 06:00 |  |  |  |  | 0 | 3 | 107.5417 | 0 | 0.5 | 1.6 |  | -1.2 | -2 | -0.5 | 89.2 |  |  | 926 | 926 | 926
2014-02-18 07:00:00 | 2014-02-18 07:00 |  |  |  |  | 13 | 335 | 119.625 | 0 | 0.5 | 2 |  | -1.8 | -2.2 | -1.4 | 89.6 |  |  | 926 | 926 | 927
2014-02-18 08:00:00 | 2014-02-18 08:00 |  |  |  |  | 163 | 82 | 121.0833 | 0 | 0.3 | 1.1 |  | 1.3 | -1.4 | 4.2 | 87.4 |  |  | 925 | 925 | 926
2014-02-18 09:00:00 | 2014-02-18 09:00 |  |  |  |  | 384 | 121 | 125.9167 | 0 | 0 | 0.1 |  | 6.7 | 4.9 | 8.9 | 72.5 |  |  | 925 | 925 | 926
2014-02-18 10:00:00 | 2014-02-18 10:00 |  |  |  |  | 573 | 216 | 124.875 | 0 | 0.3 | 1.7 |  | 10.1 | 8.8 | 10.9 | 59.7 |  |  | 924 | 924 | 925
2014-02-18 11:00:00 | 2014-02-18 11:00 |  |  |  |  | 704 | 209 | 121.2083 | 0 | 2.1 | 2.5 |  | 11.7 | 10.9 | 12.7 | 50.4 |  |  | 924 | 924 | 925
2014-02-18 12:00:00 | 2014-02-18 12:00 |  |  |  |  | 765 | 230 | 117.7083 | 0 | 2 | 2.3 |  | 13.7 | 13.2 | 14.4 | 41.6 |  |  | 923 | 923 | 924
2014-02-18 13:00:00 | 2014-02-18 13:00 |  |  |  |  | 739 | 183 | 117.0833 | 0 | 1.8 | 2.4 |  | 15.4 | 14.4 | 16.1 | 34.4 |  |  | 922 | 922 | 923
2014-02-18 14:00:00 | 2014-02-18 14:00 |  |  |  |  | 629 | 174 | 116.5 | 0 | 1.4 | 2.3 |  | 16.6 | 16.2 | 16.9 | 29.9 |  |  | 922 | 922 | 923
2014-02-18 15:00:00 | 2014-02-18 15:00 |  |  |  |  | 478 | 291 | 119.6667 | 0 | 0.7 | 1.4 |  | 17.5 | 17.2 | 18 | 27.9 |  |  | 922 | 922 | 922
2014-02-18 16:00:00 | 2014-02-18 16:00 |  |  |  |  | 281 | 212 | 119.8333 | 0 | 1.1 | 1.8 |  | 17.6 | 17.5 | 18.1 | 26.1 |  |  | 922 | 922 | 922
2014-02-18 17:00:00 | 2014-02-18 17:00 |  |  |  |  | 92 | 214 | 120.5833 | 0 | 1.1 | 1.6 |  | 16.7 | 15.4 | 17.4 | 25.2 |  |  | 922 | 922 | 923
2014-02-18 18:00:00 | 2014-02-18 18:00 |  |  |  |  | 0 | 208 | 122.5 | 0 | 1.8 | 2.1 |  | 13.2 | 11.7 | 15.1 | 54 |  |  | 923 | 923 | 924
2014-02-18 19:00:00 | 2014-02-18 19:00 |  |  |  |  | 0 | 159 | 121.125 | 0 | 0.5 | 1.7 |  | 10.4 | 9.3 | 11.3 | 73.3 |  |  | 924 | 924 | 925
2014-02-18 20:00:00 | 2014-02-18 20:00 |  |  |  |  | 0 | 327 | 134.5 | 0 | 0.7 | 1.2 |  | 8.6 | 7.7 | 9.1 | 78.9 |  |  | 925 | 925 | 926
2014-02-18 21:00:00 | 2014-02-18 21:00 |  | -1.8 |  |  | 0 | 5 | 134.7083 | 0 | 0 | 0 |  | 6.6 | 5.2 | 8 | 86.7 |  |  | 926 | 926 | 927
2014-02-18 22:00:00 | 2014-02-18 22:00 |  | 17.6 |  |  | 0 | 16 | 134.125 | 0 | 0 | 0 |  | 5.1 | 3.9 | 6.5 | 85.7 |  |  | 926 | 926 | 926
2014-02-18 23:00:00 | 2014-02-18 23:00 | 200.875 | 8.4009 | 67.6458 | 0.72083 | 0 | 40 | 133.625 | 0 | 0.2 | 1.3 |  | 3.7 | 3.3 | 4.2 | 84 |  |  | 926 | 926 | 926
2014-02-19 00:00:00 | 2014-02-19 |  |  |  |  | 0 | 57 | 134.5417 | 0 | 1.1 | 2 |  | 3.8 | 2.9 | 4.6 | 83.7 |  |  | 926 | 926 | 926
2014-02-19 01:00:00 | 2014-02-19 01:00 |  |  |  |  | 0 | 39 | 134.5 | 0 | 0.8 | 2 |  | 1.7 | 1.3 | 2.7 | 83.8 |  |  | 926 | 926 | 927
2014-02-19 02:00:00 | 2014-02-19 02:00 |  |  |  |  | 0 | 26 | 135.125 | 0 | 0 | 0.8 |  | 1.8 | 1.2 | 2.7 | 84.5 |  |  | 926 | 926 | 927
2014-02-19 03:00:00 | 2014-02-19 03:00 |  |  |  |  | 0 | 349 | 148.0417 | 0 | 0 | 0 |  | 1.4 | 0.5 | 2.8 | 84.9 |  |  | 926 | 926 | 927
2014-02-19 04:00:00 | 2014-02-19 04:00 |  |  |  |  | 0 | 50 | 149.7917 | 0 | 0 | 0 |  | 0.4 | -0.1 | 1 | 85.2 |  |  | 926 | 926 | 926
2014-02-19 05:00:00 | 2014-02-19 05:00 |  |  |  |  | 0 | 8 | 148.0833 | 0 | 0 | 0 |  | -0.5 | -1 | 0.6 | 86.2 |  |  | 926 | 926 | 927
2014-02-19 06:00:00 | 2014-02-19 06:00 |  |  |  |  | 0 | 37 | 149.5 | 0 | 0 | 0 |  | -1.3 | -1.8 | -0.7 | 88.1 |  |  | 926 | 926 | 927
2014-02-19 07:00:00 | 2014-02-19 07:00 |  |  |  |  | 14 | 9 | 135.9167 | 0 | 0 | 0 |  | -0.8 | -1.8 | 0.3 | 87.5 |  |  | 927 | 927 | 927
2014-02-19 08:00:00 | 2014-02-19 08:00 |  |  |  |  | 174 | 29 | 133.7083 | 0 | 1.1 | 2.1 |  | 2.7 | 0.6 | 4.7 | 80.4 |  |  | 926 | 926 | 927
2014-02-19 09:00:00 | 2014-02-19 09:00 |  |  |  |  | 397 | 273 | 140.0417 | 0 | 0.3 | 1.7 |  | 8.4 | 5.4 | 10.5 | 66 |  |  | 925 | 925 | 926
2014-02-19 10:00:00 | 2014-02-19 10:00 |  |  |  |  | 586 | 167 | 138 | 0 | 0.4 | 1.1 |  | 11.4 | 10.6 | 12.5 | 57 |  |  | 925 | 925 | 925
2014-02-19 11:00:00 | 2014-02-19 11:00 |  |  |  |  | 655 | 228 | 138.7917 | 0.8 | 1.2 | 1.9 |  | 13.4 | 12.4 | 15.1 | 51.5 |  |  | 925 | 924 | 926
2014-02-19 12:00:00 | 2014-02-19 12:00 |  |  |  |  | 767 | 209 | 137.9167 | 0 | 2.6 | 3 |  | 16.6 | 15.4 | 17.9 | 38.1 |  |  | 923 | 923 | 924
2014-02-19 13:00:00 | 2014-02-19 13:00 |  |  |  |  | 745 | 202 | 138.7083 | 0 | 2.9 | 3.2 |  | 18.4 | 17.6 | 19.2 | 29.7 |  |  | 922 | 922 | 923
2014-02-19 14:00:00 | 2014-02-19 14:00 |  |  |  |  | 663 | 212 | 140.2917 | 0 | 3.4 | 4 |  | 20 | 19 | 20.6 | 24.4 |  |  | 922 | 922 | 922
2014-02-19 15:00:00 | 2014-02-19 15:00 |  |  |  |  | 511 | 211 | 136.9583 | 0 | 3.7 | 4.2 |  | 20.5 | 20.3 | 20.7 | 23.5 |  |  | 921 | 921 | 922
2014-02-19 16:00:00 | 2014-02-19 16:00 |  |  |  |  | 310 | 205 | 136.6667 | 0 | 3.8 | 4.1 |  | 20.1 | 19.6 | 20.4 | 27.4 |  |  | 921 | 921 | 922
2014-02-19 17:00:00 | 2014-02-19 17:00 |  |  |  |  | 107 | 215 | 136.7083 | 0 | 3.5 | 4.2 |  | 18.4 | 17.2 | 19.2 | 32.5 |  |  | 921 | 921 | 922
2014-02-19 18:00:00 | 2014-02-19 18:00 |  |  |  |  | 0 | 209 | 136.75 | 0 | 2.2 | 2.7 |  | 14.9 | 14 | 16.7 | 44.8 |  |  | 922 | 922 | 923
2014-02-19 19:00:00 | 2014-02-19 19:00 |  |  |  |  | 0 | 124 | 135.2917 | 0 | 0.1 | 1 |  | 12.6 | 12.2 | 13.4 | 56.3 |  |  | 923 | 923 | 924
2014-02-19 20:00:00 | 2014-02-19 20:00 |  |  |  |  | 0 | 9 | 122.0417 | 0 | 0 | 0 |  | 10.2 | 9.4 | 11.7 | 64.3 |  |  | 924 | 924 | 924
2014-02-19 21:00:00 | 2014-02-19 21:00 |  | -1.3 |  |  | 0 | 26 | 122.9167 | 0 | 0 | 0 |  | 7.9 | 7.1 | 9.4 | 69.2 |  |  | 924 | 924 | 925
2014-02-19 22:00:00 | 2014-02-19 22:00 |  | 20.5 |  |  | 0 | 28 | 123.4167 | 0 | 0 | 0.4 |  | 6.7 | 5.8 | 7.5 | 71.3 |  |  | 924 | 924 | 925
2014-02-19 23:00:00 | 2014-02-19 23:00 | 205.375 | 10.2284 | 62.2583 | 1.1292 | 0 | 9 | 122.125 | 0 | 0 | 0 |  | 5.7 | 4.8 | 6.2 | 73.9 |  |  | 925 | 925 | 925
2014-02-20 00:00:00 | 2014-02-20 |  |  |  |  | 0 | 0 | 119.75 | 0 | 0 | 0 |  | 4 | 2.5 | 6.3 | 75.4 |  |  | 925 | 925 | 925
2014-02-20 01:00:00 | 2014-02-20 01:00 |  |  |  |  | 0 | 29 | 119.3333 | 0 | 0 | 0 |  | 2 | 1.4 | 2.5 | 79.5 |  |  | 925 | 925 | 925
2014-02-20 02:00:00 | 2014-02-20 02:00 |  |  |  |  | 0 | 29 | 119.4583 | 0 | 0 | 0 |  | 1.9 | 0.4 | 2.7 | 80.2 |  |  | 925 | 925 | 925
2014-02-20 03:00:00 | 2014-02-20 03:00 |  |  |  |  | 0 | 28 | 106.0833 | 0 | 0 | 0 |  | 0.3 | -0.3 | 0.7 | 82.7 |  |  | 924 | 924 | 925
2014-02-20 04:00:00 | 2014-02-20 04:00 |  |  |  |  | 0 | 35 | 105.4583 | 0 | 0 | 0 |  | 0.3 | -0.5 | 0.9 | 80.8 |  |  | 924 | 924 | 925
2014-02-20 05:00:00 | 2014-02-20 05:00 |  |  |  |  | 0 | 44 | 106.9583 | 0 | 0 | 0 |  | -0.3 | -1.1 | 0.3 | 79.1 |  |  | 924 | 924 | 925
2014-02-20 06:00:00 | 2014-02-20 06:00 |  |  |  |  | 0 | 33 | 106.7917 | 0 | 0 | 0 |  | -1.1 | -1.9 | -0.5 | 78.6 |  |  | 924 | 924 | 925
2014-02-20 07:00:00 | 2014-02-20 07:00 |  |  |  |  | 13 | 18 | 107.1667 | 0 | 0 | 0 |  | -0.9 | -1.6 | 0.5 | 78.3 |  |  | 925 | 925 | 925
2014-02-20 08:00:00 | 2014-02-20 08:00 |  |  |  |  | 184 | 345 | 120.3333 | 0 | 0 | 0 |  | 2.5 | 0.5 | 5.2 | 72.9 |  |  | 924 | 924 | 925
2014-02-20 09:00:00 | 2014-02-20 09:00 |  |  |  |  | 464 | 89 | 112.6667 | 0 | 0 | 0 |  | 11.6 | 10.6 | 12.2 | 51.7 |  |  | 923 | 923 | 924
2014-02-20 10:00:00 | 2014-02-20 10:00 |  |  |  |  | 597 | 228 | 115.2083 | 0 | 0.1 | 0.9 |  | 13.7 | 12.6 | 14.7 | 43.1 |  |  | 922 | 922 | 923
2014-02-20 11:00:00 | 2014-02-20 11:00 |  |  |  |  | 706 | 206 | 114.2917 | 0.2 | 0.6 | 1.7 |  | 16.4 | 15 | 17.4 | 36.1 |  |  | 922 | 922 | 922
2014-02-20 12:00:00 | 2014-02-20 12:00 |  |  |  |  | 766 | 179 | 113.0417 | 0.4 | 2.8 | 3.6 |  | 19.1 | 17.9 | 20.1 | 25.1 |  |  | 921 | 921 | 922
2014-02-20 13:00:00 | 2014-02-20 13:00 |  |  |  |  | 719 | 228 | 114.125 | 0.6 | 4.2 | 5 |  | 20.5 | 19.9 | 21.1 | 17.7 |  |  | 920 | 920 | 921
2014-02-20 14:00:00 | 2014-02-20 14:00 |  |  |  |  | 630 | 226 | 114.7083 | 0.8 | 3.7 | 4.6 |  | 21.1 | 20.7 | 21.4 | 16.9 |  |  | 920 | 920 | 921
2014-02-20 15:00:00 | 2014-02-20 15:00 |  |  |  |  | 505 | 203 | 114.375 | 0.6 | 3.9 | 4.4 |  | 21.2 | 20.9 | 21.6 | 14 |  |  | 919 | 919 | 920
2014-02-20 16:00:00 | 2014-02-20 16:00 |  |  |  |  | 317 | 213 | 114.7083 | 0.4 | 4.3 | 5 |  | 21 | 20.7 | 21.3 | 13.7 |  |  | 920 | 919 | 921
2014-02-20 17:00:00 | 2014-02-20 17:00 |  |  |  |  | 121 | 208 | 114.4167 | 0 | 3.7 | 4.6 |  | 19.7 | 18.2 | 20.7 | 14.8 |  |  | 919 | 919 | 920
2014-02-20 18:00:00 | 2014-02-20 18:00 |  |  |  |  | 7 | 166 | 112.625 | 0 | 1.3 | 2.3 |  | 15.3 | 13.5 | 17.9 | 21.6 |  |  | 920 | 920 | 921
2014-02-20 19:00:00 | 2014-02-20 19:00 |  |  |  |  | 0 | 30 | 108.7083 | 0 | 0 | 0 |  | 12 | 11.4 | 13.5 | 26.7 |  |  | 921 | 921 | 922
2014-02-20 20:00:00 | 2014-02-20 20:00 |  |  |  |  | 0 | 4 | 108.5 | 0 | 0 | 0 |  | 8.8 | 6.7 | 11.1 | 36 |  |  | 922 | 922 | 922
2014-02-20 21:00:00 | 2014-02-20 21:00 |  | -1.1 |  |  | 0 | 19 | 108.2083 | 0 | 1.2 | 1.9 |  | 8.2 | 7.5 | 9.1 | 37.3 |  |  | 922 | 922 | 922
2014-02-20 22:00:00 | 2014-02-20 22:00 |  | 21.2 |  |  | 0 | 29 | 108.25 | 0 | 1.6 | 2 |  | 6.2 | 5.4 | 7.9 | 43.3 |  |  | 922 | 922 | 923
2014-02-20 23:00:00 | 2014-02-20 23:00 | 209.5417 | 10.7064 | 48.0625 | 1.15 | 0 | 30 | 109.125 | 0 | 0.2 | 1.5 |  | 4.6 | 3.4 | 6.1 | 48 |  |  | 922 | 922 | 923
2014-02-21 00:00:00 | 2014-02-21 |  |  |  |  | 0 | 33 | 110.5 | 0 | 0.2 | 1.1 |  | 3.6 | 2.8 | 5.1 | 50.2 |  |  | 923 | 923 | 923
2014-02-21 01:00:00 | 2014-02-21 01:00 |  |  |  |  | 0 | 35 | 110.75 | 0 | 0 | 0.5 |  | 3 | 2.3 | 4.3 | 51 |  |  | 922 | 922 | 923
2014-02-21 02:00:00 | 2014-02-21 02:00 |  |  |  |  | 0 | 43 | 111.3333 | 0 | 0 | 0.6 |  | 1.7 | 0.6 | 2.6 | 55.2 |  |  | 922 | 922 | 923
2014-02-21 03:00:00 | 2014-02-21 03:00 |  |  |  |  | 0 | 2 | 110.25 | 0 | 0.1 | 1.1 |  | 1.3 | 0.4 | 2 | 55.6 |  |  | 922 | 922 | 923
2014-02-21 04:00:00 | 2014-02-21 04:00 |  |  |  |  | 0 | 12 | 109.2917 | 0 | 0 | 0 |  | 0.6 | 0 | 1.4 | 56.3 |  |  | 922 | 922 | 922
2014-02-21 05:00:00 | 2014-02-21 05:00 |  |  |  |  | 0 | 43 | 109.25 | 0 | 0 | 0 |  | 0.2 | -0.2 | 0.6 | 57.3 |  |  | 922 | 922 | 922
2014-02-21 06:00:00 | 2014-02-21 06:00 |  |  |  |  | 0 | 349 | 122.4167 | 0 | 0 | 0 |  | -0.3 | -1.8 | 1.7 | 57.1 |  |  | 922 | 922 | 923
2014-02-21 07:00:00 | 2014-02-21 07:00 |  |  |  |  | 13 | 357 | 136.5417 | 0 | 0.3 | 1.1 |  | -0.9 | -2 | 0.4 | 61.1 |  |  | 922 | 922 | 923
2014-02-21 08:00:00 | 2014-02-21 08:00 |  |  |  |  | 201 | 75 | 125.2917 | 0 | 0.3 | 1.6 |  | 3.8 | 0.2 | 8.1 | 51.4 |  |  | 921 | 921 | 922
2014-02-21 09:00:00 | 2014-02-21 09:00 |  |  |  |  | 411 | 152 | 127.9167 | 0 | 0.3 | 1.2 |  | 12.1 | 0 | 12.8 | 31.2 |  |  | 920 | 0 | 920
2014-02-21 10:00:00 | 2014-02-21 10:00 |  |  |  |  | 607 | 232 | 128.0833 | 0 | 0.2 | 1.2 |  | 14.1 | 12.8 | 15.7 | 29.1 |  |  | 919 | 919 | 920
2014-02-21 11:00:00 | 2014-02-21 11:00 |  |  |  |  | 732 | 234 | 129.25 | 0 | 0.8 | 2.2 |  | 17.4 | 16.1 | 18.9 | 25.1 |  |  | 918 | 917 | 919
2014-02-21 12:00:00 | 2014-02-21 12:00 |  |  |  |  | 790 | 205 | 130.3333 | 0 | 2.7 | 3.6 |  | 20.4 | 19.3 | 21.2 | 18 |  |  | 916 | 916 | 917
2014-02-21 13:00:00 | 2014-02-21 13:00 |  |  |  |  | 775 | 174 | 128.0833 | 0 | 3.5 | 3.9 |  | 22.1 | 21.6 | 22.6 | 13.8 |  |  | 916 | 916 | 916
2014-02-21 14:00:00 | 2014-02-21 14:00 |  |  |  |  | 637 | 233 | 128.375 | 0 | 3.1 | 3.7 |  | 22.6 | 22.4 | 23 | 11.6 |  |  | 915 | 915 | 916
2014-02-21 15:00:00 | 2014-02-21 15:00 |  |  |  |  | 515 | 257 | 130.625 | 0 | 3.4 | 4.3 |  | 22.9 | 22.5 | 23.2 | 10.7 |  |  | 914 | 914 | 915
2014-02-21 16:00:00 | 2014-02-21 16:00 |  |  |  |  | 257 | 222 | 131 | 0 | 3.4 | 4.1 |  | 22.1 | 21.4 | 22.6 | 11.7 |  |  | 914 | 914 | 915
2014-02-21 17:00:00 | 2014-02-21 17:00 |  |  |  |  | 119 | 208 | 131 | 0 | 3 | 3.5 |  | 20.4 | 19.5 | 21.2 | 13 |  |  | 914 | 914 | 915
2014-02-21 18:00:00 | 2014-02-21 18:00 |  |  |  |  | 9 | 118 | 129 | 0 | 1.3 | 2.4 |  | 17 | 15.2 | 19.2 | 17.1 |  |  | 915 | 915 | 916
2014-02-21 19:00:00 | 2014-02-21 19:00 |  |  |  |  | 0 | 29 | 128.9583 | 0 | 0 | 0.2 |  | 14 | 12 | 15.4 | 21.7 |  |  | 916 | 916 | 916
2014-02-21 20:00:00 | 2014-02-21 20:00 |  |  |  |  | 0 | 0 | 128.7917 | 0 | 0 | 0 |  | 10.4 | 9.2 | 11.8 | 31.1 |  |  | 916 | 916 | 917
2014-02-21 21:00:00 | 2014-02-21 21:00 |  | -0.9 |  |  | 0 | 26 | 129.0833 | 0 | 0.6 | 1.5 |  | 9 | 8.1 | 10.4 | 33.5 |  |  | 916 | 916 | 917
2014-02-21 22:00:00 | 2014-02-21 22:00 |  | 22.9 |  |  | 0 | 4 | 128.0417 | 0 | 1.6 | 2.9 |  | 8.4 | 6.9 | 9.7 | 36.2 |  |  | 916 | 916 | 917
2014-02-21 23:00:00 | 2014-02-21 23:00 | 211.0833 | 11.7448 | 34.7792 | 1.1167 | 0 | 18 | 127.5417 | 0 | 2 | 2.6 |  | 8.3 | 6.7 | 10.2 | 35.7 |  |  | 916 | 916 | 917
2014-02-22 00:00:00 | 2014-02-22 |  |  |  |  | 0 | 50 | 128.25 | 0 | 0.6 | 1.9 |  | 6 | 4.4 | 7.1 | 42.2 |  |  | 916 | 916 | 917
2014-02-22 01:00:00 | 2014-02-22 01:00 |  |  |  |  | 0 | 56 | 129.125 | 0 | 0.5 | 1.9 |  | 5.2 | 4.4 | 6.1 | 45.4 |  |  | 916 | 916 | 916
2014-02-22 02:00:00 | 2014-02-22 02:00 |  |  |  |  | 0 | 43 | 129.125 | 0 | 0.8 | 1.6 |  | 4 | 3.1 | 4.9 | 48.1 |  |  | 916 | 916 | 916
2014-02-22 03:00:00 | 2014-02-22 03:00 |  |  |  |  | 0 | 36 | 130.5417 | 0 | 1.3 | 2.7 |  | 3.9 | 3.3 | 4.6 | 50 |  |  | 915 | 914 | 916
2014-02-22 04:00:00 | 2014-02-22 04:00 |  |  |  |  | 0 | 239 | 140 | 0 | 0.2 | 1.3 |  | 4.1 | 2.4 | 5.3 | 49.8 |  |  | 914 | 914 | 915
2014-02-22 05:00:00 | 2014-02-22 05:00 |  |  |  |  | 0 | 15 | 138.8333 | 0 | 0.8 | 1.8 |  | 3 | 1.7 | 4.3 | 53.9 |  |  | 915 | 915 | 915
2014-02-22 06:00:00 | 2014-02-22 06:00 |  |  |  |  | 0 | 81 | 127.6667 | 0 | 0 | 0 |  | 3.7 | 2.6 | 4.4 | 51.1 |  |  | 914 | 914 | 915
2014-02-22 07:00:00 | 2014-02-22 07:00 |  |  |  |  | 21 | 42 | 114.5417 | 0 | 0 | 0 |  | 2.4 | 1.4 | 4 | 58 |  |  | 915 | 915 | 915
2014-02-22 08:00:00 | 2014-02-22 08:00 |  |  |  |  | 176 | 91 | 115.2083 | 0 | 0 | 0.2 |  | 6.5 | 3.7 | 9.8 | 51.7 |  |  | 914 | 914 | 915
2014-02-22 09:00:00 | 2014-02-22 09:00 |  |  |  |  | 461 | 82 | 112.2917 | 0 | 0 | 0.2 |  | 13 | 12.5 | 13.8 | 34.5 |  |  | 913 | 913 | 914
2014-02-22 10:00:00 | 2014-02-22 10:00 |  |  |  |  | 564 | 265 | 113.6667 | 0 | 0 | 0.1 |  | 15.7 | 14.4 | 16.9 | 30 |  |  | 912 | 912 | 913
2014-02-22 11:00:00 | 2014-02-22 11:00 |  |  |  |  | 702 | 169 | 110.9583 | 0 | 0.7 | 1.6 |  | 18.3 | 17.3 | 19.2 | 25.6 |  |  | 912 | 912 | 912
2014-02-22 12:00:00 | 2014-02-22 12:00 |  |  |  |  | 741 | 183 | 110.0417 | 0 | 2.5 | 4.1 |  | 20 | 19.2 | 20.5 | 26.2 |  |  | 911 | 911 | 912
2014-02-22 13:00:00 | 2014-02-22 13:00 |  |  |  |  | 632 | 230 | 112.375 | 0 | 4.1 | 4.8 |  | 20.7 | 20.3 | 21.1 | 26.7 |  |  | 910 | 910 | 911
2014-02-22 14:00:00 | 2014-02-22 14:00 |  |  |  |  | 328 | 254 | 113.25 | 0 | 4.2 | 5 |  | 20.5 | 20.3 | 20.9 | 25.8 |  |  | 909 | 909 | 910
2014-02-22 15:00:00 | 2014-02-22 15:00 |  |  |  |  | 162 | 240 | 112.5417 | 0 | 4 | 5.3 |  | 20 | 19.7 | 20.3 | 26.7 |  |  | 910 | 910 | 910
2014-02-22 16:00:00 | 2014-02-22 16:00 |  |  |  |  | 251 | 215 | 112.25 | 0 | 4.1 | 5.2 |  | 20 | 19.6 | 20.3 | 28.5 |  |  | 910 | 910 | 910
2014-02-22 17:00:00 | 2014-02-22 17:00 |  |  |  |  | 104 | 239 | 113.5417 | 0 | 3.1 | 3.7 |  | 19.3 | 18.4 | 20.2 | 30.1 |  |  | 909 | 909 | 910
2014-02-22 18:00:00 | 2014-02-22 18:00 |  |  |  |  | 0 | 184 | 116.2917 | 0 | 1.4 | 2.5 |  | 16.6 | 15 | 18.1 | 37.3 |  |  | 910 | 910 | 911
2014-02-22 19:00:00 | 2014-02-22 19:00 |  |  |  |  | 0 | 208 | 123.75 | 0 | 0 | 0 |  | 14.1 | 13.4 | 14.7 | 44 |  |  | 911 | 911 | 912
2014-02-22 20:00:00 | 2014-02-22 20:00 |  |  |  |  | 0 | 19 | 124.5417 | 0 | 0 | 0 |  | 12.9 | 11.9 | 13.6 | 49.4 |  |  | 912 | 912 | 912
2014-02-22 21:00:00 | 2014-02-22 21:00 |  | 2.4 |  |  | 0 | 26 | 124.5417 | 0 | 0 | 0 |  | 10.9 | 10.4 | 11.4 | 52.8 |  |  | 912 | 912 | 913
2014-02-22 22:00:00 | 2014-02-22 22:00 |  | 20.7 |  |  | 0 | 169 | 131.4167 | 0 | 0.2 | 1.4 |  | 9.8 | 9.2 | 11.1 | 56.2 |  |  | 913 | 913 | 913
2014-02-22 23:00:00 | 2014-02-22 23:00 | 172.5833 | 11.9902 | 42.275 | 1.2 | 0 | 161 | 137.375 | 0 | 0.3 | 2.2 |  | 9.7 | 9.4 | 10 | 70.6 |  |  | 913 | 913 | 914
2014-02-23 00:00:00 | 2014-02-23 |  |  |  |  | 0 | 295 | 147.5833 | 0 | 0.4 | 1.4 |  | 8.2 | 7.8 | 8.6 | 81.8 |  |  | 913 | 913 | 914
2014-02-23 01:00:00 | 2014-02-23 01:00 |  |  |  |  | 0 | 3 | 145.375 | 0 | 0 | 0.1 |  | 8.1 | 7.3 | 8.6 | 86.2 |  |  | 914 | 914 | 915
2014-02-23 02:00:00 | 2014-02-23 02:00 |  |  |  |  | 0 | 13 | 144.125 | 0 | 0 | 0 |  | 6.9 | 5.4 | 7.7 | 80.5 |  |  | 914 | 914 | 915
2014-02-23 03:00:00 | 2014-02-23 03:00 |  |  |  |  | 0 | 53 | 144.8333 | 0 | 0 | 0 |  | 5.5 | 4.8 | 6.5 | 81.4 |  |  | 914 | 914 | 915
2014-02-23 04:00:00 | 2014-02-23 04:00 |  |  |  |  | 0 | 20 | 135.7083 | 0 | 0.1 | 1.1 |  | 3.8 | 2.9 | 4.9 | 86.1 |  |  | 914 | 914 | 915
2014-02-23 05:00:00 | 2014-02-23 05:00 |  |  |  |  | 0 | 40 | 136.75 | 0 | 0 | 0 |  | 3.2 | 2.2 | 5.1 | 86.9 |  |  | 914 | 914 | 915
2014-02-23 06:00:00 | 2014-02-23 06:00 |  |  |  |  | 0 | 67 | 136.1667 | 0 | 0 | 0 |  | 2.4 | 1.9 | 2.8 | 89.3 |  |  | 915 | 915 | 916
2014-02-23 07:00:00 | 2014-02-23 07:00 |  |  |  |  | 22 | 22 | 135.3333 | 0 | 0 | 0 |  | 2.2 | 1.3 | 3 | 89.7 |  |  | 916 | 916 | 917
2014-02-23 08:00:00 | 2014-02-23 08:00 |  |  |  |  | 145 | 1 | 131.5833 | 0 | 0 | 0 |  | 5 | 3 | 7.2 | 88.6 |  |  | 916 | 916 | 917
2014-02-23 09:00:00 | 2014-02-23 09:00 | [5 empty] | 228 | 137.6667 | 0 | 0 | 0 |  | 10.8 | 10.4 | 11.4 | 81.3 |  |  | 915 | 915 | 916
2014-02-23 10:00:00 | 2014-02-23 10:00 |  |  |  |  | 580 | 244 | 136.7917 | 0 | 0.5 | 1.4 |  | 12.3 | 12 | 12.7 | 69.7 |  |  | 915 | 915 | 915
2014-02-23 11:00:00 | 2014-02-23 11:00 |  |  |  |  | 671 | 112 | 134.4167 | 0 | 0.5 | 1.7 |  | 13.8 | 12.9 | 14.6 | 62.1 |  |  | 915 | 915 | 915
2014-02-23 12:00:00 | 2014-02-23 12:00 |  |  |  |  | 734 | 68 | 129.625 | 0 | 0 | 0 |  | 15.8 | 14.9 | 16.7 | 51.5 |  |  | 914 | 913 | 915
2014-02-23 13:00:00 | 2014-02-23 13:00 |  |  |  |  | 721 | 352 | 134.7083 | 0 | 1.1 | 2.3 |  | 17.6 | 16.9 | 18.2 | 41.2 |  |  | 913 | 913 | 914
2014-02-23 14:00:00 | 2014-02-23 14:00 |  |  |  |  | 622 | 93 | 128 | 0 | 1 | 1.7 |  | 18.9 | 18.5 | 19.1 | 33.9 |  |  | 912 | 912 | 913
2014-02-23 15:00:00 | 2014-02-23 15:00 |  |  |  |  | 449 | 37 | 119.5417 | 0 | 1.2 | 2.6 |  | 19.1 | 18.9 | 19.3 | 34.1 |  |  | 912 | 912 | 913
2014-02-23 16:00:00 | 2014-02-23 16:00 |  |  |  |  | 133 | 5 | 110.7917 | 0 | 2.7 | 3.3 |  | 18.3 | 17.7 | 19.1 | 36.9 |  |  | 912 | 912 | 913
2014-02-23 17:00:00 | 2014-02-23 17:00 |  |  |  |  | 59 | 2 | 100.9167 | 0 | 3.3 | 3.8 |  | 17.1 | 16.4 | 17.6 | 41.3 |  |  | 913 | 913 | 913
2014-02-23 18:00:00 | 2014-02-23 18:00 |  |  |  |  | 7 | 12 | 93.75 | 0 | 4.4 | 5.1 |  | 15.4 | 14.8 | 16.2 | 50.5 |  |  | 913 | 913 | 914
2014-02-23 19:00:00 | 2014-02-23 19:00 |  |  |  |  | 0 | 1 | 85.125 | 0 | 4.5 | 5.3 |  | 14.5 | 14.2 | 14.8 | 51.8 |  |  | 914 | 914 | 915
2014-02-23 20:00:00 | 2014-02-23 20:00 |  |  |  |  | 0 | 37 | 85.875 | 0 | 3.1 | 3.8 |  | 13.8 | 13.3 | 14.2 | 53.4 |  |  | 915 | 915 | 915
2014-02-23 21:00:00 | 2014-02-23 21:00 |  | 2.2 |  |  | 0 | 35 | 86.25 | 0 | 1.9 | 2.7 |  | 11.9 | 10.8 | 13 | 61.2 |  |  | 916 | 916 | 916
2014-02-23 22:00:00 | 2014-02-23 22:00 |  | 19.1 |  |  | 0 | 91 | 83 | 0 | 1.9 | 2.3 |  | 10.2 | 9.8 | 10.7 | 70 |  |  | 916 | 916 | 916
2014-02-23 23:00:00 | 2014-02-23 23:00 | 180.1304 | 11.0267 | 66.0417 | 1.1667 | 0 | 46 | 78.2083 | 0 | 1.4 | 2.4 |  | 9 | 8.4 | 9.8 | 75.6 |  |  | 916 | 916 | 917
2014-02-24 00:00:00 | 2014-02-24 |  |  |  |  | 0 | 3 | 66.0417 | 0 | 0.6 | 2.2 |  | 8.8 | 7.7 | 9.7 | 78.2 |  |  | 916 | 916 | 917
2014-02-24 01:00:00 | 2014-02-24 01:00 |  |  |  |  | 0 | 92 | 69.75 | 0 | 0.9 | 2.5 |  | 7.2 | 6.7 | 7.6 | 83.1 |  |  | 916 | 916 | 917
2014-02-24 02:00:00 | 2014-02-24 02:00 |  |  |  |  | 0 | 45 | 71.0833 | 0 | 0.3 | 1.4 |  | 6.1 | 5.4 | 6.8 | 84.3 |  |  | 917 | 917 | 917
2014-02-24 03:00:00 | 2014-02-24 03:00 |  |  |  |  | 0 | 359 | 83.8333 | 0 | 1 | 2 |  | 5.9 | 5.2 | 7.1 | 83.9 |  |  | 916 | 916 | 916
2014-02-24 04:00:00 | 2014-02-24 04:00 |  |  |  |  | 0 | 20 | 83.8333 | 0 | 1.1 | 2.2 |  | 4.9 | 4 | 6.6 | 84.4 |  |  | 916 | 916 | 917
2014-02-24 05:00:00 | 2014-02-24 05:00 |  |  |  |  | 0 | 32 | 83.5 | 0 | 1.5 | 2.1 |  | 5 | 4.4 | 5.6 | 83.3 |  |  | 916 | 916 | 917
2014-02-24 06:00:00 | 2014-02-24 06:00 |  |  |  |  | 0 | 342 | 94.9583 | 0 | 0.6 | 1.7 |  | 4.1 | 3.1 | 4.8 | 83.9 |  |  | 916 | 916 | 917
2014-02-24 07:00:00 | 2014-02-24 07:00 |  |  |  |  | 24 | 53 | 96.25 | 0 | 0.8 | 2.2 |  | 4.3 | 3 | 5.9 | 82.2 |  |  | 916 | 916 | 917
2014-02-24 08:00:00 | 2014-02-24 08:00 |  |  |  |  | 186 | 37 | 97.75 | 0 | 0.6 | 1.8 |  | 7.2 | 5.2 | 9.3 | 75.9 |  |  | 916 | 916 | 917
2014-02-24 09:00:00 | 2014-02-24 09:00 |  |  |  |  | 392 | 102 | 92.5 | 0 | 0 | 0 |  | 12.1 | 9.9 | 13.6 | 57.5 |  |  | 915 | 915 | 916
2014-02-24 10:00:00 | 2014-02-24 10:00 |  |  |  |  | 603 | 44 | 84.1667 | 0 | 0 | 0 |  | 16 | 14.9 | 17 | 44.4 |  |  | 914 | 914 | 915
2014-02-24 11:00:00 | 2014-02-24 11:00 |  |  |  |  | 705 | 28 | 80.6667 | 0 | 0.3 | 1.2 |  | 17.5 | 16.9 | 18.8 | 38.6 |  |  | 913 | 913 | 915
2014-02-24 12:00:00 | 2014-02-24 12:00 |  |  |  |  | 770 | 107 | 82.2917 | 0 | 4.7 | 6.3 |  | 19.3 | 18.7 | 19.6 | 30.5 |  |  | 912 | 912 | 913
2014-02-24 13:00:00 | 2014-02-24 13:00 |  |  |  |  | 745 | 149 | 73.8333 | 0 | 4.9 | 5.6 |  | 19.9 | 19.5 | 20.4 | 26.8 |  |  | 912 | 912 | 912
2014-02-24 14:00:00 | 2014-02-24 14:00 |  |  |  |  | 655 | 135 | 75.5833 | 0 | 4.9 | 6 |  | 20 | 19.7 | 20.5 | 23.7 |  |  | 912 | 912 | 912
2014-02-24 15:00:00 | 2014-02-24 15:00 |  |  |  |  | 482 | 92 | 77.875 | 0 | 4.1 | 6.2 |  | 19.8 | 19.5 | 20.2 | 25.5 |  |  | 911 | 911 | 912
2014-02-24 16:00:00 | 2014-02-24 16:00 |  |  |  |  | 236 | 166 | 84.5833 | 0 | 3.4 | 4.1 |  | 19.3 | 18.8 | 19.7 | 26.6 |  |  | 911 | 911 | 911
2014-02-24 17:00:00 | 2014-02-24 17:00 |  |  |  |  | 73 | 136 | 90.1667 | 0 | 2.9 | 4.4 |  | 18.5 | 18.1 | 18.9 | 28.4 |  |  | 911 | 911 | 912
2014-02-24 18:00:00 | 2014-02-24 18:00 |  |  |  |  | 0 | 222 | 98.9167 | 0 | 0.7 | 2 |  | 16.6 | 15.6 | 17.8 | 36.5 |  |  | 911 | 911 | 912
2014-02-24 19:00:00 | 2014-02-24 19:00 |  |  |  |  | 0 | 220 | 108.0417 | 0 | 2.1 | 2.9 |  | 14.9 | 13.9 | 15.6 | 56.8 |  |  | 912 | 912 | 913
2014-02-24 20:00:00 | 2014-02-24 20:00 |  |  |  |  | 0 | 213 | 115.375 | 0 | 3.8 | 4.5 |  | 12.7 | 12.1 | 13.3 | 74.6 |  |  | 912 | 912 | 913
2014-02-24 21:00:00 | 2014-02-24 21:00 |  | 4.1 |  |  | 0 | 241 | 123.9583 | 0 | 3.4 | 3.8 |  | 11.6 | 11.3 | 11.9 | 80.4 |  |  | 913 | 913 | 914
2014-02-24 22:00:00 | 2014-02-24 22:00 |  | 20 |  |  | 0 | 226 | 129.5833 | 0 | 2.8 | 3.6 |  | 11.4 | 10.9 | 11.5 | 79.6 |  |  | 913 | 913 | 914
2014-02-24 23:00:00 | 2014-02-24 23:00 | 202.9583 | 12.3819 | 60.4792 | 1.9792 | 0 | 217 | 136.7083 | 0 | 2.1 | 2.9 |  | 10.2 | 9.9 | 10.5 | 82.4 |  |  | 913 | 913 | 914
2014-02-25 00:00:00 | 2014-02-25 |  |  |  |  | 0 | 230 | 146.1667 | 0 | 2.9 | 4.1 |  | 9.8 | 9.4 | 10.2 | 88.4 |  |  | 913 | 913 | 913
2014-02-25 01:00:00 | 2014-02-25 01:00 |  |  |  |  | 0 | 215 | 151.2917 | 0 | 3 | 4.4 |  | 9.4 | 8.7 | 10.2 | 88.5 |  |  | 913 | 913 | 914
2014-02-25 02:00:00 | 2014-02-25 02:00 |  |  |  |  | 0 | 222 | 158.6667 | 0 | 2 | 3.2 |  | 8 | 7.6 | 8.5 | 85.1 |  |  | 913 | 913 | 914
2014-02-25 03:00:00 | 2014-02-25 03:00 |  |  |  |  | 0 | 232 | 153.375 | 0 | 1.5 | 2.3 |  | 7.6 | 7.4 | 8 | 84.6 |  |  | 912 | 912 | 913
2014-02-25 04:00:00 | 2014-02-25 04:00 |  |  |  |  | 0 | 201 | 160.9167 | 0 | 0.5 | 1.8 |  | 8.1 | 7.8 | 8.3 | 86.4 |  |  | 912 | 912 | 913
2014-02-25 05:00:00 | 2014-02-25 05:00 |  |  |  |  | 0 | 188 | 167.4167 | 0 | 1.7 | 3.1 |  | 7.2 | 6.8 | 7.5 | 90.4 |  |  | 912 | 912 | 913
2014-02-25 06:00:00 | 2014-02-25 06:00 |  |  |  |  | 0 | 211 | 161.9583 | 0 | 2.2 | 2.9 |  | 6.5 | 6.2 | 7 | 89.8 |  |  | 913 | 913 | 914
2014-02-25 07:00:00 | 2014-02-25 07:00 |  |  |  |  | 28 | 246 | 170 | 0 | 3.6 | 5.6 |  | 7.6 | 6.7 | 8.3 | 89 |  |  | 913 | 913 | 914
2014-02-25 08:00:00 | 2014-02-25 08:00 |  |  |  |  | 96 | 192 | 176.4583 | 0.2 | 3.7 | 4.9 |  | 8.3 | 8.1 | 8.8 | 87.6 |  |  | 914 | 914 | 914
2014-02-25 09:00:00 | 2014-02-25 09:00 |  |  |  |  | 106 | 185 | 179.9167 | 0 | 3.9 | 4.4 |  | 9.2 | 8.8 | 9.3 | 85.2 |  |  | 914 | 914 | 914
2014-02-25 10:00:00 | 2014-02-25 10:00 |  |  |  |  | 258 | 219 | 187.2083 | 0.2 | 5.1 | 6.8 |  | 10.3 | 8.8 | 11.1 | 73.1 |  |  | 914 | 914 | 914
2014-02-25 11:00:00 | 2014-02-25 11:00 |  |  |  |  | 623 | 250 | 196.4583 | 0 | 5.8 | 6.9 |  | 10.7 | 9.1 | 12 | 71.2 |  |  | 914 | 914 | 915
2014-02-25 12:00:00 | 2014-02-25 12:00 |  |  |  |  | 454 | 194 | 200.0833 | 0.6 | 5.8 | 7 |  | 10.5 | 9.3 | 12.2 | 72.2 |  |  | 914 | 914 | 915
2014-02-25 13:00:00 | 2014-02-25 13:00 |  |  |  |  | 647 | 220 | 203.0417 | 0 | 6.4 | 7.4 |  | 11.5 | 10.8 | 12.3 | 65.6 |  |  | 913 | 913 | 914
2014-02-25 14:00:00 | 2014-02-25 14:00 |  |  |  |  | 299 | 180 | 204.9167 | 0 | 5.8 | 6.9 |  | 11.1 | 10.2 | 12.3 | 65.2 |  |  | 913 | 913 | 914
2014-02-25 15:00:00 | 2014-02-25 15:00 |  |  |  |  | 252 | 234 | 210.8333 | 0 | 5.6 | 6.2 |  | 10.5 | 9.6 | 11.5 | 68.4 |  |  | 914 | 914 | 915
2014-02-25 16:00:00 | 2014-02-25 16:00 |  |  |  |  | 186 | 209 | 212.625 | 0 | 5.6 | 6.8 |  | 10.4 | 9.7 | 11.3 | 65.1 |  |  | 914 | 914 | 915
2014-02-25 17:00:00 | 2014-02-25 17:00 |  |  |  |  | 36 | 195 | 215.0833 | 0.2 | 4.3 | 6.2 |  | 8.2 | 7.3 | 9.8 | 75.5 |  |  | 915 | 915 | 916
2014-02-25 18:00:00 | 2014-02-25 18:00 |  |  |  |  | 0 | 180 | 213.3333 | 0.2 | 3.5 | 5.3 |  | 7.6 | 7.4 | 7.7 | 88 |  |  | 916 | 915 | 917
2014-02-25 19:00:00 | 2014-02-25 19:00 |  |  |  |  | 0 | 218 | 213.25 | 0.2 | 4.5 | 5.6 |  | 7.9 | 7.6 | 8.1 | 85.1 |  |  | 915 | 915 | 916
2014-02-25 20:00:00 | 2014-02-25 20:00 |  |  |  |  | 0 | 242 | 214.4583 | 0.6 | 5.5 | 6.5 |  | 8 | 7.5 | 8.4 | 83.7 |  |  | 916 | 916 | 917
2014-02-25 21:00:00 | 2014-02-25 21:00 |  | 6.5 |  |  | 0 | 230 | 214 | 0 | 5.9 | 7 |  | 8.3 | 8.1 | 8.5 | 76.6 |  |  | 916 | 916 | 916
2014-02-25 22:00:00 | 2014-02-25 22:00 |  | 11.5 |  |  | 0 | 195 | 212.7083 | 0.2 | 4.9 | 5.4 |  | 7.7 | 7.3 | 8.2 | 79.3 |  |  | 916 | 916 | 917
2014-02-25 23:00:00 | 2014-02-25 23:00 | 124.375 | 9.0332 | 80.2917 | 4.1 | 0 | 220 | 212.8333 | 0 | 4.7 | 6.2 |  | 7.3 | 6.8 | 8 | 83 |  |  | 916 | 916 | 917
2014-02-26 00:00:00 | 2014-02-26 |  |  |  |  | 0 | 169 | 210.2917 | 0.6 | 4 | 5.6 |  | 7.4 | 6.7 | 8.1 | 82.7 |  |  | 916 | 916 | 917
2014-02-26 01:00:00 | 2014-02-26 01:00 |  |  |  |  | 0 | 202 | 209.75 | 0.2 | 3.8 | 5 |  | 6.6 | 6.3 | 7 | 87.9 |  |  | 917 | 917 | 917
2014-02-26 02:00:00 | 2014-02-26 02:00 |  |  |  |  | 0 | 188 | 208.3333 | 0 | 3.5 | 4.4 |  | 6.8 | 6.6 | 7.1 | 77.5 |  |  | 916 | 916 | 917
2014-02-26 03:00:00 | 2014-02-26 03:00 |  |  |  |  | 0 | 173 | 205.875 | 1.4 | 1.9 | 2.6 |  | 6.1 | 5.8 | 6.6 | 87.3 |  |  | 917 | 917 | 919
2014-02-26 04:00:00 | 2014-02-26 04:00 |  |  |  |  | 0 | 241 | 207.5417 | 0.8 | 1.8 | 3.2 |  | 6 | 5.8 | 6.1 | 92.3 |  |  | 918 | 917 | 919
2014-02-26 05:00:00 | 2014-02-26 05:00 |  |  |  |  | 0 | 227 | 209.1667 | 0.2 | 1.6 | 3.5 |  | 6.4 | 6.1 | 6.8 | 90.7 |  |  | 918 | 917 | 919
2014-02-26 06:00:00 | 2014-02-26 06:00 |  |  |  |  | 0 | 199 | 208.6667 | 0.2 | 2.3 | 4.4 |  | 6.6 | 6.3 | 7 | 85.9 |  |  | 918 | 917 | 919
2014-02-26 07:00:00 | 2014-02-26 07:00 |  |  |  |  | 10 | 227 | 207.875 | 1 | 1.5 | 3.2 |  | 6.2 | 5.8 | 6.6 | 87 |  |  | 919 | 919 | 920
2014-02-26 08:00:00 | 2014-02-26 08:00 |  |  |  |  | 23 | 199 | 208.1667 | 0.2 | 1.8 | 2.9 |  | 6.6 | 6.5 | 6.6 | 85.4 |  |  | 919 | 919 | 920
2014-02-26 09:00:00 | 2014-02-26 09:00 |  |  |  |  | 273 | 203 | 208.9167 | 0 | 2 | 3.4 |  | 8.2 | 6.6 | 9.4 | 82.1 |  |  | 919 | 919 | 920
2014-02-26 10:00:00 | 2014-02-26 10:00 |  |  |  |  | 102 | 237 | 209.6667 | 0 | 2.3 | 4 |  | 8.5 | 8.2 | 9.4 | 76 |  |  | 919 | 919 | 920
2014-02-26 11:00:00 | 2014-02-26 11:00 |  |  |  |  | 212 | 188 | 207.0833 | 0 | 2.1 | 2.6 |  | 8.7 | 8.4 | 9 | 74.3 |  |  | 920 | 920 | 920
2014-02-26 12:00:00 | 2014-02-26 12:00 |  |  |  |  | 126 | 96 | 203 | 0 | 1.5 | 3.2 |  | 9.1 | 8.8 | 9.4 | 71.9 |  |  | 919 | 919 | 920
2014-02-26 13:00:00 | 2014-02-26 13:00 |  |  |  |  | 108 | 206 | 202.4167 | 0 | 1.7 | 4.3 |  | 9.2 | 8.9 | 9.5 | 72.6 |  |  | 919 | 919 | 919
2014-02-26 14:00:00 | 2014-02-26 14:00 |  |  |  |  | 53 | 251 | 205.375 | 0 | 2.4 | 3.5 |  | 8.8 | 8.5 | 9.1 | 78.6 |  |  | 919 | 919 | 919
2014-02-26 15:00:00 | 2014-02-26 15:00 |  |  |  |  | 126 | 226 | 205.0417 | 0.2 | 1.9 | 3.8 |  | 9.3 | 8.6 | 9.7 | 79.5 |  |  | 919 | 919 | 920
2014-02-26 16:00:00 | 2014-02-26 16:00 |  |  |  |  | 54 | 213 | 205.2083 | 0.2 | 1.9 | 3 |  | 8.8 | 8.6 | 9 | 86.6 |  |  | 919 | 919 | 920
2014-02-26 17:00:00 | 2014-02-26 17:00 |  |  |  |  | 24 | 192 | 205.0833 | 0 | 1.7 | 2.8 |  | 8.8 | 8.6 | 9.1 | 84 |  |  | 919 | 919 | 919
2014-02-26 18:00:00 | 2014-02-26 18:00 |  |  |  |  | 0 | 144 | 203.5833 | 0 | 0 | 0.4 |  | 8.4 | 8.1 | 8.7 | 87.9 |  |  | 919 | 919 | 920
2014-02-26 19:00:00 | 2014-02-26 19:00 |  |  |  |  | 0 | 333 | 208.375 | 0 | 0 | 0 |  | 7.5 | 7.2 | 8 | 90 |  |  | 920 | 920 | 920
2014-02-26 20:00:00 | 2014-02-26 20:00 |  |  |  |  | 0 | 242 | 208.375 | 0 | 0 | 0 |  | 7.2 | 7 | 7.5 | 91.4 |  |  | 920 | 920 | 920
2014-02-26 21:00:00 | 2014-02-26 21:00 |  | 4.8 |  |  | 0 | 118 | 203.7083 | 0 | 0.7 | 2.4 |  | 7 | 6.4 | 7.5 | 91.4 |  |  | 920 | 920 | 920
2014-02-26 22:00:00 | 2014-02-26 22:00 |  | 9.3 |  |  | 0 | 30 | 196.8333 | 0 | 1 | 1.7 |  | 5.9 | 5.4 | 6.4 | 92.1 |  |  | 920 | 920 | 920
2014-02-26 23:00:00 | 2014-02-26 23:00 | 46.2917 | 7.0771 | 84.5042 | 1.725 | 0 | 11 | 188.125 | 0.2 | 0 | 0 |  | 4.8 | 4.1 | 5.9 | 93 |  |  | 920 | 920 | 920
2014-02-27 00:00:00 | 2014-02-27 |  |  |  |  | 0 | 1 | 181.125 | 0 | 0 | 0 |  | 3.5 | 2.9 | 4.6 | 94.6 |  |  | 920 | 920 | 920
2014-02-27 01:00:00 | 2014-02-27 01:00 |  |  |  |  | 0 | 149 | 178.9167 | 0 | 0 | 0 |  | 3.2 | 2.7 | 3.6 | 95.8 |  |  | 920 | 920 | 920
2014-02-27 02:00:00 | 2014-02-27 02:00 |  |  |  |  | 0 | 91 | 174.875 | 0 | 0.1 | 0.8 |  | 4.4 | 3.4 | 5 | 96.9 |  |  | 919 | 919 | 920
2014-02-27 03:00:00 | 2014-02-27 03:00 |  |  |  |  | 0 | 85 | 171.2083 | 0 | 0 | 0 |  | 4.2 | 3.9 | 4.8 | 97.1 |  |  | 919 | 919 | 920
2014-02-27 04:00:00 | 2014-02-27 04:00 |  |  |  |  | 0 | 25 | 162.2083 | 0 | 0 | 0 |  | 4.2 | 3.6 | 4.7 | 97.7 |  |  | 919 | 919 | 919
2014-02-27 05:00:00 | 2014-02-27 05:00 |  |  |  |  | 0 | 74 | 155.8333 | 0 | 0 | 0 |  | 3.8 | 3.3 | 4 | 98.1 |  |  | 919 | 919 | 920
2014-02-27 06:00:00 | 2014-02-27 06:00 |  |  |  |  | 0 | 2 | 147.625 | 0 | 0 | 0.8 |  | 3.1 | 2.4 | 3.9 | 98.6 |  |  | 919 | 919 | 920
2014-02-27 07:00:00 | 2014-02-27 07:00 |  |  |  |  | 16 | 73 | 141.2083 | 0 | 0.3 | 1.5 |  | 3.4 | 3 | 3.8 | 99.3 |  |  | 919 | 919 | 920
2014-02-27 08:00:00 | 2014-02-27 08:00 |  |  |  |  | 172 | 264 | 143.9167 | 0 | 0.1 | 0.9 |  | 5.6 | 4 | 6.3 | 99.9 |  |  | 919 | 919 | 920
2014-02-27 09:00:00 | 2014-02-27 09:00 |  |  |  |  | 193 | 206 | 144.0417 | 0 | 1.1 | 2.4 |  | 6.9 | 6.3 | 7.6 | 97.9 |  |  | 919 | 919 | 919
2014-02-27 10:00:00 | 2014-02-27 10:00 |  |  |  |  | 185 | 241 | 144.2083 | 0 | 2.1 | 2.4 |  | 7.7 | 7.5 | 8 | 91.4 |  |  | 920 | 920 | 920
2014-02-27 11:00:00 | 2014-02-27 11:00 |  |  |  |  | 362 | 219 | 145.5 | 0 | 2.8 | 3.5 |  | 8.7 | 8.1 | 9.9 | 88 |  |  | 919 | 919 | 920
2014-02-27 12:00:00 | 2014-02-27 12:00 |  |  |  |  | 657 | 198 | 149.75 | 0 | 3.1 | 3.7 |  | 10.5 | 9.9 | 11.1 | 76.2 |  |  | 918 | 917 | 919
2014-02-27 13:00:00 | 2014-02-27 13:00 |  |  |  |  | 200 | 187 | 148.9583 | 0 | 3.3 | 4.2 |  | 9.8 | 9.2 | 10.7 | 74.8 |  |  | 917 | 917 | 919
2014-02-27 14:00:00 | 2014-02-27 14:00 |  |  |  |  | 270 | 221 | 147.7083 | 0 | 3.6 | 4.4 |  | 10.3 | 10 | 10.8 | 72.4 |  |  | 917 | 917 | 917
2014-02-27 15:00:00 | 2014-02-27 15:00 |  |  |  |  | 120 | 181 | 145.8333 | 0 | 3.5 | 5.2 |  | 9.3 | 8.9 | 9.9 | 78.7 |  |  | 917 | 917 | 917
2014-02-27 16:00:00 | 2014-02-27 16:00 |  |  |  |  | 93 | 196 | 145.125 | 0 | 3.9 | 4.7 |  | 8.8 | 8.5 | 9 | 83.3 |  |  | 918 | 917 | 919
2014-02-27 17:00:00 | 2014-02-27 17:00 |  |  |  |  | 32 | 241 | 147.1667 | 0 | 2.8 | 3.8 |  | 8.6 | 8.4 | 8.7 | 82.5 |  |  | 918 | 917 | 919
2014-02-27 18:00:00 | 2014-02-27 18:00 |  |  |  |  | 0 | 196 | 149.3333 | 0 | 2.6 | 3.5 |  | 8.3 | 7.9 | 8.8 | 76.6 |  |  | 918 | 917 | 919
2014-02-27 19:00:00 | 2014-02-27 19:00 |  |  |  |  | 0 | 203 | 143.9167 | 0 | 2.3 | 3.1 |  | 7.6 | 7 | 8.2 | 77.9 |  |  | 919 | 919 | 920
2014-02-27 20:00:00 | 2014-02-27 20:00 |  |  |  |  | 0 | 151 | 140.125 | 0 | 2.8 | 3.8 |  | 7.4 | 6.4 | 7.8 | 72.9 |  |  | 919 | 919 | 920
2014-02-27 21:00:00 | 2014-02-27 21:00 |  | 3.1 |  |  | 0 | 205 | 143.75 | 0 | 0.4 | 1.3 |  | 5.6 | 5.2 | 5.9 | 81.5 |  |  | 920 | 920 | 920
2014-02-27 22:00:00 | 2014-02-27 22:00 |  | 10.5 |  |  | 0 | 4 | 142.6667 | 0 | 0 | 0.9 |  | 4.6 | 3.7 | 5.6 | 82.4 |  |  | 920 | 920 | 921
2014-02-27 23:00:00 | 2014-02-27 23:00 | 95.8333 | 6.8733 | 87.6125 | 1.45 | 0 | 356 | 157.0417 | 0 | 0 | 0 |  | 3.3 | 2.5 | 3.7 | 88.2 |  |  | 921 | 921 | 921
2014-02-28 00:00:00 | 2014-02-28 |  |  |  |  | 0 | 49 | 159.0417 | 0 | 0 | 0 |  | 1.8 | 1.6 | 2 | 91.8 |  |  | 921 | 921 | 921
2014-02-28 01:00:00 | 2014-02-28 01:00 |  |  |  |  | 0 | 26 | 153.9167 | 0.2 | 0.5 | 1.4 |  | 1.6 | 0.8 | 2.2 | 92.5 |  |  | 921 | 921 | 921
2014-02-28 02:00:00 | 2014-02-28 02:00 |  |  |  |  | 0 | 57 | 152.5 | 0 | 0 | 0.8 |  | 0.6 | 0.2 | 0.9 | 93.5 |  |  | 921 | 921 | 921
2014-02-28 03:00:00 | 2014-02-28 03:00 |  |  |  |  | 0 | 2 | 149.0417 | 0 | 0 | 0 |  | -0.1 | -0.5 | 0.6 | 94.7 |  |  | 921 | 921 | 921
2014-02-28 04:00:00 | 2014-02-28 04:00 |  |  |  |  | 0 | 36 | 149.5 | 0 | 0 | 0 |  | -0.7 | -1 | -0.3 | 95.1 |  |  | 921 | 921 | 921
2014-02-28 05:00:00 | 2014-02-28 05:00 |  |  |  |  | 0 | 42 | 148.1667 | 0 | 0.9 | 1.9 |  | -0.3 | -0.8 | 0.2 | 95.4 |  |  | 921 | 921 | 921
2014-02-28 06:00:00 | 2014-02-28 06:00 |  |  |  |  | 0 | 35 | 149.5417 | 0 | 1.5 | 1.9 |  | -0.3 | -0.7 | 0.3 | 95.1 |  |  | 921 | 921 | 922
2014-02-28 07:00:00 | 2014-02-28 07:00 |  |  |  |  | 23 | 45 | 148.375 | 0 | 1.5 | 1.8 |  | 0.5 | 0.1 | 1 | 94.3 |  |  | 921 | 921 | 922
2014-02-28 08:00:00 | 2014-02-28 08:00 |  |  |  |  | 208 | 350 | 151.9583 | 0.2 | 1.6 | 2.2 |  | 2.5 | 1.1 | 3.8 | 91 |  |  | 921 | 921 | 922
2014-02-28 09:00:00 | 2014-02-28 09:00 |  |  |  |  | 445 | 234 | 153.125 | 0 | 0.9 | 1.6 |  | 6 | 4 | 8 | 81.8 |  |  | 920 | 920 | 921
2014-02-28 10:00:00 | 2014-02-28 10:00 |  |  |  |  | 634 | 228 | 152.5833 | 0 | 1.4 | 1.9 |  | 8.3 | 7.4 | 9.2 | 73 |  |  | 920 | 920 | 921
2014-02-28 11:00:00 | 2014-02-28 11:00 |  |  |  |  | 761 | 172 | 150.625 | 0 | 1.6 | 2.3 |  | 10.4 | 9.4 | 11.3 | 62.2 |  |  | 920 | 919 | 921
2014-02-28 12:00:00 | 2014-02-28 12:00 |  |  |  |  | 787 | 129 | 147.75 | 0 | 2.6 | 3.5 |  | 13 | 12.9 | 13.3 | 53.5 |  |  | 919 | 919 | 919
2014-02-28 13:00:00 | 2014-02-28 13:00 |  |  |  |  | 638 | 219 | 149.0833 | 0 |  | 4.2 |  |  | 0 | 13.9 | 49.8 |  |  |  | 0 | 919
2014-02-28 14:00:00 | 2014-02-28 14:00 |  |  |  |  | 551 | 219 | 149 | 0 | 2.9 | 3.5 |  | 14 | 13.5 | 14.7 | 41.2 |  |  | 917 | 917 | 917
2014-02-28 15:00:00 | 2014-02-28 15:00 |  |  |  |  | 407 | 232 | 151.125 | 0 | 2.1 | 2.8 |  | 14.4 | 14.1 | 14.8 | 40.2 |  |  | 916 | 916 | 917
2014-02-28 16:00:00 | 2014-02-28 16:00 |  |  |  |  | 237 | 277 | 154.5 | 0 | 2.1 | 3 |  | 14.3 | 13.9 | 14.7 | 43.9 |  |  | 916 | 916 | 917
2014-02-28 17:00:00 | 2014-02-28 17:00 |  |  |  |  | 88 | 224 | 153.7917 | 0 | 1.4 | 2.2 |  | 13.8 | 13.4 | 14.6 | 45.5 |  |  | 916 | 916 | 917
2014-02-28 18:00:00 | 2014-02-28 18:00 |  |  |  |  | 7 | 49 | 147.6667 | 0 | 0.1 | 1.2 |  | 12 | 11.1 | 13.1 | 53.9 |  |  | 917 | 917 | 917
2014-02-28 19:00:00 | 2014-02-28 19:00 |  |  |  |  | 0 | 57 | 141.5833 | 0 | 0.7 | 2.3 |  | 9.9 | 8.9 | 10.4 | 64.6 |  |  | 918 | 917 | 919
2014-02-28 20:00:00 | 2014-02-28 20:00 |  |  |  |  | 0 | 9 | 135.6667 | 0 | 1.7 | 2.4 |  | 8.8 | 8.3 | 9.4 | 77.3 |  |  | 919 | 919 | 919
2014-02-28 21:00:00 | 2014-02-28 21:00 |  | -0.7 |  |  | 0 | 32 | 128.4583 | 0 | 2.2 | 2.5 |  | 8.3 | 7.8 | 8.8 | 81.9 |  |  | 919 | 919 | 919
2014-02-28 22:00:00 | 2014-02-28 22:00 |  | 14.4 |  |  | 0 | 350 | 142.875 | 0 | 1.4 | 2.1 |  | 6.4 | 5.6 | 7.4 | 87.5 |  |  | 919 | 919 | 920
2014-02-28 23:00:00 | 2014-02-28 23:00 | 199.4167 | 7.1549 | 74.5833 | 1.2043 | 0 | 3 | 128.1667 | 0 | 0.6 | 1.6 |  | 5.3 | 4.5 | 6.1 | 90.3 |  |  | 919 | 919 | 920
2014-03-01 00:00:00 | 2014-03-01 |  |  |  |  | 0 | 29 | 127.3333 | 0 | 0 | 0 |  | 4 | 3 | 4.8 | 92.2 |  |  | 920 | 920 | 920
2014-03-01 01:00:00 | 2014-03-01 01:00 |  |  |  |  | 0 | 149 | 132.4583 | 0 | 0.1 | 1.1 |  | 2.6 | 1.7 | 3.7 | 93.8 |  |  | 920 | 920 | 920
2014-03-01 02:00:00 | 2014-03-01 02:00 |  |  |  |  | 0 | 19 | 130.875 | 0 | 0.3 | 1.3 |  | 1.7 | 1.1 | 2.2 | 95.1 |  |  | 919 | 919 | 920
2014-03-01 03:00:00 | 2014-03-01 03:00 |  |  |  |  | 0 | 359 | 145.75 | 0 | 0.8 | 2 |  | 1.2 | 0.7 | 1.6 | 95.8 |  |  | 919 | 919 | 919
2014-03-01 04:00:00 | 2014-03-01 04:00 |  |  |  |  | 0 | 353 | 158.9583 | 0 | 0.7 | 1.8 |  | 1.1 | 0 | 2 | 96.1 |  |  | 919 | 919 | 919
2014-03-01 05:00:00 | 2014-03-01 05:00 |  |  |  |  | 0 | 36 | 158.7083 | 0 | 0.1 | 1.1 |  | 0.9 | -0.2 | 1.6 | 96.6 |  |  | 919 | 919 | 919
2014-03-01 06:00:00 | 2014-03-01 06:00 |  |  |  |  | 0 | 349 | 171.7917 | 0 | 0.4 | 1.3 |  | 0 | -0.5 | 0.6 | 96.5 |  |  | 919 | 919 | 920
2014-03-01 07:00:00 | 2014-03-01 07:00 |  |  |  |  | 33 | 4 | 170.0833 | 0 | 1 | 1.8 |  | 0.4 | -0.5 | 1.9 | 97 |  |  | 919 | 919 | 920
2014-03-01 08:00:00 | 2014-03-01 08:00 |  |  |  |  | 187 | 12 | 156 | 0.2 | 0.5 | 1.4 |  | 4.1 | 2.3 | 6.2 | 93.5 |  |  | 918 | 917 | 919
2014-03-01 09:00:00 | 2014-03-01 09:00 |  |  |  |  | 376 | 3 | 146.375 | 0 | 0.7 | 1.4 |  | 8.2 | 6.3 | 9.9 | 75.6 |  |  | 917 | 917 | 919
2014-03-01 10:00:00 | 2014-03-01 10:00 | [5 empty] | 204 | 145.375 | 0 | 0 | 0.1 |  | 11.6 | 10.3 | 13.1 | 55.2 |  |  | 916 | 916 | 917
2014-03-01 11:00:00 | 2014-03-01 11:00 | [5 empty] | 121 | 143.25 | 0 | 0.8 | 0.8 |  | 15.1 | 15.1 | 15.1 | 29.4 |  |  | 916 | 916 | 916
2014-03-01 12:00:00 | 2014-03-01 12:00 |  |  |  |  | 721 | 91 | 141.6667 | 0 | 0.4 | 1 |  | 16.4 | 15.7 | 17.8 | 28.8 |  |  | 915 | 915 | 916
2014-03-01 13:00:00 | 2014-03-01 13:00 |  |  |  |  | 824 | 271 | 143.8333 | 0 | 0.7 | 1.3 |  | 18.3 | 17.1 | 19.1 | 22.1 |  |  | 913 | 913 | 915
2014-03-01 14:00:00 | 2014-03-01 14:00 |  |  |  |  | 728 | 188 | 142.5417 | 0 | 2.1 | 3 |  | 19.7 | 19.1 | 20 | 14.3 |  |  | 913 | 913 | 914
2014-03-01 15:00:00 | 2014-03-01 15:00 |  |  |  |  | 549 | 248 | 143.2083 | 0 | 1.7 | 2.6 |  | 20.3 | 20.2 | 20.6 | 21.5 |  |  | 912 | 912 | 913
2014-03-01 16:00:00 | 2014-03-01 16:00 |  |  |  |  | 163 | 232 | 141.3333 | 0 | 1.3 | 1.9 |  | 19.6 | 19.2 | 20.4 | 20.5 |  |  | 912 | 912 | 913
2014-03-01 17:00:00 | 2014-03-01 17:00 |  |  |  |  | 79 | 246 | 142.25 | 0 | 0.9 | 2 |  | 18.8 | 18.4 | 19.5 | 22.5 |  |  | 913 | 913 | 914
2014-03-01 18:00:00 | 2014-03-01 18:00 |  |  |  |  | 16 | 8 | 140.5417 | 0 | 1 | 3.9 |  | 16.6 | 14 | 18.4 | 34.2 |  |  | 913 | 913 | 914
2014-03-01 19:00:00 | 2014-03-01 19:00 |  |  |  |  | 0 | 33 | 139.5417 | 0 | 3.5 | 4.2 |  | 12.7 | 11.8 | 13.6 | 53.5 |  |  | 914 | 914 | 915
2014-03-01 20:00:00 | 2014-03-01 20:00 |  |  |  |  | 0 | 15 | 139.7917 | 0 | 3.5 | 4.3 |  | 11.1 | 10.6 | 11.8 | 62.2 |  |  | 914 | 914 | 915
2014-03-01 21:00:00 | 2014-03-01 21:00 |  | 0 |  |  | 0 | 33 | 139.8333 | 0 | 4.3 | 4.9 |  | 10.8 | 10.6 | 11.1 | 69.3 |  |  | 915 | 915 | 915
2014-03-01 22:00:00 | 2014-03-01 22:00 |  | 20.3 |  |  | 0 | 16 | 125.9167 | 0 | 4.4 | 5.3 |  | 9.8 | 9.2 | 10.8 | 76.1 |  |  | 915 | 915 | 915
2014-03-01 23:00:00 | 2014-03-01 23:00 | 167.0909 | 10.694 | 63.2875 | 1.3833 | 0 | 33 | 127.1667 | 0 | 4 | 4.3 |  | 9.6 | 9.3 | 9.8 | 77.1 |  |  | 914 | 914 | 915
2014-03-02 00:00:00 | 2014-03-02 |  |  |  |  | 0 | 26 | 127.0417 | 0 | 3.9 | 4.4 |  | 9.3 | 8.9 | 9.5 | 77.7 |  |  | 914 | 914 | 914
2014-03-02 01:00:00 | 2014-03-02 01:00 |  |  |  |  | 0 | 3 | 120.9583 | 0 | 2.1 | 3.2 |  | 8.3 | 7 | 9.1 | 80 |  |  | 914 | 914 | 914
2014-03-02 02:00:00 | 2014-03-02 02:00 |  |  |  |  | 0 | 350 | 134.75 | 0 | 1.8 | 2.3 |  | 6.9 | 6.2 | 7.5 | 84.8 |  |  | 913 | 913 | 914
2014-03-02 03:00:00 | 2014-03-02 03:00 |  |  |  |  | 0 | 2 | 119.875 | 0 | 1.3 | 1.7 |  | 6.5 | 5.9 | 6.9 | 86 |  |  | 913 | 913 | 913
2014-03-02 04:00:00 | 2014-03-02 04:00 |  |  |  |  | 0 | 65 | 107.875 | 0 | 1.3 | 2.2 |  | 6.8 | 6.6 | 7 | 80.4 |  |  | 912 | 912 | 913
2014-03-02 05:00:00 | 2014-03-02 05:00 |  |  |  |  | 0 | 33 | 107.75 | 0 | 2.2 | 2.9 |  | 7.4 | 6.6 | 8.1 | 73.5 |  |  | 912 | 912 | 913
2014-03-02 06:00:00 | 2014-03-02 06:00 |  |  |  |  | 0 | 207 | 101.8333 | 0 | 2.1 | 3.8 |  | 8.5 | 7.6 | 9.7 | 61.1 |  |  | 911 | 911 | 912
2014-03-02 07:00:00 | 2014-03-02 07:00 |  |  |  |  | 19 | 60 | 104.1667 | 0 | 1.6 | 3.2 |  | 8.5 | 7.7 | 9.9 | 61.9 |  |  | 911 | 911 | 912
2014-03-02 08:00:00 | 2014-03-02 08:00 |  |  |  |  | 95 | 25 | 104.7083 | 0 | 2.1 | 3.6 |  | 10.3 | 9.6 | 10.8 | 57.1 |  |  | 911 | 911 | 912
2014-03-02 09:00:00 | 2014-03-02 09:00 |  |  |  |  | 130 | 6 | 104.8333 | 0 | 2 | 3.6 |  | 12 | 11.5 | 12.6 | 57.4 |  |  | 911 | 911 | 912
2014-03-02 10:00:00 | 2014-03-02 10:00 |  |  |  |  | 154 | 40 | 98 | 0 | 1.5 | 2.6 |  | 13.2 | 12.4 | 14.7 | 59.1 |  |  | 912 | 912 | 913
2014-03-02 11:00:00 | 2014-03-02 11:00 |  |  |  |  | 150 | 2 | 93.0417 | 0 | 1.7 | 2.7 |  | 14.9 | 13.6 | 16.8 | 50.3 |  |  | 911 | 911 | 912
2014-03-02 12:00:00 | 2014-03-02 12:00 |  |  |  |  | 584 | 181 | 96.7917 | 0 | 1.9 | 2.7 |  | 20.4 | 19.9 | 20.7 | 24.5 |  |  | 910 | 910 | 910
2014-03-02 13:00:00 | 2014-03-02 13:00 |  |  |  |  | 350 | 245 | 95.7083 | 0 | 4.1 | 4.7 |  | 19.6 | 19.4 | 20 | 31.6 |  |  | 910 | 910 | 911
2014-03-02 14:00:00 | 2014-03-02 14:00 |  |  |  |  | 440 | 233 | 97.5833 | 0 | 5.9 | 6.7 |  | 19.8 | 19.2 | 20.4 | 27.8 |  |  | 910 | 910 | 910
2014-03-02 15:00:00 | 2014-03-02 15:00 |  |  |  |  | 295 | 213 | 96.125 | 0 | 6.8 | 8.4 |  | 19.4 | 18.7 | 20.2 | 25.9 |  |  | 910 | 910 | 911
2014-03-02 16:00:00 | 2014-03-02 16:00 |  |  |  |  | 214 | 246 | 96.7083 | 0 | 5.4 | 6.9 |  | 18.3 | 17.7 | 18.8 | 31.7 |  |  | 911 | 911 | 911
2014-03-02 17:00:00 | 2014-03-02 17:00 |  |  |  |  | 88 | 207 | 95.0833 | 0 | 3.3 | 4.1 |  | 16.9 | 16.1 | 17.8 | 38.7 |  |  | 911 | 911 | 912
2014-03-02 18:00:00 | 2014-03-02 18:00 |  |  |  |  | 7 | 209 | 103.4583 | 0 | 2.5 | 2.8 |  | 15.1 | 14.3 | 16 | 42.5 |  |  | 911 | 911 | 912
2014-03-02 19:00:00 | 2014-03-02 19:00 |  |  |  |  | 0 | 196 | 110.25 | 0 | 2.3 | 2.6 |  | 13.9 | 13.7 | 14.3 | 44.3 |  |  | 912 | 912 | 912
2014-03-02 20:00:00 | 2014-03-02 20:00 |  |  |  |  | 0 | 147 | 115.75 | 0 | 1.5 | 2 |  | 12.2 | 11.7 | 12.6 | 51.2 |  |  | 912 | 912 | 913
2014-03-02 21:00:00 | 2014-03-02 21:00 |  | 6.5 |  |  | 0 | 170 | 121.4583 | 0 | 0.1 | 1.4 |  | 12 | 11.7 | 12.3 | 49.9 |  |  | 913 | 913 | 913
2014-03-02 22:00:00 | 2014-03-02 22:00 |  | 20.4 |  |  | 0 | 188 | 128.625 | 0 | 0 | 0 |  | 11.3 | 10.2 | 11.9 | 49.5 |  |  | 913 | 913 | 913
2014-03-02 23:00:00 | 2014-03-02 23:00 | 105.25 | 13.7025 | 54.1625 | 2.425 | 0 | 194 | 135.3333 | 0 | 0.8 | 2.3 |  | 10.2 | 9.2 | 11.1 | 53 |  |  | 913 | 913 | 914
2014-03-03 00:00:00 | 2014-03-03 |  |  |  |  | 0 | 102 | 138.5 | 0 | 1.2 | 2 |  | 8.6 | 7.7 | 9.9 | 63.6 |  |  | 913 | 913 | 914
2014-03-03 01:00:00 | 2014-03-03 01:00 |  |  |  |  | 0 | 70 | 141.2917 | 0 | 0 | 0 |  | 7.6 | 6.9 | 8.4 | 69.4 |  |  | 913 | 913 | 914
2014-03-03 02:00:00 | 2014-03-03 02:00 |  |  |  |  | 0 | 142 | 132.625 | 0 | 0.1 | 1.7 |  | 7 | 5.7 | 8.1 | 71.7 |  |  | 914 | 914 | 914
2014-03-03 03:00:00 | 2014-03-03 03:00 |  |  |  |  | 0 | 117 | 137.4167 | 0 | 0.1 | 1.2 |  | 5.7 | 5.1 | 6.8 | 76.2 |  |  | 913 | 913 | 914
2014-03-03 04:00:00 | 2014-03-03 04:00 |  |  |  |  | 0 | 107 | 139.1667 | 0 | 0 | 0 |  | 4.6 | 3.9 | 5.1 | 81.1 |  |  | 913 | 913 | 914
2014-03-03 05:00:00 | 2014-03-03 05:00 |  |  |  |  | 0 | 166 | 144.7083 | 0 | 0 | 0 |  | 3.6 | 2.8 | 4.5 | 84.1 |  |  | 913 | 913 | 914
2014-03-03 06:00:00 | 2014-03-03 06:00 |  |  |  |  | 0 | 355 | 150.875 | 0 | 0 | 0 |  | 3.4 | 2.8 | 4.3 | 86.4 |  |  | 914 | 914 | 914
2014-03-03 07:00:00 | 2014-03-03 07:00 |  |  |  |  | 36 | 111 | 153 | 0 | 0 | 0 |  | 3.7 | 3 | 4.3 | 88.4 |  |  | 913 | 913 | 914
2014-03-03 08:00:00 | 2014-03-03 08:00 |  |  |  |  | 197 | 61 | 154.5 | 0 | 0.1 | 0.9 |  | 6.2 | 4.5 | 7.8 | 85.6 |  |  | 913 | 913 | 914
2014-03-03 09:00:00 | 2014-03-03 09:00 |  |  |  |  | 510 | 18 | 155 | 0 | 0 | 0 |  | 10.9 | 10.9 | 10.9 | 70.3 |  |  | 912 | 912 | 912
2014-03-03 10:00:00 | 2014-03-03 10:00 |  |  |  |  | 639 | 192 | 161.3333 | 0 | 0.8 | 2 |  | 12.4 | 11 | 13.5 | 61.9 |  |  | 911 | 911 | 912
2014-03-03 11:00:00 | 2014-03-03 11:00 |  |  |  |  | 766 | 209 | 169.9583 | 0 | 2.2 | 2.6 |  | 14.9 | 13.7 | 16.1 | 46.4 |  |  | 911 | 911 | 912
2014-03-03 12:00:00 | 2014-03-03 12:00 |  |  |  |  | 844 | 201 | 170.7917 | 0 | 2.3 | 2.7 |  | 17.3 | 16.4 | 18.4 | 28.4 |  |  | 910 | 909 | 911
2014-03-03 13:00:00 | 2014-03-03 13:00 |  |  |  |  | 786 | 226 | 170 | 0 | 3 | 4.2 |  | 19 | 18.6 | 19.6 | 19.5 |  |  | 909 | 909 | 909
2014-03-03 14:00:00 | 2014-03-03 14:00 |  |  |  |  | 693 | 213 | 169.1667 | 0 | 3.3 | 4.2 |  | 19.8 | 19.3 | 20.3 | 20 |  |  | 908 | 908 | 909
2014-03-03 15:00:00 | 2014-03-03 15:00 |  |  |  |  | 469 | 211 | 169.0833 | 0 | 4.5 | 5.6 |  | 20.3 | 19.8 | 20.6 | 19.2 |  |  | 908 | 908 | 908
2014-03-03 16:00:00 | 2014-03-03 16:00 |  |  |  |  | 238 | 236 | 168.6667 | 0 | 4.4 | 5.3 |  | 19.1 | 18.4 | 20.1 | 23.6 |  |  | 908 | 908 | 908
2014-03-03 17:00:00 | 2014-03-03 17:00 |  |  |  |  | 83 | 216 | 169.0417 | 0 | 3.3 | 4.3 |  | 17.5 | 16.5 | 18.4 | 26.4 |  |  | 908 | 908 | 909
2014-03-03 18:00:00 | 2014-03-03 18:00 |  |  |  |  | 0 | 212 | 169.1667 | 0 | 2.7 | 3.3 |  | 15.5 | 14.8 | 16.3 | 29.8 |  |  | 909 | 909 | 909
2014-03-03 19:00:00 | 2014-03-03 19:00 |  |  |  |  | 0 | 97 | 165.0417 | 0 | 0.1 | 1.4 |  | 14.1 | 13.6 | 14.6 | 36 |  |  | 909 | 909 | 910
2014-03-03 20:00:00 | 2014-03-03 20:00 |  |  |  |  | 0 | 16 | 159.5833 | 0 | 0.4 | 1.4 |  | 13.4 | 12 | 14.2 | 42.3 |  |  | 909 | 909 | 909
2014-03-03 21:00:00 | 2014-03-03 21:00 |  | 3.4 |  |  | 0 | 254 | 163.0833 | 0 | 0 | 0 |  | 12 | 11.6 | 12.6 | 54 |  |  | 909 | 909 | 909
2014-03-03 22:00:00 | 2014-03-03 22:00 |  | 20.3 |  |  | 0 | 212 | 164.0833 | 0 | 0 | 1.1 |  | 11.1 | 10.6 | 12 | 58.5 |  |  | 909 | 909 | 910
2014-03-03 23:00:00 | 2014-03-03 23:00 | 219.2083 | 12.2251 | 54.2125 | 1.2042 | 0 | 179 | 163.4583 | 0 | 0.4 | 1.6 |  | 10.9 | 10.7 | 11.2 | 58.3 |  |  | 909 | 909 | 909
2014-03-04 00:00:00 | 2014-03-04 |  |  |  |  | 0 | 234 | 168.9583 | 0 | 1.7 | 2 |  | 11 | 10.9 | 11.2 | 59 |  |  | 909 | 909 | 909
2014-03-04 01:00:00 | 2014-03-04 01:00 |  |  |  |  | 0 | 206 | 174.625 | 0 | 1.7 | 2.4 |  | 11 | 10.4 | 11.6 | 58.4 |  |  | 909 | 909 | 910
2014-03-04 02:00:00 | 2014-03-04 02:00 |  |  |  |  | 0 | 167 | 175.6667 | 0 | 3.3 | 4.2 |  | 11.2 | 10.6 | 11.6 | 51.9 |  |  | 909 | 909 | 910
2014-03-04 03:00:00 | 2014-03-04 03:00 |  |  |  |  | 0 | 180 | 178.2917 | 0 | 1.6 | 2.8 |  | 10.3 | 9.9 | 11.1 | 46.5 |  |  | 909 | 909 | 910
2014-03-04 04:00:00 | 2014-03-04 04:00 |  |  |  |  | 0 | 138 | 179.5833 | 0 | 0.6 | 1.4 |  | 9.4 | 8.6 | 10.1 | 48.5 |  |  | 910 | 910 | 910
2014-03-04 05:00:00 | 2014-03-04 05:00 |  |  |  |  | 0 | 93 | 176.5417 | 0 | 0 | 0 |  | 8 | 7.4 | 8.6 | 53.5 |  |  | 910 | 910 | 910
2014-03-04 06:00:00 | 2014-03-04 06:00 |  |  |  |  | 0 | 18 | 162.5 | 0 | 0.7 | 1.7 |  | 5.9 | 5.1 | 7.6 | 61.8 |  |  | 910 | 910 | 911
2014-03-04 07:00:00 | 2014-03-04 07:00 |  |  |  |  | 35 | 56 | 160.2083 | 0 | 0.4 | 1.1 |  | 5.8 | 4.7 | 7.5 | 62.1 |  |  | 911 | 911 | 911
2014-03-04 08:00:00 | 2014-03-04 08:00 |  |  |  |  | 207 | 147 | 163.7917 | 0 | 0.3 | 1.1 |  | 9.6 | 7.5 | 11.7 | 53.4 |  |  | 910 | 910 | 911
2014-03-04 09:00:00 | 2014-03-04 09:00 |  |  |  |  | 403 | 205 | 171.5833 | 0 | 3.4 | 5.2 |  | 12.9 | 11.1 | 15.1 | 47.4 |  |  | 909 | 909 | 910
2014-03-04 10:00:00 | 2014-03-04 10:00 |  |  |  |  | 531 | 216 | 172.5833 | 0 | 7.1 | 8.1 |  | 15.7 | 14.9 | 15.9 | 43.6 |  |  | 909 | 909 | 910
2014-03-04 11:00:00 | 2014-03-04 11:00 |  |  |  |  | 467 | 219 | 173 | 0 | 8.5 | 9.8 |  | 15.6 | 15 | 16.2 | 43.7 |  |  | 909 | 909 | 910
2014-03-04 12:00:00 | 2014-03-04 12:00 |  |  |  |  | 639 | 247 | 174.9167 | 0 | 8.8 | 9.5 |  | 15.4 | 14.8 | 16.2 | 44.6 |  |  | 910 | 910 | 910
2014-03-04 13:00:00 | 2014-03-04 13:00 |  |  |  |  | 766 | 233 | 175.2083 | 0 | 9.5 | 10.4 |  | 15.7 | 15.5 | 16.1 | 44.2 |  |  | 909 | 909 | 910
2014-03-04 14:00:00 | 2014-03-04 14:00 |  |  |  |  | 707 | 206 | 174.9167 | 0 | 8.1 | 9.1 |  | 15.4 | 15.1 | 15.9 | 42 |  |  | 910 | 910 | 911
2014-03-04 15:00:00 | 2014-03-04 15:00 |  |  |  |  | 568 | 220 | 175.2917 | 0 | 7.4 | 8.3 |  | 14.9 | 14.7 | 15.4 | 42.1 |  |  | 910 | 910 | 911
2014-03-04 16:00:00 | 2014-03-04 16:00 |  |  |  |  | 316 | 246 | 175.7083 | 0 | 5.6 | 6.7 |  | 13.9 | 13 | 14.7 | 47.1 |  |  | 911 | 911 | 911
2014-03-04 17:00:00 | 2014-03-04 17:00 |  |  |  |  | 134 | 230 | 176.2917 | 0 | 4.5 | 5.4 |  | 12.8 | 12.2 | 13.2 | 50 |  |  | 911 | 911 | 912
2014-03-04 18:00:00 | 2014-03-04 18:00 |  |  |  |  | 12 | 213 | 176.3333 | 0 | 4 | 4.5 |  | 11.2 | 10.4 | 12 | 50.5 |  |  | 912 | 912 | 913
2014-03-04 19:00:00 | 2014-03-04 19:00 |  |  |  |  | 0 | 180 | 179.7917 | 0 | 4.5 | 5.8 |  | 9.7 | 9.1 | 10.3 | 56.9 |  |  | 913 | 913 | 913
2014-03-04 20:00:00 | 2014-03-04 20:00 |  |  |  |  | 0 | 173 | 186.3333 | 0 | 3.7 | 6 |  | 8.8 | 7.9 | 9.3 | 62.4 |  |  | 913 | 913 | 914
2014-03-04 21:00:00 | 2014-03-04 21:00 |  | 4.7 |  |  | 0 | 283 | 187.5417 | 0 | 0.9 | 1.5 |  | 7.5 | 7.1 | 8 | 64.4 |  |  | 915 | 915 | 915
2014-03-04 22:00:00 | 2014-03-04 22:00 |  | 15.7 |  |  | 0 | 57 | 181.0833 | 0 | 0.9 | 1.5 |  | 6.8 | 4.9 | 8.2 | 66.8 |  |  | 915 | 915 | 915
2014-03-04 23:00:00 | 2014-03-04 23:00 | 199.375 | 10.36 | 53.1958 | 3.65 | 0 | 355 | 188.4167 | 0 | 0.4 | 1.4 |  | 4.7 | 4.2 | 4.9 | 75.9 |  |  | 915 | 915 | 916
2014-03-05 00:00:00 | 2014-03-05 |  |  |  |  | 0 | 30 | 179.9167 | 0 | 0 | 0 |  | 3.8 | 2.9 | 4.3 | 77.5 |  |  | 915 | 915 | 916
2014-03-05 01:00:00 | 2014-03-05 01:00 |  |  |  |  | 0 | 59 | 173.7917 | 0 | 0 | 0.7 |  | 2.9 | 1.9 | 3.7 | 81.1 |  |  | 916 | 916 | 917
2014-03-05 02:00:00 | 2014-03-05 02:00 |  |  |  |  | 0 | 40 | 168.5 | 0 | 0.2 | 1.5 |  | 1.7 | 0.7 | 2.7 | 82.9 |  |  | 916 | 916 | 917
2014-03-05 03:00:00 | 2014-03-05 03:00 |  |  |  |  | 0 | 37 | 162.5417 | 0 | 0.9 | 1.5 |  | 1.2 | 0.7 | 1.9 | 84.1 |  |  | 917 | 917 | 917
2014-03-05 04:00:00 | 2014-03-05 04:00 |  |  |  |  | 0 | 43 | 158.5833 | 0 | 1.7 | 2.3 |  | 0.9 | 0.4 | 1.7 | 83.1 |  |  | 917 | 917 | 917
2014-03-05 05:00:00 | 2014-03-05 05:00 |  |  |  |  | 0 | 54 | 156.9583 | 0 | 2 | 2.6 |  | 0.8 | -0.1 | 1.3 | 82.4 |  |  | 916 | 916 | 917
2014-03-05 06:00:00 | 2014-03-05 06:00 |  |  |  |  | 0 | 3 | 156.3333 | 0 | 1.5 | 2.5 |  | -0.1 | -0.5 | 0.3 | 83.7 |  |  | 917 | 917 | 917
2014-03-05 07:00:00 | 2014-03-05 07:00 |  |  |  |  | 22 | 26 | 155.0833 | 0 | 0.5 | 1.6 |  | 2.2 | 0.5 | 4.2 | 79.6 |  |  | 916 | 916 | 917
2014-03-05 08:00:00 | 2014-03-05 08:00 |  |  |  |  | 251 | 195 | 157.0833 | 0 | 0.9 | 1.7 |  | 6.4 | 4.5 | 8.1 | 66 |  |  | 916 | 916 | 916
2014-03-05 09:00:00 | 2014-03-05 09:00 |  |  |  |  | 502 | 212 | 157.375 | 0 | 0.2 | 0.6 |  | 9.3 | 8.2 | 10.6 | 56.3 |  |  | 916 | 916 | 916
2014-03-05 10:00:00 | 2014-03-05 10:00 |  |  |  |  | 653 | 209 | 157.0833 | 0 | 1.8 | 2.3 |  | 12 | 10.8 | 13.3 | 46.8 |  |  | 915 | 915 | 916
2014-03-05 11:00:00 | 2014-03-05 11:00 | [5 empty] | 246 | 158.2083 | 0 | 3.4 | 3.7 |  | 15.8 | 15.5 | 15.9 | 29.4 |  |  | 914 | 914 | 915
2014-03-05 12:00:00 | 2014-03-05 12:00 |  |  |  |  | 853 | 243 | 158.0417 | 0 | 3.5 | 4.4 |  | 17.1 | 16.4 | 17.6 | 24.8 |  |  | 913 | 913 | 914
2014-03-05 13:00:00 | 2014-03-05 13:00 |  |  |  |  | 828 | 219 | 157.4583 | 0 | 3.3 | 4.1 |  | 18.2 | 17.6 | 19 | 17.8 |  |  | 913 | 913 | 913
2014-03-05 14:00:00 | 2014-03-05 14:00 |  |  |  |  | 739 | 232 | 158.5417 | 0 | 3.8 | 4.6 |  | 19.5 | 19 | 20.1 | 13.9 |  |  | 912 | 912 | 913
2014-03-05 15:00:00 | 2014-03-05 15:00 |  |  |  |  | 571 | 213 | 158.25 | 0 | 3.9 | 5.1 |  | 19.9 | 19.5 | 20.2 | 14.8 |  |  | 912 | 912 | 913
2014-03-05 16:00:00 | 2014-03-05 16:00 |  |  |  |  | 363 | 215 | 156.9583 | 0 | 4.6 | 5.3 |  | 19.5 | 19 | 19.9 | 17.6 |  |  | 912 | 912 | 913
2014-03-05 17:00:00 | 2014-03-05 17:00 |  |  |  |  | 148 | 240 | 157.375 | 0 | 2.7 | 4.4 |  | 18.5 | 17.7 | 19.1 | 19.4 |  |  | 912 | 912 | 913
2014-03-05 18:00:00 | 2014-03-05 18:00 |  |  |  |  | 13 | 196 | 156.6667 | 0 | 0.4 | 2 |  | 15.5 | 13.6 | 17.4 | 20.1 |  |  | 913 | 913 | 914
2014-03-05 19:00:00 | 2014-03-05 19:00 |  |  |  |  | 0 | 159 | 155.7917 | 0 | 0 | 0.2 |  | 13.3 | 12.4 | 14.1 | 24.6 |  |  | 914 | 914 | 915
2014-03-05 20:00:00 | 2014-03-05 20:00 |  |  |  |  | 0 | 65 | 151.2917 | 0 | 0 | 0 |  | 11.8 | 10.1 | 12.7 | 29.8 |  |  | 915 | 915 | 916
2014-03-05 21:00:00 | 2014-03-05 21:00 |  | -0.1 |  |  | 0 | 350 | 154.0833 | 0 | 0 | 0 |  | 9.2 | 8 | 10.5 | 38.8 |  |  | 916 | 916 | 916
2014-03-05 22:00:00 | 2014-03-05 22:00 |  | 19.9 |  |  | 0 | 46 | 153.625 | 0 | 0 | 0 |  | 8.7 | 7.9 | 9.5 | 42.8 |  |  | 916 | 916 | 916
2014-03-05 23:00:00 | 2014-03-05 23:00 | 214.913 | 10.4286 | 48.5917 | 1.4708 | 0 | 47 | 140.7917 | 0 | 0 | 0 |  | 7.3 | 6.3 | 8.4 | 48.9 |  |  | 916 | 916 | 917
2014-03-06 00:00:00 | 2014-03-06 |  |  |  |  | 0 | 356 | 154.375 | 0 | 0 | 0 |  | 5.4 | 4.5 | 6.6 | 55.8 |  |  | 916 | 916 | 917
2014-03-06 01:00:00 | 2014-03-06 01:00 |  |  |  |  | 0 | 56 | 154.25 | 0 | 0 | 0 |  | 5.2 | 4.3 | 6.2 | 56.8 |  |  | 916 | 916 | 917
2014-03-06 02:00:00 | 2014-03-06 02:00 |  |  |  |  | 0 | 5 | 152.7917 | 0 | 0 | 0 |  | 5.1 | 4.2 | 6.9 | 58.1 |  |  | 916 | 916 | 917
2014-03-06 03:00:00 | 2014-03-06 03:00 |  |  |  |  | 0 | 46 | 153.1667 | 0 | 0 | 0 |  | 5.3 | 4.5 | 6.6 | 56.8 |  |  | 916 | 916 | 916
2014-03-06 04:00:00 | 2014-03-06 04:00 |  |  |  |  | 0 | 58 | 153.7917 | 0 | 0 | 0 |  | 4.4 | 3.9 | 5 | 60.8 |  |  | 916 | 916 | 917
2014-03-06 05:00:00 | 2014-03-06 05:00 |  |  |  |  | 0 | 50 | 153.625 | 0 | 0 | 0 |  | 4.6 | 4.2 | 5.1 | 61.2 |  |  | 916 | 916 | 917
2014-03-06 06:00:00 | 2014-03-06 06:00 |  |  |  |  | 0 | 57 | 155.875 | 0 | 0 | 0 |  | 4.2 | 3.5 | 4.8 | 63.3 |  |  | 916 | 916 | 917
2014-03-06 07:00:00 | 2014-03-06 07:00 |  |  |  |  | 43 | 37 | 156.3333 | 0 | 0 | 0 |  | 4.3 | 3.8 | 5.6 | 67.5 |  |  | 916 | 916 | 917
2014-03-06 08:00:00 | 2014-03-06 08:00 |  |  |  |  | 196 | 57 | 150.5833 | 0 | 0 | 0 |  | 7.8 | 5.9 | 10.9 | 60.8 |  |  | 916 | 916 | 916
2014-03-06 09:00:00 | 2014-03-06 09:00 |  |  |  |  | 426 | 189 | 149.625 | 0 | 0.2 | 0.8 |  | 13 | 12.2 | 14.2 | 44.2 |  |  | 915 | 915 | 916
2014-03-06 10:00:00 | 2014-03-06 10:00 |  |  |  |  | 611 | 164 | 147.75 | 0 | 2.2 | 3 |  | 16.3 | 14.6 | 18.2 | 37.3 |  |  | 915 | 915 | 916
2014-03-06 11:00:00 | 2014-03-06 11:00 |  |  |  |  | 734 | 226 | 146.9167 | 0 | 3.6 | 4.5 |  | 19.9 | 18.6 | 20.6 | 29.7 |  |  | 914 | 914 | 915
2014-03-06 12:00:00 | 2014-03-06 12:00 |  |  |  |  | 788 | 228 | 146.2917 | 0 | 5.1 | 6.2 |  | 21.4 | 20.9 | 22.3 | 23 |  |  | 914 | 914 | 915
2014-03-06 13:00:00 | 2014-03-06 13:00 |  |  |  |  | 764 | 250 | 147.5833 | 0 | 6.1 | 6.9 |  | 21.6 | 21 | 22.2 | 22.9 |  |  | 914 | 914 | 914
2014-03-06 14:00:00 | 2014-03-06 14:00 |  |  |  |  | 669 | 215 | 146.875 | 0 | 6.6 | 7.7 |  | 21.3 | 21.1 | 21.6 | 26.3 |  |  | 914 | 914 | 914
2014-03-06 15:00:00 | 2014-03-06 15:00 |  |  |  |  | 510 | 220 | 147.1667 | 0 | 6.2 | 6.9 |  | 20.6 | 20.1 | 21.4 | 30.6 |  |  | 914 | 914 | 915
2014-03-06 16:00:00 | 2014-03-06 16:00 |  |  |  |  | 308 | 220 | 147.375 | 0 | 5.6 | 6.7 |  | 19.2 | 18.5 | 20.2 | 35.3 |  |  | 914 | 914 | 915
2014-03-06 17:00:00 | 2014-03-06 17:00 |  |  |  |  | 117 | 201 | 145.75 | 0 | 4.4 | 5 |  | 18 | 17.3 | 18.6 | 36.6 |  |  | 915 | 915 | 915
2014-03-06 18:00:00 | 2014-03-06 18:00 |  |  |  |  | 11 | 239 | 147.5417 | 0 | 4.4 | 5.2 |  | 16.3 | 15.5 | 17.1 | 37.5 |  |  | 915 | 915 | 916
2014-03-06 19:00:00 | 2014-03-06 19:00 |  |  |  |  | 0 | 206 | 149.5 | 0 | 3.4 | 4.8 |  | 14.5 | 14.2 | 15.4 | 44.4 |  |  | 916 | 916 | 917
2014-03-06 20:00:00 | 2014-03-06 20:00 |  |  |  |  | 0 | 185 | 154.5 | 0 | 2.3 | 4 |  | 13.6 | 12.6 | 14.6 | 47 |  |  | 917 | 917 | 919
2014-03-06 21:00:00 | 2014-03-06 21:00 |  | 4.2 |  |  | 0 | 173 | 147.125 | 0 | 1.2 | 2 |  | 12.4 | 11.6 | 13 | 49.2 |  |  | 917 | 917 | 919
2014-03-06 22:00:00 | 2014-03-06 22:00 |  | 21.6 |  |  | 0 | 157 | 151.75 | 0 | 1.3 | 2 |  | 10 | 9.8 | 10.6 | 57.8 |  |  | 918 | 917 | 919
2014-03-06 23:00:00 | 2014-03-06 23:00 | 215.7083 | 13.2961 | 46.7083 | 2.2625 | 0 | 185 | 157.5 | 0 | 1.7 | 2.2 |  | 9.5 | 9 | 10.1 | 58.1 |  |  | 918 | 917 | 919
2014-03-07 00:00:00 | 2014-03-07 |  |  |  |  | 0 | 36 | 144.1667 | 0 | 0.3 | 1.9 |  | 8.8 | 7.8 | 9.4 | 57.9 |  |  | 918 | 917 | 919
2014-03-07 01:00:00 | 2014-03-07 01:00 |  |  |  |  | 0 | 22 | 142.75 | 0 | 0 | 0 |  | 6.9 | 5.3 | 8.5 | 63.3 |  |  | 919 | 919 | 919
2014-03-07 02:00:00 | 2014-03-07 02:00 |  |  |  |  | 0 | 357 | 157.4167 | 0 | 0 | 0 |  | 5.7 | 5.1 | 6.3 | 69.2 |  |  | 919 | 919 | 919
2014-03-07 03:00:00 | 2014-03-07 03:00 |  |  |  |  | 0 | 84 | 159 | 0 | 0 | 0 |  | 4.5 | 4.2 | 5 | 69.8 |  |  | 919 | 919 | 919
2014-03-07 04:00:00 | 2014-03-07 04:00 |  |  |  |  | 0 | 350 | 171.1667 | 0 | 0 | 0 |  | 3.3 | 2.9 | 4.1 | 72.6 |  |  | 919 | 919 | 919
2014-03-07 05:00:00 | 2014-03-07 05:00 |  |  |  |  | 0 | 340 | 183.25 | 0 | 0 | 0 |  | 2.8 | 1.8 | 4.5 | 72.7 |  |  | 919 | 919 | 920
2014-03-07 06:00:00 | 2014-03-07 06:00 |  |  |  |  | 0 | 352 | 195.5417 | 0 | 0 | 0 |  | 2.1 | 1.4 | 2.9 | 75.1 |  |  | 919 | 919 | 920
2014-03-07 07:00:00 | 2014-03-07 07:00 |  |  |  |  | 36 | 345 | 208.375 | 0 | 0 | 0 |  | 2.9 | 1.8 | 5.2 | 75.5 |  |  | 919 | 919 | 920
2014-03-07 08:00:00 | 2014-03-07 08:00 | [5 empty] | 251 | 216.4583 | 0 | 0 | 0 |  | 10.6 | 8.7 | 11.5 | 56.1 |  |  | 917 | 917 | 919
2014-03-07 09:00:00 | 2014-03-07 09:00 |  |  |  |  | 469 | 163 | 215.375 | 0 | 0 | 0 |  | 13.8 | 12.2 | 15.3 | 40.4 |  |  | 917 | 917 | 919
2014-03-07 10:00:00 | 2014-03-07 10:00 |  |  |  |  | 632 | 237 | 218.4167 | 0 | 0.1 | 0.8 |  | 17 | 15.6 | 18.3 | 28.3 |  |  | 916 | 916 | 917
2014-03-07 11:00:00 | 2014-03-07 11:00 |  |  |  |  | 761 | 208 | 217.6667 | 0 | 1.1 | 2.6 |  | 19.3 | 18.3 | 20.4 | 23.4 |  |  | 915 | 915 | 916
2014-03-07 12:00:00 | 2014-03-07 12:00 |  |  |  |  | 819 | 243 | 218.2917 | 0 | 2.6 | 3.8 |  | 21.2 | 20.4 | 22.1 | 23.1 |  |  | 915 | 915 | 916
2014-03-07 13:00:00 | 2014-03-07 13:00 |  |  |  |  | 788 | 239 | 217.8333 | 0 | 4.2 | 4.5 |  | 22.4 | 21.9 | 23.1 | 23.6 |  |  | 914 | 914 | 915
2014-03-07 14:00:00 | 2014-03-07 14:00 |  |  |  |  | 683 | 241 | 218.9167 | 0 | 3.4 | 5 |  | 22.9 | 22.6 | 23.4 | 22.9 |  |  | 913 | 913 | 914
2014-03-07 15:00:00 | 2014-03-07 15:00 |  |  |  |  | 520 | 184 | 217.4167 | 0 | 2.8 | 4.4 |  | 23.5 | 23.3 | 23.8 | 23.1 |  |  | 913 | 913 | 914
2014-03-07 16:00:00 | 2014-03-07 16:00 |  |  |  |  | 311 | 233 | 217.9583 | 0 | 3 | 4 |  | 23.1 | 22.9 | 23.3 | 23 |  |  | 913 | 913 | 913
2014-03-07 17:00:00 | 2014-03-07 17:00 |  |  |  |  | 90 | 230 | 219.1667 | 0 | 1.7 | 3.6 |  | 21.8 | 20.6 | 22.7 | 25.4 |  |  | 913 | 913 | 914
2014-03-07 18:00:00 | 2014-03-07 18:00 |  |  |  |  | 8 | 31 | 210.5 | 0 | 0 | 0.5 |  | 18.5 | 15 | 20.3 | 33.1 |  |  | 914 | 914 | 915
2014-03-07 19:00:00 | 2014-03-07 19:00 |  |  |  |  | 0 | 15 | 202.5417 | 0 | 3.8 | 5 |  | 17.7 | 15.9 | 18.1 | 37 |  |  | 915 | 915 | 915
2014-03-07 20:00:00 | 2014-03-07 20:00 |  |  |  |  | 0 | 29 | 196.0417 | 0 | 3.2 | 3.5 |  | 16.7 | 16 | 17.6 | 39.7 |  |  | 915 | 915 | 915
2014-03-07 21:00:00 | 2014-03-07 21:00 |  | 2.1 |  |  | 0 | 44 | 190.6667 | 0 | 3 | 3.9 |  | 15.8 | 15 | 16.8 | 42.5 |  |  | 915 | 915 | 915
2014-03-07 22:00:00 | 2014-03-07 22:00 |  | 23.5 |  |  | 0 | 102 | 188.375 | 0 | 1.5 | 3.1 |  | 14.5 | 13.8 | 15.3 | 45.2 |  |  | 915 | 915 | 915
2014-03-07 23:00:00 | 2014-03-07 23:00 | 222.4783 | 13.3988 | 45.3542 | 1.3125 | 0 | 2 | 180.75 | 0 | 0.8 | 2 |  | 13.9 | 12.7 | 14.8 | 45.6 |  |  | 915 | 915 | 916
2014-03-08 00:00:00 | 2014-03-08 |  |  |  |  | 0 | 23 | 180.2083 | 0 | 0.8 | 2.2 |  | 13.3 | 12.9 | 14 | 47.5 |  |  | 915 | 915 | 916
2014-03-08 01:00:00 | 2014-03-08 01:00 |  |  |  |  | 0 | 39 | 180.9167 | 0 | 1.3 | 2.4 |  | 12.4 | 12.2 | 12.9 | 49.4 |  |  | 915 | 915 | 915
2014-03-08 02:00:00 | 2014-03-08 02:00 |  |  |  |  | 0 | 356 | 180.875 | 0 | 1.7 | 2.8 |  | 12.2 | 11.9 | 12.7 | 49.9 |  |  | 914 | 914 | 915
2014-03-08 03:00:00 | 2014-03-08 03:00 |  |  |  |  | 0 | 293 | 189.5833 | 0 | 1.3 | 2.3 |  | 13.6 | 11.7 | 16.2 | 41.6 |  |  | 914 | 914 | 915
2014-03-08 04:00:00 | 2014-03-08 04:00 |  |  |  |  | 0 | 194 | 183.0833 | 0 | 0.7 | 1.6 |  | 16.9 | 13.7 | 19.1 | 28.9 |  |  | 913 | 913 | 914
2014-03-08 05:00:00 | 2014-03-08 05:00 |  |  |  |  | 0 | 70 | 171.8333 | 0 | 1.8 | 5.1 |  | 19.8 | 18.8 | 20.3 | 22.3 |  |  | 913 | 913 | 913
2014-03-08 06:00:00 | 2014-03-08 06:00 |  |  |  |  | 0 | 254 | 167.75 | 0 | 2 | 4.4 |  | 19.4 | 18.7 | 20.1 | 23.6 |  |  | 913 | 913 | 914
2014-03-08 07:00:00 | 2014-03-08 07:00 |  |  |  |  | 68 | 201 | 161.75 | 0 | 1.3 | 2.6 |  | 18 | 16.7 | 19.6 | 28.6 |  |  | 913 | 913 | 914
2014-03-08 08:00:00 | 2014-03-08 08:00 |  |  |  |  | 121 | 2 | 151.375 | 0 | 1.7 | 3.1 |  | 19.2 | 18.9 | 19.9 | 29.7 |  |  | 914 | 914 | 915
2014-03-08 09:00:00 | 2014-03-08 09:00 |  |  |  |  | 231 | 67 | 147.375 | 0 | 3.2 | 6.5 |  | 20.4 | 19.3 | 20.8 | 30.9 |  |  | 915 | 914 | 915
2014-03-08 10:00:00 | 2014-03-08 10:00 |  |  |  |  | 239 | 164 | 144.3333 | 0 | 4.5 | 10.3 |  | 20.6 | 20.2 | 20.9 | 32.5 |  |  | 915 | 914 | 915
2014-03-08 11:00:00 | 2014-03-08 11:00 |  |  |  |  | 228 | 118 | 140.5833 | 0 | 9 | 11.4 |  | 20.2 | 19.9 | 20.6 | 35.9 |  |  | 915 | 914 | 915
2014-03-08 12:00:00 | 2014-03-08 12:00 |  |  |  |  | 182 | 129 | 135.8333 | 0 | 7.7 | 10.1 |  | 19.5 | 19.3 | 20.1 | 40.1 |  |  | 914 | 914 | 915
2014-03-08 13:00:00 | 2014-03-08 13:00 |  |  |  |  | 160 | 151 | 132.1667 | 0 | 5.5 | 7 |  | 19.8 | 19.5 | 20.1 | 39.7 |  |  | 914 | 914 | 915
2014-03-08 14:00:00 | 2014-03-08 14:00 |  |  |  |  | 138 | 330 | 135.875 | 0 | 2.7 | 5.8 |  | 19.2 | 18.7 | 19.5 | 43.7 |  |  | 915 | 914 | 916
2014-03-08 15:00:00 | 2014-03-08 15:00 |  |  |  |  | 277 | 350 | 142.7917 | 0 | 1.5 | 4.1 |  | 19.7 | 19.1 | 20.3 | 43.8 |  |  | 914 | 914 | 915
2014-03-08 16:00:00 | 2014-03-08 16:00 |  |  |  |  | 114 | 345 | 147.4583 | 0 | 0.8 | 3.5 |  | 19.8 | 19.5 | 20.3 | 41.4 |  |  | 914 | 914 | 915
2014-03-08 17:00:00 | 2014-03-08 17:00 |  |  |  |  | 19 | 284 | 149.7083 | 0 | 0.8 | 2.5 |  | 18.9 | 18.5 | 19.4 | 41.6 |  |  | 915 | 914 | 915
2014-03-08 18:00:00 | 2014-03-08 18:00 |  |  |  |  | 0 | 339 | 162.5417 | 0 | 1 | 3.2 |  | 18.2 | 17.6 | 18.5 | 42.5 |  |  | 915 | 915 | 915
2014-03-08 19:00:00 | 2014-03-08 19:00 |  |  |  |  | 0 | 82 | 165.3333 | 0 | 0 | 0 |  | 16.4 | 14.7 | 17.6 | 49.1 |  |  | 915 | 915 | 915
2014-03-08 20:00:00 | 2014-03-08 20:00 |  |  |  |  | 0 | 88 | 167.7917 | 0 | 0.2 | 1 |  | 14.7 | 13.3 | 15.8 | 54.8 |  |  | 915 | 915 | 916
2014-03-08 21:00:00 | 2014-03-08 21:00 |  | 11.2 |  |  | 0 | 35 | 167.4167 | 0 | 0 | 0 |  | 12.7 | 11 | 14.5 | 61.1 |  |  | 916 | 915 | 916
2014-03-08 22:00:00 | 2014-03-08 22:00 |  | 20.6 |  |  | 0 | 22 | 164.0833 | 0 | 0.5 | 1.8 |  | 11.5 | 11 | 11.9 | 66.2 |  |  | 916 | 916 | 916
2014-03-08 23:00:00 | 2014-03-08 23:00 | 74.0417 | 16.0146 | 42.1542 | 2.1292 | 0 | 40 | 165.6667 | 0 | 1.1 | 2.7 |  | 11.2 | 10.2 | 12.5 | 66.9 |  |  | 915 | 915 | 916
2014-03-09 00:00:00 | 2014-03-09 |  |  |  |  | 0 | 348 | 179.2083 | 0 | 0.7 | 2.1 |  | 9.7 | 8.2 | 11.3 | 70.4 |  |  | 915 | 915 | 916
2014-03-09 01:00:00 | 2014-03-09 01:00 |  |  |  |  | 0 | 78 | 180.8333 | 0 | 1.1 | 2 |  | 9.1 | 8.4 | 10 | 72.9 |  |  | 915 | 915 | 915
2014-03-09 02:00:00 | 2014-03-09 02:00 |  |  |  |  | 0 | 349 | 180.5417 | 0 | 0.7 | 1.8 |  | 8.1 | 7.5 | 8.9 | 75.2 |  |  | 915 | 915 | 915
2014-03-09 03:00:00 | 2014-03-09 03:00 |  |  |  |  | 0 | 13 | 168.875 | 0 | 1.3 | 2.9 |  | 7.7 | 7.3 | 8.5 | 77.4 |  |  | 915 | 914 | 915
2014-03-09 04:00:00 | 2014-03-09 04:00 |  |  |  |  | 0 | 54 | 163.0417 | 0 | 1.3 | 2.6 |  | 8.6 | 8 | 9.5 | 73.5 |  |  | 914 | 914 | 914
2014-03-09 05:00:00 | 2014-03-09 05:00 |  |  |  |  | 0 | 97 | 164.1667 | 0 | 1.3 | 2.3 |  | 7.4 | 7 | 8 | 76.9 |  |  | 915 | 914 | 915
2014-03-09 06:00:00 | 2014-03-09 06:00 |  |  |  |  | 44 | 53 | 155.7917 | 0 | 1.3 | 2.4 |  | 8.6 | 7.1 | 10 | 75.6 |  |  | 914 | 914 | 915
2014-03-09 07:00:00 | 2014-03-09 07:00 |  |  |  |  | 35 | 189 | 155.2917 | 0 | 0.6 | 2.1 |  | 9.5 | 8.8 | 10.1 | 74.1 |  |  | 915 | 914 | 915
2014-03-09 08:00:00 | 2014-03-09 08:00 |  |  |  |  | 22 | 157 | 161.75 | 0 | 2 | 3.8 |  | 10.9 | 9.7 | 11.4 | 78.3 |  |  | 916 | 915 | 916
2014-03-09 09:00:00 | 2014-03-09 09:00 |  |  |  |  | 228 | 127 | 164.25 | 0.2 | 1.8 | 2.8 |  | 12.5 | 11 | 14.9 | 84.4 |  |  | 914 | 913 | 916
2014-03-09 10:00:00 | 2014-03-09 10:00 |  |  |  |  | 338 | 317 | 170.625 | 0 | 1.4 | 2.7 |  | 15.5 | 14.7 | 16.7 | 73.4 |  |  | 913 | 913 | 914
2014-03-09 11:00:00 | 2014-03-09 11:00 |  |  |  |  | 764 | 317 | 178.9167 | 0 | 0.1 | 0.6 |  | 17.8 | 16.6 | 19.2 | 62.6 |  |  | 912 | 912 | 913
2014-03-09 12:00:00 | 2014-03-09 12:00 |  |  |  |  | 695 | 181 | 181.0833 | 0 | 0.6 | 2 |  | 20.1 | 19.5 | 20.7 | 51.1 |  |  | 911 | 910 | 911
2014-03-09 13:00:00 | 2014-03-09 13:00 |  |  |  |  | 328 | 205 | 183.3333 | 0 | 2.2 | 3.7 |  | 20.3 | 19.9 | 20.7 | 49.6 |  |  | 910 | 910 | 911
2014-03-09 14:00:00 | 2014-03-09 14:00 |  |  |  |  | 103 | 19 | 170.375 | 0 | 2.2 | 4.5 |  | 18.7 | 17.9 | 19.8 | 54.2 |  |  | 910 | 910 | 911
2014-03-09 15:00:00 | 2014-03-09 15:00 |  |  |  |  | 67 | 180 | 163.2917 | 0.2 | 1.2 | 3.9 |  | 17 | 16.6 | 17.5 | 69.6 |  |  | 911 | 910 | 911
2014-03-09 16:00:00 | 2014-03-09 16:00 |  |  |  |  | 20 | 104 | 153.25 | 0.4 | 0.3 | 1.5 |  | 14.9 | 14.3 | 16.4 | 78.9 |  |  | 912 | 911 | 912
2014-03-09 17:00:00 | 2014-03-09 17:00 |  |  |  |  | 1 | 169 | 148.4583 | 0.8 | 1.9 | 3.1 |  | 14 | 13.4 | 14.5 | 88 |  |  | 912 | 911 | 912
2014-03-09 18:00:00 | 2014-03-09 18:00 |  |  |  |  | 0 | 220 | 143.5 | 0.6 | 1 | 2.4 |  | 13.1 | 12.9 | 13.3 | 95.2 |  |  | 913 | 912 | 913
2014-03-09 19:00:00 | 2014-03-09 19:00 |  |  |  |  | 0 | 236 | 149.9167 | 0 | 1.6 | 3.7 |  | 12.8 | 12.5 | 13 | 96.5 |  |  | 913 | 912 | 913
2014-03-09 20:00:00 | 2014-03-09 20:00 |  |  |  |  | 0 | 219 | 155.375 | 1 | 2.3 | 2.9 |  | 12.1 | 11.7 | 12.4 | 97.3 |  |  | 913 | 912 | 913
2014-03-09 21:00:00 | 2014-03-09 21:00 |  | 7.4 |  |  | 0 | 131 | 159.375 | 0.4 | 1 | 2.3 |  | 11.4 | 11.2 | 11.7 | 99.3 |  |  | 913 | 913 | 913
2014-03-09 22:00:00 | 2014-03-09 22:00 |  | 20.3 |  |  | 0 | 35 | 159.9167 | 0.8 | 1.2 | 2.3 |  | 11 | 10.9 | 11.2 | 100 |  |  | 912 | 911 | 913
2014-03-09 23:00:00 | 2014-03-09 23:00 | 110.2083 | 14.0672 | 78.1 | 1.3042 | 0 | 35 | 159.7083 | 0 | 2.2 | 3.8 |  | 11 | 10.9 | 11 | 100 |  |  | 911 | 910 | 911
2014-03-10 00:00:00 | 2014-03-10 |  |  |  |  | 0 | 297 | 157.5833 | 0 | 0.4 | 1.7 |  | 11 | 10.9 | 11.1 | 99.7 |  |  | 910 | 909 | 911
2014-03-10 01:00:00 | 2014-03-10 01:00 |  |  |  |  | 0 | 167 | 161.2917 | 0 | 0 | 0 |  | 10.8 | 10.7 | 10.9 | 99.4 |  |  | 909 | 909 | 910
2014-03-10 02:00:00 | 2014-03-10 02:00 |  |  |  |  | 0 | 194 | 154.8333 | 0 | 0.6 | 2 |  | 10.7 | 10.7 | 10.8 | 99.9 |  |  | 909 | 908 | 909
2014-03-10 03:00:00 | 2014-03-10 03:00 |  |  |  |  | 0 | 194 | 162.375 | 0 | 2.3 | 3.8 |  | 10.6 | 10.4 | 10.8 | 100 |  |  | 909 | 908 | 909
2014-03-10 04:00:00 | 2014-03-10 04:00 |  |  |  |  | 0 | 215 | 169.0833 | 0.2 | 4.7 | 6.7 |  | 10.2 | 9.6 | 10.6 | 89.7 |  |  | 909 | 908 | 910
2014-03-10 05:00:00 | 2014-03-10 05:00 |  |  |  |  | 0 | 209 | 173.75 | 0 | 5.6 | 7.1 |  | 8.8 | 8.3 | 9.7 | 85.8 |  |  | 911 | 910 | 911
2014-03-10 06:00:00 | 2014-03-10 06:00 |  |  |  |  | 10 | 166 | 178.4583 | 0 | 3.2 | 5 |  | 8.4 | 8.2 | 8.8 | 85.4 |  |  | 911 | 910 | 911
2014-03-10 07:00:00 | 2014-03-10 07:00 |  |  |  |  | 94 | 196 | 178.75 | 0 | 4.4 | 5.6 |  | 8.6 | 8.3 | 8.9 | 84.9 |  |  | 911 | 911 | 911
2014-03-10 08:00:00 | 2014-03-10 08:00 |  |  |  |  | 231 | 185 | 179.9167 | 0 | 3.8 | 4.5 |  | 9.7 | 9 | 10.4 | 80.8 |  |  | 911 | 910 | 911
2014-03-10 09:00:00 | 2014-03-10 09:00 |  |  |  |  | 240 | 194 | 182.7083 | 0 | 4.2 | 5.3 |  | 10.2 | 9.4 | 10.7 | 75.6 |  |  | 911 | 910 | 911
2014-03-10 10:00:00 | 2014-03-10 10:00 |  |  |  |  | 647 | 246 | 179.75 | 0 | 4.3 | 5.3 |  | 11 | 10.1 | 11.8 | 76.7 |  |  | 911 | 911 | 911
2014-03-10 11:00:00 | 2014-03-10 11:00 |  |  |  |  | 619 | 258 | 177.2917 | 0 | 4.9 | 7.1 |  | 11.7 | 10.9 | 12.2 | 69.7 |  |  | 910 | 910 | 911
2014-03-10 12:00:00 | 2014-03-10 12:00 |  |  |  |  | 572 | 250 | 180.1667 | 0 | 6 | 8.4 |  | 11.3 | 9.6 | 12.4 | 71.4 |  |  | 910 | 910 | 911
2014-03-10 13:00:00 | 2014-03-10 13:00 |  |  |  |  | 459 | 219 | 180.75 | 0 | 5.4 | 7 |  | 11.6 | 10.5 | 12.2 | 69 |  |  | 910 | 910 | 911
2014-03-10 14:00:00 | 2014-03-10 14:00 |  |  |  |  | 601 | 236 | 189.7917 | 0 | 7.1 | 8.3 |  | 11.9 | 11.4 | 12.3 | 67.9 |  |  | 910 | 910 | 911
2014-03-10 15:00:00 | 2014-03-10 15:00 |  |  |  |  | 528 | 237 | 192.1667 | 0 | 7.2 | 7.8 |  | 11.8 | 11.2 | 12.3 | 60.7 |  |  | 910 | 910 | 911
2014-03-10 16:00:00 | 2014-03-10 16:00 |  |  |  |  | 329 | 236 | 197.6667 | 0 | 6.5 | 7.4 |  | 11.4 | 10.4 | 11.9 | 58.3 |  |  | 911 | 910 | 912
2014-03-10 17:00:00 | 2014-03-10 17:00 |  |  |  |  | 100 | 201 | 199 | 0 | 5.6 | 7.1 |  | 10.1 | 9.6 | 10.4 | 66.2 |  |  | 911 | 911 | 912
2014-03-10 18:00:00 | 2014-03-10 18:00 |  |  |  |  | 7 | 219 | 198.9583 | 0 | 3.9 | 5.7 |  | 9.2 | 8.8 | 9.5 | 69.8 |  |  | 912 | 912 | 912
2014-03-10 19:00:00 | 2014-03-10 19:00 |  |  |  |  | 0 | 206 | 197.7083 | 0 | 3.4 | 4.6 |  | 8.6 | 8.4 | 8.8 | 73.7 |  |  | 912 | 912 | 913
2014-03-10 20:00:00 | 2014-03-10 20:00 |  |  |  |  | 0 | 211 | 197.375 | 0 | 4.1 | 4.4 |  | 8.2 | 8.1 | 8.4 | 77.3 |  |  | 913 | 913 | 913
2014-03-10 21:00:00 | 2014-03-10 21:00 |  | 6.8 |  |  | 0 | 223 | 201.2083 | 0 | 3.3 | 3.9 |  | 8.2 | 7.9 | 8.3 | 81.4 |  |  | 913 | 913 | 914
2014-03-10 22:00:00 | 2014-03-10 22:00 |  | 11.9 |  |  | 0 | 149 | 205.9583 | 0 | 2.7 | 3.2 |  | 7.8 | 7.2 | 7.9 | 84.6 |  |  | 914 | 914 | 914
2014-03-10 23:00:00 | 2014-03-10 23:00 | 184.875 | 9.3845 | 79.8417 | 3.9792 | 0 | 203 | 212.9583 | 0 | 1.9 | 2.6 |  | 6.8 | 6.4 | 7.2 | 88.3 |  |  | 914 | 914 | 914
2014-03-11 00:00:00 | 2014-03-11 |  |  |  |  | 0 | 225 | 209.9583 | 0 | 1.5 | 2 |  | 6.5 | 6.2 | 7 | 90.7 |  |  | 914 | 914 | 914
2014-03-11 01:00:00 | 2014-03-11 01:00 |  |  |  |  | 0 | 199 | 211.2917 | 0.2 | 2.1 | 3 |  | 6.7 | 6.2 | 7 | 93.4 |  |  | 914 | 914 | 915
2014-03-11 02:00:00 | 2014-03-11 02:00 |  |  |  |  | 0 | 188 | 211.0417 | 0 | 2.1 | 3 |  | 6.8 | 6.6 | 7.1 | 93.8 |  |  | 914 | 914 | 915
2014-03-11 03:00:00 | 2014-03-11 03:00 |  |  |  |  | 0 | 237 | 212.8333 | 0 | 1.5 | 2.9 |  | 6 | 5.7 | 6.6 | 91.1 |  |  | 914 | 914 | 914
2014-03-11 04:00:00 | 2014-03-11 04:00 |  |  |  |  | 0 | 145 | 209.9167 | 0 | 0 | 0 |  | 5.8 | 5.5 | 6.1 | 91.7 |  |  | 914 | 914 | 914
2014-03-11 05:00:00 | 2014-03-11 05:00 |  |  |  |  | 0 | 256 | 211.875 | 0 | 0 | 0 |  | 6.5 | 6.2 | 6.7 | 91.1 |  |  | 914 | 914 | 914
2014-03-11 06:00:00 | 2014-03-11 06:00 |  |  |  |  | 0 | 188 | 212.7917 | 0 | 0.5 | 1.4 |  | 6.5 | 6.5 | 6.6 | 90.8 |  |  | 914 | 914 | 915
2014-03-11 07:00:00 | 2014-03-11 07:00 |  |  |  |  | 32 | 158 | 211.2083 | 0 | 0.5 | 1.7 |  | 6.9 | 6.5 | 7.3 | 90.6 |  |  | 914 | 914 | 915
2014-03-11 08:00:00 | 2014-03-11 08:00 |  |  |  |  | 209 | 247 | 213.7917 | 0 | 0 | 0.7 |  | 8.3 | 7.6 | 8.8 | 83.8 |  |  | 914 | 914 | 915
2014-03-11 09:00:00 | 2014-03-11 09:00 |  |  |  |  | 276 | 223 | 215 | 0 | 1.3 | 2.6 |  | 9 | 8.6 | 9.3 | 79.3 |  |  | 914 | 914 | 915
2014-03-11 10:00:00 | 2014-03-11 10:00 |  |  |  |  | 217 | 192 | 212.75 | 0 | 1.9 | 2.4 |  | 9.4 | 9.2 | 9.5 | 78.3 |  |  | 914 | 914 | 915
2014-03-11 11:00:00 | 2014-03-11 11:00 |  |  |  |  | 261 | 246 | 212.25 | 0 | 1.9 | 2.6 |  | 9.8 | 9.4 | 10.1 | 75.9 |  |  | 914 | 914 | 915
2014-03-11 12:00:00 | 2014-03-11 12:00 |  |  |  |  | 333 | 233 | 211.5417 | 0 | 1.6 | 2.9 |  | 10.1 | 9.6 | 10.9 | 76.7 |  |  | 914 | 914 | 915
2014-03-11 13:00:00 | 2014-03-11 13:00 |  |  |  |  | 534 | 251 | 212.875 | 0 | 1.3 | 2.4 |  | 11.2 | 10.3 | 12.2 | 71.7 |  |  | 913 | 912 | 914
2014-03-11 14:00:00 | 2014-03-11 14:00 |  |  |  |  | 755 | 253 | 213.5833 | 0 | 3.3 | 4.7 |  | 13.1 | 11.9 | 14 | 60.5 |  |  | 911 | 911 | 912
2014-03-11 15:00:00 | 2014-03-11 15:00 |  |  |  |  | 336 | 246 | 213.9583 | 0 | 3.7 | 4.8 |  | 13.2 | 12.7 | 13.9 | 53.9 |  |  | 911 | 911 | 912
2014-03-11 16:00:00 | 2014-03-11 16:00 |  |  |  |  | 101 | 221 | 213.3333 | 0 | 4.7 | 5.7 |  | 11.4 | 9.7 | 12.7 | 62.5 |  |  | 912 | 912 | 913
2014-03-11 17:00:00 | 2014-03-11 17:00 |  |  |  |  | 84 | 257 | 215.6667 | 0.4 | 2.9 | 5.6 |  | 8.8 | 8.1 | 9.2 | 82.6 |  |  | 913 | 913 | 914
2014-03-11 18:00:00 | 2014-03-11 18:00 |  |  |  |  | 25 | 221 | 215.75 | 0 | 1.6 | 3.2 |  | 8.5 | 8.2 | 9 | 82.2 |  |  | 913 | 913 | 914
2014-03-11 19:00:00 | 2014-03-11 19:00 |  |  |  |  | 0 | 244 | 217.3333 | 0 | 1.8 | 6.2 |  | 7.8 | 7.2 | 8.2 | 83.1 |  |  | 913 | 913 | 914
2014-03-11 20:00:00 | 2014-03-11 20:00 |  |  |  |  | 0 | 211 | 217.3333 | 0.8 | 4.3 | 5.8 |  | 6.9 | 6.1 | 7.5 | 76.5 |  |  | 914 | 914 | 916
2014-03-11 21:00:00 | 2014-03-11 21:00 |  | 5.2 |  |  | 0 | 208 | 216.7083 | 1.4 | 1.3 | 5.9 |  | 5.3 | 5.2 | 5.7 | 88.2 |  |  | 915 | 915 | 915
2014-03-11 22:00:00 | 2014-03-11 22:00 |  | 13.2 |  |  | 0 | 172 | 217.6667 | 0 | 0.1 | 0.8 |  | 5.2 | 5 | 5.3 | 92.1 |  |  | 914 | 914 | 915
2014-03-11 23:00:00 | 2014-03-11 23:00 | 131.7917 | 9.285 | 82.1583 | 1.6667 | 0 | 199 | 217.5 | 0 | 0.1 | 2 |  | 5.3 | 5 | 5.4 | 91.3 |  |  | 913 | 913 | 914
2014-03-12 00:00:00 | 2014-03-12 |  |  |  |  | 0 | 191 | 216.0833 | 0 | 1.8 | 2.1 |  | 5.6 | 5.4 | 5.9 | 88.9 |  |  | 912 | 912 | 913
2014-03-12 01:00:00 | 2014-03-12 01:00 |  |  |  |  | 0 | 192 | 215.7917 | 0.2 | 1.8 | 2.9 |  | 5.5 | 5.4 | 5.7 | 89.8 |  |  | 912 | 912 | 913
2014-03-12 02:00:00 | 2014-03-12 02:00 |  |  |  |  | 0 | 161 | 214.6667 | 0 | 3.1 | 3.4 |  | 5.5 | 5.2 | 5.7 | 90.6 |  |  | 911 | 911 | 912
2014-03-12 03:00:00 | 2014-03-12 03:00 |  |  |  |  | 0 | 174 | 212.0417 | 1.2 | 2.8 | 3.8 |  | 5.3 | 4.8 | 5.6 | 91 |  |  | 911 | 911 | 912
2014-03-12 04:00:00 | 2014-03-12 04:00 |  |  |  |  | 0 | 173 | 213.2083 | 0 | 0.6 | 1.6 |  | 4.9 | 4.7 | 5 | 91.9 |  |  | 911 | 911 | 912
2014-03-12 05:00:00 | 2014-03-12 05:00 |  |  |  |  | 0 | 203 | 211 | 2.4 | 2.1 | 5.3 |  | 4.7 | 4.2 | 5.3 | 90 |  |  | 911 | 911 | 912
2014-03-12 06:00:00 | 2014-03-12 06:00 |  |  |  |  | 0 | 198 | 211.4167 | 0 | 1.8 | 2.4 |  | 4.7 | 4.2 | 5.3 | 90.7 |  |  | 911 | 911 | 912
2014-03-12 07:00:00 | 2014-03-12 07:00 |  |  |  |  | 19 | 144 | 210.8333 | 0 | 2.3 | 3.2 |  | 5.5 | 5.4 | 5.8 | 89.2 |  |  | 910 | 910 | 911
2014-03-12 08:00:00 | 2014-03-12 08:00 |  |  |  |  | 123 | 199 | 208.8333 | 0 | 1.7 | 3.9 |  | 6.3 | 5.8 | 7.1 | 90.3 |  |  | 911 | 911 | 911
2014-03-12 09:00:00 | 2014-03-12 09:00 |  |  |  |  | 376 | 236 | 209.375 | 0.2 | 1.8 | 5.6 |  | 7.9 | 7.1 | 8.4 | 85.7 |  |  | 911 | 911 | 912
2014-03-12 10:00:00 | 2014-03-12 10:00 |  |  |  |  | 418 | 222 | 210.625 | 0.6 | 5 | 5.9 |  | 8.2 | 7.4 | 9.4 | 85.4 |  |  | 911 | 911 | 913
2014-03-12 11:00:00 | 2014-03-12 11:00 |  |  |  |  | 425 | 257 | 211.0833 | 0 | 5.1 | 5.7 |  | 8.8 | 8 | 9.4 | 78.5 |  |  | 911 | 911 | 912
2014-03-12 12:00:00 | 2014-03-12 12:00 |  |  |  |  | 320 | 234 | 211.125 | 0 | 4.4 | 5.8 |  | 8.7 | 7.7 | 10.1 | 76.9 |  |  | 911 | 911 | 912
2014-03-12 13:00:00 | 2014-03-12 13:00 |  |  |  |  | 631 | 201 | 209.0417 | 0.6 | 6.2 | 7.4 |  | 9.4 | 7.8 | 10.4 | 78.3 |  |  | 910 | 910 | 912
2014-03-12 14:00:00 | 2014-03-12 14:00 |  |  |  |  | 312 | 226 | 207.9167 | 1.2 | 6.6 | 8.8 |  | 8.4 | 7.4 | 9.2 | 81 |  |  | 910 | 909 | 912
2014-03-12 15:00:00 | 2014-03-12 15:00 |  |  |  |  | 56 | 215 | 206.625 | 1.2 | 5.6 | 8 |  | 7.6 | 7.4 | 7.8 | 79.7 |  |  | 910 | 910 | 911
2014-03-12 16:00:00 | 2014-03-12 16:00 |  |  |  |  | 23 | 199 | 205.7083 | 2.6 | 4.6 | 5.4 |  | 6.9 | 6.5 | 7.4 | 87 |  |  | 911 | 911 | 911
2014-03-12 17:00:00 | 2014-03-12 17:00 |  |  |  |  | 19 | 240 | 205 | 2 | 4.4 | 5.6 |  | 6.5 | 6.3 | 7 | 88.1 |  |  | 911 | 911 | 912
2014-03-12 18:00:00 | 2014-03-12 18:00 |  |  |  |  | 0 | 195 | 203.9167 | 4.2 | 4.7 | 5.4 |  | 5.6 | 5.2 | 6.1 | 90.8 |  |  | 911 | 911 | 912
2014-03-12 19:00:00 | 2014-03-12 19:00 |  |  |  |  | 0 | 245 | 203.9583 | 3.8 | 3.8 | 4.9 |  | 5.2 | 5 | 5.4 | 92.3 |  |  | 911 | 911 | 912
2014-03-12 20:00:00 | 2014-03-12 20:00 |  |  |  |  | 0 | 176 | 202.5 | 3.8 | 2.8 | 4.1 |  | 4.8 | 4.7 | 5 | 93.2 |  |  | 911 | 911 | 912
2014-03-12 21:00:00 | 2014-03-12 21:00 |  | 4.7 |  |  | 0 | 233 | 203.5417 | 3.2 | 3.5 | 4.9 |  | 5.2 | 4.8 | 5.4 | 94.9 |  |  | 911 | 911 | 912
2014-03-12 22:00:00 | 2014-03-12 22:00 |  | 9.4 |  |  | 0 | 188 | 204.2083 | 3 | 3.3 | 4.3 |  | 5.2 | 5 | 5.4 | 94.3 |  |  | 911 | 911 | 912
2014-03-12 23:00:00 | 2014-03-12 23:00 | 113.4167 | 7.0796 | 87.9958 | 3.5125 | 0 | 202 | 204.3333 | 0.8 | 4.5 | 5.6 |  | 5 | 4.8 | 5.3 | 93.4 |  |  | 910 | 910 | 911
2014-03-13 00:00:00 | 2014-03-13 |  |  |  |  | 0 | 233 | 206.0833 | 4.4 | 1.3 | 2.7 |  | 4.5 | 4.3 | 4.7 | 96 |  |  | 911 | 911 | 912
2014-03-13 01:00:00 | 2014-03-13 01:00 |  |  |  |  | 0 | 183 | 205.7083 | 5.6 | 2 | 4 |  | 3.9 | 3.6 | 4.2 | 98.2 |  |  | 911 | 911 | 911
2014-03-13 02:00:00 | 2014-03-13 02:00 |  |  |  |  | 0 | 308 | 211.8333 | 0.4 | 2.2 | 4.4 |  | 4 | 3.9 | 4.2 | 98.1 |  |  | 910 | 910 | 911
2014-03-13 03:00:00 | 2014-03-13 03:00 |  |  |  |  | 0 | 216 | 213.5833 | 0.6 | 1 | 2.4 |  | 4.3 | 4 | 4.5 | 97.2 |  |  | 910 | 910 | 911
2014-03-13 04:00:00 | 2014-03-13 04:00 |  |  |  |  | 0 | 251 | 216.8333 | 0.2 | 1.5 | 2.1 |  | 4.4 | 4.3 | 4.5 | 97.2 |  |  | 910 | 910 | 910
2014-03-13 05:00:00 | 2014-03-13 05:00 |  |  |  |  | 0 | 233 | 218.0833 | 0 | 0 | 0.5 |  | 4.6 | 4.5 | 4.7 | 97.1 |  |  | 910 | 910 | 910
2014-03-13 06:00:00 | 2014-03-13 06:00 |  |  |  |  | 0 | 223 | 219.125 | 0.6 | 0 | 0 |  | 4.8 | 4.7 | 4.9 | 97.2 |  |  | 910 | 910 | 911
2014-03-13 07:00:00 | 2014-03-13 07:00 |  |  |  |  | 20 | 149 | 219.3333 | 1 | 0 | 0 |  | 4.8 | 4.7 | 4.9 | 98.1 |  |  | 911 | 911 | 911
2014-03-13 08:00:00 | 2014-03-13 08:00 |  |  |  |  | 77 | 275 | 222.5 | 0.2 | 0.6 | 1.7 |  | 4.7 | 4.5 | 5.1 | 97.7 |  |  | 911 | 911 | 911
2014-03-13 09:00:00 | 2014-03-13 09:00 |  |  |  |  | 219 | 224 | 222 | 0 | 1.2 | 2.6 |  | 5.6 | 5.2 | 6.1 | 91.8 |  |  | 910 | 910 | 911
2014-03-13 10:00:00 | 2014-03-13 10:00 |  |  |  |  | 272 | 227 | 222.2083 | 0 | 2.8 | 3.9 |  | 6.4 | 6.1 | 7 | 86.8 |  |  | 910 | 910 | 911
2014-03-13 11:00:00 | 2014-03-13 11:00 |  |  |  |  | 756 | 198 | 219.75 | 0 | 3.6 | 4.3 |  | 7.8 | 6.5 | 8.7 | 83.9 |  |  | 910 | 910 | 911
2014-03-13 12:00:00 | 2014-03-13 12:00 |  |  |  |  | 394 | 203 | 218.4583 | 0 | 3.9 | 4.4 |  | 8.3 | 8.1 | 8.8 | 75.9 |  |  | 910 | 910 | 910
2014-03-13 13:00:00 | 2014-03-13 13:00 |  |  |  |  | 231 | 197 | 218.2917 | 0 | 3.1 | 4.5 |  | 8 | 7.5 | 8.3 | 77.1 |  |  | 909 | 909 | 910
2014-03-13 14:00:00 | 2014-03-13 14:00 |  |  |  |  | 142 | 205 | 217.4167 | 0 | 4 | 5.3 |  | 7.9 | 7.4 | 8.2 | 76.2 |  |  | 909 | 909 | 910
2014-03-13 15:00:00 | 2014-03-13 15:00 |  |  |  |  | 95 | 147 | 214.5833 | 0 | 4.1 | 5.2 |  | 7.8 | 7.4 | 8.2 | 73.3 |  |  | 909 | 909 | 910
2014-03-13 16:00:00 | 2014-03-13 16:00 |  |  |  |  | 170 | 164 | 213.125 | 0.2 | 3.9 | 5 |  | 7.4 | 7 | 8.1 | 76.3 |  |  | 909 | 909 | 909
2014-03-13 17:00:00 | 2014-03-13 17:00 |  |  |  |  | 54 | 226 | 212.5417 | 0 | 2.9 | 4.4 |  | 7.4 | 7.2 | 7.5 | 75.4 |  |  | 909 | 909 | 910
2014-03-13 18:00:00 | 2014-03-13 18:00 |  |  |  |  | 0 | 196 | 212.5833 | 0 | 4.2 | 5.1 |  | 6.9 | 6.5 | 7.2 | 74.5 |  |  | 910 | 910 | 910
2014-03-13 19:00:00 | 2014-03-13 19:00 |  |  |  |  | 0 | 224 | 211.7083 | 0.2 | 4.7 | 5.5 |  | 6.2 | 5.3 | 6.7 | 76 |  |  | 910 | 910 | 912
2014-03-13 20:00:00 | 2014-03-13 20:00 |  |  |  |  | 0 | 31 | 205.6667 | 1.6 | 2.4 | 4.2 |  | 4.5 | 4.2 | 5 | 85.3 |  |  | 912 | 912 | 913
2014-03-13 21:00:00 | 2014-03-13 21:00 |  | 3.1 |  |  | 0 | 18 | 196.7083 | 0 | 1.5 | 2.9 |  | 3.7 | 3.4 | 4 | 87.6 |  |  | 912 | 912 | 912
2014-03-13 22:00:00 | 2014-03-13 22:00 |  | 8.3 |  |  | 0 | 67 | 191.6667 | 0 | 0.7 | 1.4 |  | 3.1 | 2.5 | 3.4 | 89.5 |  |  | 912 | 912 | 912
2014-03-13 23:00:00 | 2014-03-13 23:00 | 101.25 | 5.7364 | 87.4083 | 2.1583 | 0 | 123 | 188.375 | 0 | 0.2 | 1.4 |  | 3.1 | 3 | 3.4 | 91.4 |  |  | 912 | 912 | 912
2014-03-14 00:00:00 | 2014-03-14 |  |  |  |  | 0 | 350 | 193.25 | 0 | 0 | 0.4 |  | 3 | 2.7 | 3.1 | 92.5 |  |  | 912 | 912 | 912
2014-03-14 01:00:00 | 2014-03-14 01:00 |  |  |  |  | 0 | 4 | 185.7917 | 0 | 0 | 0 |  | 2.6 | 2.3 | 2.8 | 93.7 |  |  | 912 | 912 | 912
2014-03-14 02:00:00 | 2014-03-14 02:00 |  |  |  |  | 0 | 13 | 173.5 | 0 | 0.7 | 2.3 |  | 2.8 | 2.6 | 2.9 | 94.6 |  |  | 911 | 911 | 912
2014-03-14 03:00:00 | 2014-03-14 03:00 |  |  |  |  | 0 | 286 | 176.4167 | 0 | 0 | 0.9 |  | 2.4 | 2.1 | 2.8 | 94.5 |  |  | 911 | 911 | 912
2014-03-14 04:00:00 | 2014-03-14 04:00 |  |  |  |  | 0 | 321 | 179.3333 | 0 | 0 | 0 |  | 2.1 | 1.9 | 2.3 | 95 |  |  | 911 | 911 | 912
2014-03-14 05:00:00 | 2014-03-14 05:00 |  |  |  |  | 0 | 82 | 173.0417 | 0 | 0 | 0.8 |  | 2.2 | 2 | 2.4 | 95.8 |  |  | 911 | 911 | 912
2014-03-14 06:00:00 | 2014-03-14 06:00 |  |  |  |  | 0 | 170 | 170.8333 | 0 | 0 | 0.5 |  | 2 | 1.8 | 2.3 | 96.2 |  |  | 912 | 912 | 912
2014-03-14 07:00:00 | 2014-03-14 07:00 |  |  |  |  | 65 | 305 | 177.3333 | 0 | 0 | 0.5 |  | 2.4 | 1.7 | 3 | 97 |  |  | 912 | 912 | 913
2014-03-14 08:00:00 | 2014-03-14 08:00 |  |  |  |  | 184 | 12 | 166.375 | 0 | 0 | 0 |  | 3.9 | 3.1 | 4.6 | 97 |  |  | 912 | 912 | 913
2014-03-14 09:00:00 | 2014-03-14 09:00 |  |  |  |  | 382 | 149 | 163.25 | 0 | 0.4 | 1.1 |  | 5.5 | 4.5 | 6.2 | 91.2 |  |  | 912 | 912 | 913
2014-03-14 10:00:00 | 2014-03-14 10:00 |  |  |  |  | 760 | 62 | 156.375 | 0 | 2.2 | 3.3 |  | 7.6 | 6.9 | 8.2 | 74.4 |  |  | 912 | 912 | 913
2014-03-14 11:00:00 | 2014-03-14 11:00 |  |  |  |  | 661 | 18 | 148.875 | 0 | 1.8 | 2.9 |  | 8.4 | 8.1 | 8.9 | 66.3 |  |  | 912 | 912 | 913
2014-03-14 12:00:00 | 2014-03-14 12:00 |  |  |  |  | 502 | 1 | 140.4583 | 0 | 4.2 | 5.8 |  | 8.5 | 7.8 | 9.4 | 67.5 |  |  | 912 | 912 | 913
2014-03-14 13:00:00 | 2014-03-14 13:00 |  |  |  |  | 823 | 7 | 132.5417 | 0 | 4.3 | 4.7 |  | 9.2 | 8.4 | 9.7 | 67.1 |  |  | 912 | 912 | 913
2014-03-14 14:00:00 | 2014-03-14 14:00 |  |  |  |  | 498 | 28 | 125.1667 | 0 | 4.1 | 5.3 |  | 9.5 | 8.8 | 10.1 | 62.2 |  |  | 912 | 912 | 912
2014-03-14 15:00:00 | 2014-03-14 15:00 |  |  |  |  | 517 | 30 | 120.2917 | 0 | 3.7 | 4.8 |  | 9.5 | 8.7 | 10.2 | 60.3 |  |  | 912 | 912 | 912
2014-03-14 16:00:00 | 2014-03-14 16:00 |  |  |  |  | 315 | 12 | 113.9583 | 0 | 3.3 | 5 |  | 9.8 | 9 | 10.6 | 54.5 |  |  | 912 | 912 | 913
2014-03-14 17:00:00 | 2014-03-14 17:00 |  |  |  |  | 96 | 18 | 105.2917 | 0 | 4 | 4.9 |  | 8.3 | 8 | 8.5 | 66.4 |  |  | 913 | 913 | 914
2014-03-14 18:00:00 | 2014-03-14 18:00 |  |  |  |  | 29 | 24 | 98.125 | 0 | 3.1 | 3.8 |  | 7.8 | 7.6 | 8.2 | 67.2 |  |  | 913 | 913 | 914
2014-03-14 19:00:00 | 2014-03-14 19:00 |  |  |  |  | 0 | 51 | 90.9167 | 0 | 4.4 | 5.9 |  | 6.8 | 6 | 7.7 | 73.2 |  |  | 915 | 914 | 916
2014-03-14 20:00:00 | 2014-03-14 20:00 |  |  |  |  | 0 | 7 | 89.9167 | 0 | 2.9 | 4.3 |  | 5.9 | 5.7 | 6 | 80.4 |  |  | 916 | 916 | 916
2014-03-14 21:00:00 | 2014-03-14 21:00 |  | 2 |  |  | 0 | 211 | 97.9583 | 0 | 2.4 | 3.6 |  | 5.2 | 4.6 | 5.5 | 83.1 |  |  | 916 | 916 | 917
2014-03-14 22:00:00 | 2014-03-14 22:00 |  | 9.8 |  |  | 0 | 0 | 95.1667 | 0 | 0.3 | 1.1 |  | 5.2 | 4.8 | 5.7 | 84.3 |  |  | 917 | 917 | 917
2014-03-14 23:00:00 | 2014-03-14 23:00 | 201.3333 | 5.9817 | 80.6833 | 1.7583 | 0 | 122 | 95.125 | 0 | 0.4 | 1.4 |  | 5.7 | 5.5 | 6 | 82 |  |  | 917 | 917 | 917
2014-03-15 00:00:00 | 2014-03-15 |  |  |  |  | 0 | 36 | 82.0417 | 0 | 0.2 | 1.8 |  | 5.4 | 5.3 | 5.5 | 84.9 |  |  | 917 | 917 | 919
2014-03-15 01:00:00 | 2014-03-15 01:00 |  |  |  |  | 0 | 270 | 93.125 | 0 | 0 | 0 |  | 5.2 | 5 | 5.3 | 87.2 |  |  | 917 | 917 | 919
2014-03-15 02:00:00 | 2014-03-15 02:00 |  |  |  |  | 0 | 244 | 102.75 | 0 | 0 | 0.8 |  | 4.7 | 4.5 | 4.9 | 88.9 |  |  | 918 | 917 | 919
2014-03-15 03:00:00 | 2014-03-15 03:00 |  |  |  |  | 0 | 36 | 92.3333 | 0 | 0 | 0.2 |  | 4.4 | 4.3 | 4.4 | 91.3 |  |  | 917 | 917 | 919
2014-03-15 04:00:00 | 2014-03-15 04:00 |  |  |  |  | 0 | 9 | 79.3333 | 0 | 0 | 0 |  | 4.2 | 3.8 | 4.4 | 92.8 |  |  | 917 | 917 | 919
2014-03-15 05:00:00 | 2014-03-15 05:00 |  |  |  |  | 0 | 47 | 77.875 | 0 | 0 | 0 |  | 4.2 | 4 | 4.3 | 93.7 |  |  | 917 | 917 | 919
2014-03-15 06:00:00 | 2014-03-15 06:00 |  |  |  |  | 0 | 317 | 84 | 0 | 0.1 | 1.1 |  | 3.2 | 2.8 | 3.9 | 94.4 |  |  | 919 | 919 | 919
2014-03-15 07:00:00 | 2014-03-15 07:00 |  |  |  |  | 56 | 352 | 85.9583 | 0 | 0 | 0 |  | 3.5 | 2.9 | 4.3 | 95.3 |  |  | 919 | 919 | 920
2014-03-15 08:00:00 | 2014-03-15 08:00 | [5 empty] | 129 | 90.8333 | 0 | 0 | 0 |  | 8 | 8 | 8 | 81.6 |  |  | 919 | 919 | 919
2014-03-15 09:00:00 | 2014-03-15 09:00 |  |  |  |  | 556 | 174 | 91.875 | 0 | 1 | 1.7 |  | 8.9 | 8.4 | 9.5 | 70.8 |  |  | 919 | 919 | 919
2014-03-15 10:00:00 | 2014-03-15 10:00 |  |  |  |  | 774 | 25 | 90.3333 | 0 | 1.4 | 2.2 |  | 10.7 | 9.9 | 11.5 | 58.8 |  |  | 919 | 919 | 919
2014-03-15 11:00:00 | 2014-03-15 11:00 |  |  |  |  | 833 | 234 | 99.3333 | 0 | 1.4 | 2.3 |  | 11.5 | 10.9 | 12.1 | 57.4 |  |  | 919 | 919 | 919
2014-03-15 12:00:00 | 2014-03-15 12:00 |  |  |  |  | 598 | 236 | 109.125 | 0 | 2.4 | 3.4 |  | 12 | 11 | 12.8 | 54 |  |  | 918 | 917 | 919
2014-03-15 13:00:00 | 2014-03-15 13:00 |  |  |  |  | 815 | 172 | 116 | 0 | 2.2 | 3.3 |  | 12.8 | 12 | 13.2 | 49.2 |  |  | 916 | 916 | 917
2014-03-15 14:00:00 | 2014-03-15 14:00 |  |  |  |  | 820 | 198 | 123.0833 | 0 | 2.7 | 3.2 |  | 13.3 | 12.9 | 13.8 | 47.7 |  |  | 916 | 916 | 917
2014-03-15 15:00:00 | 2014-03-15 15:00 |  |  |  |  | 602 | 201 | 130.2083 | 0 | 2.6 | 3.7 |  | 13.5 | 13.3 | 13.9 | 45.8 |  |  | 915 | 915 | 916
2014-03-15 16:00:00 | 2014-03-15 16:00 |  |  |  |  | 391 | 172 | 136.875 | 0 | 3.7 | 5.6 |  | 13.1 | 12.4 | 13.6 | 48.7 |  |  | 916 | 916 | 916
2014-03-15 17:00:00 | 2014-03-15 17:00 |  |  |  |  | 166 | 201 | 144.5 | 0 | 4.9 | 5.6 |  | 11.4 | 10.5 | 12.3 | 57.7 |  |  | 916 | 916 | 916
2014-03-15 18:00:00 | 2014-03-15 18:00 |  |  |  |  | 20 | 247 | 153.7917 | 0 | 5.2 | 6.3 |  | 9.3 | 8.8 | 10.4 | 62.6 |  |  | 916 | 916 | 917
2014-03-15 19:00:00 | 2014-03-15 19:00 |  |  |  |  | 0 | 169 | 158.7083 | 0 | 3 | 3.8 |  | 7.8 | 7.1 | 8.7 | 66 |  |  | 918 | 917 | 919
2014-03-15 20:00:00 | 2014-03-15 20:00 |  |  |  |  | 0 | 183 | 166.0417 | 0 | 2.6 | 3.6 |  | 6.6 | 6.1 | 7.2 | 73.5 |  |  | 919 | 919 | 920
2014-03-15 21:00:00 | 2014-03-15 21:00 |  | 3.2 |  |  | 0 | 209 | 165.9583 | 0 | 2.2 | 3 |  | 6 | 5.3 | 6.5 | 76.5 |  |  | 920 | 920 | 920
2014-03-15 22:00:00 | 2014-03-15 22:00 |  | 13.5 |  |  | 0 | 261 | 176.8333 | 0 | 0.5 | 1.3 |  | 4.7 | 4.3 | 5 | 83.1 |  |  | 920 | 920 | 920
2014-03-15 23:00:00 | 2014-03-15 23:00 | 244.8261 | 8.4912 | 72.75 | 1.5375 | 0 | 131 | 177.2083 | 0 | 0.8 | 1.5 |  | 4.5 | 3.6 | 5 | 84.1 |  |  | 920 | 920 | 920
2014-03-16 00:00:00 | 2014-03-16 |  |  |  |  | 0 | 224 | 185.0417 | 0 | 0.5 | 1.7 |  | 3.4 | 3.1 | 3.8 | 88.9 |  |  | 920 | 920 | 920
2014-03-16 01:00:00 | 2014-03-16 01:00 |  |  |  |  | 0 | 169 | 180.8333 | 0 | 0.1 | 0.9 |  | 3.2 | 2.7 | 3.5 | 91.3 |  |  | 920 | 920 | 920
2014-03-16 02:00:00 | 2014-03-16 02:00 |  |  |  |  | 0 | 5 | 170.875 | 0 | 0.1 | 0.9 |  | 2.1 | 1.6 | 2.9 | 92.8 |  |  | 919 | 919 | 920
2014-03-16 03:00:00 | 2014-03-16 03:00 |  |  |  |  | 0 | 118 | 174.2917 | 0 | 0 | 0 |  | 1.8 | 1.4 | 2.2 | 94.3 |  |  | 919 | 919 | 920
2014-03-16 04:00:00 | 2014-03-16 04:00 |  |  |  |  | 0 | 20 | 174.75 | 0 | 0 | 0 |  | 1.2 | 0.4 | 1.7 | 95 |  |  | 919 | 919 | 919
2014-03-16 05:00:00 | 2014-03-16 05:00 |  |  |  |  | 0 | 47 | 174.75 | 0 | 0.1 | 0.7 |  | 0.6 | -0.6 | 1.3 | 95.8 |  |  | 919 | 919 | 920
2014-03-16 06:00:00 | 2014-03-16 06:00 |  |  |  |  | 0 | 61 | 164.0833 | 0 | 0 | 0 |  | 0.2 | -0.3 | 0.8 | 96.3 |  |  | 919 | 919 | 920
2014-03-16 07:00:00 | 2014-03-16 07:00 |  |  |  |  | 75 | 220 | 158.5833 | 0 | 0 | 0 |  | 0.9 | 0 | 2.5 | 97.1 |  |  | 919 | 919 | 920
2014-03-16 08:00:00 | 2014-03-16 08:00 |  |  |  |  | 212 | 154 | 159.625 | 0.2 | 0.7 | 2 |  | 4.4 | 3 | 5.5 | 96.7 |  |  | 919 | 919 | 919
2014-03-16 09:00:00 | 2014-03-16 09:00 |  |  |  |  | 509 | 213 | 161.25 | 0 | 2.1 | 3 |  | 6.9 | 5.8 | 8.2 | 83.9 |  |  | 918 | 917 | 919
2014-03-16 10:00:00 | 2014-03-16 10:00 |  |  |  |  | 680 | 181 | 167.75 | 0 | 3.4 | 4.3 |  | 9.7 | 8.5 | 11.4 | 60.9 |  |  | 917 | 917 | 919
2014-03-16 11:00:00 | 2014-03-16 11:00 |  |  |  |  | 824 | 202 | 166.4167 | 0 | 4.4 | 5 |  | 12.1 | 11.2 | 13.2 | 48.2 |  |  | 917 | 917 | 917
2014-03-16 12:00:00 | 2014-03-16 12:00 |  |  |  |  | 864 | 203 | 165.0417 | 0 | 4.9 | 5.7 |  | 13.9 | 13.2 | 15 | 44.1 |  |  | 916 | 916 | 917
2014-03-16 13:00:00 | 2014-03-16 13:00 |  |  |  |  | 693 | 222 | 167.125 | 0 | 3.3 | 4.4 |  | 15.1 | 14.4 | 15.8 | 34.9 |  |  | 915 | 914 | 916
2014-03-16 14:00:00 | 2014-03-16 14:00 |  |  |  |  | 602 | 220 | 168.0417 | 0 | 3.5 | 4.4 |  | 15.9 | 15.4 | 16.4 | 34.1 |  |  | 914 | 914 | 915
2014-03-16 15:00:00 | 2014-03-16 15:00 |  |  |  |  | 370 | 236 | 169.5 | 0 | 4.6 | 5.8 |  | 15.2 | 14.6 | 16 | 38.9 |  |  | 914 | 914 | 915
2014-03-16 16:00:00 | 2014-03-16 16:00 |  |  |  |  | 221 | 206 | 170.9167 | 0 | 3.5 | 4.2 |  | 14.2 | 13.9 | 14.9 | 50 |  |  | 915 | 915 | 916
2014-03-16 17:00:00 | 2014-03-16 17:00 |  |  |  |  | 86 | 224 | 171.875 | 0 | 2.2 | 2.8 |  | 13.2 | 12.9 | 13.7 | 48.5 |  |  | 915 | 915 | 915
2014-03-16 18:00:00 | 2014-03-16 18:00 |  |  |  |  | 11 | 148 | 167.75 | 0 | 1.9 | 2.3 |  | 12.1 | 11.2 | 12.8 | 49.1 |  |  | 915 | 915 | 916
2014-03-16 19:00:00 | 2014-03-16 19:00 |  |  |  |  | 0 | 147 | 166.8333 | 0 | 0.5 | 1.5 |  | 10.2 | 9.3 | 11 | 51.4 |  |  | 915 | 915 | 917
2014-03-16 20:00:00 | 2014-03-16 20:00 |  |  |  |  | 0 | 158 | 165.7917 | 0 | 1.9 | 2.8 |  | 10 | 9.4 | 10.4 | 51.1 |  |  | 916 | 916 | 917
2014-03-16 21:00:00 | 2014-03-16 21:00 |  | 0.2 |  |  | 0 | 85 | 160.625 | 0 | 1.5 | 2.4 |  | 10.1 | 9.4 | 10.6 | 46.4 |  |  | 916 | 916 | 917
2014-03-16 22:00:00 | 2014-03-16 22:00 |  | 15.9 |  |  | 0 | 1 | 149.7917 | 0 | 0 | 0.2 |  | 9.1 | 8.5 | 9.7 | 49.8 |  |  | 916 | 916 | 917
2014-03-16 23:00:00 | 2014-03-16 23:00 | 214.4583 | 8.3782 | 66.5833 | 1.6333 | 0 | 179 | 151.7917 | 0 | 0 | 0 |  | 8.1 | 7.5 | 8.4 | 58.5 |  |  | 917 | 917 | 917
2014-03-17 00:00:00 | 2014-03-17 |  |  |  |  | 0 | 44 | 144.2917 | 0 | 0.4 | 1.2 |  | 7.2 | 6.6 | 8 | 64.5 |  |  | 916 | 916 | 917
2014-03-17 01:00:00 | 2014-03-17 01:00 |  |  |  |  | 0 | 57 | 139.625 | 0 | 0.2 | 1 |  | 6.9 | 6.4 | 7.5 | 65.7 |  |  | 916 | 916 | 916
2014-03-17 02:00:00 | 2014-03-17 02:00 |  |  |  |  | 0 | 47 | 141.375 | 0 | 0 | 0 |  | 6.7 | 6.1 | 7.1 | 65 |  |  | 916 | 916 | 916
2014-03-17 03:00:00 | 2014-03-17 03:00 |  |  |  |  | 0 | 50 | 138.5417 | 0 | 0.3 | 1.6 |  | 6.4 | 5.9 | 7 | 65.9 |  |  | 915 | 915 | 916
2014-03-17 04:00:00 | 2014-03-17 04:00 |  |  |  |  | 0 | 4 | 137.875 | 0 | 0.5 | 1.8 |  | 6.5 | 5.7 | 7.3 | 67 |  |  | 915 | 915 | 915
2014-03-17 05:00:00 | 2014-03-17 05:00 |  |  |  |  | 0 | 54 | 138.1667 | 0 | 1 | 1.9 |  | 7.2 | 6.8 | 7.7 | 66.5 |  |  | 915 | 915 | 915
2014-03-17 06:00:00 | 2014-03-17 06:00 |  |  |  |  | 0 | 110 | 140.2083 | 0 | 1.6 | 3 |  | 8.7 | 7.8 | 9.2 | 58.5 |  |  | 915 | 915 | 915
2014-03-17 07:00:00 | 2014-03-17 07:00 |  |  |  |  | 23 | 99 | 135.1667 | 0 | 0.8 | 2.6 |  | 9.3 | 8.5 | 10.1 | 58.6 |  |  | 915 | 915 | 915
2014-03-17 08:00:00 | 2014-03-17 08:00 |  |  |  |  | 67 | 87 | 132.375 | 0 | 1.6 | 3.1 |  | 9.3 | 8.8 | 10.1 | 65.8 |  |  | 915 | 915 | 916
2014-03-17 09:00:00 | 2014-03-17 09:00 |  |  |  |  | 83 | 353 | 138.2083 | 0 | 0.7 | 1.7 |  | 10.7 | 10.3 | 11.2 | 60.9 |  |  | 915 | 915 | 916
2014-03-17 10:00:00 | 2014-03-17 10:00 |  |  |  |  | 91 | 122 | 135.75 | 0 | 0.5 | 1.8 |  | 12.3 | 11.5 | 13 | 59.2 |  |  | 915 | 915 | 915
2014-03-17 11:00:00 | 2014-03-17 11:00 |  |  |  |  | 69 | 148 | 133.5 | 0 | 1.5 | 3.6 |  | 13.7 | 12.8 | 15.2 | 49 |  |  | 914 | 914 | 915
2014-03-17 12:00:00 | 2014-03-17 12:00 |  |  |  |  | 88 | 234 | 134.7917 | 0 | 2.5 | 3.4 |  | 15.1 | 14.4 | 15.8 | 47.5 |  |  | 913 | 913 | 914
2014-03-17 13:00:00 | 2014-03-17 13:00 |  |  |  |  | 150 | 230 | 135.125 | 0 | 3.3 | 5.9 |  | 15.1 | 14.6 | 16.6 | 47.4 |  |  | 913 | 913 | 914
2014-03-17 14:00:00 | 2014-03-17 14:00 |  |  |  |  | 87 | 226 | 135.375 | 0 | 6 | 8.1 |  | 16.3 | 15.6 | 16.7 | 41.4 |  |  | 914 | 914 | 914
2014-03-17 15:00:00 | 2014-03-17 15:00 |  |  |  |  | 116 | 233 | 135.25 | 0 | 4.9 | 7 |  | 15.4 | 14.7 | 15.9 | 43.4 |  |  | 914 | 914 | 914
2014-03-17 16:00:00 | 2014-03-17 16:00 |  |  |  |  | 85 | 230 | 136.25 | 0 | 3.4 | 4.4 |  | 14.9 | 14.7 | 15 | 47.8 |  |  | 913 | 913 | 914
2014-03-17 17:00:00 | 2014-03-17 17:00 |  |  |  |  | 17 | 219 | 136.0417 | 0 | 4 | 5.2 |  | 14.5 | 14.1 | 14.8 | 49.1 |  |  | 914 | 914 | 915
2014-03-17 18:00:00 | 2014-03-17 18:00 |  |  |  |  | 0 | 238 | 139.7917 | 0 | 1.6 | 4.6 |  | 13.6 | 13.1 | 14.2 | 51.6 |  |  | 914 | 914 | 915
2014-03-17 19:00:00 | 2014-03-17 19:00 |  |  |  |  | 0 | 49 | 135.7083 | 0.2 | 2.2 | 5 |  | 11.7 | 10.8 | 12.6 | 68.1 |  |  | 915 | 915 | 916
2014-03-17 20:00:00 | 2014-03-17 20:00 |  |  |  |  | 0 | 0 | 129.125 | 0 | 0 | 0.2 |  | 10.4 | 9.7 | 11.3 | 76.6 |  |  | 914 | 914 | 915
2014-03-17 21:00:00 | 2014-03-17 21:00 |  | 6.4 |  |  | 0 | 52 | 127.75 | 0 | 0 | 0.1 |  | 9.8 | 9.2 | 10.5 | 78.3 |  |  | 914 | 914 | 914
2014-03-17 22:00:00 | 2014-03-17 22:00 |  | 16.3 |  |  | 0 | 253 | 138.25 | 0 | 0 | 0 |  | 8.8 | 7.5 | 9.7 | 81.5 |  |  | 914 | 914 | 914
2014-03-17 23:00:00 | 2014-03-17 23:00 | 36.5 | 11.4791 | 60.9833 | 1.5458 | 0 | 184 | 138.4583 | 0 | 0.1 | 0.8 |  | 8.1 | 7.7 | 9.1 | 84.3 |  |  | 914 | 914 | 915
2014-03-18 00:00:00 | 2014-03-18 |  |  |  |  | 0 | 129 | 142 | 0 | 0 | 0 |  | 7.4 | 7.1 | 7.7 | 84.3 |  |  | 914 | 914 | 915
2014-03-18 01:00:00 | 2014-03-18 01:00 |  |  |  |  | 0 | 233 | 149.3333 | 0 | 0 | 0 |  | 7 | 6.5 | 7.4 | 83.8 |  |  | 914 | 914 | 915
2014-03-18 02:00:00 | 2014-03-18 02:00 |  |  |  |  | 0 | 194 | 155.4583 | 0 | 0.4 | 2.3 |  | 6.7 | 5.9 | 7.3 | 83.9 |  |  | 914 | 914 | 914
2014-03-18 03:00:00 | 2014-03-18 03:00 |  |  |  |  | 0 | 202 | 161.7917 | 0 | 0.4 | 2.1 |  | 6.9 | 6.6 | 7.2 | 88.5 |  |  | 913 | 913 | 914
2014-03-18 04:00:00 | 2014-03-18 04:00 |  |  |  |  | 0 | 162 | 168.375 | 0.8 | 0 | 0 |  | 7.4 | 6.7 | 7.7 | 92.1 |  |  | 913 | 913 | 914
2014-03-18 05:00:00 | 2014-03-18 05:00 |  |  |  |  | 0 | 25 | 167.1667 | 1 | 0 | 0 |  | 7.5 | 7.4 | 7.5 | 94.2 |  |  | 914 | 914 | 915
2014-03-18 06:00:00 | 2014-03-18 06:00 |  |  |  |  | 0 | 148 | 168.75 | 0.8 | 0 | 0 |  | 7.6 | 7.5 | 7.7 | 96.7 |  |  | 914 | 914 | 915
2014-03-18 07:00:00 | 2014-03-18 07:00 |  |  |  |  | 71 | 40 | 166.2917 | 0.4 | 0 | 0 |  | 8.1 | 7.7 | 8.7 | 98.3 |  |  | 914 | 914 | 915
2014-03-18 08:00:00 | 2014-03-18 08:00 |  |  |  |  | 105 | 16 | 163.3333 | 0 | 0 | 0 |  | 8.9 | 8.5 | 9.3 | 98.9 |  |  | 914 | 914 | 914
2014-03-18 09:00:00 | 2014-03-18 09:00 |  |  |  |  | 373 | 202 | 157.0417 | 0 | 0 | 0 |  | 10.7 | 10.4 | 11.3 | 93.9 |  |  | 914 | 914 | 914
2014-03-18 10:00:00 | 2014-03-18 10:00 |  |  |  |  | 724 | 226 | 161.375 | 0 | 3.1 | 4 |  | 12.3 | 11.7 | 13 | 81.9 |  |  | 914 | 914 | 914
2014-03-18 11:00:00 | 2014-03-18 11:00 |  |  |  |  | 798 | 219 | 164.3333 | 0 | 4.1 | 4.5 |  | 13.4 | 13.1 | 13.7 | 73.7 |  |  | 914 | 914 | 914
2014-03-18 12:00:00 | 2014-03-18 12:00 |  |  |  |  | 867 | 244 | 164.75 | 0 | 3.9 | 5.6 |  | 14.3 | 13.9 | 14.5 | 65.3 |  |  | 914 | 914 | 914
2014-03-18 13:00:00 | 2014-03-18 13:00 |  |  |  |  | 824 | 227 | 164.625 | 0 | 4.7 | 4.7 |  | 15.5 | 15.5 | 15.5 | 59.4 |  |  | 913 | 913 | 913
2014-03-18 14:00:00 | 2014-03-18 14:00 |  |  |  |  | 757 | 213 | 164.0833 | 0 | 4.5 | 5.3 |  | 15.7 | 15.4 | 15.9 | 55.4 |  |  | 913 | 913 | 913
2014-03-18 15:00:00 | 2014-03-18 15:00 |  |  |  |  | 441 | 183 | 162 | 0 | 4.1 | 4.8 |  | 15.4 | 15.1 | 15.8 | 54.8 |  |  | 913 | 913 | 913
2014-03-18 16:00:00 | 2014-03-18 16:00 |  |  |  |  | 351 | 191 | 160.375 | 0 | 3.2 | 4.3 |  | 15.5 | 15.2 | 15.9 | 53.5 |  |  | 913 | 913 | 913
2014-03-18 17:00:00 | 2014-03-18 17:00 |  |  |  |  | 139 | 167 | 158.2083 | 0 | 2.6 | 3.3 |  | 14.9 | 14.2 | 15.4 | 54.7 |  |  | 913 | 913 | 914
2014-03-18 18:00:00 | 2014-03-18 18:00 |  |  |  |  | 15 | 169 | 155.3333 | 0 | 2.4 | 3.2 |  | 13.2 | 12.1 | 14.1 | 62.1 |  |  | 914 | 914 | 915
2014-03-18 19:00:00 | 2014-03-18 19:00 |  |  |  |  | 0 | 158 | 159.875 | 0 | 1.2 | 1.8 |  | 11.3 | 10.8 | 11.9 | 72.4 |  |  | 915 | 915 | 916
2014-03-18 20:00:00 | 2014-03-18 20:00 |  |  |  |  | 0 | 12 | 160.375 | 0 | 0.2 | 1.1 |  | 10 | 9.6 | 10.6 | 75.3 |  |  | 916 | 915 | 917
2014-03-18 21:00:00 | 2014-03-18 21:00 |  | 6.7 |  |  | 0 | 359 | 173.1667 | 0 | 0 | 0 |  | 8.8 | 8.2 | 9.6 | 80.1 |  |  | 916 | 916 | 917
2014-03-18 22:00:00 | 2014-03-18 22:00 |  | 15.7 |  |  | 0 | 353 | 177.3333 | 0 | 0 | 0 |  | 7.7 | 7.3 | 8.4 | 85.6 |  |  | 917 | 917 | 919
2014-03-18 23:00:00 | 2014-03-18 23:00 | 227.7083 | 11.3068 | 78.2292 | 1.45 | 0 | 353 | 184.375 | 0 | 0 | 0 |  | 7.5 | 6.9 | 8 | 88.7 |  |  | 917 | 917 | 919
2014-03-19 00:00:00 | 2014-03-19 |  |  |  |  | 0 | 1 | 179.0417 | 0 | 0 | 0 |  | 7 | 6.2 | 7.6 | 91.9 |  |  | 917 | 917 | 919
2014-03-19 01:00:00 | 2014-03-19 01:00 |  |  |  |  | 0 | 32 | 170.6667 | 0 | 0 | 0 |  | 6.2 | 5.5 | 7.3 | 93.7 |  |  | 917 | 917 | 919
2014-03-19 02:00:00 | 2014-03-19 02:00 |  |  |  |  | 0 | 44 | 164.4167 | 0 | 0.2 | 1 |  | 6.2 | 5.4 | 6.9 | 95.2 |  |  | 917 | 917 | 919
2014-03-19 03:00:00 | 2014-03-19 03:00 |  |  |  |  | 0 | 51 | 158.125 | 0 | 0 | 0.6 |  | 4.9 | 4.5 | 5.5 | 95.7 |  |  | 918 | 917 | 919
2014-03-19 04:00:00 | 2014-03-19 04:00 |  |  |  |  | 0 | 1 | 151.4167 | 0 | 0 | 0 |  | 4.9 | 4.4 | 5.5 | 96.2 |  |  | 919 | 919 | 919
2014-03-19 05:00:00 | 2014-03-19 05:00 |  |  |  |  | 0 | 26 | 151.4583 | 0 | 0 | 0 |  | 4.1 | 3.8 | 4.7 | 97 |  |  | 919 | 919 | 920
2014-03-19 06:00:00 | 2014-03-19 06:00 |  |  |  |  | 0 | 50 | 147.375 | 0 | 0 | 0 |  | 4.4 | 3.9 | 5.2 | 98.1 |  |  | 919 | 919 | 920
2014-03-19 07:00:00 | 2014-03-19 07:00 |  |  |  |  | 85 | 71 | 148.6667 | 0 | 1.2 | 2.1 |  | 5.7 | 4.1 | 7.3 | 98.1 |  |  | 919 | 919 | 920
2014-03-19 08:00:00 | 2014-03-19 08:00 | [5 empty] | 279 | 159.625 | 0 | 0 | 0 |  | 9.3 | 8.8 | 10.2 | 91 |  |  | 919 | 919 | 919
2014-03-19 09:00:00 | 2014-03-19 09:00 | [5 empty] | 67 | 154 | 0 | 0.4 | 1.4 |  | 13.5 | 10.4 | 14.2 | 68 |  |  | 917 | 917 | 919
2014-03-19 10:00:00 | 2014-03-19 10:00 | [5 empty] | 213 | 153.4583 | 0 | 0.2 | 0.7 |  | 15.1 | 14.5 | 15.7 | 58.5 |  |  | 917 | 917 | 917
2014-03-19 11:00:00 | 2014-03-19 11:00 |  |  |  |  | 900 | 75 | 147.4583 | 0 | 0.8 | 1.1 |  | 16.9 | 16.8 | 17 | 46 |  |  | 916 | 916 | 916
2014-03-19 12:00:00 | 2014-03-19 12:00 |  |  |  |  | 904 | 229 | 146.8333 | 0 | 0.8 | 1.4 |  | 17.3 | 16.9 | 17.8 | 47.3 |  |  | 916 | 916 | 917
2014-03-19 13:00:00 | 2014-03-19 13:00 |  |  |  |  | 888 | 172 | 144.5417 | 0 | 1.4 | 2.1 |  | 17.8 | 17.2 | 18.1 | 42.6 |  |  | 916 | 916 | 916
2014-03-19 14:00:00 | 2014-03-19 14:00 |  |  |  |  | 791 | 220 | 144.8333 | 0 | 1.5 | 2.9 |  | 18.5 | 17.9 | 19.1 | 33.5 |  |  | 915 | 915 | 916
2014-03-19 15:00:00 | 2014-03-19 15:00 |  |  |  |  | 557 | 212 | 146.0417 | 0 | 1.9 | 2.8 |  | 18.9 | 18.6 | 19.1 | 33.5 |  |  | 915 | 915 | 915
2014-03-19 16:00:00 | 2014-03-19 16:00 |  |  |  |  | 382 | 271 | 149.375 | 0 | 1.7 | 2.3 |  | 18.5 | 18.2 | 18.8 | 40.7 |  |  | 915 | 915 | 915
2014-03-19 17:00:00 | 2014-03-19 17:00 |  |  |  |  | 164 | 223 | 151.7083 | 0 | 1.4 | 2.6 |  | 17.8 | 17.5 | 18.1 | 45.1 |  |  | 915 | 915 | 916
2014-03-19 18:00:00 | 2014-03-19 18:00 |  |  |  |  | 28 | 60 | 147.1667 | 0 | 1 | 2.4 |  | 16.3 | 15 | 17.4 | 51 |  |  | 916 | 916 | 917
2014-03-19 19:00:00 | 2014-03-19 19:00 |  |  |  |  | 0 | 30 | 141.8333 | 0 | 1.2 | 1.8 |  | 13.9 | 12.7 | 14.6 | 59.8 |  |  | 918 | 917 | 919
2014-03-19 20:00:00 | 2014-03-19 20:00 |  |  |  |  | 0 | 39 | 142.9583 | 0 | 1.7 | 2.7 |  | 12.1 | 11.1 | 13.2 | 69.5 |  |  | 919 | 919 | 920
2014-03-19 21:00:00 | 2014-03-19 21:00 |  | 4.1 |  |  | 0 | 19 | 128.7917 | 0 | 1.6 | 1.9 |  | 10.8 | 9.7 | 11.4 | 76.7 |  |  | 919 | 919 | 920
2014-03-19 22:00:00 | 2014-03-19 22:00 |  | 18.9 |  |  | 0 | 42 | 115.8333 | 0 | 1.5 | 2.2 |  | 11.1 | 10.1 | 11.8 | 77.5 |  |  | 920 | 920 | 920
2014-03-19 23:00:00 | 2014-03-19 23:00 | 223.7619 | 11.7882 | 70.4333 | 0.7875 | 0 | 53 | 103.3333 | 0 | 0.4 | 1.6 |  | 9.8 | 9.3 | 10.2 | 83.8 |  |  | 920 | 920 | 920
2014-03-20 00:00:00 | 2014-03-20 |  |  |  |  | 0 | 357 | 118.1667 | 0 | 0 | 0.1 |  | 8.3 | 8 | 8.7 | 87.5 |  |  | 920 | 920 | 920
2014-03-20 01:00:00 | 2014-03-20 01:00 |  |  |  |  | 0 | 19 | 117.625 | 0 | 0 | 0 |  | 7.8 | 7.3 | 8.3 | 90.6 |  |  | 920 | 920 | 920
2014-03-20 02:00:00 | 2014-03-20 02:00 |  |  |  |  | 0 | 44 | 117.625 | 0 | 0 | 0.1 |  | 7.5 | 6.5 | 8.1 | 91.8 |  |  | 920 | 920 | 920
2014-03-20 03:00:00 | 2014-03-20 03:00 |  |  |  |  | 0 | 109 | 120.0417 | 0 | 0 | 0 |  | 6.3 | 5.5 | 6.6 | 92.1 |  |  | 920 | 920 | 920
2014-03-20 04:00:00 | 2014-03-20 04:00 |  |  |  |  | 0 | 33 | 121.375 | 0 | 0 | 0 |  | 5.5 | 5 | 5.9 | 92.8 |  |  | 920 | 920 | 920
2014-03-20 05:00:00 | 2014-03-20 05:00 |  |  |  |  | 0 | 1 | 120.3333 | 0 | 0 | 0 |  | 5.6 | 5 | 6.2 | 93.3 |  |  | 920 | 920 | 920
2014-03-20 06:00:00 | 2014-03-20 06:00 |  |  |  |  | 0 | 20 | 119.0833 | 0 | 0 | 0 |  | 4.8 | 4.6 | 5.3 | 93.1 |  |  | 920 | 920 | 920
2014-03-20 07:00:00 | 2014-03-20 07:00 |  |  |  |  | 92 | 23 | 117.0833 | 0.2 | 0.2 | 1.3 |  | 6.4 | 4.8 | 8.2 | 92.3 |  |  | 920 | 920 | 920
2014-03-20 08:00:00 | 2014-03-20 08:00 | [5 empty] | 68 | 108.2917 | 0 | 0 | 0 |  | 12.3 | 12.1 | 12.5 | 74.3 |  |  | 919 | 919 | 919
2014-03-20 09:00:00 | 2014-03-20 09:00 |  |  |  |  | 533 | 157 | 112.0417 | 0 | 0.3 | 1.2 |  | 13.8 | 13.2 | 14.2 | 66.7 |  |  | 919 | 919 | 919
2014-03-20 10:00:00 | 2014-03-20 10:00 |  |  |  |  | 716 | 199 | 111.4583 | 0 | 1.2 | 2.3 |  | 15.4 | 14.3 | 16.4 | 59.1 |  |  | 919 | 919 | 919
2014-03-20 11:00:00 | 2014-03-20 11:00 |  |  |  |  | 844 | 241 | 118.375 | 0 | 2.6 | 3.8 |  | 17.7 | 16.9 | 18.6 | 47 |  |  | 917 | 917 | 919
2014-03-20 12:00:00 | 2014-03-20 12:00 |  |  |  |  | 893 | 201 | 117.2083 | 0 | 4 | 4.9 |  | 19.1 | 18.4 | 19.5 | 40 |  |  | 916 | 916 | 917
2014-03-20 13:00:00 | 2014-03-20 13:00 |  |  |  |  | 791 | 209 | 118.75 | 0 | 3.7 | 4.7 |  | 19.4 | 18.9 | 19.9 | 42.3 |  |  | 915 | 915 | 916
2014-03-20 14:00:00 | 2014-03-20 14:00 |  |  |  |  | 758 | 250 | 120 | 0 | 4.8 | 5.6 |  | 19.1 | 18.9 | 19.5 | 44.1 |  |  | 915 | 915 | 916
2014-03-20 15:00:00 | 2014-03-20 15:00 |  |  |  |  | 603 | 274 | 122.5833 | 0 | 4.6 | 5 |  | 18.7 | 18.4 | 19 | 42.1 |  |  | 915 | 915 | 916
2014-03-20 16:00:00 | 2014-03-20 16:00 |  |  |  |  | 398 | 286 | 123.2083 | 0 | 3.5 | 4.4 |  | 18.4 | 18.1 | 18.7 | 40.9 |  |  | 915 | 915 | 916
2014-03-20 17:00:00 | 2014-03-20 17:00 |  |  |  |  | 176 | 211 | 122.7083 | 0 | 2.8 | 3.2 |  | 17.6 | 17 | 18 | 43.1 |  |  | 915 | 915 | 916
2014-03-20 18:00:00 | 2014-03-20 18:00 |  |  |  |  | 24 | 228 | 129.7083 | 0 | 1.4 | 2.8 |  | 15.6 | 14.2 | 16.8 | 49.3 |  |  | 916 | 916 | 917
2014-03-20 19:00:00 | 2014-03-20 19:00 |  |  |  |  | 0 | 192 | 136.4583 | 0 | 0 | 0 |  | 13 | 12.1 | 14.1 | 59.2 |  |  | 917 | 917 | 917
2014-03-20 20:00:00 | 2014-03-20 20:00 |  |  |  |  | 0 | 230 | 144.4167 | 0 | 0 | 0.1 |  | 11.5 | 11.1 | 12 | 67 |  |  | 917 | 917 | 919
2014-03-20 21:00:00 | 2014-03-20 21:00 |  | 4.8 |  |  | 0 | 117 | 148.5 | 0 | 0 | 0.8 |  | 11 | 9.3 | 11.4 | 64.1 |  |  | 918 | 917 | 919
2014-03-20 22:00:00 | 2014-03-20 22:00 |  | 19.4 |  |  | 0 | 330 | 160.5 | 0 | 0 | 0 |  | 9.3 | 8.5 | 9.9 | 73.6 |  |  | 918 | 917 | 919
2014-03-20 23:00:00 | 2014-03-20 23:00 | 253.3913 | 12.3798 | 67.7542 | 1.2125 | 0 | 16 | 158.9583 | 0 | 0 | 0 |  | 7.5 | 6.3 | 8.5 | 79.8 |  |  | 918 | 917 | 919
2014-03-21 00:00:00 | 2014-03-21 |  |  |  |  | 0 | 356 | 158.9167 | 0 | 0 | 0 |  | 6.1 | 5.3 | 7 | 82 |  |  | 918 | 917 | 919
2014-03-21 01:00:00 | 2014-03-21 01:00 |  |  |  |  | 0 | 0 | 158.125 | 0 | 0 | 0 |  | 5.3 | 4.9 | 5.9 | 81.7 |  |  | 917 | 917 | 919
2014-03-21 02:00:00 | 2014-03-21 02:00 |  |  |  |  | 0 | 33 | 157.6667 | 0 | 0 | 0 |  | 4.8 | 4.1 | 5.3 | 80.7 |  |  | 917 | 917 | 917
2014-03-21 03:00:00 | 2014-03-21 03:00 |  |  |  |  | 0 | 37 | 154.6667 | 0 | 0.1 | 1.2 |  | 4.8 | 3.8 | 6 | 77.1 |  |  | 917 | 917 | 917
2014-03-21 04:00:00 | 2014-03-21 04:00 |  |  |  |  | 0 | 18 | 154.0417 | 0 | 1.3 | 2.6 |  | 4.5 | 3.5 | 5 | 73.9 |  |  | 917 | 917 | 919
2014-03-21 05:00:00 | 2014-03-21 05:00 |  |  |  |  | 0 | 35 | 155.4583 | 0 | 0.7 | 2.2 |  | 4 | 3.1 | 4.7 | 77.3 |  |  | 917 | 917 | 919
2014-03-21 06:00:00 | 2014-03-21 06:00 |  |  |  |  | 0 | 352 | 169.2917 | 0 | 0 | 0 |  | 3.6 | 2.7 | 4.7 | 82.1 |  |  | 918 | 917 | 919
2014-03-21 07:00:00 | 2014-03-21 07:00 |  |  |  |  | 113 | 347 | 182.7917 | 0 | 0 | 0 |  | 4.7 | 3 | 6.7 | 81.9 |  |  | 919 | 919 | 919
2014-03-21 08:00:00 | 2014-03-21 08:00 |  |  |  |  | 248 | 37 | 181.5 | 0 | 0.5 | 1.7 |  | 9.9 | 7.3 | 11.7 | 63.3 |  |  | 917 | 917 | 919
2014-03-21 09:00:00 | 2014-03-21 09:00 |  |  |  |  | 571 | 22 | 175.875 | 0 | 1.1 | 2.7 |  | 13.2 | 12.2 | 14.3 | 47.8 |  |  | 917 | 917 | 917
2014-03-21 10:00:00 | 2014-03-21 10:00 |  |  |  |  | 774 | 37 | 169.125 | 0 | 2.8 | 3.2 |  | 15.4 | 14.8 | 15.9 | 38.7 |  |  | 916 | 916 | 917
2014-03-21 11:00:00 | 2014-03-21 11:00 |  |  |  |  | 892 | 36 | 160.5833 | 0 | 2.5 | 3 |  | 16.6 | 16.1 | 17 | 31 |  |  | 916 | 916 | 916
2014-03-21 12:00:00 | 2014-03-21 12:00 |  |  |  |  | 941 | 85 | 155.75 | 0 | 0.9 | 2 |  | 17.7 | 17 | 18.2 | 28.4 |  |  | 915 | 915 | 916
2014-03-21 13:00:00 | 2014-03-21 13:00 |  |  |  |  | 915 | 39 | 148.6667 | 0 | 0 | 0 |  | 18.8 | 18 | 19.5 | 20.3 |  |  | 914 | 914 | 915
2014-03-21 14:00:00 | 2014-03-21 14:00 |  |  |  |  | 796 | 138 | 144 | 0 | 0.1 | 0.3 |  | 19.8 | 19.4 | 20.2 | 22.4 |  |  | 914 | 914 | 914
2014-03-21 15:00:00 | 2014-03-21 15:00 |  |  |  |  | 632 | 359 | 147.5417 | 0 | 0.2 | 1.1 |  | 19.9 | 19.7 | 20.2 | 22.7 |  |  | 914 | 914 | 914
2014-03-21 16:00:00 | 2014-03-21 16:00 |  |  |  |  | 420 | 0 | 135.625 | 0 | 1.3 | 3.3 |  | 19.8 | 19.5 | 20.1 | 24.5 |  |  | 914 | 914 | 914
2014-03-21 17:00:00 | 2014-03-21 17:00 |  |  |  |  | 187 | 0 | 126.8333 | 0 | 2.9 | 4.5 |  | 18.7 | 17.6 | 19.4 | 30.1 |  |  | 914 | 914 | 915
2014-03-21 18:00:00 | 2014-03-21 18:00 |  |  |  |  | 25 | 2 | 117.4167 | 0 | 3.9 | 4.6 |  | 16.3 | 15.4 | 17.4 | 41 |  |  | 915 | 915 | 916
2014-03-21 19:00:00 | 2014-03-21 19:00 |  |  |  |  | 0 | 0 | 109.4167 | 0 | 3.8 | 4.7 |  | 14.8 | 14.4 | 15.1 | 52.5 |  |  | 916 | 916 | 916
2014-03-21 20:00:00 | 2014-03-21 20:00 |  |  |  |  | 0 | 6 | 100.0833 | 0 | 3.3 | 4 |  | 14.1 | 13.8 | 14.4 | 52.3 |  |  | 916 | 916 | 917
2014-03-21 21:00:00 | 2014-03-21 21:00 |  | 3.6 |  |  | 0 | 50 | 97.2917 | 0 | 2.3 | 3.5 |  | 12.5 | 10.5 | 13.8 | 60.4 |  |  | 917 | 917 | 919
2014-03-21 22:00:00 | 2014-03-21 22:00 |  | 19.9 |  |  | 0 | 49 | 85.5833 | 0 | 2.3 | 2.7 |  | 10.4 | 10.1 | 10.7 | 73.8 |  |  | 919 | 919 | 919
2014-03-21 23:00:00 | 2014-03-21 23:00 | 271.4167 | 12.0991 | 55.1083 | 1.3208 | 0 | 52 | 87.0833 | 0 | 1.7 | 2.3 |  | 9.4 | 8.8 | 10 | 76.7 |  |  | 919 | 919 | 919
2014-03-22 00:00:00 | 2014-03-22 |  |  |  |  | 0 | 18 | 73 | 0 | 1.3 | 1.9 |  | 8.7 | 7.9 | 9.2 | 77.4 |  |  | 919 | 919 | 919
2014-03-22 01:00:00 | 2014-03-22 01:00 |  |  |  |  | 0 | 327 | 86.625 | 0 | 0.1 | 0.9 |  | 7.4 | 6.7 | 8.2 | 80.6 |  |  | 919 | 919 | 920
2014-03-22 02:00:00 | 2014-03-22 02:00 |  |  |  |  | 0 | 22 | 86.1667 | 0 | 0.2 | 1.6 |  | 6.6 | 6.3 | 7.1 | 82.1 |  |  | 919 | 919 | 919
2014-03-22 03:00:00 | 2014-03-22 03:00 |  |  |  |  | 0 | 9 | 85 | 0 | 1 | 1.7 |  | 5.8 | 5.4 | 6.8 | 79.2 |  |  | 919 | 919 | 919
2014-03-22 04:00:00 | 2014-03-22 04:00 |  |  |  |  | 0 | 16 | 84.9167 | 0 | 1.4 | 2.2 |  | 5.8 | 5.5 | 6 | 77.7 |  |  | 919 | 919 | 919
2014-03-22 05:00:00 | 2014-03-22 05:00 |  |  |  |  | 0 | 4 | 83.625 | 0 | 1.2 | 2.5 |  | 5.2 | 3.7 | 5.9 | 77.5 |  |  | 919 | 919 | 920
2014-03-22 06:00:00 | 2014-03-22 06:00 |  |  |  |  | 0 | 57 | 71.3333 | 0 | 0.9 | 1.8 |  | 4.6 | 3.5 | 5.9 | 80.8 |  |  | 919 | 919 | 920
2014-03-22 07:00:00 | 2014-03-22 07:00 |  |  |  |  | 122 | 356 | 71.7083 | 0 | 1.2 | 2 |  | 6.2 | 4.9 | 7.2 | 76.1 |  |  | 919 | 919 | 919
2014-03-22 08:00:00 | 2014-03-22 08:00 |  |  |  |  | 456 | 54 | 72.4167 | 0 | 0 | 0 |  | 12.2 | 12.2 | 12.2 | 57.3 |  |  | 919 | 919 | 919
2014-03-22 09:00:00 | 2014-03-22 09:00 |  |  |  |  | 570 | 199 | 79.7917 | 0 | 0 | 0.1 |  | 13.3 | 12.5 | 14.1 | 53 |  |  | 919 | 919 | 919
2014-03-22 10:00:00 | 2014-03-22 10:00 |  |  |  |  | 752 | 253 | 88.7917 | 0 | 0.5 | 1.4 |  | 15.4 | 14.1 | 16.3 | 47 |  |  | 918 | 917 | 919
2014-03-22 11:00:00 | 2014-03-22 11:00 |  |  |  |  | 878 | 257 | 98 | 0 | 0.9 | 2.2 |  | 16.9 | 16.1 | 17.5 | 38.9 |  |  | 917 | 917 | 917
2014-03-22 12:00:00 | 2014-03-22 12:00 |  |  |  |  | 915 | 209 | 103.1667 | 0 | 1.3 | 3 |  | 18 | 17.7 | 18.6 | 36.5 |  |  | 916 | 916 | 917
2014-03-22 13:00:00 | 2014-03-22 13:00 |  |  |  |  | 884 | 92 | 105.375 | 0 | 1.6 | 3 |  | 18.7 | 18.3 | 19 | 35.8 |  |  | 916 | 916 | 916
2014-03-22 14:00:00 | 2014-03-22 14:00 |  |  |  |  | 789 | 280 | 111.2917 | 0 | 2.1 | 3.6 |  | 19.3 | 18.9 | 19.8 | 30.9 |  |  | 915 | 915 | 916
2014-03-22 15:00:00 | 2014-03-22 15:00 |  |  |  |  | 623 | 248 | 106.6667 | 0 | 2.2 | 3.3 |  | 19.9 | 19.7 | 20.1 | 28.2 |  |  | 914 | 914 | 915
2014-03-22 16:00:00 | 2014-03-22 16:00 |  |  |  |  | 408 | 270 | 117.9167 | 0 | 1.7 | 2.8 |  | 19.9 | 19.6 | 20.2 | 30.4 |  |  | 914 | 914 | 915
2014-03-22 17:00:00 | 2014-03-22 17:00 |  |  |  |  | 181 | 226 | 127.3333 | 0 | 0.8 | 2.1 |  | 19.8 | 19.4 | 20.4 | 31.3 |  |  | 914 | 914 | 915
2014-03-22 18:00:00 | 2014-03-22 18:00 |  |  |  |  | 24 | 93 | 131.125 | 0 | 0 | 0 |  | 18.6 | 15.7 | 20.5 | 33.9 |  |  | 914 | 914 | 915
2014-03-22 19:00:00 | 2014-03-22 19:00 |  |  |  |  | 0 | 347 | 145.5833 | 0 | 0.3 | 1.2 |  | 15.5 | 14.5 | 16.5 | 42.2 |  |  | 915 | 915 | 916
2014-03-22 20:00:00 | 2014-03-22 20:00 |  |  |  |  | 0 | 64 | 148 | 0 | 1.3 | 1.7 |  | 13.8 | 11.8 | 15.2 | 47.7 |  |  | 916 | 916 | 917
2014-03-22 21:00:00 | 2014-03-22 21:00 |  | 4.6 |  |  | 0 | 307 | 158.7083 | 0 | 0 | 0.5 |  | 10.9 | 9.8 | 12.6 | 59.4 |  |  | 916 | 916 | 917
2014-03-22 22:00:00 | 2014-03-22 22:00 |  | 19.9 |  |  | 0 | 45 | 158.5417 | 0 | 0.1 | 0.5 |  | 10.7 | 8.8 | 12.1 | 58.1 |  |  | 917 | 917 | 917
2014-03-22 23:00:00 | 2014-03-22 23:00 | 275.0833 | 12.5571 | 55.4667 | 0.84167 | 0 | 355 | 171.1667 | 0 | 0.1 | 1.4 |  | 8.3 | 7.9 | 8.7 | 69.2 |  |  | 917 | 917 | 917
2014-03-23 00:00:00 | 2014-03-23 |  |  |  |  | 0 | 50 | 172.5 | 0 | 0.1 | 1.1 |  | 8.2 | 7.4 | 8.7 | 69.1 |  |  | 917 | 917 | 917
2014-03-23 01:00:00 | 2014-03-23 01:00 |  |  |  |  | 0 | 30 | 160.125 | 0 | 0.7 | 1.5 |  | 8 | 7.2 | 8.9 | 69.7 |  |  | 917 | 917 | 917
2014-03-23 02:00:00 | 2014-03-23 02:00 |  |  |  |  | 0 | 48 | 161.2083 | 0 | 1.5 | 2.3 |  | 7.1 | 6.4 | 7.6 | 72.5 |  |  | 916 | 916 | 917
2014-03-23 03:00:00 | 2014-03-23 03:00 |  |  |  |  | 0 | 40 | 162.5 | 0 | 1.2 | 2.3 |  | 6.3 | 5.9 | 7 | 74.8 |  |  | 916 | 916 | 917
2014-03-23 04:00:00 | 2014-03-23 04:00 |  |  |  |  | 0 | 33 | 163.2083 | 0 | 1.4 | 2.2 |  | 6.2 | 5.1 | 7 | 73.2 |  |  | 916 | 916 | 916
2014-03-23 05:00:00 | 2014-03-23 05:00 |  |  |  |  | 0 | 1 | 163.0833 | 0 | 1.7 | 2.2 |  | 5.9 | 5.4 | 6.9 | 72.5 |  |  | 916 | 916 | 916
2014-03-23 06:00:00 | 2014-03-23 06:00 |  |  |  |  | 7 | 12 | 161.2083 | 0 | 1.2 | 1.7 |  | 5.4 | 5 | 5.8 | 73.7 |  |  | 916 | 916 | 917
2014-03-23 07:00:00 | 2014-03-23 07:00 |  |  |  |  | 126 | 23 | 147.3333 | 0 | 1.8 | 2.3 |  | 7.7 | 5.4 | 9.8 | 68.8 |  |  | 915 | 915 | 916
2014-03-23 08:00:00 | 2014-03-23 08:00 |  |  |  |  | 243 | 8 | 145.4167 | 0 | 0.5 | 1.3 |  | 11.7 | 10.2 | 13.9 | 57.9 |  |  | 915 | 915 | 916
2014-03-23 09:00:00 | 2014-03-23 09:00 |  |  |  |  | 666 | 71 | 140.0833 | 0 | 0.2 | 1.3 |  | 18 | 14 | 19.4 | 38.9 |  |  | 915 | 914 | 915
2014-03-23 10:00:00 | 2014-03-23 10:00 |  |  |  |  | 828 | 170 | 136.625 | 0 | 0 | 0 |  | 19.3 | 19.3 | 19.3 | 32.1 |  |  | 914 | 914 | 914
2014-03-23 11:00:00 | 2014-03-23 11:00 |  |  |  |  | 872 | 310 | 138.8333 | 0 | 0.8 | 2.6 |  | 19.8 | 19.1 | 20.3 | 32.3 |  |  | 914 | 914 | 914
2014-03-23 12:00:00 | 2014-03-23 12:00 |  |  |  |  | 924 | 151 | 136.4167 | 0 | 2.8 | 4.9 |  | 21.3 | 20.2 | 22.3 | 26.5 |  |  | 913 | 913 | 914
2014-03-23 13:00:00 | 2014-03-23 13:00 |  |  |  |  | 869 | 93 | 136.4583 | 0 | 4.2 | 5 |  | 22.1 | 21.8 | 22.4 | 24.7 |  |  | 913 | 913 | 913
2014-03-23 14:00:00 | 2014-03-23 14:00 |  |  |  |  | 736 | 131 | 130.25 | 0 | 3.4 | 4.3 |  | 22.3 | 21.8 | 22.8 | 24.8 |  |  | 912 | 912 | 912
2014-03-23 15:00:00 | 2014-03-23 15:00 |  |  |  |  | 562 | 92 | 123.75 | 0 | 3.3 | 3.8 |  | 22.2 | 21.5 | 22.7 | 24.6 |  |  | 911 | 911 | 912
2014-03-23 16:00:00 | 2014-03-23 16:00 |  |  |  |  | 402 | 142 | 118.4167 | 0 | 3.5 | 4.2 |  | 22.1 | 21.4 | 22.5 | 23.5 |  |  | 911 | 911 | 912
2014-03-23 17:00:00 | 2014-03-23 17:00 |  |  |  |  | 136 | 132 | 114.5 | 0 | 2.6 | 3.5 |  | 20.8 | 20 | 21.6 | 25.3 |  |  | 912 | 912 | 912
2014-03-23 18:00:00 | 2014-03-23 18:00 |  |  |  |  | 22 | 276 | 122.125 | 0 | 0.8 | 2 |  | 18.8 | 16.6 | 20.1 | 29.3 |  |  | 912 | 912 | 913
2014-03-23 19:00:00 | 2014-03-23 19:00 |  |  |  |  | 0 | 22 | 108.5833 | 0 | 0 | 0 |  | 17 | 15.8 | 17.9 | 34 |  |  | 913 | 913 | 914
2014-03-23 20:00:00 | 2014-03-23 20:00 |  |  |  |  | 0 | 11 | 106.375 | 0 | 2.2 | 3.5 |  | 16.6 | 15.1 | 17.2 | 40.7 |  |  | 913 | 913 | 914
2014-03-23 21:00:00 | 2014-03-23 21:00 |  | 5.4 |  |  | 0 | 42 | 95.3333 | 0 | 1.9 | 2.4 |  | 15.6 | 13.3 | 17 | 48.2 |  |  | 913 | 913 | 914
2014-03-23 22:00:00 | 2014-03-23 22:00 |  | 22.3 |  |  | 0 | 65 | 96.1667 | 0 | 1.7 | 2 |  | 13.5 | 12.9 | 14.6 | 57.5 |  |  | 914 | 914 | 914
2014-03-23 23:00:00 | 2014-03-23 23:00 | 266.375 | 14.2225 | 47.8875 | 1.6208 | 0 | 85 | 84.9167 | 0 | 1.4 | 2 |  | 13.9 | 12.9 | 14.5 | 54.7 |  |  | 914 | 914 | 914
2014-03-24 00:00:00 | 2014-03-24 |  |  |  |  | 0 | 343 | 97.125 | 0 | 0.6 | 2.8 |  | 12.7 | 11.4 | 14.4 | 57.9 |  |  | 914 | 914 | 915
2014-03-24 01:00:00 | 2014-03-24 01:00 |  |  |  |  | 0 | 348 | 110.375 | 0 | 0.3 | 1.9 |  | 12 | 11.2 | 12.5 | 60.7 |  |  | 914 | 914 | 915
2014-03-24 02:00:00 | 2014-03-24 02:00 |  |  |  |  | 0 | 265 | 119.4167 | 0 | 0.2 | 1.7 |  | 11.2 | 10.8 | 12 | 65.4 |  |  | 914 | 914 | 915
2014-03-24 03:00:00 | 2014-03-24 03:00 |  |  |  |  | 0 | 63 | 120.375 | 0 | 0 | 0 |  | 10.7 | 10.4 | 11.1 | 67.5 |  |  | 914 | 914 | 915
2014-03-24 04:00:00 | 2014-03-24 04:00 |  |  |  |  | 0 | 121 | 124.0417 | 0 | 0 | 0 |  | 10.2 | 9.8 | 10.6 | 69.7 |  |  | 914 | 914 | 915
2014-03-24 05:00:00 | 2014-03-24 05:00 |  |  |  |  | 0 | 33 | 125.375 | 0 | 1.2 | 2.5 |  | 11.2 | 9.8 | 13.6 | 57.1 |  |  | 914 | 914 | 914
2014-03-24 06:00:00 | 2014-03-24 06:00 |  |  |  |  | 0 | 3 | 125 | 0 | 2.2 | 3.1 |  | 11.9 | 11 | 12.5 | 50.2 |  |  | 914 | 914 | 915
2014-03-24 07:00:00 | 2014-03-24 07:00 |  |  |  |  | 62 | 20 | 124.875 | 0 | 2.2 | 2.6 |  | 12.8 | 12.3 | 13.4 | 44.9 |  |  | 914 | 914 | 915
2014-03-24 08:00:00 | 2014-03-24 08:00 |  |  |  |  | 179 | 40 | 126.2083 | 0 | 2.1 | 2.6 |  | 13.6 | 12.9 | 14.3 | 45.9 |  |  | 914 | 914 | 915
2014-03-24 09:00:00 | 2014-03-24 09:00 |  |  |  |  | 375 | 205 | 131.7917 | 0 | 0.4 | 1.6 |  | 17.1 | 16.6 | 17.5 | 41.8 |  |  | 914 | 914 | 915
2014-03-24 10:00:00 | 2014-03-24 10:00 |  |  |  |  | 513 | 122 | 129.7917 | 0 | 1.1 | 2.3 |  | 18.4 | 17.3 | 19.2 | 33.8 |  |  | 914 | 914 | 915
2014-03-24 11:00:00 | 2014-03-24 11:00 |  |  |  |  | 461 | 247 | 127.1667 | 0 | 1.5 | 3.2 |  | 19 | 18.8 | 19.1 | 30.3 |  |  | 914 | 914 | 914
2014-03-24 12:00:00 | 2014-03-24 12:00 |  |  |  |  | 552 | 248 | 131.2083 | 0 | 1.8 | 3.1 |  | 19.6 | 19.2 | 19.9 | 28.4 |  |  | 913 | 913 | 914
2014-03-24 13:00:00 | 2014-03-24 13:00 |  |  |  |  | 516 | 201 | 135.7083 | 0 | 2 | 3 |  | 19.6 | 19.3 | 19.9 | 29.6 |  |  | 913 | 913 | 913
2014-03-24 14:00:00 | 2014-03-24 14:00 |  |  |  |  | 515 | 244 | 140.4167 | 0 | 2.3 | 3.2 |  | 19.7 | 19.1 | 20.2 | 28.6 |  |  | 912 | 912 | 913
2014-03-24 15:00:00 | 2014-03-24 15:00 |  |  |  |  | 620 | 201 | 144.9583 | 0 | 2.2 | 3.2 |  | 20.6 | 20.2 | 21 | 28.2 |  |  | 912 | 912 | 913
2014-03-24 16:00:00 | 2014-03-24 16:00 |  |  |  |  | 382 | 209 | 147.75 | 0 | 2.3 | 2.9 |  | 20.4 | 19.8 | 20.6 | 30.9 |  |  | 912 | 912 | 913
2014-03-24 17:00:00 | 2014-03-24 17:00 |  |  |  |  | 134 | 211 | 151.0417 | 0 | 1.5 | 2.9 |  | 19.2 | 18.7 | 19.9 | 35.8 |  |  | 912 | 912 | 913
2014-03-24 18:00:00 | 2014-03-24 18:00 |  |  |  |  | 35 | 206 | 148.125 | 0 | 0.2 | 1.4 |  | 18 | 16.8 | 19 | 41.3 |  |  | 913 | 913 | 913
2014-03-24 19:00:00 | 2014-03-24 19:00 |  |  |  |  | 0 | 40 | 148.875 | 0 | 0.4 | 2.3 |  | 15.4 | 14.2 | 16.7 | 50.1 |  |  | 914 | 914 | 914
2014-03-24 20:00:00 | 2014-03-24 20:00 |  |  |  |  | 0 | 50 | 150.5 | 0 | 1.9 | 2.7 |  | 14.6 | 13.9 | 15.4 | 54.9 |  |  | 914 | 914 | 915
2014-03-24 21:00:00 | 2014-03-24 21:00 |  | 10.2 |  |  | 0 | 8 | 149.0833 | 0 | 0.5 | 1.7 |  | 12.2 | 10.7 | 13.2 | 63.4 |  |  | 914 | 914 | 915
2014-03-24 22:00:00 | 2014-03-24 22:00 |  | 20.6 |  |  | 0 | 9 | 146.75 | 0 | 1.9 | 2.9 |  | 12.1 | 11.5 | 12.9 | 61.5 |  |  | 914 | 914 | 915
2014-03-24 23:00:00 | 2014-03-24 23:00 | 181 | 15.5405 | 47.6125 | 1.2542 | 0 | 18 | 143.9583 | 0 | 1.3 | 1.9 |  | 10.9 | 10 | 11.6 | 64.8 |  |  | 914 | 914 | 914
2014-03-25 00:00:00 | 2014-03-25 |  |  |  |  | 0 | 43 | 131.4583 | 0 | 0.6 | 2.1 |  | 10.1 | 8.8 | 11.1 | 67 |  |  | 914 | 914 | 914
2014-03-25 01:00:00 | 2014-03-25 01:00 |  |  |  |  | 0 | 49 | 119 | 0 | 1.1 | 2 |  | 8.7 | 8.1 | 9.9 | 73.2 |  |  | 914 | 914 | 914
2014-03-25 02:00:00 | 2014-03-25 02:00 |  |  |  |  | 0 | 16 | 108.625 | 0 | 0.8 | 1.8 |  | 8.3 | 7.7 | 8.9 | 72.6 |  |  | 913 | 913 | 914
2014-03-25 03:00:00 | 2014-03-25 03:00 |  |  |  |  | 0 | 20 | 106.8333 | 0 | 1.1 | 1.7 |  | 8.1 | 7.3 | 8.8 | 72.5 |  |  | 913 | 913 | 914
2014-03-25 04:00:00 | 2014-03-25 04:00 |  |  |  |  | 0 | 2 | 101.875 | 0 | 1.4 | 2 |  | 7.6 | 7 | 9.1 | 72 |  |  | 913 | 913 | 913
2014-03-25 05:00:00 | 2014-03-25 05:00 |  |  |  |  | 0 | 26 | 101.5833 | 0 | 1.9 | 2.1 |  | 7.2 | 6.7 | 7.5 | 69.5 |  |  | 913 | 913 | 913
2014-03-25 06:00:00 | 2014-03-25 06:00 |  |  |  |  | 0 | 13 | 102 | 0 | 1.7 | 2 |  | 7.7 | 7.5 | 8 | 66.6 |  |  | 913 | 913 | 913
2014-03-25 07:00:00 | 2014-03-25 07:00 |  |  |  |  | 48 | 9 | 101.5417 | 0 | 1.5 | 2.3 |  | 8.7 | 7.9 | 9.6 | 62.8 |  |  | 913 | 913 | 913
2014-03-25 08:00:00 | 2014-03-25 08:00 |  |  |  |  | 198 | 9 | 100.25 | 0 | 1.9 | 2.3 |  | 13.8 | 13.6 | 13.9 | 50.8 |  |  | 912 | 912 | 913
2014-03-25 09:00:00 | 2014-03-25 09:00 |  |  |  |  | 228 | 52 | 93.875 | 0 | 0.1 | 0.8 |  | 14.9 | 14.1 | 15.8 | 50.1 |  |  | 912 | 912 | 913
2014-03-25 10:00:00 | 2014-03-25 10:00 |  |  |  |  | 514 | 220 | 97.9583 | 0 | 1.6 | 2.8 |  | 18.3 | 16.1 | 18.6 | 38.1 |  |  | 912 | 912 | 912
2014-03-25 11:00:00 | 2014-03-25 11:00 |  |  |  |  | 554 | 263 | 98.625 | 0 | 1.3 | 2.9 |  | 19.4 | 18.8 | 20.1 | 33.8 |  |  | 911 | 911 | 912
2014-03-25 12:00:00 | 2014-03-25 12:00 |  |  |  |  | 233 | 251 | 98.75 | 0 | 1.9 | 2.6 |  | 19.2 | 18.8 | 19.4 | 35.6 |  |  | 911 | 911 | 911
2014-03-25 13:00:00 | 2014-03-25 13:00 |  |  |  |  | 297 | 258 | 101.125 | 0 | 3.5 | 5.2 |  | 18.8 | 18.2 | 19.2 | 34 |  |  | 911 | 911 | 911
2014-03-25 14:00:00 | 2014-03-25 14:00 |  |  |  |  | 268 | 212 | 99.7917 | 0 | 4.3 | 6.5 |  | 18.1 | 17.9 | 18.3 | 39.3 |  |  | 911 | 911 | 912
2014-03-25 15:00:00 | 2014-03-25 15:00 |  |  |  |  | 263 | 274 | 102.8333 | 0 | 4 | 6.2 |  | 17.1 | 16.8 | 17.5 | 44.6 |  |  | 911 | 911 | 912
2014-03-25 16:00:00 | 2014-03-25 16:00 |  |  |  |  | 101 | 213 | 103 | 0 | 3.6 | 5.5 |  | 16.6 | 15.8 | 17.2 | 47.2 |  |  | 912 | 911 | 913
2014-03-25 17:00:00 | 2014-03-25 17:00 |  |  |  |  | 30 | 228 | 103.7083 | 0 | 2.3 | 4.5 |  | 14.4 | 13.6 | 15.5 | 59.8 |  |  | 913 | 913 | 914
2014-03-25 18:00:00 | 2014-03-25 18:00 |  |  |  |  | 0 | 208 | 103.7917 | 0 | 0 | 0 |  | 13.2 | 13.1 | 13.2 | 63.4 |  |  | 914 | 914 | 914
2014-03-25 19:00:00 | 2014-03-25 19:00 |  |  |  |  | 0 | 3 | 102.25 | 0 | 0.1 | 0.8 |  | 12.1 | 11.1 | 13.3 | 68 |  |  | 914 | 914 | 915
2014-03-25 20:00:00 | 2014-03-25 20:00 |  |  |  |  | 0 | 13 | 100.7083 | 0 | 1.2 | 2.3 |  | 10.6 | 9.5 | 11.4 | 77.6 |  |  | 914 | 914 | 915
2014-03-25 21:00:00 | 2014-03-25 21:00 |  | 6.9 |  |  | 0 | 352 | 115.0417 | 0 | 0.5 | 2 |  | 9.4 | 8.5 | 10.5 | 82.4 |  |  | 914 | 914 | 915
2014-03-25 22:00:00 | 2014-03-25 22:00 |  | 19.4 |  |  | 0 | 4 | 114.8333 | 0 | 0 | 0 |  | 8.2 | 7.8 | 8.7 | 86 |  |  | 915 | 915 | 916
2014-03-25 23:00:00 | 2014-03-25 23:00 | 113.9167 | 13.3545 | 60.5875 | 1.5167 | 0 | 144 | 120.0833 | 0 | 0 | 0 |  | 6.9 | 6.4 | 7.8 | 87.2 |  |  | 916 | 916 | 916
2014-03-26 00:00:00 | 2014-03-26 |  |  |  |  | 0 | 96 | 122.2917 | 0 | 0 | 0 |  | 6.4 | 5.7 | 7.2 | 89.4 |  |  | 916 | 916 | 917
2014-03-26 01:00:00 | 2014-03-26 01:00 |  |  |  |  | 0 | 263 | 131.2083 | 0 | 0.1 | 1 |  | 6.3 | 5.6 | 7.5 | 91.8 |  |  | 916 | 916 | 916
2014-03-26 02:00:00 | 2014-03-26 02:00 |  |  |  |  | 0 | 133 | 136.0833 | 0 | 0.9 | 1.4 |  | 6.2 | 6.1 | 6.4 | 95 |  |  | 916 | 916 | 916
2014-03-26 03:00:00 | 2014-03-26 03:00 |  |  |  |  | 0 | 270 | 146.5 | 0 | 0.1 | 0.7 |  | 6.3 | 6.1 | 6.5 | 97.4 |  |  | 916 | 916 | 916
2014-03-26 04:00:00 | 2014-03-26 04:00 |  |  |  |  | 0 | 2 | 146.5 | 0 | 0 | 0 |  | 6.5 | 6.4 | 6.6 | 98.9 |  |  | 916 | 916 | 916
2014-03-26 05:00:00 | 2014-03-26 05:00 |  |  |  |  | 0 | 45 | 147.2917 | 0.2 | 0 | 0 |  | 6.5 | 6.4 | 6.6 | 100 |  |  | 916 | 916 | 917
2014-03-26 06:00:00 | 2014-03-26 06:00 |  |  |  |  | 0 | 209 | 155.4583 | 0 | 0 | 0 |  | 6.3 | 5.7 | 6.6 | 100 |  |  | 917 | 917 | 917
2014-03-26 07:00:00 | 2014-03-26 07:00 |  |  |  |  | 34 | 189 | 162.9583 | 0 | 0.4 | 1.7 |  | 5.5 | 5.2 | 5.9 | 100 |  |  | 919 | 919 | 919
2014-03-26 08:00:00 | 2014-03-26 08:00 |  |  |  |  | 135 | 122 | 167.6667 | 0 | 0 | 0.1 |  | 6.7 | 6.1 | 7.3 | 100 |  |  | 919 | 919 | 920
2014-03-26 09:00:00 | 2014-03-26 09:00 |  |  |  |  | 547 | 162 | 172.25 | 0 | 0.4 | 1.7 |  | 8.6 | 7.5 | 10.3 | 100 |  |  | 919 | 917 | 920
2014-03-26 10:00:00 | 2014-03-26 10:00 |  |  |  |  | 834 | 176 | 170.4167 | 0 | 2.3 | 3.1 |  | 15.1 | 10.9 | 16.1 | 58.2 |  |  | 917 | 916 | 919
2014-03-26 11:00:00 | 2014-03-26 11:00 |  |  |  |  | 914 | 219 | 168.5833 | 0 | 4.1 | 4.5 |  | 16.7 | 16.3 | 17.2 | 44.2 |  |  | 916 | 916 | 917
2014-03-26 12:00:00 | 2014-03-26 12:00 |  |  |  |  | 949 | 196 | 166.2917 | 0 | 3.8 | 4.3 |  | 17.6 | 17 | 18.3 | 41.1 |  |  | 915 | 915 | 916
2014-03-26 13:00:00 | 2014-03-26 13:00 |  |  |  |  | 918 | 220 | 164.7083 | 0 | 4.2 | 5.4 |  | 18.7 | 18.3 | 19.1 | 34.9 |  |  | 915 | 915 | 916
2014-03-26 14:00:00 | 2014-03-26 14:00 |  |  |  |  | 825 | 228 | 165.375 | 0 | 4.9 | 5.3 |  | 18.4 | 18 | 18.8 | 32.9 |  |  | 915 | 915 | 916
2014-03-26 15:00:00 | 2014-03-26 15:00 |  |  |  |  | 657 | 220 | 163.125 | 0 | 4.2 | 4.9 |  | 18 | 17.4 | 18.4 | 32.4 |  |  | 915 | 915 | 916
2014-03-26 16:00:00 | 2014-03-26 16:00 |  |  |  |  | 445 | 239 | 164.2083 | 0 | 4 | 4.6 |  | 17.3 | 16.9 | 17.6 | 36.3 |  |  | 915 | 915 | 916
2014-03-26 17:00:00 | 2014-03-26 17:00 |  |  |  |  | 215 | 198 | 162.9583 | 0 | 4 | 4.4 |  | 16.5 | 15.6 | 17 | 32.2 |  |  | 915 | 915 | 916
2014-03-26 18:00:00 | 2014-03-26 18:00 |  |  |  |  | 33 | 174 | 161.5417 | 0 | 1.8 | 3.3 |  | 14.3 | 12.6 | 15.6 | 31.6 |  |  | 916 | 916 | 917
2014-03-26 19:00:00 | 2014-03-26 19:00 |  |  |  |  | 0 | 149 | 167.625 | 0 | 2.3 | 2.9 |  | 12 | 11.2 | 12.5 | 42.2 |  |  | 917 | 917 | 919
2014-03-26 20:00:00 | 2014-03-26 20:00 |  |  |  |  | 0 | 298 | 179.5 | 0 | 1.2 | 2.2 |  | 10.1 | 8.4 | 11.3 | 53.3 |  |  | 919 | 919 | 919
2014-03-26 21:00:00 | 2014-03-26 21:00 |  | 5.5 |  |  | 0 | 315 | 177.9583 | 0 | 0 | 0.5 |  | 8.6 | 7.6 | 9.7 | 61.4 |  |  | 919 | 919 | 920
2014-03-26 22:00:00 | 2014-03-26 22:00 |  | 18.7 |  |  | 0 | 359 | 192.75 | 0 | 0 | 0 |  | 7.1 | 5.8 | 8.7 | 69.1 |  |  | 920 | 920 | 920
2014-03-26 23:00:00 | 2014-03-26 23:00 | 271.0833 | 12.3288 | 67.1792 | 1.6125 | 0 | 348 | 201.25 | 0 | 0 | 0 |  | 5.7 | 4.5 | 6.8 | 70 |  |  | 920 | 920 | 920
2014-03-27 00:00:00 | 2014-03-27 |  |  |  |  | 0 | 3 | 197.375 | 0 | 0 | 0 |  | 4.6 | 3.9 | 5.5 | 73.5 |  |  | 920 | 920 | 920
2014-03-27 01:00:00 | 2014-03-27 01:00 |  |  |  |  | 0 | 40 | 188.0833 | 0 | 0 | 0.1 |  | 3.5 | 2.1 | 4.9 | 77.4 |  |  | 920 | 920 | 921
2014-03-27 02:00:00 | 2014-03-27 02:00 |  |  |  |  | 0 | 359 | 197.5 | 0 | 0.6 | 1.7 |  | 2.7 | 1.8 | 3.5 | 79.3 |  |  | 920 | 920 | 921
2014-03-27 03:00:00 | 2014-03-27 03:00 |  |  |  |  | 0 | 50 | 188.3333 | 0 | 0.4 | 1.6 |  | 2.1 | 1.8 | 2.8 | 80.9 |  |  | 919 | 919 | 920
2014-03-27 04:00:00 | 2014-03-27 04:00 |  |  |  |  | 0 | 16 | 188.9167 | 0 | 0.5 | 1.4 |  | 1.5 | 0.4 | 2.3 | 82.6 |  |  | 920 | 920 | 920
2014-03-27 05:00:00 | 2014-03-27 05:00 |  |  |  |  | 0 | 32 | 188.375 | 0 | 0 | 0.5 |  | 0.6 | 0.2 | 1 | 81.7 |  |  | 920 | 920 | 921
2014-03-27 06:00:00 | 2014-03-27 06:00 |  |  |  |  | 10 | 22 | 180.5833 | 0 | 0.4 | 1.2 |  | -0.1 | -0.6 | 0.6 | 80.7 |  |  | 920 | 920 | 921
2014-03-27 07:00:00 | 2014-03-27 07:00 |  |  |  |  | 152 | 45 | 174.5833 | 0 | 0 | 0.2 |  | 3.5 | 0.5 | 6.2 | 73.8 |  |  | 920 | 920 | 921
2014-03-27 08:00:00 | 2014-03-27 08:00 |  |  |  |  | 268 | 63 | 172.125 | 0 | 0.8 | 2.3 |  | 8.7 | 6.7 | 10.9 | 53 |  |  | 919 | 919 | 920
2014-03-27 09:00:00 | 2014-03-27 09:00 |  |  |  |  | 613 | 156 | 171.875 | 0 | 0 | 0 |  | 12.9 | 11.4 | 14.2 | 36.1 |  |  | 919 | 919 | 919
2014-03-27 10:00:00 | 2014-03-27 10:00 |  |  |  |  | 792 | 251 | 175 | 0 | 0.5 | 1.7 |  | 15.3 | 14.5 | 16.1 | 29.6 |  |  | 919 | 919 | 919
2014-03-27 11:00:00 | 2014-03-27 11:00 |  |  |  |  | 911 | 192 | 173.875 | 0 | 2.4 | 3.7 |  | 18 | 16.1 | 19.3 | 21.4 |  |  | 918 | 917 | 919
2014-03-27 12:00:00 | 2014-03-27 12:00 |  |  |  |  | 968 | 264 | 176.7083 | 0 | 4.1 | 4.8 |  | 19.9 | 19.3 | 20.5 | 18.1 |  |  | 917 | 917 | 917
2014-03-27 13:00:00 | 2014-03-27 13:00 |  |  |  |  | 934 | 159 | 174.1667 | 0 | 4.2 | 5.3 |  | 20.8 | 20.5 | 21.1 | 17.9 |  |  | 916 | 916 | 917
2014-03-27 14:00:00 | 2014-03-27 14:00 |  |  |  |  | 828 | 219 | 173.7917 | 0 | 4.3 | 5.2 |  | 21.4 | 21.1 | 21.8 | 18.3 |  |  | 916 | 916 | 916
2014-03-27 15:00:00 | 2014-03-27 15:00 |  |  |  |  | 653 | 228 | 174.125 | 0 | 4.7 | 5.6 |  | 21 | 20.6 | 21.3 | 23.1 |  |  | 915 | 915 | 916
2014-03-27 16:00:00 | 2014-03-27 16:00 |  |  |  |  | 439 | 192 | 172.1667 | 0 | 4.9 | 5.2 |  | 20.3 | 19.9 | 20.7 | 28.9 |  |  | 915 | 915 | 916
2014-03-27 17:00:00 | 2014-03-27 17:00 |  |  |  |  | 209 | 184 | 171.5833 | 0 | 4 | 5.2 |  | 19.2 | 18.3 | 19.8 | 29.4 |  |  | 916 | 916 | 916
2014-03-27 18:00:00 | 2014-03-27 18:00 |  |  |  |  | 34 | 149 | 170.5417 | 0 | 2.5 | 4.5 |  | 16.5 | 14.7 | 18 | 34.3 |  |  | 916 | 916 | 917
2014-03-27 19:00:00 | 2014-03-27 19:00 |  |  |  |  | 0 | 30 | 165.5833 | 0 | 0 | 0.5 |  | 13.6 | 12.9 | 14.7 | 40.6 |  |  | 918 | 917 | 919
2014-03-27 20:00:00 | 2014-03-27 20:00 |  |  |  |  | 0 | 46 | 155.0833 | 0 | 0.2 | 1.2 |  | 11.2 | 10.3 | 12.5 | 48.4 |  |  | 919 | 919 | 920
2014-03-27 21:00:00 | 2014-03-27 21:00 |  | -0.1 |  |  | 0 | 51 | 144.0833 | 0 | 0 | 0.7 |  | 8.7 | 7.1 | 10.2 | 56.6 |  |  | 919 | 919 | 920
2014-03-27 22:00:00 | 2014-03-27 22:00 |  | 21.4 |  |  | 0 | 22 | 130.0417 | 0 | 0.1 | 1.2 |  | 7.6 | 7 | 8.2 | 60.1 |  |  | 920 | 920 | 920
2014-03-27 23:00:00 | 2014-03-27 23:00 | 283.7917 | 11.259 | 50.6292 | 1.4417 | 0 | 56 | 117.875 | 0 | 0 | 0.8 |  | 5.2 | 4.4 | 7 | 69.4 |  |  | 920 | 920 | 921
2014-03-28 00:00:00 | 2014-03-28 |  |  |  |  | 0 | 43 | 119.5417 | 0 | 0.3 | 1.4 |  | 4.9 | 3.7 | 5.7 | 66.5 |  |  | 920 | 920 | 920
2014-03-28 01:00:00 | 2014-03-28 01:00 |  |  |  |  | 0 | 56 | 120.2083 | 0 | 0.7 | 1.8 |  | 4 | 3.3 | 4.6 | 68.9 |  |  | 920 | 920 | 920
2014-03-28 02:00:00 | 2014-03-28 02:00 |  |  |  |  | 0 | 47 | 107.2083 | 0 | 0.7 | 1.7 |  | 2.7 | 2.5 | 3.2 | 68 |  |  | 920 | 920 | 921
2014-03-28 03:00:00 | 2014-03-28 03:00 |  |  |  |  | 0 | 30 | 106.375 | 0 | 0.7 | 1.4 |  | 2.1 | 1.5 | 3.2 | 68 |  |  | 920 | 920 | 921
2014-03-28 04:00:00 | 2014-03-28 04:00 |  |  |  |  | 0 | 164 | 112.5417 | 0 | 0.1 | 0.5 |  | 0.9 | 0.4 | 1.8 | 70.3 |  |  | 920 | 920 | 920
2014-03-28 05:00:00 | 2014-03-28 05:00 |  |  |  |  | 0 | 58 | 113.625 | 0 | 0.6 | 1.9 |  | 1 | 0.5 | 1.9 | 66.9 |  |  | 920 | 920 | 920
2014-03-28 06:00:00 | 2014-03-28 06:00 |  |  |  |  | 11 | 56 | 115.0417 | 0 | 0.4 | 1.7 |  | 0.3 | -0.5 | 1.7 | 66.8 |  |  | 920 | 920 | 921
2014-03-28 07:00:00 | 2014-03-28 07:00 |  |  |  |  | 160 | 58 | 115.5833 | 0 | 0.9 | 2.1 |  | 4.1 | 1.3 | 6.9 | 55.4 |  |  | 919 | 919 | 920
2014-03-28 08:00:00 | 2014-03-28 08:00 |  |  |  |  | 476 | 50 | 115.0417 | 0 | 0 | 0 |  | 12.4 | 12.3 | 12.6 | 35.1 |  |  | 919 | 919 | 919
2014-03-28 09:00:00 | 2014-03-28 09:00 |  |  |  |  | 750 | 125 | 113.75 | 0 | 0.1 | 0.8 |  | 16.7 | 13.2 | 18.3 | 27.9 |  |  | 917 | 917 | 919
2014-03-28 10:00:00 | 2014-03-28 10:00 |  |  |  |  | 875 | 333 | 117.1667 | 0 | 0.1 | 0.8 |  | 19.5 | 18.3 | 20 | 17.8 |  |  | 917 | 917 | 917
2014-03-28 11:00:00 | 2014-03-28 11:00 |  |  |  |  | 937 | 188 | 117 | 0 | 0.4 | 1.5 |  | 21.3 | 20.1 | 21.9 | 14.9 |  |  | 916 | 916 | 917
2014-03-28 12:00:00 | 2014-03-28 12:00 |  |  |  |  | 951 | 43 | 107.7917 | 0 | 0.3 | 2.6 |  | 23 | 21.5 | 23.2 | 13.7 |  |  | 915 | 915 | 916
2014-03-28 13:00:00 | 2014-03-28 13:00 |  |  |  |  | 922 | 272 | 112.5 | 0 | 0.6 | 1.4 |  | 23.8 | 23.4 | 24.3 | 14.5 |  |  | 914 | 914 | 915
2014-03-28 14:00:00 | 2014-03-28 14:00 |  |  |  |  | 788 | 260 | 114.2083 | 0 | 0.9 | 2.4 |  | 24.1 | 23.7 | 24.6 | 13.2 |  |  | 914 | 914 | 914
2014-03-28 15:00:00 | 2014-03-28 15:00 |  |  |  |  | 651 | 237 | 114.5833 | 0 | 1.9 | 3.7 |  | 24.1 | 23.8 | 24.3 | 15.6 |  |  | 913 | 913 | 914
2014-03-28 16:00:00 | 2014-03-28 16:00 |  |  |  |  | 345 | 239 | 116.5417 | 0 | 2.5 | 3.3 |  | 23.2 | 22.5 | 23.6 | 17 |  |  | 913 | 913 | 914
2014-03-28 17:00:00 | 2014-03-28 17:00 |  |  |  |  | 185 | 258 | 119.625 | 0 | 1.7 | 2.4 |  | 22 | 21.2 | 22.7 | 20.6 |  |  | 913 | 913 | 914
2014-03-28 18:00:00 | 2014-03-28 18:00 |  |  |  |  | 37 | 1 | 113.4583 | 0 | 0.6 | 1.6 |  | 20.4 | 18.6 | 21.3 | 22.7 |  |  | 913 | 913 | 914
2014-03-28 19:00:00 | 2014-03-28 19:00 |  |  |  |  | 0 | 91 | 116 | 0 | 0.4 | 1.4 |  | 17.8 | 17 | 18.5 | 25.9 |  |  | 914 | 914 | 915
2014-03-28 20:00:00 | 2014-03-28 20:00 |  |  |  |  | 0 | 348 | 128.5833 | 0 | 0.1 | 0.8 |  | 15.5 | 14.2 | 17.4 | 31.9 |  |  | 915 | 915 | 915
2014-03-28 21:00:00 | 2014-03-28 21:00 |  | 0.3 |  |  | 0 | 37 | 128 | 0 | 0 | 0.5 |  | 13.5 | 11.5 | 15.6 | 38.2 |  |  | 915 | 915 | 916
2014-03-28 22:00:00 | 2014-03-28 22:00 |  | 24.1 |  |  | 0 | 6 | 127.3333 | 0 | 0 | 0 |  | 11 | 9.2 | 12.6 | 48.3 |  |  | 915 | 915 | 916
2014-03-28 23:00:00 | 2014-03-28 23:00 | 295.3333 | 12.9417 | 39.2875 | 0.58333 | 0 | 25 | 126.0417 | 0 | 0 | 0 |  | 9 | 8.7 | 9.5 | 54.8 |  |  | 915 | 915 | 916
2014-03-29 00:00:00 | 2014-03-29 |  |  |  |  | 0 | 43 | 126.0417 | 0 | 0 | 1.1 |  | 8 | 7.4 | 8.5 | 57.7 |  |  | 915 | 915 | 915
2014-03-29 01:00:00 | 2014-03-29 01:00 |  |  |  |  | 0 | 40 | 125.375 | 0 | 1.9 | 2.2 |  | 9 | 8.1 | 10 | 50 |  |  | 914 | 914 | 915
2014-03-29 02:00:00 | 2014-03-29 02:00 |  |  |  |  | 0 | 355 | 138.2083 | 0 | 1.4 | 2.4 |  | 7.2 | 6 | 8.6 | 55 |  |  | 914 | 914 | 914
2014-03-29 03:00:00 | 2014-03-29 03:00 |  |  |  |  | 0 | 48 | 138.9583 | 0 | 0.1 | 0.7 |  | 6 | 5.5 | 6.4 | 57.7 |  |  | 913 | 913 | 914
2014-03-29 04:00:00 | 2014-03-29 04:00 |  |  |  |  | 0 | 348 | 146.625 | 0 | 0.2 | 1.4 |  | 4.8 | 4.1 | 5.7 | 63.1 |  |  | 913 | 913 | 913
2014-03-29 05:00:00 | 2014-03-29 05:00 |  |  |  |  | 0 | 355 | 159 | 0 | 0.2 | 0.9 |  | 3.9 | 2.8 | 4.9 | 66.1 |  |  | 913 | 913 | 913
2014-03-29 06:00:00 | 2014-03-29 06:00 |  |  |  |  | 11 | 3 | 156.7917 | 0 | 0 | 0.5 |  | 3.1 | 2.3 | 4.2 | 69.5 |  |  | 913 | 913 | 913
2014-03-29 07:00:00 | 2014-03-29 07:00 |  |  |  |  | 146 | 334 | 168.2917 | 0 | 0.4 | 1.5 |  | 6.1 | 3.3 | 8.3 | 65.4 |  |  | 911 | 911 | 913
2014-03-29 08:00:00 | 2014-03-29 08:00 |  |  |  |  | 467 | 131 | 171.6667 | 0 | 0 | 0 |  | 14 | 13.5 | 14.4 | 47.4 |  |  | 910 | 910 | 911
2014-03-29 09:00:00 | 2014-03-29 09:00 |  |  |  |  | 589 | 164 | 173.2917 | 0 | 1.8 | 2.6 |  | 15.6 | 14.1 | 17.4 | 41.3 |  |  | 910 | 910 | 911
2014-03-29 10:00:00 | 2014-03-29 10:00 |  |  |  |  | 852 | 248 | 169.75 | 0 | 4.2 | 5.2 |  | 20.7 | 17.9 | 21.7 | 24.9 |  |  | 909 | 909 | 910
2014-03-29 11:00:00 | 2014-03-29 11:00 |  |  |  |  | 946 | 228 | 171.4167 | 0 | 6 | 6.8 |  | 22.2 | 21.8 | 22.7 | 14.4 |  |  | 908 | 908 | 908
2014-03-29 12:00:00 | 2014-03-29 12:00 |  |  |  |  | 944 | 232 | 179.2917 | 0 | 7.2 | 7.2 |  | 22.1 | 22.1 | 22.1 | 14.8 |  |  | 908 | 908 | 908
2014-03-29 13:00:00 | 2014-03-29 13:00 |  |  |  |  | 909 | 211 | 176.75 | 0 | 6.2 | 7.4 |  | 21.9 | 21.6 | 22.2 | 14.1 |  |  | 907 | 907 | 908
2014-03-29 14:00:00 | 2014-03-29 14:00 |  |  |  |  | 797 | 237 | 175.7917 | 0 | 5.7 | 6.3 |  | 21.6 | 21.1 | 22.1 | 15.7 |  |  | 906 | 906 | 907
2014-03-29 15:00:00 | 2014-03-29 15:00 |  |  |  |  | 559 | 215 | 174.875 | 0 | 6 | 6.9 |  | 20.9 | 20.2 | 21.6 | 18 |  |  | 906 | 906 | 906
2014-03-29 16:00:00 | 2014-03-29 16:00 |  |  |  |  | 392 | 185 | 172.625 | 0 | 5.9 | 6.6 |  | 19.5 | 19.1 | 20 | 19.8 |  |  | 906 | 906 | 907
2014-03-29 17:00:00 | 2014-03-29 17:00 |  |  |  |  | 208 | 240 | 171.875 | 0 | 4.5 | 6.2 |  | 18.3 | 17.2 | 18.8 | 18.6 |  |  | 906 | 906 | 906
2014-03-29 18:00:00 | 2014-03-29 18:00 |  |  |  |  | 26 | 220 | 181 | 0 | 2.7 | 3.5 |  | 15.7 | 14.3 | 16.8 | 19.4 |  |  | 906 | 906 | 906
2014-03-29 19:00:00 | 2014-03-29 19:00 |  |  |  |  | 0 | 228 | 186.7083 | 0 | 2.7 | 3.1 |  | 13.2 | 12.3 | 14 | 22.4 |  |  | 905 | 904 | 906
2014-03-29 20:00:00 | 2014-03-29 20:00 |  |  |  |  | 0 | 220 | 181.375 | 0 | 4.2 | 5.9 |  | 13 | 12 | 13.6 | 24.3 |  |  | 905 | 904 | 906
2014-03-29 21:00:00 | 2014-03-29 21:00 |  | 3.1 |  |  | 0 | 205 | 188.375 | 0 | 5.1 | 6.7 |  | 12.4 | 11.9 | 13 | 51.3 |  |  | 906 | 906 | 906
2014-03-29 22:00:00 | 2014-03-29 22:00 |  | 22.2 |  |  | 0 | 241 | 198.1667 | 0 | 5.3 | 7.6 |  | 11.9 | 11.4 | 12.5 | 63.3 |  |  | 905 | 904 | 906
2014-03-29 23:00:00 | 2014-03-29 23:00 | 285.25 | 13.1276 | 39.9375 | 3.2417 | 0 | 189 | 205 | 0 | 6.1 | 6.8 |  | 10.3 | 9.4 | 11.3 | 64.3 |  |  | 906 | 906 | 906
2014-03-30 00:00:00 | 2014-03-30 |  |  |  |  | 0 | 247 | 213.5 | 0 | 5 | 6.5 |  | 9.3 | 9.1 | 9.4 | 67.6 |  |  | 905 | 904 | 906
2014-03-30 01:00:00 | 2014-03-30 01:00 |  |  |  |  | 0 | 164 | 218.6667 | 0.4 | 1.7 | 4.4 |  | 7 | 6.9 | 7.1 | 85.3 |  |  | 906 | 906 | 906
2014-03-30 02:00
2014-03-30 03:00:00 | 2014-03-30 03:00 |  |  |  |  | 0 | 160 | 217.6087 |  |  |  |  | 8 | 8 | 8 | 80.1 |  |  | 903 | 903 | 903
2014-03-30 04:00:00 | 2014-03-30 04:00 |  |  |  |  | 0 | 192 | 210.8261 | 5 | 3.7 | 5.7 |  | 7.2 | 6.5 | 8 | 86.8 |  |  | 903 | 903 | 906
2014-03-30 05:00:00 | 2014-03-30 05:00 |  |  |  |  | 0 | 227 | 205.2609 | 1.2 | 4.7 | 6 |  | 7.2 | 6.5 | 7.8 | 86.9 |  |  | 904 | 904 | 906
2014-03-30 06:00:00 | 2014-03-30 06:00 |  |  |  |  | 9 | 237 | 215.4348 | 0.4 | 5.4 | 7.8 |  | 7.7 | 7.1 | 8.2 | 78.4 |  |  | 904 | 904 | 906
2014-03-30 07:00:00 | 2014-03-30 07:00 |  |  |  |  | 125 | 209 | 210 | 0 | 5.5 | 6.3 |  | 8.9 | 8.2 | 9.7 | 72.2 |  |  | 905 | 904 | 906
2014-03-30 08:00:00 | 2014-03-30 08:00 |  |  |  |  | 353 | 206 | 213.2609 | 0 | 4.7 | 5.5 |  | 9.9 | 9.7 | 10.1 | 70.8 |  |  | 906 | 906 | 906
2014-03-30 09:00:00 | 2014-03-30 09:00 |  |  |  |  | 692 | 217 | 215.5652 | 0 | 5.9 | 6.8 |  | 10.6 | 10.1 | 10.9 | 65.1 |  |  | 906 | 906 | 906
2014-03-30 10:00:00 | 2014-03-30 10:00 |  |  |  |  | 882 | 237 | 215.087 | 0 | 6.6 | 7.3 |  | 11 | 10.8 | 11.4 | 61.6 |  |  | 906 | 906 | 907
2014-03-30 11:00:00 | 2014-03-30 11:00 |  |  |  |  | 722 | 219 | 214.6957 | 0 | 6.6 | 7.6 |  | 11.1 | 10.4 | 11.6 | 66.1 |  |  | 906 | 906 | 907
2014-03-30 12:00:00 | 2014-03-30 12:00 |  |  |  |  | 449 | 215 | 213.9565 | 0 | 6.3 | 7.4 |  | 10.3 | 9.9 | 11.1 | 65.6 |  |  | 906 | 906 | 907
2014-03-30 13:00:00 | 2014-03-30 13:00 |  |  |  |  | 722 | 237 | 215.087 | 0 | 5.4 | 5.9 |  | 10.4 | 9.9 | 11.1 | 60.1 |  |  | 907 | 907 | 907
2014-03-30 14:00:00 | 2014-03-30 14:00 |  |  |  |  | 573 | 256 | 215.913 | 0 | 5.3 | 6.4 |  | 9.9 | 9.4 | 10.2 | 59.9 |  |  | 907 | 907 | 907
2014-03-30 15:00:00 | 2014-03-30 15:00 |  |  |  |  | 596 | 237 | 216.8696 | 0 | 6.8 | 7.4 |  | 9.8 | 9 | 10.5 | 59.3 |  |  | 907 | 907 | 908
2014-03-30 16:00:00 | 2014-03-30 16:00 |  |  |  |  | 213 | 246 | 219.5217 | 0 | 8.4 | 10.1 |  | 8.6 | 8.3 | 8.9 | 56.3 |  |  | 906 | 906 | 907
2014-03-30 17:00:00 | 2014-03-30 17:00 |  |  |  |  | 228 | 250 | 219.9565 | 0 | 5.2 | 8 |  | 8.5 | 8.2 | 8.8 | 49.6 |  |  | 907 | 907 | 907
2014-03-30 18:00:00 | 2014-03-30 18:00 |  |  |  |  | 40 | 82 | 213.9565 | 0 | 3.3 | 5.3 |  | 7.2 | 6.2 | 8.6 | 53.8 |  |  | 907 | 907 | 909
2014-03-30 19:00:00 | 2014-03-30 19:00 |  |  |  |  | 0 | 2 | 204.1304 | 0 | 0.2 | 1.2 |  | 5.1 | 4.3 | 6 | 62.7 |  |  | 909 | 909 | 910
2014-03-30 20:00:00 | 2014-03-30 20:00 |  |  |  |  | 0 | 73 | 197.7391 | 0 | 2.4 | 3.6 |  | 6.5 | 6 | 6.9 | 50 |  |  | 909 | 909 | 910
2014-03-30 21:00:00 | 2014-03-30 21:00 |  | 1.8 |  |  | 0 | 29 | 190.087 | 0 | 4.1 | 5.3 |  | 4.7 | 3.9 | 6.1 | 53.5 |  |  | 910 | 910 | 912
2014-03-30 22:00:00 | 2014-03-30 22:00 |  | 11.1 |  |  | 0 | 280 | 191.7826 | 0 | 2.5 | 3.3 |  | 2.9 | 2.3 | 3.9 | 64.4 |  |  | 912 | 912 | 913
2014-03-30 23:00:00 | 2014-03-30 23:00 | 243.6522 | 6.5659 | 66.3174 | 4.5955 | 0 | 37 | 185.1739 | 0 | 1.4 | 2.9 |  | 1.8 | 1.2 | 2.3 | 69.2 |  |  | 913 | 913 | 914
2014-03-31 00:00:00 | 2014-03-31 |  |  |  |  | 0 | 32 | 175.8261 | 0 | 1.4 | 2.3 |  | 0 | -0.5 | 0.7 | 78.2 |  |  | 913 | 913 | 914
2014-03-31 01:00:00 | 2014-03-31 01:00 |  |  |  |  | 0 | 42 | 170.5217 | 0 | 2.3 | 2.9 |  | 0.5 | 0 | 0.8 | 73.5 |  |  | 913 | 913 | 913
2014-03-31 02:00:00 | 2014-03-31 02:00 |  |  |  |  | 0 | 44 | 165.25 | 0 | 1 | 1.9 |  | 0 | -0.3 | 0.8 | 72.1 |  |  | 913 | 913 | 913
2014-03-31 03:00:00 | 2014-03-31 03:00 |  |  |  |  | 0 | 2 | 158.6667 | 0 | 0.8 | 2.6 |  | -1.3 | -1.9 | -0.7 | 77.2 |  |  | 913 | 913 | 913
2014-03-31 04:00:00 | 2014-03-31 04:00 |  |  |  |  | 0 | 173 | 157.875 | 0 | 1.3 | 2.5 |  | -1.7 | -2.9 | -1.1 | 78.2 |  |  | 913 | 913 | 914
2014-03-31 05:00:00 | 2014-03-31 05:00 |  |  |  |  | 0 | 2 | 148.5 | 0 | 0.8 | 2.3 |  | -2.5 | -2.8 | -1.9 | 81.6 |  |  | 914 | 914 | 914
2014-03-31 06:00:00 | 2014-03-31 06:00 |  |  |  |  | 14 | 18 | 139.375 | 0 | 1.8 | 2.5 |  | -2 | -2.3 | -1.6 | 78 |  |  | 913 | 913 | 914
2014-03-31 07:00:00 | 2014-03-31 07:00 |  |  |  |  | 168 | 6 | 130.9167 | 0 | 1 | 2.5 |  | -0.1 | -1.2 | 1.7 | 70.3 |  |  | 913 | 913 | 914
2014-03-31 08:00:00 | 2014-03-31 08:00 |  |  |  |  | 262 | 25 | 123.375 | 0 | 2.1 | 2.6 |  | 4.5 | 3.6 | 5.3 | 52.7 |  |  | 913 | 913 | 913
2014-03-31 09:00:00 | 2014-03-31 09:00 |  |  |  |  | 698 | 348 | 128.8333 | 0 | 0.7 | 1.9 |  | 7.8 | 7.5 | 8 | 33.2 |  |  | 913 | 913 | 913
2014-03-31 10:00:00 | 2014-03-31 10:00 |  |  |  |  | 817 | 215 | 127.9167 | 0 | 0.7 | 1.4 |  | 9.5 | 8.3 | 10.8 | 32.1 |  |  | 912 | 912 | 913
2014-03-31 11:00:00 | 2014-03-31 11:00 |  |  |  |  | 977 | 36 | 120.2917 | 0 | 1 | 1.4 |  | 12.3 | 12.3 | 12.4 | 25.6 |  |  | 911 | 911 | 912
2014-03-31 12:00:00 | 2014-03-31 12:00 | [5 empty] | 338 | 125.4167 | 0 | 0.4 | 1.1 |  | 13.7 | 12.8 | 14.3 | 23 |  |  | 911 | 911 | 911
2014-03-31 13:00:00 | 2014-03-31 13:00 | [5 empty] | 310 | 128.4583 | 0 | 0.9 | 1.4 |  | 14.9 | 14.3 | 15.5 | 19.7 |  |  | 910 | 910 | 911
2014-03-31 14:00:00 | 2014-03-31 14:00 |  |  |  |  | 817 | 203 | 126.25 | 0 | 0.8 | 1.7 |  | 16.1 | 15.6 | 16.6 | 22.4 |  |  | 909 | 909 | 910
2014-03-31 15:00:00 | 2014-03-31 15:00 |  |  |  |  | 646 | 185 | 124.0833 | 0 | 1.4 | 2.5 |  | 16.2 | 15.7 | 16.6 | 25.3 |  |  | 909 | 909 | 910
2014-03-31 16:00:00 | 2014-03-31 16:00 |  |  |  |  | 436 | 122 | 118.9167 | 0 | 0.6 | 1.7 |  | 16.4 | 16.1 | 16.8 | 25.9 |  |  | 909 | 909 | 910
2014-03-31 17:00:00 | 2014-03-31 17:00 |  |  |  |  | 207 | 16 | 109.1667 | 0 | 1.1 | 3.8 |  | 16.1 | 15 | 17.5 | 24.8 |  |  | 909 | 909 | 910
2014-03-31 18:00:00 | 2014-03-31 18:00 |  |  |  |  | 37 | 12 | 106.25 | 0 | 3.9 | 4.4 |  | 13.3 | 12 | 14.6 | 22.6 |  |  | 910 | 909 | 911
2014-03-31 19:00:00 | 2014-03-31 19:00 |  |  |  |  | 0 | 33 | 107.5417 | 0 | 3.7 | 4.2 |  | 11.2 | 10.7 | 11.9 | 25.1 |  |  | 910 | 910 | 911
2014-03-31 20:00:00 | 2014-03-31 20:00 |  |  |  |  | 0 | 45 | 106.375 | 0 | 3.4 | 4.4 |  | 9.9 | 8.1 | 10.7 | 28.5 |  |  | 911 | 911 | 912
2014-03-31 21:00:00 | 2014-03-31 21:00 |  | -2.5 |  |  | 0 | 48 | 107.1667 | 0 | 2.8 | 3.5 |  | 8.2 | 7.4 | 8.9 | 34.5 |  |  | 912 | 912 | 912
2014-03-31 22:00:00 | 2014-03-31 22:00 |  | 16.4 |  |  | 0 | 2 | 95.5833 | 0 | 2.3 | 3 |  | 6.7 | 6.1 | 7.5 | 40.9 |  |  | 912 | 912 | 913
2014-03-31 23:00:00 | 2014-03-31 23:00 | 230.8636 | 7.4271 | 45.575 | 1.5708 | 0 | 345 | 108.4167 | 0 | 1.5 | 2.3 |  | 5 | 4.1 | 6 | 48.4 |  |  | 912 | 912 | 913
2014-04-01 00:00:00 | 2014-04-01 |  |  |  |  | 0 | 343 | 121.375 | 0 | 1 | 2 |  | 4 | 3.2 | 4.8 | 53.4 |  |  | 912 | 912 | 913
2014-04-01 01:00:00 | 2014-04-01 01:00 |  |  |  |  | 0 | 37 | 121.1667 | 0 | 0.4 | 1.4 |  | 2.8 | 2.2 | 3.4 | 61.8 |  |  | 912 | 912 | 913
2014-04-01 02:00:00 | 2014-04-01 02:00 |  |  |  |  | 0 | 39 | 120.9583 | 0 | 0.8 | 2.5 |  | 2.8 | 2.1 | 3.5 | 58.2 |  |  | 911 | 911 | 912
2014-04-01 03:00:00 | 2014-04-01 03:00 |  |  |  |  | 0 | 43 | 122.6667 | 0 | 0.9 | 1.8 |  | 1.7 | 0.8 | 2.3 | 64.6 |  |  | 911 | 911 | 912
2014-04-01 04:00:00 | 2014-04-01 04:00 |  |  |  |  | 0 | 8 | 115.7917 | 0 | 1.8 | 2.3 |  | 2.5 | 1.5 | 3.2 | 62 |  |  | 911 | 911 | 911
2014-04-01 05:00:00 | 2014-04-01 05:00 |  |  |  |  | 0 | 43 | 117.5 | 0 | 1.3 | 2.2 |  | 2.1 | 1.4 | 2.9 | 61.9 |  |  | 911 | 911 | 912
2014-04-01 06:00:00 | 2014-04-01 06:00 |  |  |  |  | 15 | 340 | 130.9167 | 0 | 0.4 | 1.3 |  | 1.5 | 1.2 | 1.8 | 67.8 |  |  | 911 | 911 | 912
2014-04-01 07:00:00 | 2014-04-01 07:00 |  |  |  |  | 102 | 352 | 145.3333 | 0 | 0.2 | 1.4 |  | 4 | 1.7 | 5.7 | 67.4 |  |  | 911 | 911 | 912
2014-04-01 08:00:00 | 2014-04-01 08:00 | [5 empty] | 335 | 158.25 | 0 | 0 | 0 |  | 10.5 | 10.5 | 10.5 | 35.9 |  |  | 910 | 910 | 910
2014-04-01 09:00:00 | 2014-04-01 09:00 |  |  |  |  | 503 | 89 | 147.4583 | 0 | 0.2 | 1.1 |  | 11.5 | 10.7 | 12.3 | 31.6 |  |  | 909 | 909 | 910
2014-04-01 10:00:00 | 2014-04-01 10:00 |  |  |  |  | 703 | 183 | 146.125 | 2.4 | 0.5 | 1.1 |  | 11.9 | 11 | 13 | 38.5 |  |  | 909 | 909 | 910
2014-04-01 11:00:00 | 2014-04-01 11:00 |  |  |  |  | 794 | 221 | 153.8333 | 1.4 | 0.7 | 1.4 |  | 13.7 | 12.7 | 15 | 34.3 |  |  | 909 | 909 | 910
2014-04-01 12:00:00 | 2014-04-01 12:00 | [5 empty] | 224 | 149.0833 | 0 | 1.9 | 2.7 |  | 16.4 | 15.9 | 17.2 | 23.8 |  |  | 908 | 908 | 909
2014-04-01 13:00:00 | 2014-04-01 13:00 |  |  |  |  | 921 | 216 | 145.1667 | 0 | 2 | 3.2 |  | 17.6 | 16.8 | 18.1 | 21.8 |  |  | 907 | 907 | 908
2014-04-01 14:00:00 | 2014-04-01 14:00 |  |  |  |  | 872 | 196 | 144.875 | 0 | 1.8 | 3.2 |  | 18.4 | 18.1 | 19 | 19.9 |  |  | 906 | 906 | 907
2014-04-01 15:00:00 | 2014-04-01 15:00 |  |  |  |  | 709 | 244 | 147.3333 | 0 | 2.6 | 3.4 |  | 18.6 | 18.2 | 19 | 18.6 |  |  | 906 | 906 | 907
2014-04-01 16:00:00 | 2014-04-01 16:00 |  |  |  |  | 320 | 212 | 151.0833 | 0 | 2.8 | 3.5 |  | 18 | 17.4 | 19.2 | 19.6 |  |  | 906 | 906 | 907
2014-04-01 17:00:00 | 2014-04-01 17:00 |  |  |  |  | 128 | 138 | 156.1667 | 0 | 3.1 | 3.8 |  | 17.2 | 16.8 | 17.5 | 20.4 |  |  | 906 | 906 | 907
2014-04-01 18:00:00 | 2014-04-01 18:00 |  |  |  |  | 22 | 191 | 163.625 | 0 | 1.9 | 4.1 |  | 15.6 | 14.2 | 16.7 | 23.3 |  |  | 907 | 907 | 908
2014-04-01 19:00:00 | 2014-04-01 19:00 |  |  |  |  | 0 | 20 | 163.0833 | 0 | 3.3 | 3.9 |  | 13.7 | 13.4 | 14.2 | 24.8 |  |  | 907 | 907 | 908
2014-04-01 20:00:00 | 2014-04-01 20:00 |  |  |  |  | 0 | 60 | 163.7083 | 0 | 2.2 | 3.2 |  | 12.6 | 11.4 | 13.4 | 26.5 |  |  | 908 | 908 | 909
2014-04-01 21:00:00 | 2014-04-01 21:00 |  | 1.5 |  |  | 0 | 22 | 162.625 | 0 | 2.8 | 3.6 |  | 11.7 | 11.2 | 12 | 27.7 |  |  | 909 | 909 | 910
2014-04-01 22:00:00 | 2014-04-01 22:00 |  | 18.6 |  |  | 0 | 290 | 174.625 | 0 | 0.7 | 2.2 |  | 11 | 10.3 | 11.3 | 31 |  |  | 909 | 909 | 910
2014-04-01 23:00:00 | 2014-04-01 23:00 | 231.3182 | 10.4365 | 38.7667 | 1.4 | 0 | 132 | 165.75 | 0 | 0.3 | 2 |  | 10.3 | 9.1 | 11 | 35.6 |  |  | 910 | 910 | 910
2014-04-02 00:00:00 | 2014-04-02 |  |  |  |  | 0 | 25 | 152.5 | 0 | 0.6 | 1.9 |  | 8.4 | 7.5 | 9.1 | 42.5 |  |  | 910 | 910 | 910
2014-04-02 01:00:00 | 2014-04-02 01:00 |  |  |  |  | 0 | 54 | 153.2083 | 0 | 1.2 | 1.9 |  | 7.5 | 6.9 | 8.2 | 42.2 |  |  | 910 | 910 | 910
2014-04-02 02:00:00 | 2014-04-02 02:00 |  |  |  |  | 0 | 39 | 153.2083 | 0 | 1.9 | 2.6 |  | 6.6 | 5.8 | 7.3 | 43.6 |  |  | 910 | 910 | 910
2014-04-02 03:00:00 | 2014-04-02 03:00 |  |  |  |  | 0 | 18 | 152.1667 | 0 | 0.6 | 1.9 |  | 5.2 | 4.7 | 6 | 48.5 |  |  | 910 | 910 | 910
2014-04-02 04:00:00 | 2014-04-02 04:00 |  |  |  |  | 0 | 323 | 165.2917 | 0 | 1 | 2 |  | 4.1 | 2.8 | 5 | 51.6 |  |  | 910 | 910 | 911
2014-04-02 05:00:00 | 2014-04-02 05:00 |  |  |  |  | 0 | 37 | 165.0417 | 0 | 0.3 | 1.7 |  | 2.5 | 1.9 | 3.4 | 60.3 |  |  | 910 | 910 | 911
2014-04-02 06:00:00 | 2014-04-02 06:00 |  |  |  |  | 16 | 28 | 152.0417 | 0 | 0.8 | 2 |  | 2.2 | 1.5 | 4 | 63.6 |  |  | 911 | 911 | 911
2014-04-02 07:00:00 | 2014-04-02 07:00 |  |  |  |  | 153 | 6 | 137.625 | 0 | 0.5 | 1.3 |  | 5.8 | 4.4 | 7.9 | 55.2 |  |  | 910 | 910 | 911
2014-04-02 08:00:00 | 2014-04-02 08:00 |  |  |  |  | 250 | 202 | 132.0833 | 0 | 0 | 0.3 |  | 11.9 | 11.7 | 12.1 | 33.3 |  |  | 910 | 910 | 910
2014-04-02 09:00:00 | 2014-04-02 09:00 |  |  |  |  | 604 | 209 | 137.0833 | 0 | 0.4 | 2.6 |  | 12.8 | 12 | 13.8 | 32.3 |  |  | 910 | 910 | 910
2014-04-02 10:00:00 | 2014-04-02 10:00 |  |  |  |  | 751 | 201 | 137.8333 | 0.2 | 3 | 3.6 |  | 14.6 | 14.1 | 15.2 | 29.5 |  |  | 910 | 910 | 910
2014-04-02 11:00:00 | 2014-04-02 11:00 |  |  |  |  | 865 | 228 | 138.125 | 0.4 | 3.6 | 4.4 |  | 15.9 | 15.5 | 16.8 | 27 |  |  | 910 | 910 | 910
2014-04-02 12:00:00 | 2014-04-02 12:00 |  |  |  |  | 951 | 236 | 138.625 | 0 | 4 | 4.7 |  | 16.9 | 16.4 | 17.3 | 27 |  |  | 909 | 909 | 910
2014-04-02 13:00:00 | 2014-04-02 13:00 |  |  |  |  | 917 | 237 | 139.5 | 0 | 4.5 | 5.3 |  | 17 | 16.9 | 17.4 | 28.3 |  |  | 909 | 909 | 910
2014-04-02 14:00:00 | 2014-04-02 14:00 |  |  |  |  | 809 | 230 | 140.9167 | 0 | 4.6 | 5.4 |  | 17.3 | 16.9 | 17.9 | 32.5 |  |  | 909 | 909 | 910
2014-04-02 15:00:00 | 2014-04-02 15:00 |  |  |  |  | 655 | 258 | 141.5 | 0 | 4.6 | 6.2 |  | 17.3 | 16.9 | 17.7 | 30.7 |  |  | 909 | 909 | 909
2014-04-02 16:00:00 | 2014-04-02 16:00 |  |  |  |  | 454 | 311 | 145.625 | 0 | 4.4 | 5.3 |  | 17.2 | 16.9 | 17.5 | 26.5 |  |  | 908 | 908 | 909
2014-04-02 17:00:00 | 2014-04-02 17:00 |  |  |  |  | 226 | 337 | 153.9167 | 0 | 3.7 | 4.8 |  | 16.5 | 15.6 | 17.2 | 21.3 |  |  | 909 | 909 | 910
2014-04-02 18:00:00 | 2014-04-02 18:00 |  |  |  |  | 37 | 19 | 146.75 | 0 | 2.7 | 4.1 |  | 14.6 | 13.7 | 15.3 | 23 |  |  | 910 | 910 | 911
2014-04-02 19:00:00 | 2014-04-02 19:00 |  |  |  |  | 0 | 5 | 146.125 | 0 | 3 | 3.8 |  | 13.7 | 13.5 | 13.9 | 22.5 |  |  | 911 | 911 | 911
2014-04-02 20:00:00 | 2014-04-02 20:00 |  |  |  |  | 0 | 251 | 154.0833 | 0 | 1.2 | 2.9 |  | 12 | 9.1 | 13.4 | 27.5 |  |  | 911 | 911 | 912
2014-04-02 21:00:00 | 2014-04-02 21:00 |  | 2.2 |  |  | 0 | 57 | 155.5417 | 0 | 0 | 0.3 |  | 9.7 | 8.4 | 10.6 | 46.7 |  |  | 912 | 912 | 913
2014-04-02 22:00:00 | 2014-04-02 22:00 |  | 17.3 |  |  | 0 | 18 | 144.2083 | 0 | 0.2 | 1.5 |  | 7.5 | 5.7 | 9.1 | 46.9 |  |  | 913 | 913 | 914
2014-04-02 23:00:00 | 2014-04-02 23:00 | 278.6667 | 10.0518 | 38.1417 | 1.9583 | 0 | 36 | 140.2083 | 0 | 0.2 | 1.4 |  | 5.6 | 4.3 | 7.4 | 52.9 |  |  | 913 | 913 | 914
2014-04-03 00:00:00 | 2014-04-03 |  |  |  |  | 0 | 33 | 140.5417 | 0 | 0.4 | 1.4 |  | 3.6 | 2.8 | 4.5 | 61.4 |  |  | 914 | 914 | 914
2014-04-03 01:00:00 | 2014-04-03 01:00 |  |  |  |  | 0 | 355 | 153.0833 | 0 | 0.6 | 1.9 |  | 3 | 1.9 | 3.6 | 64.5 |  |  | 914 | 914 | 914
2014-04-03 02:00:00 | 2014-04-03 02:00 |  |  |  |  | 0 | 40 | 153.125 | 0 | 0.6 | 1.7 |  | 2.6 | 1.8 | 3.5 | 65.5 |  |  | 914 | 914 | 914
2014-04-03 03:00:00 | 2014-04-03 03:00 |  |  |  |  | 0 | 134 | 157.9583 | 0 | 0.3 | 1.4 |  | 1.4 | 1 | 2 | 67.9 |  |  | 914 | 914 | 915
2014-04-03 04:00:00 | 2014-04-03 04:00 |  |  |  |  | 0 | 11 | 144.9583 | 0 | 0.1 | 1 |  | 0.6 | 0.2 | 1.1 | 70.9 |  |  | 915 | 915 | 915
2014-04-03 05:00:00 | 2014-04-03 05:00 |  |  |  |  | 0 | 13 | 143.9583 | 0 | 0.6 | 1.4 |  | 0.6 | 0 | 1.3 | 69.5 |  |  | 915 | 915 | 915
2014-04-03 06:00:00 | 2014-04-03 06:00 |  |  |  |  | 20 | 36 | 144.2917 | 0 | 0 | 0 |  | 0.3 | -0.4 | 1.2 | 71.8 |  |  | 915 | 915 | 916
2014-04-03 07:00:00 | 2014-04-03 07:00 |  |  |  |  | 137 | 359 | 159 | 2.6 | 0.1 | 0.7 |  | 3.3 | 1.2 | 4.6 | 73.4 |  |  | 915 | 915 | 916
2014-04-03 08:00:00 | 2014-04-03 08:00 |  |  |  |  | 275 | 189 | 158.4583 | 0.8 | 0.1 | 0.8 |  | 7.8 | 4.9 | 10.1 | 61.8 |  |  | 914 | 914 | 916
2014-04-03 09:00:00 | 2014-04-03 09:00 |  |  |  |  | 425 | 227 | 159.2083 | 0 | 0.2 | 0.7 |  | 12.2 | 0 | 13.1 | 42.3 |  |  | 914 | 0 | 915
2014-04-03 10:00:00 | 2014-04-03 10:00 |  |  |  |  | 776 | 236 | 160.6667 | 0 | 1 | 2 |  | 14.8 | 13.8 | 15.8 | 36.2 |  |  | 913 | 913 | 914
2014-04-03 11:00:00 | 2014-04-03 11:00 |  |  |  |  | 884 | 136 | 156.8333 | 0 | 2.9 | 3.5 |  | 16.7 | 15.8 | 17.9 | 32.2 |  |  | 913 | 913 | 914
2014-04-03 12:00:00 | 2014-04-03 12:00 |  |  |  |  | 953 | 222 | 156.25 | 0 | 3.6 | 4.2 |  | 17.7 | 17.4 | 18.3 | 28.9 |  |  | 913 | 913 | 913
2014-04-03 13:00:00 | 2014-04-03 13:00 |  |  |  |  | 929 | 209 | 155.0833 | 0 | 4.2 | 4.5 |  | 17.8 | 17.6 | 18.1 | 31.1 |  |  | 913 | 913 | 913
2014-04-03 14:00:00 | 2014-04-03 14:00 |  |  |  |  | 777 | 261 | 156.375 | 0 | 4.7 | 5.1 |  | 17.9 | 17.1 | 18.3 | 31.8 |  |  | 912 | 912 | 913
2014-04-03 15:00:00 | 2014-04-03 15:00 |  |  |  |  | 634 | 226 | 155.0417 | 0 | 4.2 | 5 |  | 17.6 | 17.2 | 17.9 | 31.4 |  |  | 912 | 912 | 913
2014-04-03 16:00:00 | 2014-04-03 16:00 |  |  |  |  | 423 | 247 | 152.375 | 0 | 4.5 | 5.7 |  | 16.9 | 16.3 | 17.4 | 36.5 |  |  | 913 | 913 | 913
2014-04-03 17:00:00 | 2014-04-03 17:00 |  |  |  |  | 203 | 232 | 148 | 0 | 5 | 5.7 |  | 15.3 | 14.2 | 16 | 39.7 |  |  | 913 | 913 | 914
2014-04-03 18:00:00 | 2014-04-03 18:00 |  |  |  |  | 51 | 195 | 155.3333 | 0 | 4.1 | 5 |  | 13.4 | 12.5 | 14.2 | 46.5 |  |  | 914 | 914 | 914
2014-04-03 19:00:00 | 2014-04-03 19:00 |  |  |  |  | 0 | 198 | 163.375 | 0 | 4.6 | 5.7 |  | 11.5 | 11 | 12.1 | 55.7 |  |  | 914 | 914 | 915
2014-04-03 20:00:00 | 2014-04-03 20:00 |  |  |  |  | 0 | 201 | 161.2917 | 0 | 2.6 | 4.3 |  | 9.7 | 8.8 | 11 | 66.1 |  |  | 915 | 915 | 916
2014-04-03 21:00:00 | 2014-04-03 21:00 |  | 0.3 |  |  | 0 | 104 | 163.25 | 0 | 0 | 0.2 |  | 7.9 | 7.1 | 8.5 | 72.9 |  |  | 916 | 916 | 917
2014-04-03 22:00:00 | 2014-04-03 22:00 |  | 17.9 |  |  | 0 | 84 | 166 | 0 | 0 | 0.1 |  | 7.1 | 6.4 | 7.6 | 78.7 |  |  | 917 | 917 | 917
2014-04-03 23:00:00 | 2014-04-03 23:00 | 270.2917 | 9.5107 | 54.9625 | 1.85 | 0 | 312 | 177.5 | 0 | 0 | 0 |  | 6.8 | 5.6 | 7.4 | 82.4 |  |  | 917 | 917 | 917
2014-04-04 00:00:00 | 2014-04-04 |  |  |  |  | 0 | 25 | 177.1667 | 0 | 0 | 0 |  | 4.5 | 3.5 | 5.4 | 85.4 |  |  | 918 | 917 | 919
2014-04-04 01:00:00 | 2014-04-04 01:00 |  |  |  |  | 0 | 35 | 163.8333 | 0 | 0 | 0 |  | 3.3 | 2.8 | 4 | 86.2 |  |  | 918 | 917 | 919
2014-04-04 02:00:00 | 2014-04-04 02:00 |  |  |  |  | 0 | 68 | 165 | 0 | 0 | 0 |  | 2.2 | 1.8 | 3 | 86.2 |  |  | 918 | 917 | 919
2014-04-04 03:00:00 | 2014-04-04 03:00 |  |  |  |  | 0 | 41 | 161.125 | 0 | 0 | 0 |  | 1.3 | 0.8 | 1.9 | 87.3 |  |  | 918 | 917 | 919
2014-04-04 04:00:00 | 2014-04-04 04:00 |  |  |  |  | 0 | 343 | 174.9583 | 0 | 0 | 0 |  | 0.7 | 0.2 | 1.1 | 87.3 |  |  | 919 | 919 | 919
2014-04-04 05:00:00 | 2014-04-04 05:00 |  |  |  |  | 0 | 12 | 174.9167 | 0 | 0 | 0 |  | 0.6 | 0.1 | 1.2 | 85 |  |  | 919 | 919 | 919
2014-04-04 06:00:00 | 2014-04-04 06:00 |  |  |  |  | 18 | 0 | 173.4167 | 0 | 0 | 0 |  | 0.4 | -0.2 | 1 | 83.2 |  |  | 919 | 919 | 920
2014-04-04 07:00:00 | 2014-04-04 07:00 | [5 empty] | 310 | 171.375 | 0 | 0 | 0 |  | 6.3 | 6.3 | 6.5 | 72.8 |  |  | 919 | 919 | 919
2014-04-04 08:00:00 | 2014-04-04 08:00 |  |  |  |  | 301 | 42 | 165.25 | 0 | 0 | 0.1 |  | 9.8 | 9.1 | 10.9 | 64.8 |  |  | 917 | 917 | 919
2014-04-04 09:00:00 | 2014-04-04 09:00 |  |  |  |  | 604 | 240 | 165.7917 | 0 | 0.2 | 1.4 |  | 12 | 11.2 | 13 | 50.8 |  |  | 917 | 917 | 917
2014-04-04 10:00:00 | 2014-04-04 10:00 |  |  |  |  | 789 | 201 | 164.3333 | 0 | 2.3 | 2.7 |  | 13.7 | 12.9 | 14.6 | 44.1 |  |  | 917 | 917 | 919
2014-04-04 11:00:00 | 2014-04-04 11:00 |  |  |  |  | 915 | 234 | 168.4167 | 0 | 2.5 | 3.2 |  | 15.9 | 14.9 | 17.2 | 35.4 |  |  | 916 | 916 | 917
2014-04-04 12:00:00 | 2014-04-04 12:00 |  |  |  |  | 952 | 218 | 168.25 | 0 | 3.6 | 4.5 |  | 18.2 | 17.3 | 19 | 30.1 |  |  | 916 | 916 | 917
2014-04-04 13:00:00 | 2014-04-04 13:00 |  |  |  |  | 919 | 237 | 169.4167 | 0 | 5.2 | 6.6 |  | 18.7 | 18.1 | 19.5 | 38 |  |  | 916 | 916 | 916
2014-04-04 14:00:00 | 2014-04-04 14:00 |  |  |  |  | 816 | 225 | 167.9167 | 0 | 4.9 | 5.9 |  | 18.7 | 18.3 | 19.1 | 37.1 |  |  | 916 | 916 | 916
2014-04-04 15:00:00 | 2014-04-04 15:00 |  |  |  |  | 641 | 226 | 167.9167 | 0 | 3.9 | 5 |  | 18.6 | 18.3 | 19.1 | 33.9 |  |  | 916 | 916 | 916
2014-04-04 16:00:00 | 2014-04-04 16:00 |  |  |  |  | 439 | 203 | 166.0833 | 0 | 4 | 4.8 |  | 17.9 | 17.4 | 18.4 | 37.5 |  |  | 916 | 916 | 916
2014-04-04 17:00:00 | 2014-04-04 17:00 |  |  |  |  | 213 | 183 | 164.0417 | 0 | 3.9 | 4.5 |  | 16.9 | 16.3 | 17.5 | 39.3 |  |  | 916 | 916 | 917
2014-04-04 18:00:00 | 2014-04-04 18:00 |  |  |  |  | 42 | 162 | 162.6667 | 0 | 4.1 | 4.6 |  | 15.1 | 13.8 | 16.1 | 39.8 |  |  | 917 | 917 | 919
2014-04-04 19:00:00 | 2014-04-04 19:00 |  |  |  |  | 0 | 75 | 157.5417 | 0 | 2.2 | 4.1 |  | 12.8 | 11.8 | 13.8 | 48.9 |  |  | 919 | 919 | 920
2014-04-04 20:00:00 | 2014-04-04 20:00 |  |  |  |  | 0 | 87 | 152.7917 | 0 | 0 | 0 |  | 11.4 | 10.4 | 12.2 | 49.6 |  |  | 920 | 920 | 921
2014-04-04 21:00:00 | 2014-04-04 21:00 |  | 0.4 |  |  | 0 | 343 | 162.75 | 0 | 0 | 0.2 |  | 9.3 | 8.6 | 10.7 | 58.8 |  |  | 921 | 921 | 922
2014-04-04 22:00:00 | 2014-04-04 22:00 |  | 18.7 |  |  | 0 | 61 | 161.7917 | 0 | 0.1 | 1.4 |  | 6.8 | 5.9 | 7.9 | 67.9 |  |  | 921 | 921 | 922
2014-04-04 23:00:00 | 2014-04-04 23:00 | 289.087 | 9.9933 | 59.0792 | 1.5708 | 0 | 1 | 148.8333 | 0 | 0.8 | 2 |  | 6 | 5.3 | 6.9 | 68.5 |  |  | 921 | 921 | 922
2014-04-05 00:00:00 | 2014-04-05 |  |  |  |  | 0 | 43 | 149.5833 | 0 | 0 | 0.8 |  | 4.9 | 4 | 5.8 | 71 |  |  | 921 | 921 | 922
2014-04-05 01:00:00 | 2014-04-05 01:00 |  |  |  |  | 0 | 356 | 162.9583 | 0 | 0 | 0.7 |  | 3.8 | 3.4 | 4.5 | 73.1 |  |  | 921 | 921 | 922
2014-04-05 02:00:00 | 2014-04-05 02:00 |  |  |  |  | 0 | 348 | 174.625 | 0 | 0 | 0.1 |  | 3.2 | 2.4 | 4.4 | 75 |  |  | 922 | 922 | 922
2014-04-05 03:00:00 | 2014-04-05 03:00 |  |  |  |  | 0 | 56 | 175.25 | 0 | 0.5 | 1.8 |  | 3 | 2.5 | 3.3 | 76.4 |  |  | 921 | 921 | 922
2014-04-05 04:00:00 | 2014-04-05 04:00 |  |  |  |  | 0 | 28 | 162.125 | 0 | 1.4 | 2.5 |  | 3.3 | 2.6 | 3.8 | 72 |  |  | 921 | 921 | 922
2014-04-05 05:00:00 | 2014-04-05 05:00 |  |  |  |  | 0 | 348 | 176.125 | 0 | 1.3 | 2.5 |  | 3.4 | 1.5 | 4.5 | 67.1 |  |  | 921 | 921 | 922
2014-04-05 06:00:00 | 2014-04-05 06:00 |  |  |  |  | 27 | 60 | 178.625 | 0 | 0.2 | 1.7 |  | 2 | 1.1 | 2.9 | 74.7 |  |  | 922 | 922 | 922
2014-04-05 07:00:00 | 2014-04-05 07:00 |  |  |  |  | 176 | 54 | 167.9583 | 0 | 0.4 | 2 |  | 5.8 | 3.3 | 8.1 | 64.5 |  |  | 921 | 921 | 922
2014-04-05 08:00:00 | 2014-04-05 08:00 |  |  |  |  | 311 | 337 | 180.25 | 0 | 0 | 0 |  | 10 | 8.5 | 12.4 | 52.6 |  |  | 920 | 920 | 921
2014-04-05 09:00:00 | 2014-04-05 09:00 |  |  |  |  | 624 | 205 | 178.7917 | 0 | 0 | 0 |  | 14.5 | 13.1 | 15.6 | 39 |  |  | 920 | 920 | 921
2014-04-05 10:00:00 | 2014-04-05 10:00 |  |  |  |  | 787 | 202 | 178.8333 | 0 | 1.6 | 2.6 |  | 16.7 | 15.5 | 17.6 | 36.2 |  |  | 920 | 920 | 920
2014-04-05 11:00:00 | 2014-04-05 11:00 |  |  |  |  | 881 | 261 | 179.9583 | 0.6 | 2.7 | 3.8 |  | 18.1 | 17 | 18.9 | 30.2 |  |  | 920 | 920 | 921
2014-04-05 12:00:00 | 2014-04-05 12:00 |  |  |  |  | 900 | 181 | 178.4167 | 0.4 | 3 | 4.1 |  | 19.5 | 18.9 | 20.1 | 28.6 |  |  | 919 | 919 | 919
2014-04-05 13:00:00 | 2014-04-05 13:00 |  |  |  |  | 827 | 261 | 179.4167 | 1.2 | 3.2 | 4.3 |  | 19.8 | 19.2 | 20.3 | 28.7 |  |  | 918 | 917 | 920
2014-04-05 14:00:00 | 2014-04-05 14:00 |  |  |  |  | 690 | 237 | 179.9167 | 1.2 | 2.3 | 3.8 |  | 20.4 | 19.8 | 21 | 30.4 |  |  | 917 | 917 | 919
2014-04-05 15:00:00 | 2014-04-05 15:00 |  |  |  |  | 529 | 205 | 179.0417 | 1.4 | 2.2 | 3.2 |  | 20.9 | 20.5 | 21.3 | 30.4 |  |  | 916 | 916 | 917
2014-04-05 16:00:00 | 2014-04-05 16:00 |  |  |  |  | 412 | 226 | 180 | 0 | 2.1 | 3.3 |  | 21.5 | 21.4 | 21.7 | 26.1 |  |  | 916 | 916 | 916
2014-04-05 17:00:00 | 2014-04-05 17:00 |  |  |  |  | 228 | 206 | 180.9583 | 0 | 1.8 | 2.6 |  | 21.2 | 20.5 | 21.5 | 28.2 |  |  | 916 | 916 | 916
2014-04-05 18:00:00 | 2014-04-05 18:00 |  |  |  |  | 39 | 201 | 182.5833 | 0 | 1.5 | 2.9 |  | 18.7 | 17.1 | 20.4 | 29.5 |  |  | 916 | 916 | 917
2014-04-05 19:00:00 | 2014-04-05 19:00 |  |  |  |  | 0 | 53 | 181.6667 | 0 | 0 | 0 |  | 15.7 | 14.3 | 16.8 | 33.2 |  |  | 917 | 917 | 919
2014-04-05 20:00:00 | 2014-04-05 20:00 |  |  |  |  | 0 | 40 | 179.7083 | 0 | 0 | 1.1 |  | 13.2 | 10.4 | 14.9 | 41.7 |  |  | 919 | 919 | 919
2014-04-05 21:00:00 | 2014-04-05 21:00 |  | 2 |  |  | 0 | 13 | 165.9583 | 0 | 0.9 | 1.9 |  | 11.3 | 9.9 | 12.5 | 50.8 |  |  | 919 | 919 | 920
2014-04-05 22:00:00 | 2014-04-05 22:00 |  | 21.5 |  |  | 0 | 1 | 163.4583 | 0 | 1.3 | 2.2 |  | 11.3 | 10.7 | 12.2 | 52.5 |  |  | 919 | 919 | 919
2014-04-05 23:00:00 | 2014-04-05 23:00 | 267.9583 | 12.2493 | 48.5708 | 1.1917 | 0 | 9 | 163.7917 | 0 | 2.2 | 2.9 |  | 10.4 | 10 | 10.8 | 53.8 |  |  | 919 | 919 | 919
2014-04-06 00:00:00 | 2014-04-06 |  |  |  |  | 0 | 39 | 163.625 | 0 | 2.2 | 2.9 |  | 9.5 | 8.5 | 10.5 | 53.5 |  |  | 918 | 917 | 919
2014-04-06 01:00:00 | 2014-04-06 01:00 |  |  |  |  | 0 | 359 | 163.75 | 0 | 0.9 | 2 |  | 8.2 | 7.3 | 9.2 | 58.1 |  |  | 919 | 919 | 919
2014-04-06 02:00:00 | 2014-04-06 02:00 |  |  |  |  | 0 | 23 | 150.2083 | 0 | 1.3 | 2 |  | 8 | 7.4 | 9.1 | 56.8 |  |  | 918 | 917 | 919
2014-04-06 03:00:00 | 2014-04-06 03:00 |  |  |  |  | 0 | 311 | 160.8333 | 0 | 1.6 | 2.3 |  | 7 | 6.3 | 8.2 | 58 |  |  | 918 | 917 | 919
2014-04-06 04:00:00 | 2014-04-06 04:00 |  |  |  |  | 0 | 353 | 174.375 | 0 | 1.3 | 2.8 |  | 6.4 | 5.5 | 7.6 | 57.8 |  |  | 918 | 917 | 919
2014-04-06 05:00:00 | 2014-04-06 05:00 |  |  |  |  | 0 | 28 | 161.0417 | 0 | 1.3 | 2.3 |  | 6 | 4.8 | 7.1 | 59.1 |  |  | 917 | 917 | 919
2014-04-06 06:00:00 | 2014-04-06 06:00 |  |  |  |  | 27 | 334 | 172.4583 | 0 | 1 | 2.1 |  | 6.1 | 4.6 | 7.7 | 58.2 |  |  | 917 | 917 | 919
2014-04-06 07:00:00 | 2014-04-06 07:00 |  |  |  |  | 182 | 50 | 172.2917 | 0 | 0.5 | 1.4 |  | 9 | 7.4 | 11.5 | 51.9 |  |  | 917 | 917 | 917
2014-04-06 08:00:00 | 2014-04-06 08:00 |  |  |  |  | 622 | 250 | 168.6667 | 0 | 0.2 | 1.8 |  | 19.2 | 14 | 21 | 25.4 |  |  | 915 | 915 | 916
2014-04-06 09:00:00 | 2014-04-06 09:00 |  |  |  |  | 848 | 301 | 172.6667 | 0 | 1.7 | 2.8 |  | 21.8 | 21.6 | 22 | 19.4 |  |  | 915 | 915 | 915
2014-04-06 10:00:00 | 2014-04-06 10:00 |  |  |  |  | 913 | 145 | 170.2917 | 0 | 1.9 | 3.3 |  | 23.1 | 22.3 | 24.1 | 19.2 |  |  | 915 | 914 | 915
2014-04-06 11:00:00 | 2014-04-06 11:00 |  |  |  |  | 970 | 201 | 167.7917 | 0 | 3.4 | 4.9 |  | 24.2 | 23.8 | 24.5 | 16.1 |  |  | 914 | 914 | 915
2014-04-06 12:00:00 | 2014-04-06 12:00 |  |  |  |  | 894 | 260 | 171.0833 | 0 | 1.5 | 3.8 |  | 24.3 | 24.1 | 24.5 | 16.4 |  |  | 914 | 914 | 914
2014-04-06 13:00:00 | 2014-04-06 13:00 |  |  |  |  | 872 | 127 | 165.5 | 0 | 3.5 | 4.7 |  | 25.8 | 24.3 | 26.3 | 15.7 |  |  | 914 | 913 | 914
2014-04-06 14:00:00 | 2014-04-06 14:00 |  |  |  |  | 805 | 251 | 166.0833 | 0 | 3.3 | 4.7 |  | 25.8 | 25.2 | 26.6 | 15.9 |  |  | 913 | 913 | 913
2014-04-06 15:00:00 | 2014-04-06 15:00 |  |  |  |  | 663 | 203 | 166 | 0 | 3.2 | 4.3 |  | 25.8 | 25.4 | 26.2 | 15.8 |  |  | 913 | 913 | 913
2014-04-06 16:00:00 | 2014-04-06 16:00 |  |  |  |  | 439 | 194 | 164.6667 | 0 | 3.4 | 3.9 |  | 25.6 | 25.4 | 26.1 | 15.9 |  |  | 912 | 912 | 913
2014-04-06 17:00:00 | 2014-04-06 17:00 |  |  |  |  | 195 | 216 | 165.0833 | 0 | 2.9 | 3.7 |  | 24.5 | 23.3 | 25.2 | 17.8 |  |  | 913 | 913 | 913
2014-04-06 18:00:00 | 2014-04-06 18:00 |  |  |  |  | 32 | 167 | 163.6667 | 0 | 1.5 | 2.5 |  | 21.5 | 20 | 22.9 | 25.9 |  |  | 913 | 913 | 914
2014-04-06 19:00:00 | 2014-04-06 19:00 |  |  |  |  | 0 | 47 | 163.4167 | 0 | 0.2 | 1.5 |  | 18.5 | 16.1 | 19.8 | 30.3 |  |  | 914 | 914 | 915
2014-04-06 20:00:00 | 2014-04-06 20:00 |  |  |  |  | 0 | 50 | 163.8333 | 0 | 1.4 | 2.2 |  | 15.4 | 13.8 | 17.9 | 40.1 |  |  | 915 | 915 | 915
2014-04-06 21:00:00 | 2014-04-06 21:00 |  | 6 |  |  | 0 | 43 | 165.0833 | 0 | 1.9 | 2.7 |  | 15.6 | 14.4 | 17.1 | 40.8 |  |  | 915 | 915 | 916
2014-04-06 22:00:00 | 2014-04-06 22:00 |  | 25.8 |  |  | 0 | 29 | 166.25 | 0 | 0.9 | 1.7 |  | 14.7 | 13.3 | 15.5 | 43.3 |  |  | 915 | 915 | 916
2014-04-06 23:00:00 | 2014-04-06 23:00 | 310.9167 | 16.4074 | 35.5667 | 1.8083 | 0 | 53 | 168.0833 | 0 | 2.4 | 3.4 |  | 14.4 | 13.9 | 14.8 | 42.2 |  |  | 915 | 915 | 915
2014-04-07 00:00:00 | 2014-04-07 |  |  |  |  | 0 | 357 | 181.3333 | 0 | 1 | 2.1 |  | 11.7 | 10.7 | 13.3 | 49.3 |  |  | 915 | 915 | 916
2014-04-07 01:00:00 | 2014-04-07 01:00 |  |  |  |  | 0 | 53 | 168.5833 | 0 | 0.3 | 1.7 |  | 10.3 | 8.9 | 11.4 | 53.1 |  |  | 916 | 916 | 916
2014-04-07 02:00:00 | 2014-04-07 02:00 |  |  |  |  | 0 | 359 | 182.5833 | 0 | 0.1 | 0.8 |  | 8.3 | 7.3 | 9.2 | 60.1 |  |  | 916 | 916 | 916
2014-04-07 03:00:00 | 2014-04-07 03:00 |  |  |  |  | 0 | 350 | 184.2083 | 0 | 0.5 | 1.7 |  | 7.7 | 6.3 | 8.8 | 60.4 |  |  | 915 | 915 | 916
2014-04-07 04:00:00 | 2014-04-07 04:00 |  |  |  |  | 0 | 56 | 171.8333 | 0 | 0.4 | 2.5 |  | 7.5 | 6.4 | 8.3 | 58.5 |  |  | 915 | 915 | 916
2014-04-07 05:00:00 | 2014-04-07 05:00 |  |  |  |  | 0 | 44 | 172.5 | 0 | 0.8 | 2 |  | 6.3 | 5.9 | 6.9 | 63.3 |  |  | 915 | 915 | 916
2014-04-07 06:00:00 | 2014-04-07 06:00 |  |  |  |  | 23 | 350 | 173.1667 | 0 | 0 | 0 |  | 6.5 | 5.8 | 7.1 | 64.4 |  |  | 915 | 915 | 916
2014-04-07 07:00:00 | 2014-04-07 07:00 |  |  |  |  | 326 | 22 | 172 | 0 | 0 | 0 |  | 12.7 | 12.7 | 12.7 | 46.2 |  |  | 914 | 914 | 914
2014-04-07 08:00:00 | 2014-04-07 08:00 |  |  |  |  | 336 | 227 | 171.0417 | 2.6 | 0 | 0 |  | 13.5 | 12.8 | 14.1 | 53.6 |  |  | 914 | 914 | 915
2014-04-07 09:00:00 | 2014-04-07 09:00 |  |  |  |  | 489 | 209 | 167.2083 | 3.8 | 0 | 0.2 |  | 15.6 | 12.7 | 17.2 | 47.6 |  |  | 914 | 914 | 915
2014-04-07 10:00:00 | 2014-04-07 10:00 |  |  |  |  | 921 | 224 | 170.5 | 0 | 2.8 | 4.1 |  | 23.2 | 21.5 | 24 | 24.3 |  |  | 913 | 913 | 913
2014-04-07 11:00:00 | 2014-04-07 11:00 |  |  |  |  | 954 | 239 | 172.0833 | 0 | 4.2 | 6 |  | 25 | 24.2 | 25.7 | 20.2 |  |  | 913 | 912 | 913
2014-04-07 12:00:00 | 2014-04-07 12:00 |  |  |  |  | 910 | 226 | 170.6667 | 0 | 5.2 | 6.8 |  | 25.4 | 25.3 | 25.8 | 19.5 |  |  | 912 | 912 | 913
2014-04-07 13:00:00 | 2014-04-07 13:00 |  |  |  |  | 867 | 253 | 175.9167 | 0 | 5.5 | 5.9 |  | 25.2 | 25.1 | 25.3 | 19.2 |  |  | 912 | 912 | 912
2014-04-07 14:00:00 | 2014-04-07 14:00 |  |  |  |  | 770 | 247 | 175.75 | 0 | 5 | 6.5 |  | 25 | 24.8 | 25.2 | 19.8 |  |  | 912 | 912 | 912
2014-04-07 15:00:00 | 2014-04-07 15:00 |  |  |  |  | 668 | 220 | 176.4583 | 0 | 6.2 | 7.8 |  | 24.6 | 24.4 | 25 | 19.8 |  |  | 912 | 912 | 912
2014-04-07 16:00:00 | 2014-04-07 16:00 |  |  |  |  | 459 | 218 | 177.4583 | 0 | 5.5 | 6.1 |  | 23.9 | 23.3 | 24.5 | 20.2 |  |  | 912 | 912 | 913
2014-04-07 17:00:00 | 2014-04-07 17:00 |  |  |  |  | 225 | 223 | 177.75 | 0 | 4.9 | 5.6 |  | 22.3 | 21.3 | 23.3 | 22.2 |  |  | 912 | 912 | 913
2014-04-07 18:00:00 | 2014-04-07 18:00 |  |  |  |  | 48 | 223 | 180.0833 | 0 | 2.9 | 4.3 |  | 19.6 | 17.8 | 21.1 | 24.7 |  |  | 913 | 913 | 914
2014-04-07 19:00:00 | 2014-04-07 19:00 |  |  |  |  | 0 | 185 | 185.8333 | 0 | 3.1 | 3.8 |  | 17.4 | 16.8 | 17.8 | 32.5 |  |  | 914 | 914 | 914
2014-04-07 20:00:00 | 2014-04-07 20:00 |  |  |  |  | 0 | 179 | 191.2083 | 0 | 2.1 | 2.9 |  | 15.5 | 13.4 | 16.8 | 40.1 |  |  | 914 | 914 | 915
2014-04-07 21:00:00 | 2014-04-07 21:00 |  | 6.3 |  |  | 0 | 201 | 197.7917 | 0 | 2.1 | 3.7 |  | 13.8 | 13.2 | 14.4 | 50 |  |  | 915 | 915 | 915
2014-04-07 22:00:00 | 2014-04-07 22:00 |  | 25.4 |  |  | 0 | 164 | 203.4167 | 0 | 3.9 | 5 |  | 13 | 12.3 | 13.7 | 55.7 |  |  | 915 | 915 | 916
2014-04-07 23:00:00 | 2014-04-07 23:00 | 291.5 | 16.3223 | 40.65 | 2.5167 | 0 | 220 | 210.375 | 0 | 3.9 | 5.2 |  | 12.5 | 11.9 | 13.3 | 50.9 |  |  | 915 | 915 | 916
2014-04-08 00:00:00 | 2014-04-08 |  |  |  |  | 0 | 203 | 203.9583 | 0 | 3 | 4.1 |  | 11.5 | 11.1 | 12.6 | 53.4 |  |  | 916 | 916 | 916
2014-04-08 01:00:00 | 2014-04-08 01:00 |  |  |  |  | 0 | 176 | 209.0833 | 0 | 3.5 | 4.8 |  | 10.5 | 10 | 11.6 | 54.6 |  |  | 916 | 916 | 916
2014-04-08 02:00:00 | 2014-04-08 02:00 |  |  |  |  | 0 | 180 | 201.625 | 0 | 3.2 | 4 |  | 10 | 9.4 | 11.4 | 57.6 |  |  | 916 | 916 | 916
2014-04-08 03:00:00 | 2014-04-08 03:00 |  |  |  |  | 0 | 233 | 196.75 | 0 | 2.1 | 3.4 |  | 10.5 | 9.4 | 11.6 | 55.5 |  |  | 916 | 915 | 916
2014-04-08 04:00:00 | 2014-04-08 04:00 |  |  |  |  | 0 | 49 | 196.4583 | 0 | 0.1 | 1.5 |  | 8.5 | 7.7 | 10.3 | 61.4 |  |  | 916 | 916 | 916
2014-04-08 05:00:00 | 2014-04-08 05:00 |  |  |  |  | 0 | 50 | 196.7083 | 0 | 0.1 | 0.8 |  | 6.4 | 5.7 | 7.2 | 65.8 |  |  | 916 | 916 | 917
2014-04-08 06:00:00 | 2014-04-08 06:00 |  |  |  |  | 64 | 0 | 182.125 | 0 | 1.1 | 1.6 |  | 6.1 | 5.1 | 7.3 | 68.3 |  |  | 916 | 916 | 917
2014-04-08 07:00:00 | 2014-04-08 07:00 |  |  |  |  | 396 | 203 | 189.6667 | 0 | 0.5 | 2.3 |  | 13.9 | 11.2 | 15.4 | 49.5 |  |  | 915 | 915 | 916
2014-04-08 08:00:00 | 2014-04-08 08:00 |  |  |  |  | 591 | 250 | 190.625 | 0.2 | 2.5 | 5.5 |  | 15.6 | 14.7 | 16.6 | 45.5 |  |  | 916 | 915 | 916
2014-04-08 09:00:00 | 2014-04-08 09:00 |  |  |  |  | 811 | 215 | 190.875 | 0.4 | 3.5 | 6.2 |  | 16.7 | 16.2 | 17.8 | 44 |  |  | 915 | 915 | 916
2014-04-08 10:00:00 | 2014-04-08 10:00 |  |  |  |  | 819 | 248 | 191.875 | 0 | 4 | 6.6 |  | 17.7 | 17.2 | 18.1 | 41.6 |  |  | 915 | 915 | 916
2014-04-08 11:00:00 | 2014-04-08 11:00 |  |  |  |  | 790 | 208 | 190.5833 | 0 | 5.2 | 6.8 |  | 18 | 17.6 | 18.6 | 40 |  |  | 915 | 914 | 915
2014-04-08 12:00:00 | 2014-04-08 12:00 |  |  |  |  | 1097 | 205 | 189.7083 | 0 | 4.3 | 4.7 |  | 18.6 | 18.3 | 18.8 | 39.4 |  |  | 914 | 914 | 915
2014-04-08 13:00:00 | 2014-04-08 13:00 |  |  |  |  | 1027 | 247 | 189.4583 | 0 | 5.8 | 6.2 |  | 18.6 | 18 | 19 | 38.7 |  |  | 914 | 914 | 915
2014-04-08 14:00:00 | 2014-04-08 14:00 |  |  |  |  | 745 | 220 | 188.3333 | 0 | 5.8 | 6.5 |  | 18.5 | 18.3 | 18.8 | 39.7 |  |  | 913 | 913 | 914
2014-04-08 15:00:00 | 2014-04-08 15:00 |  |  |  |  | 700 | 256 | 189.8333 | 0 | 5.3 | 5.9 |  | 18.1 | 17.7 | 18.5 | 40 |  |  | 913 | 913 | 914
2014-04-08 16:00:00 | 2014-04-08 16:00 |  |  |  |  | 440 | 234 | 190.5 | 0 | 5.2 | 5.9 |  | 17.6 | 17 | 18.2 | 42.4 |  |  | 913 | 913 | 914
2014-04-08 17:00:00 | 2014-04-08 17:00 |  |  |  |  | 229 | 236 | 191.0417 | 0 | 4.7 | 5.6 |  | 16.6 | 16.1 | 17.3 | 44.7 |  |  | 914 | 914 | 914
2014-04-08 18:00:00 | 2014-04-08 18:00 |  |  |  |  | 48 | 224 | 191.0833 | 0 | 2.7 | 4.3 |  | 14.9 | 13.9 | 15.8 | 47.2 |  |  | 914 | 914 | 915
2014-04-08 19:00:00 | 2014-04-08 19:00 |  |  |  |  | 0 | 170 | 190.4583 | 0 | 0.4 | 2.2 |  | 13 | 12.1 | 13.8 | 50.5 |  |  | 915 | 915 | 915
2014-04-08 20:00:00 | 2014-04-08 20:00 |  |  |  |  | 0 | 138 | 188.75 | 0 | 0.3 | 1.5 |  | 12 | 10.9 | 13.2 | 53.2 |  |  | 915 | 915 | 916
2014-04-08 21:00:00 | 2014-04-08 21:00 |  | 6.1 |  |  | 0 | 310 | 193.2917 | 0 | 0 | 0 |  | 10.2 | 9.5 | 11.4 | 59.1 |  |  | 915 | 915 | 916
2014-04-08 22:00:00 | 2014-04-08 22:00 |  | 18.6 |  |  | 0 | 47 | 188.4167 | 0 | 0 | 0 |  | 9.2 | 8.2 | 9.6 | 63.8 |  |  | 915 | 915 | 916
2014-04-08 23:00:00 | 2014-04-08 23:00 | 323.2083 | 12.555 | 51.0292 | 2.6417 | 0 | 43 | 181.0417 | 0 | 0.1 | 0.7 |  | 7.9 | 7.4 | 8.6 | 68.8 |  |  | 915 | 915 | 916
2014-04-09 00:00:00 | 2014-04-09 |  |  |  |  | 0 | 33 | 173.9583 | 0 | 0 | 0.3 |  | 6.9 | 6 | 7.8 | 70.8 |  |  | 915 | 915 | 915
2014-04-09 01:00:00 | 2014-04-09 01:00 |  |  |  |  | 0 | 43 | 168.4167 | 0 | 0 | 0 |  | 5.8 | 5 | 6.6 | 74.3 |  |  | 915 | 915 | 915
2014-04-09 02:00:00 | 2014-04-09 02:00 |  |  |  |  | 0 | 345 | 175.2917 | 0 | 0 | 0.2 |  | 5.5 | 4.5 | 6 | 74.6 |  |  | 914 | 914 | 915
2014-04-09 03:00:00 | 2014-04-09 03:00 |  |  |  |  | 0 | 26 | 166.6667 | 0 | 0.1 | 0.8 |  | 5.2 | 4.6 | 5.9 | 74.5 |  |  | 914 | 914 | 915
2014-04-09 04:00:00 | 2014-04-09 04:00 |  |  |  |  | 0 | 26 | 165.7083 | 0 | 0.2 | 1.3 |  | 4.4 | 3 | 6.8 | 74.7 |  |  | 914 | 914 | 915
2014-04-09 05:00:00 | 2014-04-09 05:00 |  |  |  |  | 0 | 356 | 178.4583 | 0 | 0.3 | 2.3 |  | 3.4 | 2.4 | 4.1 | 76.7 |  |  | 914 | 914 | 915
2014-04-09 06:00:00 | 2014-04-09 06:00 |  |  |  |  | 35 | 1 | 178.5 | 0 | 0.1 | 1.1 |  | 2.8 | 2 | 4.9 | 79.3 |  |  | 914 | 914 | 915
2014-04-09 07:00:00 | 2014-04-09 07:00 |  |  |  |  | 286 | 202 | 178.4583 | 0 | 1.8 | 2.2 |  | 10.9 | 10.2 | 11.7 | 55.7 |  |  | 914 | 914 | 914
2014-04-09 08:00:00 | 2014-04-09 08:00 |  |  |  |  | 414 | 192 | 176.0417 | 0 | 3.2 | 3.9 |  | 13.7 | 12.2 | 14.7 | 44.1 |  |  | 913 | 913 | 914
2014-04-09 09:00:00 | 2014-04-09 09:00 |  |  |  |  | 610 | 194 | 175.1667 | 0.4 | 3.9 | 4.3 |  | 14.7 | 14.3 | 15.2 | 42.4 |  |  | 914 | 914 | 915
2014-04-09 10:00:00 | 2014-04-09 10:00 |  |  |  |  | 744 | 159 | 171.4583 | 0.6 | 4.1 | 5.2 |  | 15.8 | 15.1 | 16.6 | 40.4 |  |  | 914 | 914 | 915
2014-04-09 11:00:00 | 2014-04-09 11:00 |  |  |  |  | 871 | 188 | 170.625 | 1 | 4.7 | 5.3 |  | 17 | 16.4 | 17.5 | 38.7 |  |  | 913 | 913 | 914
2014-04-09 12:00:00 | 2014-04-09 12:00 | [5 empty] | 221 | 171.2917 | 0 | 5 | 5.1 |  | 19.2 | 19.2 | 19.2 | 34.4 |  |  | 912 | 912 | 913
2014-04-09 13:00:00 | 2014-04-09 13:00 |  |  |  |  | 928 | 241 | 171.0417 | 0 | 6.6 | 7.1 |  | 18.8 | 18.7 | 18.9 | 33.6 |  |  | 912 | 912 | 912
2014-04-09 14:00:00 | 2014-04-09 14:00 |  |  |  |  | 846 | 241 | 171.9167 | 0 | 6.4 | 7.4 |  | 19 | 18.5 | 19.3 | 32.9 |  |  | 911 | 911 | 912
2014-04-09 15:00:00 | 2014-04-09 15:00 |  |  |  |  | 681 | 224 | 170.5833 | 0 | 5.9 | 7.2 |  | 18.5 | 18.1 | 18.8 | 35 |  |  | 911 | 911 | 912
2014-04-09 16:00:00 | 2014-04-09 16:00 |  |  |  |  | 459 | 202 | 169.25 | 0 | 5.9 | 6.9 |  | 17.7 | 17.2 | 18.2 | 35.3 |  |  | 911 | 911 | 912
2014-04-09 17:00:00 | 2014-04-09 17:00 |  |  |  |  | 221 | 232 | 169.0833 | 0 | 5.3 | 6.5 |  | 16.3 | 15.7 | 17 | 37.9 |  |  | 911 | 911 | 912
2014-04-09 18:00:00 | 2014-04-09 18:00 |  |  |  |  | 50 | 217 | 168.7917 | 0 | 4.5 | 6.3 |  | 14.2 | 13.2 | 15.5 | 45.6 |  |  | 912 | 912 | 913
2014-04-09 19:00:00 | 2014-04-09 19:00 |  |  |  |  | 0 | 230 | 171.2917 | 0 | 3.5 | 4.4 |  | 12.2 | 11.6 | 12.9 | 55.3 |  |  | 913 | 913 | 914
2014-04-09 20:00:00 | 2014-04-09 20:00 |  |  |  |  | 0 | 226 | 174.9583 | 0 | 2.3 | 3.6 |  | 11.1 | 10.7 | 11.6 | 58.2 |  |  | 914 | 914 | 915
2014-04-09 21:00:00 | 2014-04-09 21:00 |  | 2.8 |  |  | 0 | 203 | 170.5 | 0 | 2.1 | 3.4 |  | 10.5 | 10 | 11 | 63.5 |  |  | 914 | 914 | 915
2014-04-09 22:00:00 | 2014-04-09 22:00 |  | 19.2 |  |  | 0 | 181 | 176.0833 | 0 | 2.6 | 3 |  | 10 | 9.5 | 10.3 | 68.9 |  |  | 915 | 915 | 915
2014-04-09 23:00:00 | 2014-04-09 23:00 | 267.1739 | 11.3543 | 54.9792 | 2.9792 | 0 | 194 | 182.375 | 0 | 3 | 3.5 |  | 9.6 | 9 | 10.2 | 72.7 |  |  | 915 | 915 | 915
2014-04-10 00:00:00 | 2014-04-10 |  |  |  |  | 0 | 211 | 189.7917 | 0 | 2.2 | 3.3 |  | 9.1 | 8.6 | 9.8 | 77.6 |  |  | 915 | 915 | 915
2014-04-10 01:00:00 | 2014-04-10 01:00 |  |  |  |  | 0 | 165 | 194.875 | 0.4 | 2.4 | 3.1 |  | 9 | 8.3 | 9.6 | 84.7 |  |  | 915 | 915 | 915
2014-04-10 02:00:00 | 2014-04-10 02:00 |  |  |  |  | 0 | 194 | 188.5833 | 0 | 2.5 | 3 |  | 7.8 | 7.5 | 8.1 | 90.8 |  |  | 914 | 914 | 915
2014-04-10 03:00:00 | 2014-04-10 03:00 |  |  |  |  | 0 | 179 | 194.9583 | 0 | 2.2 | 3.2 |  | 7.9 | 7.6 | 8.4 | 85.4 |  |  | 914 | 914 | 914
2014-04-10 04:00:00 | 2014-04-10 04:00 |  |  |  |  | 0 | 191 | 201.8333 | 0 | 1.9 | 2.6 |  | 8 | 7.8 | 8.2 | 86.9 |  |  | 914 | 914 | 914
2014-04-10 05:00:00 | 2014-04-10 05:00 |  |  |  |  | 0 | 206 | 195.5833 | 0 | 1.7 | 2.4 |  | 7.9 | 7 | 8.3 | 89.7 |  |  | 914 | 914 | 915
2014-04-10 06:00:00 | 2014-04-10 06:00 |  |  |  |  | 32 | 195 | 203.6667 | 0 | 0.3 | 1.8 |  | 7.4 | 6.7 | 8.7 | 92.3 |  |  | 915 | 915 | 915
2014-04-10 07:00:00 | 2014-04-10 07:00 |  |  |  |  | 247 | 201 | 203.625 | 0 | 2.5 | 3.2 |  | 10.5 | 9.2 | 11.9 | 81.8 |  |  | 915 | 915 | 915
2014-04-10 08:00:00 | 2014-04-10 08:00 |  |  |  |  | 185 | 217 | 204.6667 | 0 | 2.3 | 3.5 |  | 11.1 | 10.1 | 12.1 | 69.8 |  |  | 915 | 915 | 916
2014-04-10 09:00:00 | 2014-04-10 09:00 |  |  |  |  | 268 | 159 | 203.2083 | 2.6 | 1.7 | 3 |  | 10.5 | 9.9 | 11.4 | 72.8 |  |  | 916 | 916 | 917
2014-04-10 10:00:00 | 2014-04-10 10:00 |  |  |  |  | 735 | 205 | 205.125 | 1 | 2.2 | 3.3 |  | 11.6 | 10.1 | 13 | 73.3 |  |  | 917 | 917 | 917
2014-04-10 11:00:00 | 2014-04-10 11:00 |  |  |  |  | 847 | 181 | 204.8333 | 1.2 | 3.4 | 4.2 |  | 13.6 | 12.8 | 14.2 | 60.2 |  |  | 916 | 916 | 917
2014-04-10 12:00:00 | 2014-04-10 12:00 |  |  |  |  | 788 | 276 | 207.125 | 0.6 | 4.2 | 4.7 |  | 14.5 | 13.6 | 15.2 | 57.8 |  |  | 915 | 915 | 916
2014-04-10 13:00:00 | 2014-04-10 13:00 |  |  |  |  | 738 | 263 | 208.0417 | 0.2 | 3.8 | 5.6 |  | 15 | 14.5 | 15.5 | 55.4 |  |  | 915 | 915 | 916
2014-04-10 14:00:00 | 2014-04-10 14:00 |  |  |  |  | 659 | 209 | 206.7083 | 0.2 | 4.1 | 5 |  | 15.4 | 14.8 | 16.6 | 51.7 |  |  | 915 | 915 | 915
2014-04-10 15:00:00 | 2014-04-10 15:00 |  |  |  |  | 691 | 206 | 205.9583 | 0 | 4.1 | 5.3 |  | 16.6 | 16.2 | 16.9 | 47.2 |  |  | 914 | 914 | 915
2014-04-10 16:00:00 | 2014-04-10 16:00 |  |  |  |  | 452 | 219 | 206.6667 | 0 | 3.2 | 4.4 |  | 16.4 | 16.1 | 16.7 | 44.2 |  |  | 914 | 914 | 914
2014-04-10 17:00:00 | 2014-04-10 17:00 |  |  |  |  | 240 | 194 | 205.0833 | 0 | 3.9 | 4.8 |  | 15.9 | 15.3 | 16.3 | 44.2 |  |  | 914 | 914 | 915
2014-04-10 18:00:00 | 2014-04-10 18:00 |  |  |  |  | 56 | 220 | 205.2083 | 0 | 2.9 | 3.4 |  | 14.3 | 13 | 15.4 | 49.4 |  |  | 915 | 915 | 916
2014-04-10 19:00:00 | 2014-04-10 19:00 |  |  |  |  | 0 | 155 | 202.0833 | 0 | 1.9 | 2.6 |  | 11.5 | 10.5 | 12.8 | 60.3 |  |  | 916 | 916 | 917
2014-04-10 20:00:00 | 2014-04-10 20:00 |  |  |  |  | 0 | 181 | 200.2083 | 0 | 2.3 | 3.2 |  | 9.9 | 9.1 | 10.7 | 68.6 |  |  | 917 | 917 | 919
2014-04-10 21:00:00 | 2014-04-10 21:00 |  | 6.5 |  |  | 0 | 260 | 202.5833 | 0 | 1.4 | 1.9 |  | 8.7 | 8 | 9.2 | 70.9 |  |  | 918 | 917 | 919
2014-04-10 22:00:00 | 2014-04-10 22:00 |  | 16.6 |  |  | 0 | 128 | 200.375 | 0 | 0.1 | 0.7 |  | 7.7 | 6.6 | 8.3 | 74.5 |  |  | 919 | 919 | 920
2014-04-10 23:00:00 | 2014-04-10 23:00 | 247.4167 | 11.6843 | 69.6042 | 2.4125 | 0 | 135 | 197.9167 | 0 | 0.7 | 1.7 |  | 6.5 | 6.1 | 7 | 81 |  |  | 919 | 919 | 919
2014-04-11 00:00:00 | 2014-04-11 |  |  |  |  | 0 | 328 | 202.7917 | 0 | 0.4 | 1.7 |  | 5.5 | 4.8 | 6.6 | 85.1 |  |  | 919 | 919 | 920
2014-04-11 01:00:00 | 2014-04-11 01:00 |  |  |  |  | 0 | 30 | 197.1667 | 0 | 0.1 | 0.8 |  | 4.3 | 2.8 | 5.3 | 88.6 |  |  | 919 | 919 | 920
2014-04-11 02:00:00 | 2014-04-11 02:00 |  |  |  |  | 0 | 61 | 191.625 | 0 | 0.2 | 1.3 |  | 3.2 | 2.9 | 3.6 | 89.9 |  |  | 920 | 920 | 920
2014-04-11 03:00:00 | 2014-04-11 03:00 |  |  |  |  | 0 | 339 | 198.2917 | 0 | 0.3 | 1.3 |  | 1.9 | 1.1 | 3.5 | 89.5 |  |  | 920 | 920 | 920
2014-04-11 04:00:00 | 2014-04-11 04:00 |  |  |  |  | 0 | 359 | 205.2917 | 0 | 0.6 | 1.4 |  | 1.4 | 0.5 | 2.1 | 90.8 |  |  | 920 | 920 | 921
2014-04-11 05:00:00 | 2014-04-11 05:00 |  |  |  |  | 0 | 29 | 197.9167 | 0 | 0.7 | 1.7 |  | 0.7 | 0.4 | 1.1 | 91 |  |  | 920 | 920 | 921
2014-04-11 06:00:00 | 2014-04-11 06:00 |  |  |  |  | 38 | 43 | 191.5833 | 0 | 1 | 2 |  | 1.6 | 0.6 | 3 | 88.6 |  |  | 920 | 920 | 921
2014-04-11 07:00:00 | 2014-04-11 07:00 |  |  |  |  | 216 | 54 | 185.4583 | 0 | 0.6 | 1.3 |  | 5.3 | 3.3 | 7.4 | 75.5 |  |  | 919 | 919 | 920
2014-04-11 08:00:00 | 2014-04-11 08:00 |  |  |  |  | 443 | 232 | 186.0833 | 0 | 0 | 0.8 |  | 9.9 | 7.8 | 11.2 | 55.5 |  |  | 919 | 919 | 920
2014-04-11 09:00:00 | 2014-04-11 09:00 |  |  |  |  | 578 | 308 | 192.2917 | 3.4 | 0.2 | 0.7 |  | 11.2 | 10.6 | 12.1 | 57.7 |  |  | 920 | 919 | 921
2014-04-11 10:00:00 | 2014-04-11 10:00 |  |  |  |  | 722 | 170 | 190.8333 | 2.4 | 0.5 | 1.4 |  | 13.5 | 12 | 15 | 45.2 |  |  | 920 | 920 | 921
2014-04-11 11:00:00 | 2014-04-11 11:00 |  |  |  |  | 852 | 288 | 195.2917 | 1.4 | 1.8 | 2.6 |  | 16.4 | 14.8 | 17.1 | 36.3 |  |  | 919 | 919 | 920
2014-04-11 12:00:00 | 2014-04-11 12:00 |  |  |  |  | 999 | 191 | 191.75 | 0 | 3.8 | 4.2 |  | 19.3 | 19 | 19.5 | 28 |  |  | 917 | 917 | 917
2014-04-11 13:00:00 | 2014-04-11 13:00 |  |  |  |  | 958 | 258 | 191.5417 | 0 | 2.8 | 4.2 |  | 19.9 | 19.4 | 20.4 | 26.6 |  |  | 916 | 916 | 917
2014-04-11 14:00:00 | 2014-04-11 14:00 |  |  |  |  | 838 | 205 | 191.375 | 0 | 2.5 | 3.8 |  | 20.6 | 20.2 | 20.9 | 25.5 |  |  | 916 | 916 | 916
2014-04-11 15:00:00 | 2014-04-11 15:00 |  |  |  |  | 667 | 192 | 190.7917 | 0 | 2.3 | 3.8 |  | 21 | 20.8 | 21.2 | 23 |  |  | 915 | 915 | 916
2014-04-11 16:00:00 | 2014-04-11 16:00 |  |  |  |  | 465 | 277 | 193.2083 | 0 | 2.1 | 3.6 |  | 21.1 | 20.9 | 21.3 | 22.5 |  |  | 915 | 915 | 915
2014-04-11 17:00:00 | 2014-04-11 17:00 |  |  |  |  | 210 | 164 | 191.9583 | 0 | 1.7 | 2.9 |  | 20.6 | 19.9 | 21 | 26.2 |  |  | 915 | 915 | 916
2014-04-11 18:00:00 | 2014-04-11 18:00 |  |  |  |  | 43 | 195 | 190.9167 | 0 | 1.5 | 2.2 |  | 18.3 | 16.5 | 19.9 | 33.4 |  |  | 916 | 915 | 917
2014-04-11 19:00:00 | 2014-04-11 19:00 |  |  |  |  | 0 | 120 | 189.4583 | 0 | 0 | 0.3 |  | 15.7 | 14.9 | 16.3 | 41.9 |  |  | 917 | 917 | 919
2014-04-11 20:00:00 | 2014-04-11 20:00 |  |  |  |  | 0 | 39 | 183.5417 | 0 | 0.7 | 2.3 |  | 13.3 | 12 | 14.5 | 50.6 |  |  | 919 | 919 | 919
2014-04-11 21:00:00 | 2014-04-11 21:00 |  | 0.7 |  |  | 0 | 22 | 173.625 | 0 | 1.6 | 2.8 |  | 12.9 | 12.1 | 13.7 | 56 |  |  | 918 | 917 | 919
2014-04-11 22:00:00 | 2014-04-11 22:00 |  | 21.1 |  |  | 0 | 52 | 170.4583 | 0 | 2.2 | 3.2 |  | 12.9 | 11.9 | 13.6 | 58.1 |  |  | 917 | 917 | 919
2014-04-11 23:00:00 | 2014-04-11 23:00 | 292.875 | 11.4479 | 56.15 | 1.2583 | 0 | 37 | 166.375 | 0 | 2.6 | 3.5 |  | 12.3 | 11.9 | 12.8 | 62.1 |  |  | 917 | 917 | 919
2014-04-12 00:00:00 | 2014-04-12 |  |  |  |  | 0 | 28 | 153.875 | 0 | 2.5 | 3.5 |  | 11.3 | 10 | 12.2 | 67.2 |  |  | 917 | 917 | 917
2014-04-12 01:00:00 | 2014-04-12 01:00 |  |  |  |  | 0 | 332 | 166.4583 | 0 | 1.2 | 2 |  | 9.5 | 7.8 | 10.2 | 71.8 |  |  | 917 | 917 | 917
2014-04-12 02:00:00 | 2014-04-12 02:00 |  |  |  |  | 0 | 73 | 166.9583 | 0 | 1.2 | 1.9 |  | 8.6 | 7.7 | 9.4 | 72.7 |  |  | 916 | 916 | 917
2014-04-12 03:00:00 | 2014-04-12 03:00 |  |  |  |  | 0 | 348 | 167.3333 | 0 | 1 | 2 |  | 7.3 | 6.2 | 8.3 | 75.8 |  |  | 916 | 916 | 917
2014-04-12 04:00:00 | 2014-04-12 04:00 |  |  |  |  | 0 | 56 | 154.7083 | 0 | 0.7 | 1.9 |  | 6.2 | 5.8 | 6.9 | 77 |  |  | 916 | 916 | 917
2014-04-12 05:00:00 | 2014-04-12 05:00 |  |  |  |  | 0 | 50 | 155.5833 | 0 | 1 | 1.9 |  | 5.2 | 4.6 | 6.3 | 78.7 |  |  | 916 | 916 | 917
2014-04-12 06:00:00 | 2014-04-12 06:00 |  |  |  |  | 40 | 39 | 155.4167 | 0 | 1.3 | 2.2 |  | 6.5 | 5.6 | 8.6 | 76.4 |  |  | 916 | 916 | 917
2014-04-12 07:00:00 | 2014-04-12 07:00 |  |  |  |  | 179 | 12 | 153.6667 | 0 | 1.1 | 2.2 |  | 9.9 | 8.8 | 11.7 | 65.7 |  |  | 916 | 916 | 917
2014-04-12 08:00:00 | 2014-04-12 08:00 |  |  |  |  | 382 | 0 | 144 | 0 | 0.5 | 1.5 |  | 13.9 | 11.7 | 15.8 | 55.7 |  |  | 915 | 915 | 916
2014-04-12 09:00:00 | 2014-04-12 09:00 |  |  |  |  | 538 | 75 | 134.2917 | 0 | 0.2 | 0.6 |  | 17.5 | 15.8 | 19 | 45.8 |  |  | 915 | 915 | 915
2014-04-12 10:00:00 | 2014-04-12 10:00 |  |  |  |  | 584 | 275 | 138.6667 | 0 | 0.1 | 1 |  | 19.2 | 18.6 | 19.5 | 40.4 |  |  | 915 | 915 | 915
2014-04-12 11:00:00 | 2014-04-12 11:00 |  |  |  |  | 662 | 194 | 134.75 | 0 | 1.5 | 2.3 |  | 20.3 | 19.8 | 20.9 | 37.3 |  |  | 914 | 914 | 915
2014-04-12 12:00:00 | 2014-04-12 12:00 |  |  |  |  | 728 | 205 | 135.3333 | 0 | 2.6 | 3.3 |  | 21.6 | 20.9 | 22.5 | 34.4 |  |  | 914 | 914 | 914
2014-04-12 13:00:00 | 2014-04-12 13:00 |  |  |  |  | 853 | 188 | 132.4167 | 0 | 3.1 | 4 |  | 23.1 | 22.6 | 23.7 | 28.4 |  |  | 913 | 913 | 914
2014-04-12 14:00:00 | 2014-04-12 14:00 |  |  |  |  | 706 | 234 | 133.625 | 0 | 4.4 | 5.1 |  | 23.6 | 23.3 | 23.9 | 25.9 |  |  | 912 | 912 | 913
2014-04-12 15:00:00 | 2014-04-12 15:00 |  |  |  |  | 378 | 222 | 134.875 | 0 | 4.1 | 5 |  | 22.3 | 21.3 | 22.9 | 33.5 |  |  | 913 | 913 | 913
2014-04-12 16:00:00 | 2014-04-12 16:00 |  |  |  |  | 192 | 219 | 132.4583 | 0 | 3.2 | 4 |  | 20.5 | 20.2 | 21 | 36.8 |  |  | 913 | 913 | 913
2014-04-12 17:00:00 | 2014-04-12 17:00 |  |  |  |  | 76 | 251 | 136.0833 | 0 | 0.9 | 2.6 |  | 19.3 | 19 | 20 | 43 |  |  | 913 | 913 | 913
2014-04-12 18:00:00 | 2014-04-12 18:00 |  |  |  |  | 20 | 213 | 136.8333 | 0 | 2.1 | 4.1 |  | 17.9 | 16.5 | 18.9 | 47.6 |  |  | 913 | 913 | 914
2014-04-12 19:00:00 | 2014-04-12 19:00 |  |  |  |  | 0 | 224 | 141.1667 | 0 | 0.4 | 2.6 |  | 15.7 | 15.4 | 16.2 | 56.6 |  |  | 914 | 914 | 914
2014-04-12 20:00:00 | 2014-04-12 20:00 |  |  |  |  | 0 | 167 | 146.5 | 0 | 2.2 | 3.2 |  | 14.3 | 13.6 | 15.2 | 63.2 |  |  | 914 | 914 | 915
2014-04-12 21:00:00 | 2014-04-12 21:00 |  | 5.2 |  |  | 0 | 172 | 152.75 | 0 | 0.3 | 1.5 |  | 12.3 | 11.5 | 13.4 | 75.4 |  |  | 915 | 915 | 915
2014-04-12 22:00:00 | 2014-04-12 22:00 |  | 23.6 |  |  | 0 | 181 | 158.125 | 0 | 0.2 | 1.3 |  | 11.2 | 10.7 | 11.5 | 84 |  |  | 915 | 915 | 916
2014-04-12 23:00:00 | 2014-04-12 23:00 | 222.4167 | 14.8406 | 57.525 | 1.4958 | 0 | 348 | 171.0833 | 0 | 0.1 | 0.5 |  | 10 | 9.4 | 10.5 | 87.3 |  |  | 915 | 915 | 916
2014-04-13 00:00:00 | 2014-04-13 |  |  |  |  | 0 | 81 | 173.2917 | 0 | 0 | 1 |  | 9.1 | 8.5 | 9.8 | 90.4 |  |  | 915 | 915 | 916
2014-04-13 01:00:00 | 2014-04-13 01:00 |  |  |  |  | 0 | 181 | 167 | 0 | 0 | 0.1 |  | 7.4 | 6.5 | 8.7 | 92 |  |  | 915 | 915 | 916
2014-04-13 02:00:00 | 2014-04-13 02:00 |  |  |  |  | 0 | 353 | 178.6667 | 0 | 0 | 0 |  | 6.9 | 6.3 | 7.4 | 93.8 |  |  | 915 | 915 | 916
2014-04-13 03:00:00 | 2014-04-13 03:00 |  |  |  |  | 0 | 102 | 168.4167 | 0 | 0 | 0 |  | 6.2 | 5.6 | 6.8 | 95.7 |  |  | 915 | 915 | 916
2014-04-13 04:00:00 | 2014-04-13 04:00 |  |  |  |  | 0 | 2 | 166.1667 | 0 | 0 | 0 |  | 5.6 | 5 | 7 | 95.9 |  |  | 915 | 915 | 916
2014-04-13 05:00:00 | 2014-04-13 05:00 |  |  |  |  | 0 | 350 | 178.6667 | 0 | 0 | 0 |  | 4.6 | 3.6 | 5.8 | 96.4 |  |  | 915 | 915 | 916
2014-04-13 06:00:00 | 2014-04-13 06:00 |  |  |  |  | 32 | 38 | 178.625 | 0.2 | 0.7 | 2.1 |  | 4.8 | 3.6 | 5.9 | 97 |  |  | 915 | 915 | 916
2014-04-13 07:00:00 | 2014-04-13 07:00 |  |  |  |  | 287 | 127 | 183.4167 | 0 | 0.3 | 0.9 |  | 9.6 | 8.8 | 10.5 | 92.4 |  |  | 915 | 915 | 915
2014-04-13 08:00:00 | 2014-04-13 08:00 |  |  |  |  | 446 | 226 | 192.8333 | 0 | 0.5 | 1.1 |  | 12.1 | 11 | 13.2 | 67.1 |  |  | 915 | 915 | 915
2014-04-13 09:00:00 | 2014-04-13 09:00 |  |  |  |  | 666 | 201 | 198.0833 | 0 | 2.3 | 2.9 |  | 14.4 | 13.3 | 15.8 | 48.5 |  |  | 915 | 915 | 915
2014-04-13 10:00:00 | 2014-04-13 10:00 |  |  |  |  | 853 | 208 | 195.2917 | 0 | 3.9 | 4.7 |  | 16.8 | 16 | 17.6 | 31.2 |  |  | 915 | 915 | 915
2014-04-13 11:00:00 | 2014-04-13 11:00 |  |  |  |  | 969 | 194 | 195.2917 | 0 | 4.2 | 4.7 |  | 18 | 17.5 | 18.6 | 31.8 |  |  | 914 | 914 | 915
2014-04-13 12:00:00 | 2014-04-13 12:00 |  |  |  |  | 1001 | 232 | 196.4167 | 0 | 4.3 | 5.3 |  | 18.8 | 18.4 | 19.2 | 37.1 |  |  | 914 | 914 | 915
2014-04-13 13:00:00 | 2014-04-13 13:00 |  |  |  |  | 956 | 202 | 197 | 0 | 4.1 | 4.9 |  | 19.4 | 19 | 19.9 | 36.7 |  |  | 913 | 913 | 914
2014-04-13 14:00:00 | 2014-04-13 14:00 |  |  |  |  | 864 | 219 | 196.375 | 0 | 4 | 4.4 |  | 19.9 | 19.5 | 20.2 | 36 |  |  | 913 | 913 | 913
2014-04-13 15:00:00 | 2014-04-13 15:00 |  |  |  |  | 664 | 236 | 196.9583 | 0 | 4.2 | 4.7 |  | 20.1 | 19.6 | 20.4 | 37.6 |  |  | 912 | 912 | 913
2014-04-13 16:00:00 | 2014-04-13 16:00 |  |  |  |  | 428 | 219 | 196.9583 | 0 | 4 | 4.4 |  | 19.6 | 19.1 | 20.2 | 38.8 |  |  | 912 | 912 | 913
2014-04-13 17:00:00 | 2014-04-13 17:00 |  |  |  |  | 235 | 215 | 195.4583 | 0 | 4 | 4.4 |  | 18.5 | 17.7 | 19 | 43.5 |  |  | 912 | 912 | 913
2014-04-13 18:00:00 | 2014-04-13 18:00 |  |  |  |  | 66 | 232 | 196.25 | 0 | 4.5 | 5.3 |  | 16.3 | 15 | 17.4 | 51.3 |  |  | 913 | 913 | 914
2014-04-13 19:00:00 | 2014-04-13 19:00 |  |  |  |  | 0 | 221 | 196.125 | 0 | 2.8 | 3.7 |  | 13.8 | 12.9 | 14.7 | 57.2 |  |  | 914 | 914 | 915
2014-04-13 20:00:00 | 2014-04-13 20:00 |  |  |  |  | 0 | 220 | 198.3333 | 0 | 0 | 0.9 |  | 12.1 | 11.6 | 12.9 | 68.3 |  |  | 915 | 915 | 916
2014-04-13 21:00:00 | 2014-04-13 21:00 |  | 4.6 |  |  | 0 | 174 | 198.4167 | 0 | 0 | 0.8 |  | 10.7 | 10 | 11.5 | 74.6 |  |  | 916 | 916 | 916
2014-04-13 22:00:00 | 2014-04-13 22:00 |  | 20.1 |  |  | 0 | 350 | 205.4583 | 0 | 0 | 0 |  | 9.4 | 8.7 | 9.8 | 77.5 |  |  | 916 | 916 | 916
2014-04-13 23:00:00 | 2014-04-13 23:00 | 311.125 | 12.6651 | 65.5458 | 1.825 | 0 | 352 | 205.625 | 0 | 0 | 0 |  | 8.5 | 7.4 | 9 | 82.3 |  |  | 916 | 916 | 917
2014-04-14 00:00:00 | 2014-04-14 |  |  |  |  | 0 | 339 | 216.375 | 0 | 0 | 0 |  | 7 | 6.3 | 7.5 | 85.1 |  |  | 916 | 916 | 916
2014-04-14 01:00:00 | 2014-04-14 01:00 |  |  |  |  | 0 | 353 | 223.5417 | 0 | 0 | 0 |  | 5.8 | 5 | 6.2 | 87 |  |  | 916 | 916 | 916
2014-04-14 02:00:00 | 2014-04-14 02:00 |  |  |  |  | 0 | 25 | 209.875 | 0 | 0.4 | 1.2 |  | 4.9 | 4.7 | 5.4 | 88.3 |  |  | 916 | 916 | 916
2014-04-14 03:00:00 | 2014-04-14 03:00 |  |  |  |  | 0 | 35 | 207.0833 | 0 | 0.5 | 1.1 |  | 4.5 | 4 | 5.3 | 86.8 |  |  | 916 | 916 | 916
2014-04-14 04:00:00 | 2014-04-14 04:00 |  |  |  |  | 0 | 46 | 208.9167 | 0 | 1.3 | 1.7 |  | 4.2 | 3.2 | 5.2 | 86.4 |  |  | 915 | 915 | 916
2014-04-14 05:00:00 | 2014-04-14 05:00 |  |  |  |  | 0 | 39 | 195.9583 | 0 | 0.7 | 1.8 |  | 3.6 | 3.1 | 4 | 85 |  |  | 915 | 915 | 916
2014-04-14 06:00:00 | 2014-04-14 06:00 |  |  |  |  | 38 | 332 | 208.2083 | 0 | 0 | 0 |  | 3.5 | 2.8 | 4.7 | 84.8 |  |  | 916 | 916 | 916
2014-04-14 07:00:00 | 2014-04-14 07:00 |  |  |  |  | 299 | 61 | 205.4583 | 0 | 0 | 0 |  | 9.4 | 8.4 | 10.5 | 68.5 |  |  | 915 | 915 | 915
2014-04-14 08:00:00 | 2014-04-14 08:00 |  |  |  |  | 470 | 57 | 198.4167 | 0 | 0.1 | 0.8 |  | 11.8 | 10.4 | 13.7 | 56.8 |  |  | 915 | 915 | 915
2014-04-14 09:00:00 | 2014-04-14 09:00 |  |  |  |  | 622 | 333 | 203.9167 | 0 | 0 | 0.7 |  | 15.1 | 13.9 | 16.2 | 49.6 |  |  | 914 | 914 | 915
2014-04-14 10:00:00 | 2014-04-14 10:00 |  |  |  |  | 786 | 298 | 207.6667 | 0 | 0.4 | 1.7 |  | 16.8 | 16.1 | 17.5 | 42.9 |  |  | 914 | 914 | 914
2014-04-14 11:00:00 | 2014-04-14 11:00 |  |  |  |  | 812 | 237 | 209.4583 | 0 | 1.3 | 2 |  | 18.4 | 17.7 | 19 | 35.9 |  |  | 913 | 913 | 914
2014-04-14 12:00:00 | 2014-04-14 12:00 |  |  |  |  | 857 | 237 | 209.6667 | 0 | 2.4 | 3.3 |  | 20 | 19.3 | 20.5 | 22.3 |  |  | 913 | 913 | 913
2014-04-14 13:00:00 | 2014-04-14 13:00 |  |  |  |  | 824 | 202 | 209.6667 | 0 | 2.5 | 4 |  | 20.7 | 19.9 | 21.4 | 19.7 |  |  | 912 | 912 | 913
2014-04-14 14:00:00 | 2014-04-14 14:00 |  |  |  |  | 828 | 212 | 209.375 | 0 | 3.2 | 4 |  | 21.5 | 21.2 | 22 | 18.3 |  |  | 911 | 911 | 912
2014-04-14 15:00:00 | 2014-04-14 15:00 |  |  |  |  | 660 | 226 | 208.9583 | 0 | 2.9 | 4.1 |  | 21.4 | 20.7 | 21.7 | 24.8 |  |  | 911 | 911 | 911
2014-04-14 16:00:00 | 2014-04-14 16:00 |  |  |  |  | 438 | 247 | 210.125 | 0.2 | 2.5 | 4.4 |  | 20.5 | 19.6 | 21.2 | 35.1 |  |  | 911 | 911 | 912
2014-04-14 17:00:00 | 2014-04-14 17:00 |  |  |  |  | 220 | 203 | 209.625 | 0 | 3.1 | 4 |  | 19.9 | 19.2 | 20.4 | 36.4 |  |  | 911 | 911 | 912
2014-04-14 18:00:00 | 2014-04-14 18:00 |  |  |  |  | 50 | 236 | 209.7917 | 0 | 3.3 | 4 |  | 17.7 | 16.2 | 19.1 | 38.9 |  |  | 912 | 911 | 913
2014-04-14 19:00:00 | 2014-04-14 19:00 |  |  |  |  | 0 | 179 | 208.0417 | 0 | 3.4 | 4.3 |  | 15 | 13.8 | 16.2 | 50.9 |  |  | 913 | 913 | 914
2014-04-14 20:00:00 | 2014-04-14 20:00 |  |  |  |  | 0 | 176 | 206.2083 | 0 | 1.8 | 2.6 |  | 12.5 | 11.8 | 13.6 | 61.3 |  |  | 914 | 914 | 915
2014-04-14 21:00:00 | 2014-04-14 21:00 |  | 3.5 |  |  | 0 | 145 | 205 | 0 | 0.5 | 1.4 |  | 11.4 | 10.5 | 11.9 | 57.8 |  |  | 914 | 914 | 915
2014-04-14 22:00:00 | 2014-04-14 22:00 |  | 21.5 |  |  | 0 | 28 | 191.5833 | 0 | 0 | 0.5 |  | 10.3 | 9.9 | 10.5 | 55.7 |  |  | 915 | 915 | 915
2014-04-14 23:00:00 | 2014-04-14 23:00 | 287.6667 | 12.9245 | 55.6625 | 1.2625 | 0 | 138 | 182.6667 | 0 | 0 | 0 |  | 10.5 | 9.9 | 10.8 | 57.6 |  |  | 915 | 915 | 915
2014-04-15 00:00:00 | 2014-04-15 |  |  |  |  | 0 | 275 | 180 | 0 | 0 | 0 |  | 9 | 8.1 | 9.9 | 60.4 |  |  | 915 | 915 | 915
2014-04-15 01:00:00 | 2014-04-15 01:00 |  |  |  |  | 0 | 63 | 167.9167 | 0 | 0 | 0.1 |  | 7.3 | 6.7 | 8.3 | 67.7 |  |  | 914 | 914 | 915
2014-04-15 02:00:00 | 2014-04-15 02:00 |  |  |  |  | 0 | 43 | 168.6667 | 0 | 0 | 0.1 |  | 6.9 | 6.4 | 7.5 | 69 |  |  | 914 | 914 | 915
2014-04-15 03:00:00 | 2014-04-15 03:00 |  |  |  |  | 0 | 63 | 169.8333 | 0 | 0.1 | 0.9 |  | 7 | 6.3 | 8 | 67 |  |  | 914 | 914 | 914
2014-04-15 04:00:00 | 2014-04-15 04:00 |  |  |  |  | 0 | 328 | 181.5833 | 0 | 0 | 0.5 |  | 5.8 | 5.2 | 6.5 | 69.1 |  |  | 914 | 914 | 914
2014-04-15 05:00:00 | 2014-04-15 05:00 |  |  |  |  | 0 | 0 | 179.9583 | 0 | 0.3 | 1.6 |  | 5.5 | 4.9 | 6.3 | 71 |  |  | 914 | 914 | 915
2014-04-15 06:00:00 | 2014-04-15 06:00 |  |  |  |  | 50 | 8 | 166.4583 | 0 | 0.4 | 1.5 |  | 5.9 | 4.6 | 7.4 | 69.5 |  |  | 914 | 914 | 915
2014-04-15 07:00:00 | 2014-04-15 07:00 |  |  |  |  | 145 | 32 | 165.25 | 0 | 0 | 0.3 |  | 9.4 | 8.4 | 10.9 | 60.3 |  |  | 914 | 914 | 914
2014-04-15 08:00:00 | 2014-04-15 08:00 |  |  |  |  | 464 | 274 | 174.2917 | 0 | 0 | 0 |  | 14.3 | 13.2 | 15.7 | 42.7 |  |  | 913 | 913 | 914
2014-04-15 09:00:00 | 2014-04-15 09:00 |  |  |  |  | 415 | 226 | 169.8333 | 0 | 0.5 | 1.1 |  | 16.9 | 16.2 | 17.8 | 37.1 |  |  | 913 | 913 | 914
2014-04-15 10:00:00 | 2014-04-15 10:00 |  |  |  |  | 443 | 233 | 167.125 | 1.8 | 1.2 | 2.6 |  | 17.1 | 16.5 | 17.5 | 44.7 |  |  | 914 | 914 | 915
2014-04-15 11:00:00 | 2014-04-15 11:00 |  |  |  |  | 619 | 248 | 167.5833 | 0.4 | 0.8 | 2 |  | 18.8 | 17.5 | 19.9 | 37.4 |  |  | 913 | 913 | 915
2014-04-15 12:00:00 | 2014-04-15 12:00 |  |  |  |  | 550 | 191 | 165.6667 | 0 | 2.5 | 3.3 |  | 20 | 19.6 | 20.5 | 33.3 |  |  | 913 | 913 | 913
2014-04-15 13:00:00 | 2014-04-15 13:00 |  |  |  |  | 349 | 198 | 165.5 | 0 | 2.7 | 3.5 |  | 20.3 | 20 | 20.6 | 33.6 |  |  | 913 | 913 | 913
2014-04-15 14:00:00 | 2014-04-15 14:00 |  |  |  |  | 295 | 205 | 165.2083 | 0 | 3 | 3.7 |  | 20.5 | 20.1 | 21 | 34 |  |  | 912 | 912 | 913
2014-04-15 15:00:00 | 2014-04-15 15:00 |  |  |  |  | 215 | 236 | 165.625 | 0 | 3.3 | 4.4 |  | 21 | 20.8 | 21.2 | 30.6 |  |  | 912 | 912 | 912
2014-04-15 16:00:00 | 2014-04-15 16:00 |  |  |  |  | 117 | 220 | 164.5 | 0 | 5.5 | 7.3 |  | 20.6 | 20.1 | 20.9 | 28.1 |  |  | 912 | 912 | 913
2014-04-15 17:00:00 | 2014-04-15 17:00 |  |  |  |  | 49 | 223 | 165.3333 | 0 | 6.2 | 9.5 |  | 18.2 | 16.9 | 19.9 | 37.3 |  |  | 913 | 913 | 914
2014-04-15 18:00:00 | 2014-04-15 18:00 |  |  |  |  | 28 | 298 | 167.9167 | 0 | 0.1 | 1.4 |  | 16.4 | 16 | 16.7 | 49.9 |  |  | 913 | 913 | 914
2014-04-15 19:00:00 | 2014-04-15 19:00 |  |  |  |  | 0 | 102 | 164.7083 | 0 | 0.1 | 1.2 |  | 15.6 | 15.2 | 16.1 | 51 |  |  | 914 | 914 | 915
2014-04-15 20:00:00 | 2014-04-15 20:00 |  |  |  |  | 0 | 11 | 157.8333 | 0 | 0.1 | 0.8 |  | 14.9 | 14.5 | 15.4 | 52.5 |  |  | 914 | 914 | 915
2014-04-15 21:00:00 | 2014-04-15 21:00 |  | 5.5 |  |  | 0 | 342 | 166.0417 | 0 | 0 | 0 |  | 14.2 | 13.7 | 14.8 | 53.3 |  |  | 914 | 914 | 915
2014-04-15 22:00:00 | 2014-04-15 22:00 |  | 21 |  |  | 0 | 75 | 168 | 0 | 0.5 | 1.7 |  | 13.4 | 12.3 | 14.1 | 57.1 |  |  | 914 | 914 | 915
2014-04-15 23:00:00 | 2014-04-15 23:00 | 155.7917 | 13.5641 | 50.7625 | 1.1375 | 0 | 196 | 170.4167 | 0 | 0 | 0 |  | 12.5 | 11.9 | 13.5 | 61.7 |  |  | 914 | 914 | 915
2014-04-16 00:00:00 | 2014-04-16 |  |  |  |  | 0 | 29 | 160.1667 | 0 | 0 | 0 |  | 12.4 | 11.8 | 13.1 | 59.8 |  |  | 914 | 914 | 914
2014-04-16 01:00:00 | 2014-04-16 01:00 |  |  |  |  | 0 | 61 | 160.0833 | 0 | 0 | 0 |  | 10.6 | 9.9 | 11.2 | 66.2 |  |  | 914 | 914 | 914
2014-04-16 02:00:00 | 2014-04-16 02:00 |  |  |  |  | 0 | 348 | 172.7917 | 0 | 0 | 0 |  | 10.1 | 9.7 | 10.9 | 69.9 |  |  | 914 | 914 | 914
2014-04-16 03:00:00 | 2014-04-16 03:00 |  |  |  |  | 0 | 35 | 171.625 | 0 | 0.6 | 2 |  | 10.7 | 10 | 11.2 | 65.2 |  |  | 914 | 914 | 914
2014-04-16 04:00:00 | 2014-04-16 04:00 |  |  |  |  | 0 | 8 | 158.2917 | 0 | 0.2 | 1.5 |  | 11 | 10.5 | 11.4 | 68.1 |  |  | 914 | 914 | 915
2014-04-16 05:00:00 | 2014-04-16 05:00 |  |  |  |  | 0 | 30 | 159.5417 | 0.8 | 1.2 | 2.4 |  | 12.2 | 11.4 | 12.8 | 65.3 |  |  | 914 | 913 | 915
2014-04-16 06:00:00 | 2014-04-16 06:00 |  |  |  |  | 13 | 42 | 160.9583 | 0 | 1.8 | 2.6 |  | 11 | 10.4 | 11.5 | 79 |  |  | 914 | 914 | 915
2014-04-16 07:00:00 | 2014-04-16 07:00 |  |  |  |  | 142 | 60 | 162.125 | 0 | 1.9 | 2.9 |  | 12.9 | 11.6 | 13.9 | 73.6 |  |  | 914 | 914 | 914
2014-04-16 08:00:00 | 2014-04-16 08:00 |  |  |  |  | 498 | 329 | 164.4167 | 0 | 1 | 1.7 |  | 16 | 16 | 16.1 | 63.2 |  |  | 914 | 914 | 914
2014-04-16 09:00:00 | 2014-04-16 09:00 |  |  |  |  | 613 | 223 | 164.2917 | 0 | 0 | 0.3 |  | 17.9 | 16.9 | 18.8 | 55 |  |  | 913 | 913 | 914
2014-04-16 10:00:00 | 2014-04-16 10:00 |  |  |  |  | 762 | 218 | 163.6667 | 0 | 1.2 | 2.1 |  | 19.6 | 18.5 | 20.4 | 44.5 |  |  | 913 | 913 | 914
2014-04-16 11:00:00 | 2014-04-16 11:00 |  |  |  |  | 923 | 203 | 161.7917 | 0 | 2.5 | 5 |  | 21.6 | 20.7 | 22.6 | 34.4 |  |  | 913 | 913 | 913
2014-04-16 12:00:00 | 2014-04-16 12:00 |  |  |  |  | 926 | 187 | 161.625 | 0 | 3.7 | 4.7 |  | 22.6 | 22.2 | 23.3 | 31.2 |  |  | 913 | 913 | 913
2014-04-16 13:00:00 | 2014-04-16 13:00 |  |  |  |  | 924 | 219 | 162.5 | 0 | 4.6 | 6 |  | 23.6 | 22.9 | 24.2 | 25.8 |  |  | 912 | 912 | 913
2014-04-16 14:00:00 | 2014-04-16 14:00 |  |  |  |  | 830 | 237 | 163.8333 | 0 | 5.2 | 6.3 |  | 23.9 | 23.4 | 24.4 | 24 |  |  | 911 | 911 | 912
2014-04-16 15:00:00 | 2014-04-16 15:00 |  |  |  |  | 633 | 223 | 163.2917 | 0 | 3.4 | 4.7 |  | 23.4 | 23 | 23.9 | 31.1 |  |  | 911 | 911 | 912
2014-04-16 16:00:00 | 2014-04-16 16:00 |  |  |  |  | 416 | 234 | 163.875 | 0 | 3.3 | 3.8 |  | 23 | 22.7 | 23.5 | 26.5 |  |  | 912 | 912 | 912
2014-04-16 17:00:00 | 2014-04-16 17:00 |  |  |  |  | 249 | 216 | 163.5833 | 0 | 2.9 | 3.5 |  | 22.5 | 22 | 23 | 22.7 |  |  | 911 | 911 | 912
2014-04-16 18:00:00 | 2014-04-16 18:00 |  |  |  |  | 63 | 258 | 161.9167 | 0 | 1.4 | 3.5 |  | 20.6 | 18.9 | 21.7 | 24.9 |  |  | 912 | 912 | 913
2014-04-16 19:00:00 | 2014-04-16 19:00 |  |  |  |  | 0 | 28 | 158.8333 | 0 | 0.5 | 1.6 |  | 16.7 | 14.6 | 18.7 | 32.3 |  |  | 913 | 913 | 914
2014-04-16 20:00:00 | 2014-04-16 20:00 |  |  |  |  | 0 | 40 | 160.0417 | 0 | 1.6 | 2.4 |  | 15.4 | 13.2 | 16.2 | 34.3 |  |  | 913 | 913 | 914
2014-04-16 21:00:00 | 2014-04-16 21:00 |  | 10.1 |  |  | 0 | 57 | 148.1667 | 0 | 1.5 | 2.5 |  | 14 | 12.6 | 15.6 | 49.3 |  |  | 914 | 914 | 914
2014-04-16 22:00:00 | 2014-04-16 22:00 |  | 23.9 |  |  | 0 | 44 | 146.875 | 0 | 1.8 | 2.5 |  | 14.8 | 14.3 | 15.6 | 60.1 |  |  | 913 | 913 | 914
2014-04-16 23:00:00 | 2014-04-16 23:00 | 291.3333 | 17.2458 | 48.6792 | 1.7833 | 0 | 23 | 139.6667 | 0 | 2.5 | 3 |  | 15.1 | 14.6 | 15.4 | 61.9 |  |  | 912 | 912 | 913
2014-04-17 00:00:00 | 2014-04-17 |  |  |  |  | 0 | 1 | 138.5 | 0 | 3.7 | 5.5 |  | 15.6 | 15 | 16.1 | 61 |  |  | 913 | 913 | 913
2014-04-17 01:00:00 | 2014-04-17 01:00 |  |  |  |  | 0 | 56 | 138.2917 | 0 | 3.9 | 4.9 |  | 14.7 | 13.6 | 15.8 | 67.2 |  |  | 913 | 913 | 913
2014-04-17 02:00:00 | 2014-04-17 02:00 |  |  |  |  | 0 | 2 | 123.875 | 0 | 1.8 | 3.1 |  | 12.6 | 12 | 13.4 | 74.7 |  |  | 913 | 913 | 913
2014-04-17 03:00:00 | 2014-04-17 03:00 |  |  |  |  | 0 | 44 | 124.25 | 0 | 2.6 | 3.3 |  | 12.3 | 11.7 | 12.8 | 75.5 |  |  | 913 | 913 | 913
2014-04-17 04:00:00 | 2014-04-17 04:00 |  |  |  |  | 0 | 28 | 125.0833 | 0 | 1.7 | 3 |  | 11.6 | 11.1 | 12 | 79.6 |  |  | 913 | 913 | 913
2014-04-17 05:00:00 | 2014-04-17 05:00 |  |  |  |  | 0 | 8 | 124.1667 | 0 | 2.1 | 3.4 |  | 11 | 10.4 | 11.4 | 81.7 |  |  | 912 | 912 | 913
2014-04-17 06:00:00 | 2014-04-17 06:00 |  |  |  |  | 42 | 42 | 124.1667 | 0 | 0.3 | 1.4 |  | 10.3 | 10.1 | 11 | 84.8 |  |  | 912 | 912 | 913
2014-04-17 07:00:00 | 2014-04-17 07:00 |  |  |  |  | 145 | 207 | 130.2917 | 0 | 0 | 0 |  | 12.5 | 11.2 | 13.3 | 79.1 |  |  | 912 | 912 | 912
2014-04-17 08:00:00 | 2014-04-17 08:00 |  |  |  |  | 329 | 312 | 129.5833 | 0 | 0.3 | 1.3 |  | 14.5 | 13.3 | 16 | 72 |  |  | 911 | 911 | 912
2014-04-17 09:00:00 | 2014-04-17 09:00 |  |  |  |  | 662 | 100 | 124.4583 | 0 | 0 | 0 |  | 19.6 | 18.4 | 20.4 | 49.2 |  |  | 910 | 910 | 911
2014-04-17 10:00:00 | 2014-04-17 10:00 |  |  |  |  | 650 | 3 | 115.5 | 0 | 0 | 0.4 |  | 21 | 20.4 | 22 | 41.4 |  |  | 910 | 910 | 910
2014-04-17 11:00:00 | 2014-04-17 11:00 |  |  |  |  | 893 | 173 | 114.25 | 0.8 | 0.2 | 0.9 |  | 22.4 | 21.2 | 23.1 | 37.4 |  |  | 909 | 909 | 910
2014-04-17 12:00:00 | 2014-04-17 12:00 |  |  |  |  | 654 | 170 | 113.5417 | 2 | 1.3 | 2.7 |  | 23 | 22 | 23.6 | 36.2 |  |  | 909 | 909 | 910
2014-04-17 13:00:00 | 2014-04-17 13:00 |  |  |  |  | 455 | 187 | 112.2083 | 0.6 | 3.3 | 4.2 |  | 23.4 | 23 | 23.9 | 33.5 |  |  | 909 | 909 | 910
2014-04-17 14:00:00 | 2014-04-17 14:00 |  |  |  |  | 722 | 201 | 110.7083 | 1 | 3.8 | 4.7 |  | 23.1 | 22.8 | 23.4 | 41.2 |  |  | 909 | 909 | 910
2014-04-17 15:00:00 | 2014-04-17 15:00 |  |  |  |  | 443 | 198 | 109.6667 | 0.2 | 2.9 | 3.8 |  | 23 | 22.6 | 23.8 | 42.8 |  |  | 909 | 909 | 910
2014-04-17 16:00:00 | 2014-04-17 16:00 |  |  |  |  | 297 | 222 | 109.1667 | 0 | 2.8 | 3.4 |  | 22.7 | 22.2 | 23.2 | 43.7 |  |  | 909 | 909 | 909
2014-04-17 17:00:00 | 2014-04-17 17:00 |  |  |  |  | 227 | 215 | 109.125 | 0 | 2.4 | 2.7 |  | 22.2 | 21.6 | 22.5 | 45.1 |  |  | 909 | 909 | 910
2014-04-17 18:00:00 | 2014-04-17 18:00 |  |  |  |  | 41 | 117 | 103.25 | 0 | 1.4 | 2.9 |  | 20 | 18.5 | 21 | 50.7 |  |  | 910 | 910 | 911
2014-04-17 19:00:00 | 2014-04-17 19:00 |  |  |  |  | 0 | 225 | 111.4583 | 0 | 2 | 3.2 |  | 17.3 | 16 | 18.9 | 54.6 |  |  | 911 | 911 | 912
2014-04-17 20:00:00 | 2014-04-17 20:00 |  |  |  |  | 0 | 199 | 118.0833 | 0 | 0.4 | 1.4 |  | 15.3 | 14.8 | 15.9 | 59.8 |  |  | 912 | 912 | 913
2014-04-17 21:00:00 | 2014-04-17 21:00 |  | 10.3 |  |  | 0 | 213 | 124.5833 | 0 | 0.1 | 1.2 |  | 13.6 | 12.5 | 14.8 | 61.7 |  |  | 913 | 913 | 913
2014-04-17 22:00:00 | 2014-04-17 22:00 |  | 23.4 |  |  | 0 | 157 | 129.2917 | 0 | 0 | 0.2 |  | 12.1 | 11.3 | 12.6 | 62.8 |  |  | 913 | 913 | 913
2014-04-17 23:00:00 | 2014-04-17 23:00 | 231.6667 | 17.0717 | 58.3542 | 1.5417 | 0 | 120 | 133.3333 | 0 | 0 | 0.2 |  | 11.1 | 10.8 | 11.3 | 64.8 |  |  | 913 | 913 | 913
2014-04-18 00:00:00 | 2014-04-18 |  |  |  |  | 0 | 134 | 138.875 | 0 | 0 | 0 |  | 10.4 | 9.9 | 11.1 | 66.7 |  |  | 912 | 912 | 913
2014-04-18 01:00:00 | 2014-04-18 01:00 |  |  |  |  | 0 | 250 | 146.9583 | 0 | 0 | 0 |  | 8.8 | 8.1 | 9.8 | 67.5 |  |  | 912 | 912 | 913
2014-04-18 02:00:00 | 2014-04-18 02:00 |  |  |  |  | 0 | 223 | 156.1667 | 0 | 1 | 2 |  | 8.3 | 7.6 | 9 | 75.4 |  |  | 912 | 912 | 913
2014-04-18 03:00:00 | 2014-04-18 03:00 |  |  |  |  | 0 | 145 | 160.375 | 0 | 1.7 | 2.6 |  | 8.4 | 7.7 | 8.8 | 81.3 |  |  | 913 | 913 | 913
2014-04-18 04:00:00 | 2014-04-18 04:00 |  |  |  |  | 0 | 188 | 167.0417 | 0 | 0.2 | 1.4 |  | 6.7 | 6 | 8.2 | 86.1 |  |  | 913 | 913 | 914
2014-04-18 05:00:00 | 2014-04-18 05:00 |  |  |  |  | 0 | 124 | 171.875 | 0 | 0 | 0 |  | 6.7 | 5.9 | 7.2 | 90.1 |  |  | 913 | 913 | 914
2014-04-18 06:00:00 | 2014-04-18 06:00 |  |  |  |  | 47 | 111 | 174.75 | 0 | 0 | 0 |  | 7.2 | 5.8 | 8.5 | 92.5 |  |  | 913 | 913 | 914
2014-04-18 07:00:00 | 2014-04-18 07:00 |  |  |  |  | 267 | 196 | 174.2917 | 0 | 0.1 | 0.7 |  | 10.3 | 9.9 | 11.1 | 85 |  |  | 913 | 913 | 914
2014-04-18 08:00:00 | 2014-04-18 08:00 |  |  |  |  | 470 | 212 | 170.125 | 0 | 2.3 | 2.9 |  | 12.8 | 11.6 | 13.8 | 65.5 |  |  | 913 | 913 | 914
2014-04-18 09:00:00 | 2014-04-18 09:00 |  |  |  |  | 684 | 179 | 173.4167 | 0 | 1.2 | 2.1 |  | 15.8 | 14 | 17.6 | 44 |  |  | 913 | 913 | 914
2014-04-18 10:00:00 | 2014-04-18 10:00 |  |  |  |  | 860 | 113 | 178 | 0 | 2.1 | 3.2 |  | 19.2 | 17.8 | 20.6 | 28 |  |  | 913 | 913 | 913
2014-04-18 11:00:00 | 2014-04-18 11:00 |  |  |  |  | 979 | 29 | 172 | 0 | 1.5 | 2.7 |  | 21.9 | 20.8 | 22.7 | 21.7 |  |  | 912 | 912 | 913
2014-04-18 12:00:00 | 2014-04-18 12:00 |  |  |  |  | 1014 | 253 | 175.4583 | 0 | 3 | 5.3 |  | 23.4 | 22.2 | 24.1 | 20.8 |  |  | 912 | 912 | 913
2014-04-18 13:00:00 | 2014-04-18 13:00 |  |  |  |  | 970 | 246 | 177.9167 | 0 | 5.5 | 7.1 |  | 23.2 | 22.7 | 23.8 | 27 |  |  | 913 | 913 | 914
2014-04-18 14:00:00 | 2014-04-18 14:00 |  |  |  |  | 854 | 202 | 177.9583 | 0 | 5 | 5.5 |  | 23.1 | 22.4 | 23.6 | 29.7 |  |  | 913 | 913 | 914
2014-04-18 15:00:00 | 2014-04-18 15:00 |  |  |  |  | 684 | 241 | 179.75 | 0 | 5.5 | 6.1 |  | 22.6 | 22.3 | 22.9 | 29.4 |  |  | 913 | 913 | 914
2014-04-18 16:00:00 | 2014-04-18 16:00 |  |  |  |  | 473 | 234 | 180.25 | 0 | 4.6 | 5.5 |  | 22.1 | 21.9 | 22.6 | 30.5 |  |  | 914 | 914 | 915
2014-04-18 17:00:00 | 2014-04-18 17:00 |  |  |  |  | 253 | 232 | 180.9583 | 0 | 3.5 | 4.2 |  | 21.4 | 20.9 | 22.1 | 32.5 |  |  | 914 | 914 | 915
2014-04-18 18:00:00 | 2014-04-18 18:00 |  |  |  |  | 66 | 205 | 184.625 | 0 | 1.5 | 2.7 |  | 20 | 18.9 | 20.9 | 33.6 |  |  | 915 | 915 | 916
2014-04-18 19:00:00 | 2014-04-18 19:00 |  |  |  |  | 0 | 105 | 179.625 | 0 | 0 | 0 |  | 17.7 | 16 | 18.5 | 38.3 |  |  | 916 | 916 | 916
2014-04-18 20:00:00 | 2014-04-18 20:00 |  |  |  |  | 0 | 328 | 185 | 0 | 0 | 0 |  | 15.4 | 14.4 | 17 | 45.5 |  |  | 916 | 916 | 917
2014-04-18 21:00:00 | 2014-04-18 21:00 |  | 6.7 |  |  | 0 | 52 | 178.2917 | 0 | 0 | 0 |  | 14.1 | 13.5 | 14.8 | 49.7 |  |  | 917 | 917 | 919
2014-04-18 22:00:00 | 2014-04-18 22:00 |  | 23.4 |  |  | 0 | 2 | 171.8333 | 0 | 0 | 0 |  | 12.4 | 11.3 | 13.3 | 57.6 |  |  | 917 | 917 | 919
2014-04-18 23:00:00 | 2014-04-18 23:00 | 317.5417 | 15.4123 | 52.5417 | 1.6125 | 0 | 63 | 169.4583 | 0 | 0 | 0 |  | 11 | 10 | 11.6 | 62.6 |  |  | 918 | 917 | 919
2014-04-19 00:00:00 | 2014-04-19 |  |  |  |  | 0 | 13 | 164.4167 | 0 | 0 | 0.2 |  | 9.8 | 9.3 | 10.5 | 67 |  |  | 918 | 917 | 919
2014-04-19 01:00:00 | 2014-04-19 01:00 |  |  |  |  | 0 | 346 | 168.4167 | 0 | 0.1 | 1.4 |  | 8.8 | 7.9 | 10 | 70 |  |  | 917 | 917 | 919
2014-04-19 02:00:00 | 2014-04-19 02:00 |  |  |  |  | 0 | 345 | 173.5 | 0 | 0.2 | 1.3 |  | 8.8 | 7.7 | 9.9 | 67.9 |  |  | 917 | 917 | 919
2014-04-19 03:00:00 | 2014-04-19 03:00 |  |  |  |  | 0 | 0 | 167.4583 | 0 | 0.5 | 1.4 |  | 7.8 | 7 | 8.5 | 70.9 |  |  | 917 | 917 | 917
2014-04-19 04:00:00 | 2014-04-19 04:00 |  |  |  |  | 0 | 37 | 161.1667 | 0 | 0.4 | 1.7 |  | 7.7 | 7.1 | 8 | 70.9 |  |  | 917 | 917 | 917
2014-04-19 05:00:00 | 2014-04-19 05:00 |  |  |  |  | 0 | 35 | 157.4583 | 0 | 0 | 0.5 |  | 8.4 | 7.4 | 9.2 | 67.2 |  |  | 917 | 917 | 917
2014-04-19 06:00:00 | 2014-04-19 06:00 |  |  |  |  | 52 | 192 | 160.8333 | 0 | 0 | 0 |  | 7.7 | 6.3 | 9.9 | 73.1 |  |  | 917 | 917 | 919
2014-04-19 07:00:00 | 2014-04-19 07:00 | [5 empty] | 332 | 166.5 | 0 | 0 | 0 |  | 13.9 | 12.6 | 15.3 | 60.9 |  |  | 916 | 916 | 917
2014-04-19 08:00:00 | 2014-04-19 08:00 |  |  |  |  | 404 | 268 | 168.8333 | 1.2 | 0.1 | 1.3 |  | 18.6 | 16.8 | 19.8 | 48.1 |  |  | 916 | 916 | 917
2014-04-19 09:00:00 | 2014-04-19 09:00 |  |  |  |  | 628 | 257 | 172.0833 | 0.4 | 3.2 | 4.1 |  | 22.1 | 21.1 | 23 | 32.9 |  |  | 916 | 916 | 917
2014-04-19 10:00:00 | 2014-04-19 10:00 |  |  |  |  | 576 | 144 | 173.375 | 2 | 3.7 | 4.9 |  | 23.8 | 22.9 | 24.9 | 28.6 |  |  | 916 | 916 | 917
2014-04-19 11:00:00 | 2014-04-19 11:00 |  |  |  |  | 832 | 134 | 177.75 | 2 | 5.1 | 5.9 |  | 25.3 | 24.8 | 25.9 | 24.5 |  |  | 915 | 915 | 916
2014-04-19 12:00:00 | 2014-04-19 12:00 |  |  |  |  | 792 | 180 | 174.7083 | 1.8 | 6.4 | 7.4 |  | 26.4 | 26.2 | 26.7 | 22.6 |  |  | 915 | 915 | 916
2014-04-19 13:00:00 | 2014-04-19 13:00 |  |  |  |  | 451 | 230 | 174.0417 | 1 | 6.3 | 7.5 |  | 25.7 | 24.6 | 26.7 | 24.6 |  |  | 915 | 915 | 916
2014-04-19 14:00:00 | 2014-04-19 14:00 |  |  |  |  | 354 | 247 | 175.9167 | 0 | 4.6 | 5.8 |  | 25.4 | 25 | 25.9 | 23.8 |  |  | 915 | 915 | 916
2014-04-19 15:00:00 | 2014-04-19 15:00 |  |  |  |  | 208 | 211 | 174.6667 | 0 | 3.3 | 4.5 |  | 25.3 | 25.1 | 25.7 | 23.4 |  |  | 915 | 915 | 916
2014-04-19 16:00:00 | 2014-04-19 16:00 |  |  |  |  | 91 | 257 | 175.625 | 0 | 3.1 | 4.5 |  | 24.4 | 24 | 24.8 | 25.1 |  |  | 915 | 915 | 916
2014-04-19 17:00:00 | 2014-04-19 17:00 |  |  |  |  | 81 | 205 | 174.5 | 0 | 4.2 | 7.4 |  | 23.9 | 23.6 | 24.1 | 24.9 |  |  | 916 | 915 | 917
2014-04-19 18:00:00 | 2014-04-19 18:00 |  |  |  |  | 34 | 181 | 173.5 | 0 | 3.2 | 6.1 |  | 22.4 | 21.4 | 23.1 | 28.2 |  |  | 916 | 916 | 917
2014-04-19 19:00:00 | 2014-04-19 19:00 |  |  |  |  | 0 | 310 | 182.0417 | 0 | 0.2 | 0.9 |  | 20.1 | 19.5 | 21 | 34 |  |  | 916 | 916 | 917
2014-04-19 20:00:00 | 2014-04-19 20:00 |  |  |  |  | 0 | 3 | 168.5 | 0 | 0 | 0.2 |  | 18.9 | 17.9 | 20.1 | 41 |  |  | 917 | 917 | 917
2014-04-19 21:00:00 | 2014-04-19 21:00 |  | 7.7 |  |  | 0 | 57 | 168.7083 | 0 | 0.5 | 1.5 |  | 18.6 | 17.9 | 19.4 | 42.5 |  |  | 916 | 916 | 917
2014-04-19 22:00:00 | 2014-04-19 22:00 |  | 26.4 |  |  | 0 | 11 | 169.0833 | 0 | 2.3 | 4.6 |  | 18.5 | 17.9 | 18.9 | 43.4 |  |  | 916 | 916 | 917
2014-04-19 23:00:00 | 2014-04-19 23:00 | 195.7826 | 17.5009 | 44.3625 | 2.1458 | 0 | 26 | 167.5417 | 0 | 4.1 | 5 |  | 17.8 | 17.3 | 18.3 | 49.2 |  |  | 916 | 916 | 917
2014-04-20 00:00:00 | 2014-04-20 |  |  |  |  | 0 | 2 | 167.0833 | 0 | 3 | 4.5 |  | 16.9 | 16.7 | 17.8 | 51.5 |  |  | 916 | 915 | 916
2014-04-20 01:00:00 | 2014-04-20 01:00 |  |  |  |  | 0 | 36 | 154.1667 | 0 | 1.7 | 2.9 |  | 16.1 | 15.7 | 16.5 | 54.7 |  |  | 915 | 915 | 916
2014-04-20 02:00:00 | 2014-04-20 02:00 |  |  |  |  | 0 | 248 | 150.125 | 0 | 0.3 | 1.9 |  | 14.5 | 14.2 | 16.1 | 62.1 |  |  | 915 | 915 | 915
2014-04-20 03:00:00 | 2014-04-20 03:00 |  |  |  |  | 0 | 335 | 164.0833 | 0 | 0 | 0 |  | 12.8 | 12.3 | 14.2 | 66 |  |  | 915 | 915 | 915
2014-04-20 04:00:00 | 2014-04-20 04:00 |  |  |  |  | 0 | 33 | 163.9167 | 0 | 0 | 0 |  | 12.4 | 12 | 12.9 | 70.2 |  |  | 915 | 914 | 915
2014-04-20 05:00:00 | 2014-04-20 05:00 |  |  |  |  | 0 | 22 | 163.375 | 0 | 0 | 0 |  | 12.9 | 12.9 | 12.9 | 72 |  |  | 914 | 914 | 914
2014-04-20 06:00:00 | 2014-04-20 06:00 |  |  |  |  | 36 | 60 | 157.875 | 0.2 | 0.5 | 2.3 |  | 13.7 | 12.9 | 14.1 | 73.7 |  |  | 915 | 914 | 916
2014-04-20 07:00:00 | 2014-04-20 07:00 |  |  |  |  | 48 | 77 | 147.25 | 0.4 | 1.6 | 3.7 |  | 14.4 | 13.9 | 15 | 81.8 |  |  | 916 | 914 | 917
2014-04-20 08:00:00 | 2014-04-20 08:00 |  |  |  |  | 243 | 15 | 136.7083 | 0 | 1 | 2.9 |  | 16.2 | 14.3 | 17.4 | 78.2 |  |  | 915 | 914 | 917
2014-04-20 09:00:00 | 2014-04-20 09:00 |  |  |  |  | 286 | 108 | 130.5 | 0 | 0.3 | 1.9 |  | 18.1 | 16.9 | 19.4 | 65.1 |  |  | 914 | 914 | 914
2014-04-20 10:00:00 | 2014-04-20 10:00 |  |  |  |  | 722 | 213 | 133.375 | 0 | 0.9 | 2.4 |  | 20.1 | 19.1 | 21.8 | 59.1 |  |  | 914 | 913 | 914
2014-04-20 11:00:00 | 2014-04-20 11:00 |  |  |  |  | 952 | 226 | 137.2083 | 0 | 3.4 | 4.7 |  | 22.7 | 21.6 | 23.8 | 48.8 |  |  | 913 | 913 | 914
2014-04-20 12:00:00 | 2014-04-20 12:00 |  |  |  |  | 938 | 247 | 140 | 0 | 4 | 4.8 |  | 24 | 23.7 | 24.6 | 43.1 |  |  | 913 | 913 | 914
2014-04-20 13:00:00 | 2014-04-20 13:00 |  |  |  |  | 892 | 194 | 138.5 | 0 | 3.1 | 3.8 |  | 24.4 | 24.2 | 24.6 | 39.4 |  |  | 912 | 912 | 913
2014-04-20 14:00:00 | 2014-04-20 14:00 |  |  |  |  | 793 | 258 | 138.9583 | 0 | 3.4 | 4.4 |  | 24.8 | 24.3 | 25.2 | 38.5 |  |  | 912 | 912 | 913
2014-04-20 15:00:00 | 2014-04-20 15:00 |  |  |  |  | 657 | 230 | 139.75 | 0 | 3.5 | 4 |  | 24.8 | 24.5 | 24.9 | 37.2 |  |  | 912 | 912 | 912
2014-04-20 16:00:00 | 2014-04-20 16:00 |  |  |  |  | 465 | 212 | 137.875 | 0 | 2.6 | 3.4 |  | 24.4 | 23.9 | 24.9 | 34.2 |  |  | 912 | 912 | 912
2014-04-20 17:00:00 | 2014-04-20 17:00 |  |  |  |  | 253 | 179 | 136.7917 | 0 | 2.3 | 3.2 |  | 23.4 | 22.9 | 24 | 33.1 |  |  | 912 | 912 | 912
2014-04-20 18:00:00 | 2014-04-20 18:00 |  |  |  |  | 70 | 187 | 137.0417 | 0 | 1.4 | 2.4 |  | 21.7 | 19.6 | 22.9 | 37.4 |  |  | 912 | 912 | 913
2014-04-20 19:00:00 | 2014-04-20 19:00 |  |  |  |  | 0 | 183 | 131.75 | 0 | 1.9 | 2.8 |  | 17.9 | 17.2 | 19.1 | 51.6 |  |  | 912 | 912 | 913
2014-04-20 20:00:00 | 2014-04-20 20:00 |  |  |  |  | 0 | 124 | 136.7917 | 0 | 1.1 | 2.6 |  | 15.6 | 14.2 | 16.6 | 55 |  |  | 913 | 913 | 914
2014-04-20 21:00:00 | 2014-04-20 21:00 |  | 11.4 |  |  | 0 | 50 | 136.5 | 0 | 0.2 | 1.4 |  | 13.5 | 12.4 | 14.6 | 63.3 |  |  | 914 | 914 | 914
2014-04-20 22:00:00 | 2014-04-20 22:00 |  | 24.8 |  |  | 0 | 271 | 147.3333 | 0 | 0.1 | 1.3 |  | 13 | 12.1 | 14.4 | 66.5 |  |  | 914 | 914 | 914
2014-04-20 23:00:00 | 2014-04-20 23:00 | 264.7917 | 18.3309 | 56.4625 | 1.5125 | 0 | 308 | 159.0833 | 0 | 0 | 0 |  | 11.4 | 10.1 | 12.3 | 72.6 |  |  | 914 | 914 | 915
2014-04-21 00:00:00 | 2014-04-21 |  |  |  |  | 0 | 3 | 159.125 | 0 | 0 | 0 |  | 10 | 9.4 | 10.6 | 75.3 |  |  | 914 | 914 | 915
2014-04-21 01:00:00 | 2014-04-21 01:00 |  |  |  |  | 0 | 8 | 157.9583 | 0 | 0 | 0 |  | 10.4 | 9.9 | 11 | 68.1 |  |  | 914 | 914 | 914
2014-04-21 02:00:00 | 2014-04-21 02:00 |  |  |  |  | 0 | 337 | 161.6667 | 0 | 0 | 0.5 |  | 9.2 | 7.7 | 9.9 | 72.1 |  |  | 914 | 914 | 914
2014-04-21 03:00:00 | 2014-04-21 03:00 |  |  |  |  | 0 | 312 | 160.7083 | 0 | 0.3 | 1.7 |  | 8.9 | 7.9 | 9.6 | 78.1 |  |  | 914 | 914 | 914
2014-04-21 04:00:00 | 2014-04-21 04:00 |  |  |  |  | 0 | 114 | 164.0833 | 0 | 0 | 0.1 |  | 9.3 | 8.6 | 10.1 | 75.6 |  |  | 914 | 914 | 915
2014-04-21 05:00:00 | 2014-04-21 05:00 |  |  |  |  | 0 | 181 | 170.7083 | 0 | 0.7 | 2 |  | 11.9 | 11.4 | 12.7 | 52.3 |  |  | 914 | 914 | 914
2014-04-21 06:00:00 | 2014-04-21 06:00 |  |  |  |  | 26 | 172 | 175.375 | 0 | 0.1 | 0.7 |  | 11 | 9.8 | 12.2 | 56.4 |  |  | 914 | 914 | 914
2014-04-21 07:00:00 | 2014-04-21 07:00 |  |  |  |  | 331 | 12 | 172.6667 | 0 | 0 | 0 |  | 12.9 | 12.2 | 13.5 | 62.1 |  |  | 914 | 914 | 914
2014-04-21 08:00:00 | 2014-04-21 08:00 |  |  |  |  | 475 | 151 | 178.3333 | 0 | 0.4 | 1.1 |  | 17 | 14.5 | 18 | 36.3 |  |  | 913 | 913 | 914
2014-04-21 09:00:00 | 2014-04-21 09:00 |  |  |  |  | 570 | 219 | 182.9583 | 1.8 | 1 | 2.2 |  | 17.3 | 16.7 | 18.2 | 31.1 |  |  | 913 | 913 | 915
2014-04-21 10:00:00 | 2014-04-21 10:00 |  |  |  |  | 814 | 184 | 181.75 | 0.2 | 5.1 | 5.3 |  | 19.9 | 19.9 | 19.9 | 17.4 |  |  | 913 | 913 | 914
2014-04-21 11:00:00 | 2014-04-21 11:00 |  |  |  |  | 965 | 199 | 180.625 | 0 | 4.8 | 5.4 |  | 21.2 | 20 | 22 | 17.8 |  |  | 912 | 912 | 913
2014-04-21 12:00:00 | 2014-04-21 12:00 |  |  |  |  | 1029 | 217 | 179.375 | 0 | 5.6 | 6.2 |  | 21.6 | 20.9 | 22.1 | 25.2 |  |  | 912 | 912 | 913
2014-04-21 13:00:00 | 2014-04-21 13:00 |  |  |  |  | 985 | 202 | 179.7083 | 0 | 7.1 | 7.7 |  | 21.2 | 20.7 | 21.6 | 27.1 |  |  | 912 | 912 | 913
2014-04-21 14:00:00 | 2014-04-21 14:00 |  |  |  |  | 873 | 251 | 179.4167 | 0 | 7.1 | 8 |  | 21.8 | 21.1 | 22.4 | 23.8 |  |  | 912 | 912 | 913
2014-04-21 15:00:00 | 2014-04-21 15:00 |  |  |  |  | 699 | 188 | 177.6667 | 0 | 6.4 | 6.9 |  | 21.9 | 21.4 | 22.3 | 25.3 |  |  | 911 | 911 | 912
2014-04-21 16:00:00 | 2014-04-21 16:00 |  |  |  |  | 485 | 215 | 177.7917 | 0 | 6.1 | 6.8 |  | 21 | 20.4 | 21.4 | 32.9 |  |  | 911 | 911 | 912
2014-04-21 17:00:00 | 2014-04-21 17:00 |  |  |  |  | 246 | 196 | 178.5 | 0 | 4.9 | 6.5 |  | 20.1 | 19.5 | 20.6 | 30.1 |  |  | 911 | 911 | 912
2014-04-21 18:00:00 | 2014-04-21 18:00 |  |  |  |  | 63 | 128 | 176.0417 | 0 | 3.4 | 4.9 |  | 18.2 | 16.9 | 19.2 | 33.9 |  |  | 912 | 912 | 912
2014-04-21 19:00:00 | 2014-04-21 19:00 |  |  |  |  | 0 | 179 | 175.875 | 0 | 2 | 3.1 |  | 15.6 | 15.2 | 16.6 | 41.4 |  |  | 913 | 913 | 913
2014-04-21 20:00:00 | 2014-04-21 20:00 |  |  |  |  | 0 | 192 | 178.7083 | 0 | 1.7 | 3.2 |  | 14.1 | 13.1 | 15 | 39 |  |  | 913 | 913 | 914
2014-04-21 21:00:00 | 2014-04-21 21:00 |  | 8.9 |  |  | 0 | 39 | 178.25 | 0 | 0 | 0 |  | 11.7 | 11.3 | 12.4 | 46 |  |  | 914 | 914 | 915
2014-04-21 22:00:00 | 2014-04-21 22:00 |  | 21.9 |  |  | 0 | 36 | 168.4583 | 0 | 0 | 0.1 |  | 11 | 10.3 | 11.9 | 47.5 |  |  | 915 | 915 | 916
2014-04-21 23:00:00 | 2014-04-21 23:00 | 315.0417 | 15.6194 | 44.5292 | 2.3875 | 0 | 30 | 156.875 | 0 | 0.6 | 1.7 |  | 9.3 | 8 | 11 | 53.9 |  |  | 915 | 915 | 916
2014-04-22 00:00:00 | 2014-04-22 |  |  |  |  | 0 | 40 | 158.4167 | 0 | 1.7 | 2.9 |  | 8.4 | 7.2 | 9.3 | 76.2 |  |  | 916 | 916 | 916
2014-04-22 01:00:00 | 2014-04-22 01:00 |  |  |  |  | 0 | 8 | 158.4167 | 0 | 1.6 | 2.8 |  | 7.7 | 7.1 | 8.4 | 92.3 |  |  | 916 | 916 | 916
2014-04-22 02:00:00 | 2014-04-22 02:00 |  |  |  |  | 0 | 29 | 145.5833 | 0 | 1.4 | 2.5 |  | 7.1 | 6.7 | 7.4 | 96 |  |  | 916 | 916 | 917
2014-04-22 03:00:00 | 2014-04-22 03:00 |  |  |  |  | 0 | 29 | 133.7917 | 0 | 1.4 | 2.4 |  | 6.4 | 6.1 | 6.6 | 97.4 |  |  | 916 | 916 | 917
2014-04-22 04:00:00 | 2014-04-22 04:00 |  |  |  |  | 0 | 28 | 130.2083 | 0 | 1.6 | 2 |  | 5.7 | 5.5 | 6.1 | 97.6 |  |  | 916 | 916 | 917
2014-04-22 05:00:00 | 2014-04-22 05:00 |  |  |  |  | 0 | 144 | 128.6667 | 0 | 1 | 1.8 |  | 5.3 | 4.4 | 5.9 | 97.3 |  |  | 917 | 917 | 919
2014-04-22 06:00:00 | 2014-04-22 06:00 |  |  |  |  | 64 | 6 | 121.75 | 0 | 0.7 | 1.6 |  | 5 | 4 | 6.7 | 95.8 |  |  | 918 | 917 | 919
2014-04-22 07:00:00 | 2014-04-22 07:00 | [5 empty] | 9 | 121.625 | 0 | 0 | 0 |  | 11.9 | 11.4 | 12.2 | 58 |  |  | 917 | 917 | 917
2014-04-22 08:00:00 | 2014-04-22 08:00 |  |  |  |  | 506 | 357 | 130.2083 | 0 | 0 | 0.2 |  | 14.7 | 14 | 15.4 | 44.5 |  |  | 917 | 917 | 917
2014-04-22 09:00:00 | 2014-04-22 09:00 |  |  |  |  | 606 | 226 | 130.5 | 1.6 | 1 | 2 |  | 15.7 | 15.5 | 16 | 44.6 |  |  | 918 | 917 | 919
2014-04-22 10:00:00 | 2014-04-22 10:00 |  |  |  |  | 729 | 208 | 131.5 | 2.8 | 0.5 | 1.1 |  | 17 | 16.4 | 18.1 | 41.5 |  |  | 918 | 917 | 919
2014-04-22 11:00:00 | 2014-04-22 11:00 |  |  |  |  | 868 | 183 | 130.8333 | 1.4 | 1.9 | 3.1 |  | 19.7 | 17.4 | 21 | 34.2 |  |  | 916 | 916 | 917
2014-04-22 12:00:00 | 2014-04-22 12:00 |  |  |  |  | 890 | 185 | 129.5 | 1.2 | 2.7 | 3.5 |  | 21.2 | 20.8 | 21.8 | 35.5 |  |  | 916 | 915 | 917
2014-04-22 13:00:00 | 2014-04-22 13:00 |  |  |  |  | 799 | 125 | 126.2917 | 2.2 | 3 | 3.9 |  | 21.9 | 20.8 | 22.5 | 36.8 |  |  | 915 | 914 | 916
2014-04-22 14:00:00 | 2014-04-22 14:00 |  |  |  |  | 754 | 195 | 123.9583 | 0 | 4.6 | 4.6 |  | 23.6 | 23.6 | 23.6 | 37.7 |  |  | 914 | 914 | 914
2014-04-22 15:00:00 | 2014-04-22 15:00 |  |  |  |  | 658 | 226 | 125.5417 | 0 | 3.8 | 4.4 |  | 23.3 | 23.1 | 23.8 | 35.6 |  |  | 914 | 914 | 915
2014-04-22 16:00:00 | 2014-04-22 16:00 |  |  |  |  | 442 | 195 | 124.7083 | 0 | 3.9 | 5 |  | 22.5 | 22.1 | 22.8 | 36 |  |  | 914 | 914 | 914
2014-04-22 17:00:00 | 2014-04-22 17:00 |  |  |  |  | 257 | 243 | 126.6667 | 0 | 2.9 | 4.1 |  | 22.4 | 22 | 22.8 | 32.8 |  |  | 914 | 914 | 915
2014-04-22 18:00:00 | 2014-04-22 18:00 |  |  |  |  | 51 | 149 | 127.5417 | 0 | 2.8 | 4.1 |  | 19.8 | 18.1 | 21.6 | 37 |  |  | 914 | 914 | 915
2014-04-22 19:00:00 | 2014-04-22 19:00 |  |  |  |  | 0 | 349 | 134.625 | 0 | 2.2 | 4 |  | 17.1 | 16 | 18.1 | 40.6 |  |  | 916 | 915 | 917
2014-04-22 20:00:00 | 2014-04-22 20:00 |  |  |  |  | 0 | 112 | 131.2917 | 0 | 0 | 0 |  | 15.3 | 14.5 | 15.9 | 44.1 |  |  | 916 | 916 | 917
2014-04-22 21:00:00 | 2014-04-22 21:00 |  | 5 |  |  | 0 | 37 | 131.2083 | 0 | 0 | 0.5 |  | 14 | 12.2 | 15.9 | 47.9 |  |  | 918 | 917 | 919
2014-04-22 22:00:00 | 2014-04-22 22:00 |  | 23.6 |  |  | 0 | 0 | 129.7083 | 0 | 0.5 | 1.6 |  | 12.1 | 11.5 | 12.5 | 59.8 |  |  | 919 | 919 | 920
2014-04-22 23:00:00 | 2014-04-22 23:00 | 288 | 14.7503 | 57.9125 | 1.65 | 0 | 25 | 129.5 | 0 | 0.4 | 1.9 |  | 11.7 | 11.3 | 12.2 | 70.7 |  |  | 919 | 919 | 920
2014-04-23 00:00:00 | 2014-04-23 |  |  |  |  | 0 | 56 | 130.1667 | 0 | 1.5 | 2.4 |  | 10.9 | 9.7 | 11.9 | 77.8 |  |  | 919 | 919 | 920
2014-04-23 01:00:00 | 2014-04-23 01:00 |  |  |  |  | 0 | 355 | 144.625 | 0 | 0.5 | 1.7 |  | 9.5 | 8.8 | 10 | 83.2 |  |  | 920 | 920 | 920
2014-04-23 02:00:00 | 2014-04-23 02:00 |  |  |  |  | 0 | 4 | 143.5833 | 0 | 0.1 | 0.8 |  | 9.5 | 8.8 | 10.1 | 81.4 |  |  | 920 | 920 | 920
2014-04-23 03:00:00 | 2014-04-23 03:00 |  |  |  |  | 0 | 345 | 156.75 | 0 | 0.1 | 0.8 |  | 8.4 | 7.5 | 9.3 | 82.3 |  |  | 920 | 920 | 920
2014-04-23 04:00:00 | 2014-04-23 04:00 |  |  |  |  | 0 | 36 | 157.0833 | 0 | 0.2 | 1.4 |  | 7.1 | 6.3 | 7.6 | 83.5 |  |  | 920 | 920 | 920
2014-04-23 05:00:00 | 2014-04-23 05:00 |  |  |  |  | 0 | 35 | 152.5417 | 0 | 0 | 0.2 |  | 6.2 | 5.8 | 6.6 | 84.6 |  |  | 920 | 920 | 920
2014-04-23 06:00:00 | 2014-04-23 06:00 |  |  |  |  | 63 | 3 | 152.4167 | 0 | 0 | 0.3 |  | 7.4 | 6.4 | 9.1 | 82.3 |  |  | 920 | 920 | 920
2014-04-23 07:00:00 | 2014-04-23 07:00 |  |  |  |  | 263 | 328 | 165.7083 | 0 | 0 | 0 |  | 12.2 | 9.4 | 14.1 | 68.1 |  |  | 920 | 920 | 920
2014-04-23 08:00:00 | 2014-04-23 08:00 |  |  |  |  | 459 | 227 | 160.2917 | 0 | 0 | 0 |  | 16.1 | 14 | 18.1 | 53.7 |  |  | 919 | 919 | 920
2014-04-23 09:00:00 | 2014-04-23 09:00 |  |  |  |  | 664 | 177 | 158.25 | 0 | 0.5 | 1.7 |  | 18.9 | 18.1 | 19.9 | 45.2 |  |  | 919 | 919 | 920
2014-04-23 10:00:00 | 2014-04-23 10:00 |  |  |  |  | 828 | 125 | 154.7917 | 0.2 | 0.4 | 1.7 |  | 21.9 | 20.4 | 23.7 | 33.7 |  |  | 918 | 917 | 919
2014-04-23 11:00:00 | 2014-04-23 11:00 |  |  |  |  | 861 | 226 | 156.5833 | 2 | 1 | 2 |  | 22.5 | 21.8 | 23.8 | 32.6 |  |  | 918 | 917 | 919
2014-04-23 12:00:00 | 2014-04-23 12:00 |  |  |  |  | 1003 | 236 | 158.7083 | 0 | 2.2 | 3.2 |  | 25.1 | 24.4 | 25.8 | 24.3 |  |  | 916 | 916 | 917
2014-04-23 13:00:00 | 2014-04-23 13:00 |  |  |  |  | 958 | 226 | 162.9167 | 0 | 2.7 | 3.5 |  | 25.9 | 25.6 | 26.4 | 23.8 |  |  | 915 | 915 | 916
2014-04-23 14:00:00 | 2014-04-23 14:00 |  |  |  |  | 840 | 251 | 165.25 | 0 | 3.4 | 5.2 |  | 26.4 | 26 | 27 | 23.1 |  |  | 915 | 915 | 916
2014-04-23 15:00:00 | 2014-04-23 15:00 |  |  |  |  | 667 | 257 | 166.5417 | 0 | 3.6 | 4.7 |  | 26.2 | 25.8 | 26.9 | 24.7 |  |  | 915 | 915 | 915
2014-04-23 16:00:00 | 2014-04-23 16:00 |  |  |  |  | 467 | 275 | 169.875 | 0 | 2.7 | 3.8 |  | 26 | 25.7 | 26.5 | 23.8 |  |  | 914 | 914 | 915
2014-04-23 17:00:00 | 2014-04-23 17:00 |  |  |  |  | 251 | 250 | 170.1667 | 0 | 2.9 | 3.5 |  | 25.2 | 24.5 | 25.8 | 25.8 |  |  | 914 | 914 | 915
2014-04-23 18:00:00 | 2014-04-23 18:00 |  |  |  |  | 68 | 174 | 171.2083 | 0 | 1 | 2.6 |  | 23.5 | 22.2 | 24.4 | 27.7 |  |  | 914 | 914 | 915
2014-04-23 19:00:00 | 2014-04-23 19:00 |  |  |  |  | 0 | 254 | 167.25 | 0 | 1 | 1.8 |  | 20 | 18.2 | 22.2 | 35.3 |  |  | 915 | 915 | 916
2014-04-23 20:00:00 | 2014-04-23 20:00 |  |  |  |  | 0 | 18 | 163.3333 | 0 | 0 | 0.5 |  | 18.7 | 18 | 19.5 | 38.4 |  |  | 916 | 916 | 917
2014-04-23 21:00:00 | 2014-04-23 21:00 |  | 6.2 |  |  | 0 | 2 | 161.875 | 0 | 0.1 | 0.7 |  | 15.7 | 14.1 | 17.6 | 49.8 |  |  | 917 | 917 | 917
2014-04-23 22:00:00 | 2014-04-23 22:00 |  | 26.4 |  |  | 0 | 13 | 162.4167 | 0 | 0.1 | 1.6 |  | 14.9 | 13.9 | 15.4 | 54.1 |  |  | 917 | 917 | 917
2014-04-23 23:00:00 | 2014-04-23 23:00 | 308 | 16.8273 | 50.75 | 1.0083 | 0 | 356 | 176.2083 | 0 | 0.2 | 1.5 |  | 13.2 | 12.8 | 13.9 | 58.8 |  |  | 917 | 917 | 917
2014-04-24 00:00:00 | 2014-04-24 |  |  |  |  | 0 | 23 | 174.8333 | 0 | 2 | 3.5 |  | 13.7 | 13.3 | 14.5 | 55.1 |  |  | 916 | 916 | 917
2014-04-24 01:00:00 | 2014-04-24 01:00 |  |  |  |  | 0 | 5 | 160.25 | 0 | 1.3 | 2.9 |  | 12.5 | 11.3 | 13.8 | 60.3 |  |  | 916 | 916 | 916
2014-04-24 02:00:00 | 2014-04-24 02:00 |  |  |  |  | 0 | 340 | 174.25 | 0 | 0.1 | 1.1 |  | 11.5 | 10.4 | 11.8 | 63.6 |  |  | 916 | 916 | 916
2014-04-24 03:00:00 | 2014-04-24 03:00 |  |  |  |  | 0 | 13 | 160.4167 | 0 | 0.7 | 1.4 |  | 11.7 | 10.4 | 12.2 | 61.8 |  |  | 915 | 915 | 916
2014-04-24 04:00:00 | 2014-04-24 04:00 |  |  |  |  | 0 | 9 | 159.2917 | 0 | 0 | 0 |  | 10.8 | 8.9 | 12.5 | 63.3 |  |  | 916 | 916 | 916
2014-04-24 05:00:00 | 2014-04-24 05:00 |  |  |  |  | 0 | 22 | 158.75 | 0 | 0.2 | 1.8 |  | 9.2 | 8.6 | 9.8 | 70.9 |  |  | 916 | 916 | 917
2014-04-24 06:00:00 | 2014-04-24 06:00 |  |  |  |  | 52 | 2 | 158.7083 | 1.4 | 1.1 | 2 |  | 10.7 | 10.4 | 11.1 | 65.4 |  |  | 916 | 916 | 917
2014-04-24 07:00:00 | 2014-04-24 07:00 |  |  |  |  | 200 | 2 | 145.125 | 3 | 0.5 | 2 |  | 12.7 | 11.2 | 14.5 | 67.4 |  |  | 917 | 917 | 919
2014-04-24 08:00:00 | 2014-04-24 08:00 |  |  |  |  | 397 | 100 | 139.8333 | 4.4 | 0 | 0 |  | 16 | 14.7 | 17.1 | 62.5 |  |  | 916 | 916 | 917
2014-04-24 09:00:00 | 2014-04-24 09:00 |  |  |  |  | 580 | 220 | 141.625 | 3.4 | 0 | 0 |  | 18.9 | 16.9 | 22 | 51.3 |  |  | 916 | 916 | 917
2014-04-24 10:00:00 | 2014-04-24 10:00 |  |  |  |  | 746 | 215 | 145.375 | 1.2 | 0.9 | 2.2 |  | 23.2 | 22 | 24.3 | 32.8 |  |  | 915 | 915 | 916
2014-04-24 11:00:00 | 2014-04-24 11:00 |  |  |  |  | 916 | 254 | 146.5417 | 0.6 | 1.8 | 3.1 |  | 25.1 | 24.2 | 26.1 | 26.1 |  |  | 914 | 914 | 915
2014-04-24 12:00:00 | 2014-04-24 12:00 |  |  |  |  | 981 | 258 | 147.4583 | 0.2 | 2.7 | 3.2 |  | 26.5 | 26.1 | 27.3 | 24.4 |  |  | 913 | 913 | 914
2014-04-24 13:00:00 | 2014-04-24 13:00 |  |  |  |  | 935 | 236 | 147.875 | 0.2 | 2.5 | 3.2 |  | 27.5 | 26.8 | 28 | 20.8 |  |  | 913 | 913 | 913
2014-04-24 14:00:00 | 2014-04-24 14:00 |  |  |  |  | 786 | 256 | 148.0833 | 1 | 2.1 | 3 |  | 28.1 | 27.6 | 28.7 | 20.3 |  |  | 912 | 912 | 913
2014-04-24 15:00:00 | 2014-04-24 15:00 |  |  |  |  | 639 | 227 | 146.8333 | 0.2 | 2.1 | 2.7 |  | 29.1 | 28.4 | 29.5 | 17.4 |  |  | 911 | 911 | 912
2014-04-24 16:00:00 | 2014-04-24 16:00 |  |  |  |  | 452 | 216 | 144.375 | 0 | 2.3 | 3.2 |  | 29.5 | 29.2 | 29.7 | 16.7 |  |  | 911 | 911 | 911
2014-04-24 17:00:00 | 2014-04-24 17:00 |  |  |  |  | 216 | 161 | 140.6667 | 0 | 2 | 2.6 |  | 28.7 | 28 | 29.2 | 18.5 |  |  | 911 | 911 | 912
2014-04-24 18:00:00 | 2014-04-24 18:00 |  |  |  |  | 47 | 151 | 139.7083 | 0 | 1.1 | 2 |  | 26.5 | 25 | 27.7 | 21.2 |  |  | 911 | 911 | 912
2014-04-24 19:00:00 | 2014-04-24 19:00 |  |  |  |  | 0 | 1 | 129.1667 | 0 | 0.5 | 2.3 |  | 23.5 | 22.6 | 24.4 | 26.8 |  |  | 912 | 912 | 913
2014-04-24 20:00:00 | 2014-04-24 20:00 |  |  |  |  | 0 | 34 | 129.8333 | 0 | 1.5 | 2.1 |  | 22.7 | 21.2 | 23.5 | 28.2 |  |  | 912 | 912 | 913
2014-04-24 21:00:00 | 2014-04-24 21:00 |  | 9.2 |  |  | 0 | 40 | 131.4167 | 0 | 2.1 | 2.6 |  | 20.4 | 19.2 | 21.3 | 34.7 |  |  | 913 | 913 | 913
2014-04-24 22:00:00 | 2014-04-24 22:00 |  | 29.5 |  |  | 0 | 6 | 131.125 | 0 | 1.8 | 2.9 |  | 19.6 | 18.7 | 20.9 | 35.9 |  |  | 913 | 913 | 913
2014-04-24 23:00:00 | 2014-04-24 23:00 | 289.4583 | 19.877 | 41.0375 | 1.275 | 0 | 28 | 117.4583 | 0 | 1.3 | 2.3 |  | 18.3 | 17.9 | 18.6 | 39.5 |  |  | 913 | 913 | 913
2014-04-25 00:00:00 | 2014-04-25 |  |  |  |  | 0 | 13 | 117.0417 | 0 | 1.9 | 2.6 |  | 17.2 | 16.6 | 18.3 | 42 |  |  | 912 | 912 | 913
2014-04-25 01:00:00 | 2014-04-25 01:00 |  |  |  |  | 0 | 258 | 127.5833 | 0 | 0 | 0.8 |  | 15.4 | 14.7 | 16.6 | 48.5 |  |  | 912 | 912 | 913
2014-04-25 02:00:00 | 2014-04-25 02:00 |  |  |  |  | 0 | 328 | 127.0833 | 0 | 0.6 | 1.9 |  | 16.2 | 15.1 | 16.8 | 45.8 |  |  | 911 | 911 | 912
2014-04-25 03:00:00 | 2014-04-25 03:00 |  |  |  |  | 0 | 293 | 138.75 | 0 | 0.1 | 1.1 |  | 15.9 | 15.6 | 16.3 | 48.4 |  |  | 911 | 911 | 912
2014-04-25 04:00:00 | 2014-04-25 04:00 |  |  |  |  | 0 | 16 | 139.0417 | 0 | 0.1 | 1.1 |  | 15.1 | 14.6 | 15.8 | 52.9 |  |  | 911 | 911 | 912
2014-04-25 05:00:00 | 2014-04-25 05:00 |  |  |  |  | 0 | 343 | 152.4167 | 0 | 0.1 | 0.5 |  | 14 | 13.1 | 15.3 | 54 |  |  | 911 | 911 | 912
2014-04-25 06:00:00 | 2014-04-25 06:00 |  |  |  |  | 34 | 93 | 156.2083 | 0 | 0.9 | 2.2 |  | 14.8 | 13.8 | 16.2 | 54.6 |  |  | 911 | 911 | 912
2014-04-25 07:00:00 | 2014-04-25 07:00 |  |  |  |  | 172 | 1 | 156.1667 | 2.2 | 0.6 | 1.7 |  | 16.1 | 15.2 | 17.7 | 56.4 |  |  | 912 | 911 | 913
2014-04-25 08:00:00 | 2014-04-25 08:00 |  |  |  |  | 363 | 230 | 161.5833 | 3.8 | 0.2 | 2 |  | 20.6 | 18.2 | 24.7 | 45.7 |  |  | 912 | 912 | 912
2014-04-25 09:00:00 | 2014-04-25 09:00 |  |  |  |  | 394 | 184 | 160.0833 | 1.6 | 2.2 | 3.2 |  | 25.8 | 25.5 | 26 | 23.8 |  |  | 911 | 911 | 912
2014-04-25 10:00:00 | 2014-04-25 10:00 |  |  |  |  | 458 | 220 | 160.2917 | 1.4 | 1.7 | 3.5 |  | 25.9 | 25 | 26.8 | 25.9 |  |  | 911 | 911 | 912
2014-04-25 11:00:00 | 2014-04-25 11:00 |  |  |  |  | 927 | 177 | 157.0833 | 1.2 | 2 | 3.2 |  | 27.5 | 26.3 | 28.4 | 23.9 |  |  | 910 | 910 | 912
2014-04-25 12:00:00 | 2014-04-25 12:00 |  |  |  |  | 941 | 180 | 153.8333 | 0.4 | 2.7 | 3.4 |  | 28.3 | 27.6 | 28.9 | 23.2 |  |  | 910 | 910 | 911
2014-04-25 13:00:00 | 2014-04-25 13:00 |  |  |  |  | 912 | 223 | 153.2917 | 1 | 3.9 | 5.2 |  | 29.8 | 29.2 | 30.6 | 21.4 |  |  | 909 | 909 | 910
2014-04-25 14:00:00 | 2014-04-25 14:00 |  |  |  |  | 814 | 196 | 150.7917 | 0.6 | 5.6 | 6.2 |  | 30.4 | 30.2 | 30.8 | 18.8 |  |  | 909 | 909 | 910
2014-04-25 15:00:00 | 2014-04-25 15:00 |  |  |  |  | 630 | 246 | 151.5833 | 0.6 | 5.8 | 6.8 |  | 29.7 | 29.4 | 30.1 | 21.8 |  |  | 909 | 909 | 910
2014-04-25 16:00:00 | 2014-04-25 16:00 |  |  |  |  | 456 | 243 | 152.7083 | 0.4 | 4.5 | 5 |  | 28.7 | 28.1 | 29.3 | 24.4 |  |  | 909 | 909 | 910
2014-04-25 17:00:00 | 2014-04-25 17:00 |  |  |  |  | 245 | 226 | 155.4167 | 0.2 | 4.1 | 5 |  | 27.4 | 27 | 27.9 | 23.4 |  |  | 909 | 909 | 910
2014-04-25 18:00:00 | 2014-04-25 18:00 |  |  |  |  | 70 | 218 | 158.2083 | 0 | 3.2 | 4 |  | 26 | 24.5 | 27 | 22.3 |  |  | 909 | 909 | 910
2014-04-25 19:00:00 | 2014-04-25 19:00 |  |  |  |  | 0 | 141 | 164.0417 | 0 | 0.9 | 2.2 |  | 22.8 | 21.1 | 24 | 26 |  |  | 910 | 910 | 911
2014-04-25 20:00:00 | 2014-04-25 20:00 |  |  |  |  | 0 | 199 | 170.9167 | 0 | 0 | 0 |  | 20 | 18.9 | 20.9 | 38.1 |  |  | 911 | 911 | 911
2014-04-25 21:00:00 | 2014-04-25 21:00 |  | 14 |  |  | 0 | 194 | 177.3333 | 0 | 0 | 0 |  | 17.8 | 17.2 | 18.9 | 41.9 |  |  | 911 | 911 | 912
2014-04-25 22:00:00 | 2014-04-25 22:00 |  | 30.4 |  |  | 0 | 339 | 191.2083 | 0 | 0 | 0 |  | 16.7 | 15.5 | 17.7 | 45.4 |  |  | 911 | 911 | 912
2014-04-25 23:00:00 | 2014-04-25 23:00 | 267.3333 | 22.5409 | 36.625 | 1.7125 | 0 | 111 | 194.6667 | 0 | 0 | 0 |  | 15 | 14.5 | 15.8 | 50.4 |  |  | 912 | 912 | 912
2014-04-26 00:00:00 | 2014-04-26 |  |  |  |  | 0 | 61 | 196.6667 | 0 | 0 | 0 |  | 13.9 | 13.4 | 14.4 | 52.9 |  |  | 912 | 912 | 912
2014-04-26 01:00:00 | 2014-04-26 01:00 |  |  |  |  | 0 | 352 | 200.5833 | 0 | 0 | 0 |  | 12.8 | 12.2 | 13.8 | 56.3 |  |  | 912 | 912 | 912
2014-04-26 02:00:00 | 2014-04-26 02:00 |  |  |  |  | 0 | 138 | 192.6667 | 0 | 0 | 0 |  | 11.7 | 11.3 | 12.1 | 59.4 |  |  | 912 | 912 | 912
2014-04-26 03:00:00 | 2014-04-26 03:00 |  |  |  |  | 0 | 129 | 185.8333 | 0 | 0 | 0.5 |  | 11.1 | 10.5 | 11.5 | 62.4 |  |  | 912 | 912 | 912
2014-04-26 04:00:00 | 2014-04-26 04:00 |  |  |  |  | 0 | 346 | 199.5833 | 0 | 0 | 0 |  | 10.2 | 9.1 | 10.7 | 65.5 |  |  | 912 | 912 | 912
2014-04-26 05:00:00 | 2014-04-26 05:00 |  |  |  |  | 0 | 349 | 199.8333 | 0 | 0 | 0 |  | 8.7 | 7.5 | 9.3 | 71 |  |  | 912 | 912 | 913
2014-04-26 06:00:00 | 2014-04-26 06:00 |  |  |  |  | 133 | 334 | 209.875 | 0 | 0 | 0 |  | 11.1 | 11 | 11.2 | 66.3 |  |  | 912 | 912 | 912
2014-04-26 07:00:00 | 2014-04-26 07:00 |  |  |  |  | 243 | 220 | 219 | 0 |  | 0 |  |  | 0 | 15.9 | 61 |  |  |  | 0 | 912
2014-04-26 08:00:00 | 2014-04-26 08:00 |  |  |  |  | 466 | 226 | 218.8333 | 0 | 1.8 | 2.9 |  | 18.2 | 16.4 | 20.2 | 46 |  |  | 912 | 912 | 912
2014-04-26 09:00:00 | 2014-04-26 09:00 |  |  |  |  | 676 | 198 | 219.4167 | 0.2 | 3.7 | 4.6 |  | 20.6 | 20.5 | 21 | 36 |  |  | 912 | 912 | 913
2014-04-26 10:00:00 | 2014-04-26 10:00 |  |  |  |  | 827 | 208 | 218.9167 | 0.8 | 4.2 | 4.8 |  | 21.7 | 20.8 | 22.2 | 35.1 |  |  | 912 | 912 | 913
2014-04-26 11:00:00 | 2014-04-26 11:00 |  |  |  |  | 963 | 173 | 218.75 | 0.6 | 4.6 | 5.1 |  | 22.7 | 22.2 | 23.3 | 33.1 |  |  | 912 | 912 | 913
2014-04-26 12:00:00 | 2014-04-26 12:00 |  |  |  |  | 1002 | 188 | 219.0833 | 0.6 | 5.3 | 6.2 |  | 24 | 23.2 | 24.8 | 29.6 |  |  | 911 | 911 | 912
2014-04-26 13:00:00 | 2014-04-26 13:00 |  |  |  |  | 930 | 201 | 218.1667 | 0.8 | 5.3 | 6.5 |  | 24.1 | 23.6 | 24.7 | 28.5 |  |  | 911 | 911 | 912
2014-04-26 14:00:00 | 2014-04-26 14:00 |  |  |  |  | 855 | 206 | 218.5833 | 0 | 4.6 | 5.2 |  | 24.5 | 23.9 | 24.9 | 23.6 |  |  | 911 | 911 | 911
2014-04-26 15:00:00 | 2014-04-26 15:00 |  |  |  |  | 707 | 167 | 215.2917 | 0 | 4.5 | 5.3 |  | 23.9 | 23.5 | 24.3 | 24.3 |  |  | 910 | 910 | 911
2014-04-26 16:00:00 | 2014-04-26 16:00 |  |  |  |  | 504 | 224 | 214.5 | 0 | 4.4 | 5 |  | 23.4 | 23.1 | 23.9 | 23.8 |  |  | 910 | 910 | 911
2014-04-26 17:00:00 | 2014-04-26 17:00 |  |  |  |  | 287 | 201 | 213.4583 | 0 | 4.3 | 5 |  | 22.4 | 21.6 | 23 | 25 |  |  | 910 | 910 | 911
2014-04-26 18:00:00 | 2014-04-26 18:00 |  |  |  |  | 86 | 198 | 212.625 | 0 | 4.9 | 5.9 |  | 19.9 | 18 | 21 | 34.1 |  |  | 910 | 910 | 911
2014-04-26 19:00:00 | 2014-04-26 19:00 |  |  |  |  | 0 | 172 | 213.9167 | 0 | 1.9 | 3.3 |  | 16.7 | 15.8 | 17.8 | 43.8 |  |  | 911 | 911 | 912
2014-04-26 20:00:00 | 2014-04-26 20:00 |  |  |  |  | 0 | 206 | 214.2083 | 0 | 2.7 | 3.5 |  | 15.3 | 15.2 | 15.6 | 43.7 |  |  | 912 | 911 | 913
2014-04-26 21:00:00 | 2014-04-26 21:00 |  | 8.7 |  |  | 0 | 183 | 213.75 | 0 | 3.3 | 4.4 |  | 14.5 | 13.8 | 15 | 51.3 |  |  | 913 | 912 | 914
2014-04-26 22:00:00 | 2014-04-26 22:00 |  | 24.5 |  |  | 0 | 173 | 206.8333 | 0 | 0.3 | 1.7 |  | 12 | 11 | 13.2 | 70.3 |  |  | 914 | 914 | 914
2014-04-26 23:00:00 | 2014-04-26 23:00 | 319.9583 | 16.9226 | 46.8667 | 2.4261 | 0 | 93 | 206.0833 | 0 | 0 | 0.8 |  | 9.8 | 9.2 | 11 | 81.8 |  |  | 914 | 914 | 915
2014-04-27 00:00:00 | 2014-04-27 |  |  |  |  | 0 | 318 | 216.7917 | 0 | 0 | 0 |  | 8.9 | 7.2 | 10.1 | 85.2 |  |  | 914 | 914 | 915
2014-04-27 01:00:00 | 2014-04-27 01:00 |  |  |  |  | 0 | 128 | 207.4583 | 0 | 0 | 0 |  | 7 | 6.3 | 7.7 | 85.5 |  |  | 914 | 914 | 915
2014-04-27 02:00:00 | 2014-04-27 02:00 |  |  |  |  | 0 | 33 | 203.0833 | 0 | 0 | 0 |  | 6.9 | 6 | 7.5 | 87.9 |  |  | 914 | 914 | 914
2014-04-27 03:00:00 | 2014-04-27 03:00 |  |  |  |  | 0 | 330 | 211.4583 | 0 | 0 | 0.2 |  | 6.3 | 5.4 | 7.2 | 90.9 |  |  | 914 | 914 | 914
2014-04-27 04:00:00 | 2014-04-27 04:00 |  |  |  |  | 0 | 287 | 209 | 0 | 0 | 0 |  | 5.3 | 4 | 6.8 | 92.3 |  |  | 913 | 913 | 914
2014-04-27 05:00:00 | 2014-04-27 05:00 |  |  |  |  | 0 | 196 | 202.625 | 0 | 0 | 0 |  | 3.9 | 3 | 4.8 | 92.7 |  |  | 914 | 914 | 914
2014-04-27 06:00:00 | 2014-04-27 06:00 |  |  |  |  | 76 | 5 | 188.9167 | 0 | 0 | 0 |  | 3.9 | 2.9 | 5.8 | 92.3 |  |  | 913 | 913 | 914
2014-04-27 07:00:00 | 2014-04-27 07:00 |  |  |  |  | 341 | 176 | 187.0833 | 0 | 0 | 0 |  | 11.3 | 11.1 | 11.6 | 71.8 |  |  | 913 | 913 | 913
2014-04-27 08:00:00 | 2014-04-27 08:00 |  |  |  |  | 502 | 211 | 186.4583 | 0 | 0.5 | 1.6 |  | 13.5 | 12 | 15 | 54.9 |  |  | 912 | 912 | 913
2014-04-27 09:00:00 | 2014-04-27 09:00 |  |  |  |  | 689 | 184 | 185.875 | 0.6 | 1.2 | 1.9 |  | 16.2 | 15 | 17.2 | 40.2 |  |  | 912 | 912 | 914
2014-04-27 10:00:00 | 2014-04-27 10:00 |  |  |  |  | 816 | 209 | 185.9167 | 0.8 | 2.4 | 3.2 |  | 19.2 | 17.5 | 21.2 | 36.6 |  |  | 912 | 912 | 914
2014-04-27 11:00:00 | 2014-04-27 11:00 |  |  |  |  | 989 | 232 | 188.375 | 0.6 | 4.1 | 4.7 |  | 22.7 | 21.6 | 23.3 | 18.3 |  |  | 912 | 912 | 912
2014-04-27 12:00:00 | 2014-04-27 12:00 |  |  |  |  | 1013 | 198 | 188.7917 | 0.8 | 3.9 | 4.6 |  | 23.9 | 23.3 | 25.1 | 17.3 |  |  | 911 | 911 | 913
2014-04-27 13:00:00 | 2014-04-27 13:00 |  |  |  |  | 945 | 226 | 189.8333 | 0.8 | 3.5 | 4.5 |  | 24.9 | 24.1 | 25.9 | 14.8 |  |  | 911 | 911 | 912
2014-04-27 14:00:00 | 2014-04-27 14:00 |  |  |  |  | 904 | 213 | 190.125 | 0 | 5.1 | 6.2 |  | 27 | 26.5 | 27.4 | 11.5 |  |  | 910 | 910 | 911
2014-04-27 15:00:00 | 2014-04-27 15:00 |  |  |  |  | 727 | 233 | 192.875 | 0 | 4.8 | 5.7 |  | 26.6 | 26.4 | 27.1 | 12.6 |  |  | 910 | 910 | 911
2014-04-27 16:00:00 | 2014-04-27 16:00 |  |  |  |  | 512 | 225 | 192.9167 | 0 | 4.5 | 5.1 |  | 26.1 | 25.5 | 26.5 | 14.5 |  |  | 910 | 910 | 911
2014-04-27 17:00:00 | 2014-04-27 17:00 |  |  |  |  | 288 | 244 | 194.7083 | 0 | 3.9 | 4.4 |  | 25.1 | 24.3 | 25.8 | 14.7 |  |  | 910 | 910 | 911
2014-04-27 18:00:00 | 2014-04-27 18:00 |  |  |  |  | 87 | 213 | 195.3333 | 0 | 2.6 | 3.5 |  | 23 | 20.9 | 24.1 | 17.1 |  |  | 910 | 910 | 911
2014-04-27 19:00:00 | 2014-04-27 19:00 |  |  |  |  | 0 | 97 | 192.2083 | 0 | 0.1 | 1.4 |  | 18.7 | 17.5 | 20.6 | 23.1 |  |  | 911 | 911 | 912
2014-04-27 20:00:00 | 2014-04-27 20:00 |  |  |  |  | 0 | 297 | 196 | 0 | 0 | 0 |  | 15.5 | 14.8 | 16.7 | 30.9 |  |  | 912 | 912 | 913
2014-04-27 21:00:00 | 2014-04-27 21:00 |  | 3.9 |  |  | 0 | 52 | 190.5417 | 0 | 0 | 0.2 |  | 13.6 | 12.6 | 14.3 | 34.9 |  |  | 913 | 913 | 913
2014-04-27 22:00:00 | 2014-04-27 22:00 |  | 27 |  |  | 0 | 1 | 183.375 | 0 | 0 | 0 |  | 11.3 | 9.6 | 12.8 | 42 |  |  | 913 | 913 | 914
2014-04-27 23:00:00 | 2014-04-27 23:00 | 328.7083 | 16.1411 | 47.2292 | 1.525 | 0 | 346 | 193.9167 | 0 | 0 | 0 |  | 8.1 | 6.8 | 9.8 | 51.5 |  |  | 914 | 914 | 914
2014-04-28 00:00:00 | 2014-04-28 |  |  |  |  | 0 | 349 | 195.2083 | 0 | 0.4 | 1.9 |  | 7.5 | 5.5 | 9.2 | 52.5 |  |  | 914 | 914 | 914
2014-04-28 01:00:00 | 2014-04-28 01:00 |  |  |  |  | 0 | 16 | 190.5417 | 0 | 0 | 0 |  | 5.3 | 4.2 | 6.4 | 58 |  |  | 914 | 914 | 914
2014-04-28 02:00:00 | 2014-04-28 02:00 |  |  |  |  | 0 | 61 | 191.7083 | 0 | 0 | 0.2 |  | 4.8 | 3.5 | 6.1 | 57.1 |  |  | 914 | 914 | 915
2014-04-28 03:00:00 | 2014-04-28 03:00 |  |  |  |  | 0 | 18 | 178.7083 | 0 | 0.1 | 0.9 |  | 3.5 | 2.4 | 4.7 | 60.3 |  |  | 914 | 914 | 915
2014-04-28 04:00:00 | 2014-04-28 04:00 |  |  |  |  | 0 | 352 | 181.4167 | 0 | 0 | 0 |  | 4 | 3 | 5.2 | 57 |  |  | 914 | 914 | 915
2014-04-28 05:00:00 | 2014-04-28 05:00 |  |  |  |  | 0 | 19 | 174.0417 | 0 | 0 | 0 |  | 3.2 | 2.3 | 4.9 | 61.5 |  |  | 915 | 915 | 915
2014-04-28 06:00:00 | 2014-04-28 06:00 |  |  |  |  | 78 | 39 | 175.4583 | 0 | 0 | 0.4 |  | 4.8 | 2.8 | 6.8 | 58.9 |  |  | 914 | 914 | 915
2014-04-28 07:00:00 | 2014-04-28 07:00 |  |  |  |  | 268 | 70 | 171.0417 | 0 | 0 | 0.2 |  | 12.1 | 8.6 | 15.5 | 36.1 |  |  | 913 | 913 | 914
2014-04-28 08:00:00 | 2014-04-28 08:00 |  |  |  |  | 482 | 152 | 168.5833 | 0 | 0 | 0.2 |  | 17.5 | 16.1 | 18.4 | 19.7 |  |  | 913 | 913 | 914
2014-04-28 09:00:00 | 2014-04-28 09:00 |  |  |  |  | 690 | 165 | 167.7917 | 0 | 0.7 | 2 |  | 19.2 | 18.1 | 20.3 | 19.5 |  |  | 913 | 913 | 913
2014-04-28 10:00:00 | 2014-04-28 10:00 |  |  |  |  | 864 | 206 | 167.6667 | 0 | 2.7 | 4.1 |  | 22.4 | 20.7 | 24 | 19.1 |  |  | 913 | 913 | 913
2014-04-28 11:00:00 | 2014-04-28 11:00 |  |  |  |  | 963 | 216 | 167 | 0.2 | 3.7 | 4.4 |  | 24.3 | 23.9 | 24.6 | 21.5 |  |  | 912 | 912 | 913
2014-04-28 12:00:00 | 2014-04-28 12:00 |  |  |  |  | 991 | 234 | 168.5 | 0.4 | 4.8 | 5.9 |  | 24.9 | 24.5 | 25.7 | 20.7 |  |  | 912 | 912 | 913
2014-04-28 13:00:00 | 2014-04-28 13:00 |  |  |  |  | 988 | 215 | 168.0417 | 0 | 5.6 | 6.3 |  | 25.4 | 25.1 | 25.8 | 20.4 |  |  | 912 | 912 | 913
2014-04-28 14:00:00 | 2014-04-28 14:00 |  |  |  |  | 874 | 226 | 168.5833 | 0 | 6.2 | 6.9 |  | 25.5 | 25.2 | 25.8 | 19.8 |  |  | 912 | 912 | 913
2014-04-28 15:00:00 | 2014-04-28 15:00 |  |  |  |  | 702 | 236 | 168.7083 | 0 | 6.6 | 7.6 |  | 25 | 24.6 | 25.2 | 20.8 |  |  | 912 | 912 | 913
2014-04-28 16:00:00 | 2014-04-28 16:00 |  |  |  |  | 496 | 213 | 168.2083 | 0 | 5.8 | 6.7 |  | 24.1 | 23.5 | 24.7 | 26.2 |  |  | 912 | 912 | 913
2014-04-28 17:00:00 | 2014-04-28 17:00 |  |  |  |  | 278 | 220 | 167.2083 | 0 | 4.6 | 5.6 |  | 22.9 | 22.4 | 23.3 | 28.6 |  |  | 913 | 913 | 913
2014-04-28 18:00:00 | 2014-04-28 18:00 |  |  |  |  | 83 | 219 | 167.4583 | 0 | 3 | 3.7 |  | 21.2 | 20.1 | 22.2 | 30.8 |  |  | 913 | 913 | 914
2014-04-28 19:00:00 | 2014-04-28 19:00 |  |  |  |  | 0 | 221 | 172.625 | 0 | 2.4 | 2.7 |  | 19 | 18.4 | 20 | 30.8 |  |  | 914 | 914 | 914
2014-04-28 20:00:00 | 2014-04-28 20:00 |  |  |  |  | 0 | 164 | 167.0833 | 0 | 2.7 | 3.4 |  | 17.5 | 15.6 | 18.5 | 28.3 |  |  | 914 | 914 | 915
2014-04-28 21:00:00 | 2014-04-28 21:00 |  | 3.2 |  |  | 0 | 319 | 178.2083 | 0 | 1.3 | 2 |  | 15.2 | 14.1 | 15.6 | 34.1 |  |  | 915 | 915 | 915
2014-04-28 22:00:00 | 2014-04-28 22:00 |  | 25.5 |  |  | 0 | 0 | 178.1667 | 0 | 0 | 0.2 |  | 13.9 | 12.8 | 14.6 | 36.6 |  |  | 915 | 915 | 915
2014-04-28 23:00:00 | 2014-04-28 23:00 | 323.2083 | 14.9966 | 35.9375 | 2.1083 | 0 | 121 | 168.7917 | 0 | 0 | 0 |  | 12 | 11.1 | 13.1 | 44.2 |  |  | 915 | 915 | 915
2014-04-29 00:00:00 | 2014-04-29 |  |  |  |  | 0 | 163 | 161.0417 | 0 | 0 | 0.1 |  | 13 | 12.2 | 13.9 | 42.5 |  |  | 915 | 915 | 915
2014-04-29 01:00:00 | 2014-04-29 01:00 |  |  |  |  | 0 | 177 | 167.75 | 0 | 0 | 0.2 |  | 13.2 | 12.7 | 13.7 | 45.4 |  |  | 915 | 915 | 915
2014-04-29 02:00:00 | 2014-04-29 02:00 |  |  |  |  | 0 | 169 | 172.25 | 0 | 0 | 0.5 |  | 11.4 | 10.1 | 13.1 | 50.5 |  |  | 914 | 914 | 915
2014-04-29 03:00:00 | 2014-04-29 03:00 |  |  |  |  | 0 | 185 | 179.2083 | 0 | 1 | 2 |  | 10.1 | 9.4 | 11.1 | 53.7 |  |  | 914 | 914 | 915
2014-04-29 04:00:00 | 2014-04-29 04:00 |  |  |  |  | 0 | 2 | 164.625 | 0 | 0.2 | 1.4 |  | 9.9 | 8.7 | 11.1 | 51.4 |  |  | 914 | 914 | 915
2014-04-29 05:00:00 | 2014-04-29 05:00 |  |  |  |  | 0 | 42 | 165.5833 | 0 | 0 | 0 |  | 8.3 | 7.6 | 8.9 | 57.4 |  |  | 915 | 915 | 916
2014-04-29 06:00:00 | 2014-04-29 06:00 |  |  |  |  | 164 | 338 | 178.0417 | 0 | 0 | 0 |  | 10.9 | 10.9 | 10.9 | 53.9 |  |  | 915 | 915 | 915
2014-04-29 07:00:00 | 2014-04-29 07:00 |  |  |  |  | 275 | 305 | 187.8333 | 0 | 0 | 0 |  | 13.2 | 11.2 | 14.7 | 48.2 |  |  | 914 | 914 | 915
2014-04-29 08:00:00 | 2014-04-29 08:00 |  |  |  |  | 492 | 180 | 189 | 0 | 1.1 | 2 |  | 16.3 | 14.8 | 17.9 | 42.8 |  |  | 914 | 914 | 915
2014-04-29 09:00:00 | 2014-04-29 09:00 |  |  |  |  | 697 | 180 | 189.625 | 0 | 3.8 | 4.5 |  | 19.3 | 18.2 | 20.1 | 30.9 |  |  | 914 | 914 | 914
2014-04-29 10:00:00 | 2014-04-29 10:00 |  |  |  |  | 870 | 179 | 188.5 | 0 | 3.8 | 4.7 |  | 21.1 | 20.3 | 21.8 | 26.6 |  |  | 914 | 914 | 915
2014-04-29 11:00:00 | 2014-04-29 11:00 |  |  |  |  | 994 | 250 | 189.9167 | 0 | 4.2 | 5.3 |  | 22.4 | 21.8 | 22.9 | 26.6 |  |  | 914 | 914 | 914
2014-04-29 12:00:00 | 2014-04-29 12:00 |  |  |  |  | 1006 | 248 | 190.5 | 0 | 4.7 | 5.6 |  | 24.2 | 22.7 | 27.2 | 35.2 |  |  | 914 | 914 | 914
2014-04-29 13:00:00 | 2014-04-29 13:00 |  |  |  |  | 915 | 271 | 192.8333 | 0 | 5.1 | 5.8 |  | 30.5 | 28 | 32.2 | 24.1 |  |  | 913 | 913 | 914
2014-04-29 14:00:00 | 2014-04-29 14:00 |  |  |  |  | 801 | 226 | 192.8333 | 0 | 5.5 | 6.2 |  | 32.3 | 32.1 | 32.5 | 20.6 |  |  | 913 | 913 | 914
2014-04-29 15:00:00 | 2014-04-29 15:00 |  |  |  |  | 571 | 215 | 191.9583 | 0 | 4.6 | 5.5 |  | 32.9 | 32.1 | 33.9 | 18 |  |  | 913 | 913 | 913
2014-04-29 16:00:00 | 2014-04-29 16:00 |  |  |  |  | 362 | 257 | 193.7917 | 0 | 3.8 | 5.1 |  | 35.2 | 34.1 | 36.1 | 14.9 |  |  | 913 | 913 | 913
2014-04-29 17:00:00 | 2014-04-29 17:00 |  |  |  |  | 264 | 257 | 195.3333 | 0 | 3.4 | 4.4 |  | 35 | 33.6 | 36.1 | 11.2 |  |  | 913 | 913 | 913
2014-04-29 18:00:00 | 2014-04-29 18:00 |  |  |  |  | 73 | 260 | 197.0417 | 0 | 2.4 | 3.8 |  | 28.7 | 23.5 | 32.9 | 14.8 |  |  | 913 | 913 | 914
2014-04-29 19:00:00 | 2014-04-29 19:00 |  |  |  |  | 0 | 250 | 198.25 | 0 | 1.3 | 2.9 |  | 18.1 | 15.1 | 22.5 | 25.7 |  |  | 914 | 914 | 914
2014-04-29 20:00:00 | 2014-04-29 20:00 |  |  |  |  | 0 | 359 | 206.375 | 0 | 1.5 | 3.3 |  | 13.9 | 12.8 | 14.9 | 38.2 |  |  | 914 | 914 | 915
2014-04-29 21:00:00 | 2014-04-29 21:00 |  | 7.3 |  |  | 0 | 67 | 195.875 | 0 | 0.6 | 2.3 |  | 11.9 | 10.9 | 12.6 | 45.5 |  |  | 915 | 915 | 916
2014-04-29 22:00:00 | 2014-04-29 22:00 |  | 35.2 |  |  | 0 | 125 | 201.0833 | 0 | 0.2 | 1.4 |  | 9.8 | 8.7 | 10.7 | 50.4 |  |  | 915 | 915 | 916
2014-04-29 23:00:00 | 2014-04-29 23:00 | 311.8333 | 22.2369 | 36.8125 | 1.9667 | 0 | 64 | 198.7083 | 0 | 0 | 0 |  | 7.3 | 6.5 | 8.5 | 55 |  |  | 915 | 915 | 916
2014-04-30 00:00:00 | 2014-04-30 |  |  |  |  | 0 | 43 | 193.7083 | 0 | 0 | 0 |  | 5.7 | 5.1 | 6.4 | 60.8 |  |  | 915 | 915 | 916
2014-04-30 01:00:00 | 2014-04-30 01:00 |  |  |  |  | 0 | 335 | 200.2917 | 0 | 0.1 | 0.5 |  | 5.1 | 4.9 | 5.3 | 67.3 |  |  | 915 | 915 | 916
2014-04-30 02:00:00 | 2014-04-30 02:00 |  |  |  |  | 0 | 44 | 195.0833 | 0 | 0 | 0 |  | 4.2 | 3.8 | 4.9 | 69.1 |  |  | 915 | 915 | 915
2014-04-30 03:00:00 | 2014-04-30 03:00 |  |  |  |  | 0 | 123 | 192.5 | 0 | 0 | 0.1 |  | 3.7 | 3.5 | 3.9 | 73.3 |  |  | 915 | 915 | 915
2014-04-30 04:00:00 | 2014-04-30 04:00 |  |  |  |  | 0 | 345 | 206.7917 | 0 | 0 | 0.8 |  | 3.2 | 2.9 | 3.5 | 75 |  |  | 915 | 915 | 915
2014-04-30 05:00:00 | 2014-04-30 05:00 |  |  |  |  | 0 | 44 | 206.875 | 0 | 0 | 0.5 |  | 2.5 | 2.2 | 2.8 | 76.2 |  |  | 915 | 915 | 916
2014-04-30 06:00:00 | 2014-04-30 06:00 | [5 empty] | 49 | 194.8333 | 0 | 0 | 0 |  | 13.6 | 10 | 17.4 | 85.9 |  |  | 914 | 914 | 914
2014-04-30 07:00:00 | 2014-04-30 07:00 |  |  |  |  | 121 | 239 | 192.0833 | 0 | 0 | 0 |  | 27.5 | 22.3 | 32.5 | 38.4 |  |  | 913 | 913 | 914
2014-04-30 08:00:00 | 2014-04-30 08:00 |  |  |  |  | 194 | 205 | 193.125 | 0 | 0.8 | 2.2 |  | 36.5 | 33.5 | 37.6 | 17.2 |  |  | 913 | 913 | 913
2014-04-30 09:00:00 | 2014-04-30 09:00 |  |  |  |  | 533 | 237 | 195.5 | 0 | 2.9 | 3.5 |  | 36.8 | 35.4 | 37.6 | 14.6 |  |  | 913 | 913 | 914
2014-04-30 10:00:00 | 2014-04-30 10:00 |  |  |  |  | 742 | 219 | 197.1667 | 0 | 3.4 | 3.8 |  | 33.5 | 32.2 | 35.1 | 17.5 |  |  | 914 | 914 | 914
2014-04-30 11:00:00 | 2014-04-30 11:00 |  |  |  |  | 918 | 192 | 194.75 | 0 | 3.8 | 4.7 |  | 31.9 | 31.6 | 32.5 | 20.5 |  |  | 913 | 913 | 914
2014-04-30 13:00:00 | 2014-04-30 12:00 |  |  |  |  | 646 | 211 | 193.2083 |  |  |  |  | 34.6 | 34.6 | 34.6 | 18.9 |  |  | 912 | 912 | 912
2014-04-30 13:00
2014-04-30 14:00
2014-04-30 15:00
2014-04-30 16:00
2014-04-30 17:00
2014-04-30 18:00
2014-04-30 19:00
2014-04-30 20:00
| 2014-04-30 21:00 |  | 2.5
| 2014-04-30 22:00 |  | 36.8
| 2014-04-30 23:00 | 262.8333 | 21.1461 | 48.8231 | 0.91667
2014-05-01
2014-05-01 01:00
2014-05-01 02:00
2014-05-01 03:00
2014-05-01 04:00
2014-05-01 05:00
2014-05-01 06:00
2014-05-01 07:00
2014-05-01 08:00
2014-05-01 09:00
2014-05-01 10:00
2014-05-01 11:00:00 | 2014-05-01 11:00 |  |  |  |  | 933 | 194 | 202.5 | 0 | 5.1 | 6.8 |  | 28 | 26.8 | 29.6 | 27.2 |  |  | 913 | 913 | 913
2014-05-01 12:00:00 | 2014-05-01 12:00 |  |  |  |  | 877 | 219 | 206.5 | 0 | 4.9 | 6.7 |  | 32.6 | 30.1 | 35.2 | 22.3 |  |  | 913 | 912 | 913
2014-05-01 13:00:00 | 2014-05-01 13:00 |  |  |  |  | 667 | 246 | 219.6667 | 0 | 5 | 6.3 |  | 36.1 | 35 | 36.9 | 15.8 |  |  | 912 | 912 | 912
2014-05-01 14:00:00 | 2014-05-01 14:00 |  |  |  |  | 381 | 199 | 214.5 | 0 | 4.1 | 4.5 |  | 34.2 | 34 | 34.4 | 16 |  |  | 912 | 912 | 912
2014-05-01 15:00:00 | 2014-05-01 15:00 |  |  |  |  | 377 | 222 | 216 | 0 | 4.2 | 5.3 |  | 35.9 | 35 | 36.4 | 14.4 |  |  | 912 | 912 | 912
2014-05-01 16:00:00 | 2014-05-01 16:00 |  |  |  |  | 239 | 256 | 222.6667 | 0 | 4.2 | 5.7 |  | 35.5 | 34.7 | 36.2 | 13.5 |  |  | 912 | 912 | 912
2014-05-01 17:00:00 | 2014-05-01 17:00 |  |  |  |  | 168 | 203 | 219.8571 | 0 | 3.2 | 4 |  | 34 | 33.6 | 34.4 | 14.2 |  |  | 912 | 912 | 912
2014-05-01 18:00:00 | 2014-05-01 18:00 |  |  |  |  | 73 | 220 | 219.875 | 0 | 3 | 3.7 |  | 29.9 | 25.6 | 33.2 | 16.8 |  |  | 912 | 912 | 912
2014-05-01 19:00:00 | 2014-05-01 19:00 |  |  |  |  | 0 | 172 | 214.5556 | 0 | 1.1 | 2.6 |  | 16.9 | 15.4 | 24.4 | 31.4 |  |  | 913 | 913 | 914
2014-05-01 20:00:00 | 2014-05-01 20:00 |  |  |  |  | 0 | 155 | 208.6 | 0 | 1.5 | 2.3 |  | 13.1 | 12.6 | 15 | 43.5 |  |  | 914 | 913 | 914
2014-05-01 21:00:00 | 2014-05-01 21:00 |  | 10 |  |  | 0 | 156 | 203.8182 | 0 | 1.6 | 2 |  | 11.6 | 11.3 | 12.6 | 50.4 |  |  | 914 | 914 | 914
2014-05-01 22:00:00 | 2014-05-01 22:00 |  | 36.1 |  |  | 0 | 152 | 199.5 | 0 | 1 | 1.9 |  | 10.6 | 10.4 | 11.3 | 55.1 |  |  | 914 | 913 | 914
2014-05-01 23:00:00 | 2014-05-01 23:00 | 285.7692 | 23.909 | 29.2308 | 3.1769 | 0 | 169 | 197.1538 | 0 | 2.4 | 3.9 |  | 10 | 9.6 | 10.8 | 59.4 |  |  | 914 | 913 | 914
2014-05-02 00:00:00 | 2014-05-02 |  |  |  |  | 0 | 179 | 195.8571 | 0 | 2.3 | 3.4 |  | 10.9 | 10.7 | 11 | 55.5 |  |  | 913 | 913 | 914
2014-05-02 01:00:00 | 2014-05-02 01:00 |  |  |  |  | 0 | 352 | 206.2667 | 0 | 0.4 | 3.3 |  | 9.7 | 8.1 | 10.8 | 52.2 |  |  | 914 | 913 | 914
2014-05-02 02:00:00 | 2014-05-02 02:00 |  |  |  |  | 0 | 312 | 212.875 | 0 | 0 | 0.9 |  | 6.5 | 5.8 | 7.9 | 56.5 |  |  | 914 | 913 | 914
2014-05-02 03:00:00 | 2014-05-02 03:00 |  |  |  |  | 0 | 29 | 202.0588 | 0 | 0.1 | 1.1 |  | 5.3 | 4.8 | 5.9 | 62.7 |  |  | 914 | 913 | 914
2014-05-02 04:00:00 | 2014-05-02 04:00 |  |  |  |  | 1 | 333 | 209.3333 | 0 | 0 | 0 |  | 4.2 | 3.7 | 4.7 | 66.4 |  |  | 914 | 914 | 914
2014-05-02 05:00:00 | 2014-05-02 05:00 |  |  |  |  | 44 | 2 | 198.4211 | 0 | 0 | 0 |  | 9.4 | 3.8 | 17.6 | 73.2 |  |  | 913 | 912 | 914
2014-05-02 06:00:00 | 2014-05-02 06:00 |  |  |  |  | 82 | 3 | 188.65 | 0 | 0 | 0 |  | 19.5 | 18.4 | 20.6 | 53.4 |  |  | 912 | 912 | 913
2014-05-02 07:00
2014-05-02 08:00
2014-05-02 09:00
2014-05-02 10:00
2014-05-02 11:00
2014-05-02 12:00
2014-05-02 13:00
2014-05-02 14:00:00 | 2014-05-02 14:00 |  |  |  |  | 584 | 208 | 183.7059 | 0 | 5 | 5 |  | 34.6 | 34.6 | 34.6 | 12.9 |  |  | 913 | 913 | 913
2014-05-02 15:00:00 | 2014-05-02 15:00 |  |  |  |  | 370 | 233 | 184.3529 | 0 | 5.3 | 6.6 |  | 33.8 | 33.5 | 34.1 | 14.9 |  |  | 912 | 912 | 913
2014-05-02 16:00:00 | 2014-05-02 16:00 |  |  |  |  | 271 | 258 | 184.4706 | 0 | 5.5 | 6.7 |  | 32.2 | 31 | 33.3 | 14.6 |  |  | 913 | 912 | 913
2014-05-02 17:00:00 | 2014-05-02 17:00 |  |  |  |  | 141 | 236 | 186.4118 | 0 | 5 | 5.3 |  | 29.4 | 28.8 | 30 | 16 |  |  | 913 | 913 | 913
2014-05-02 18:00:00 | 2014-05-02 18:00 |  |  |  |  | 65 | 219 | 186.3529 | 0 | 4.7 | 5.6 |  | 26 | 22.9 | 28.1 | 19.1 |  |  | 914 | 913 | 915
2014-05-02 19:00:00 | 2014-05-02 19:00 |  |  |  |  | 0 | 225 | 189.4706 | 0 | 4 | 4.8 |  | 14.8 | 12.9 | 21.6 | 35.8 |  |  | 916 | 915 | 916
2014-05-02 20:00:00 | 2014-05-02 20:00 |  |  |  |  | 0 | 239 | 194.4118 | 0 | 4.6 | 7.1 |  | 11.4 | 11 | 12.7 | 49.5 |  |  | 916 | 915 | 916
2014-05-02 21:00:00 | 2014-05-02 21:00 |  | 4.2 |  |  | 0 | 159 | 194.5882 | 0 | 0.7 | 3.5 |  | 9.4 | 8.7 | 11 | 53.5 |  |  | 916 | 916 | 917
2014-05-02 22:00:00 | 2014-05-02 22:00 |  | 34.6 |  |  | 0 | 308 | 203.7647 | 0 | 0 | 0 |  | 7.2 | 6.2 | 8.4 | 58.7 |  |  | 917 | 917 | 919
2014-05-02 23:00:00 | 2014-05-02 23:00 | 91.6471 | 20.578 | 44.8529 | 2.2118 | 0 | 64 | 197.5882 | 0 | 0 | 0 |  | 5.3 | 5 | 6 | 67.6 |  |  | 917 | 917 | 919
2014-05-03 00:00:00 | 2014-05-03 |  |  |  |  | 0 | 1 | 187.1176 | 0 | 0 | 0 |  | 4.5 | 4.2 | 4.8 | 70.6 |  |  | 917 | 917 | 917
2014-05-03 01:00:00 | 2014-05-03 01:00 |  |  |  |  | 0 | 67 | 170.3529 | 0 | 0 | 0 |  | 3.9 | 3.7 | 4.1 | 73.9 |  |  | 916 | 916 | 917
2014-05-03 02:00:00 | 2014-05-03 02:00 |  |  |  |  | 0 | 53 | 155.1176 | 0 | 0 | 0.1 |  | 3.5 | 3.4 | 3.6 | 76.3 |  |  | 916 | 916 | 917
2014-05-03 03:00:00 | 2014-05-03 03:00 |  |  |  |  | 0 | 58 | 156.8235 | 0 | 0 | 1 |  | 3.4 | 3.3 | 3.5 | 78.8 |  |  | 916 | 916 | 917
2014-05-03 04:00:00 | 2014-05-03 04:00 |  |  |  |  | 0 | 359 | 158.3529 | 0 | 0 | 0 |  | 3.1 | 2.9 | 3.3 | 79.6 |  |  | 916 | 916 | 916
2014-05-03 05:00:00 | 2014-05-03 05:00 |  |  |  |  | 0 | 350 | 178.8235 | 0 | 0 | 0 |  | 3.1 | 2.8 | 3.6 | 81.2 |  |  | 916 | 916 | 917
2014-05-03 06:00:00 | 2014-05-03 06:00 |  |  |  |  | 108 | 297 | 196.1176 | 0 | 0 | 0 |  | 14.3 | 3.6 | 23.4 | 86.7 |  |  | 916 | 915 | 916
2014-05-03 07:00:00 | 2014-05-03 07:00 |  |  |  |  | 227 | 225 | 197.7222 | 0 | 0.1 | 1.4 |  | 29.1 | 24.4 | 32.3 | 35.7 |  |  | 915 | 914 | 915
2014-05-03 08:00:00 | 2014-05-03 08:00 |  |  |  |  | 437 | 205 | 198.1053 | 0 | 0.7 | 1.7 |  | 34 | 32.8 | 35 | 20.5 |  |  | 915 | 914 | 915
2014-05-03 09:00:00 | 2014-05-03 09:00 |  |  |  |  | 616 | 203 | 198.35 | 0 | 1.9 | 1.9 |  | 36.6 | 36.6 | 36.6 | 17.8 |  |  | 914 | 914 | 914
2014-05-03 10:00
2014-05-03 11:00
2014-05-03 12:00
2014-05-03 13:00
2014-05-03 14:00
2014-05-03 15:00:00 | 2014-05-03 15:00 |  |  |  |  | 383 | 241 | 198.2632 | 0 | 6.9 | 8.1 |  | 36.4 | 36.2 | 36.6 | 11.5 |  |  | 914 | 913 | 914
2014-05-03 16:00:00 | 2014-05-03 16:00 |  |  |  |  | 268 | 225 | 196.5263 | 0 | 5.8 | 6.8 |  | 35.4 | 35 | 36 | 11.8 |  |  | 914 | 913 | 914
2014-05-03 17:00:00 | 2014-05-03 17:00 |  |  |  |  | 185 | 230 | 196.2105 | 0 | 5.4 | 6.8 |  | 34.1 | 33.1 | 34.9 | 12.3 |  |  | 914 | 914 | 914
2014-05-03 18:00:00 | 2014-05-03 18:00 |  |  |  |  | 69 | 201 | 195.2632 | 0 | 3.9 | 5.7 |  | 29.3 | 25.4 | 32.6 | 14.7 |  |  | 914 | 914 | 915
2014-05-03 19:00:00 | 2014-05-03 19:00 |  |  |  |  | 0 | 220 | 195 | 0 | 0.6 | 3 |  | 20.4 | 17.1 | 24.5 | 22.6 |  |  | 915 | 915 | 916
2014-05-03 20:00:00 | 2014-05-03 20:00 |  |  |  |  | 0 | 246 | 195.3684 | 0 | 0 | 0 |  | 14.8 | 13.5 | 16.7 | 31.7 |  |  | 915 | 915 | 916
2014-05-03 21:00:00 | 2014-05-03 21:00 |  | 3.1 |  |  | 0 | 184 | 196.6842 | 0 | 0 | 0 |  | 12.5 | 11.5 | 13.4 | 38.5 |  |  | 916 | 916 | 916
2014-05-03 22:00:00 | 2014-05-03 22:00 |  | 36.6 |  |  | 0 | 191 | 190.5263 | 0 | 0 | 0 |  | 10.9 | 10.4 | 11.4 | 45.5 |  |  | 916 | 916 | 917
2014-05-03 23:00:00 | 2014-05-03 23:00 | 120.6842 | 21.2767 | 45.1579 | 1.3316 | 0 | 213 | 198.3684 | 0 | 0 | 0 |  | 9.2 | 8.3 | 10.1 | 48.3 |  |  | 916 | 916 | 917
2014-05-04 00:00:00 | 2014-05-04 |  |  |  |  | 0 | 111 | 204.1579 | 0 | 0 | 0 |  | 8.6 | 8.3 | 8.8 | 55.2 |  |  | 916 | 916 | 917
2014-05-04 01:00:00 | 2014-05-04 01:00 |  |  |  |  | 0 | 32 | 202.3158 | 0 | 0 | 0 |  | 8.3 | 8.1 | 8.5 | 58.3 |  |  | 916 | 916 | 917
2014-05-04 02:00:00 | 2014-05-04 02:00 |  |  |  |  | 0 | 301 | 215.3684 | 0 | 0 | 0 |  | 7.9 | 7.6 | 8.1 | 60.3 |  |  | 916 | 916 | 917
2014-05-04 03:00:00 | 2014-05-04 03:00 |  |  |  |  | 0 | 48 | 214.8421 | 0 | 0 | 0 |  | 6.9 | 6.7 | 7.5 | 61.1 |  |  | 916 | 916 | 917
2014-05-04 04:00:00 | 2014-05-04 04:00 |  |  |  |  | 0 | 54 | 198.7895 | 0 | 0 | 0 |  | 6.6 | 6.5 | 6.7 | 65 |  |  | 916 | 916 | 917
2014-05-04 05:00:00 | 2014-05-04 05:00 |  |  |  |  | 0 | 29 | 181.8947 | 0 | 0 | 0 |  | 6 | 5.7 | 6.6 | 65.1 |  |  | 917 | 917 | 917
2014-05-04 06:00:00 | 2014-05-04 06:00 | [5 empty] | 303 | 182.2105 | 0 | 0 | 0 |  | 15.1 | 13.9 | 16.4 | 60.6 |  |  | 916 | 916 | 916
2014-05-04 07:00:00 | 2014-05-04 07:00 |  |  |  |  | 133 | 183 | 180 | 0 | 0 | 0 |  | 26.5 | 21.8 | 30.7 | 30.5 |  |  | 915 | 915 | 916
2014-05-04 08:00:00 | 2014-05-04 08:00 |  |  |  |  | 219 | 157 | 177.4737 | 0 | 0 | 0 |  | 34 | 31.5 | 35.9 | 17.6 |  |  | 915 | 915 | 915
2014-05-04 09:00:00 | 2014-05-04 09:00 |  |  |  |  | 616 | 206 | 177.6316 | 0 | 0 | 0.1 |  | 38.8 | 36.2 | 39.8 | 13.3 |  |  | 915 | 915 | 915
2014-05-04 10:00
2014-05-04 11:00
2014-05-04 12:00
2014-05-04 13:00
2014-05-04 14:00
2014-05-04 15:00:00 | 2014-05-04 15:00 |  |  |  |  | 371 | 261 | 178.6842 | 0 | 3.3 | 4.1 |  | 43.6 | 43.5 | 43.6 | 7.9 |  |  | 914 | 913 | 914
2014-05-04 16:00:00 | 2014-05-04 16:00 |  |  |  |  | 320 | 288 | 182 | 0 | 3.7 | 3.7 |  | 42.6 | 42.6 | 42.6 | 8.2 |  |  | 914 | 914 | 914
2014-05-04 17:00:00 | 2014-05-04 17:00 |  |  |  |  | 190 | 233 | 182.1579 | 0 | 3.2 | 4 |  | 39.1 | 35.4 | 42 | 9.3 |  |  | 913 | 913 | 914
2014-05-04 18:00:00 | 2014-05-04 18:00 |  |  |  |  | 46 | 198 | 182 | 0 | 1.3 | 2.3 |  | 30.1 | 26.5 | 34.5 | 13.3 |  |  | 914 | 914 | 915
2014-05-04 19:00:00 | 2014-05-04 19:00 |  |  |  |  | 0 | 173 | 179.5263 | 0 | 0 | 0.3 |  | 22.8 | 20.2 | 25.9 | 20.9 |  |  | 915 | 915 | 916
2014-05-04 20:00:00 | 2014-05-04 20:00 |  |  |  |  | 0 | 16 | 167.4211 | 0 | 0 | 0 |  | 17.9 | 15.7 | 19.9 | 28.1 |  |  | 915 | 915 | 916
2014-05-04 21:00:00 | 2014-05-04 21:00 |  | 6 |  |  | 0 | 56 | 160.6842 | 0 | 0 | 0 |  | 14.1 | 12.8 | 15.5 | 36.2 |  |  | 916 | 916 | 917
2014-05-04 22:00:00 | 2014-05-04 22:00 |  | 43.6 |  |  | 0 | 349 | 169 | 0 | 0.2 | 1.4 |  | 12.3 | 12.1 | 12.7 | 45.5 |  |  | 916 | 916 | 917
2014-05-04 23:00:00 | 2014-05-04 23:00 | 105.2778 | 26.5648 | 37.0684 | 0.61579 | 0 | 58 | 160.8421 | 0 | 0 | 0 |  | 11.7 | 11.5 | 11.9 | 47.9 |  |  | 916 | 916 | 917
2014-05-05 00:00:00 | 2014-05-05 |  |  |  |  | 0 | 18 | 155.9474 | 0 | 0.5 | 2.1 |  | 11.6 | 11.3 | 12 | 49.3 |  |  | 916 | 916 | 917
2014-05-05 01:00:00 | 2014-05-05 01:00 |  |  |  |  | 0 | 349 | 172.6316 | 0 | 0.4 | 1.4 |  | 12.2 | 11.9 | 12.4 | 45.7 |  |  | 915 | 915 | 916
2014-05-05 02:00:00 | 2014-05-05 02:00 |  |  |  |  | 0 | 91 | 161.5789 | 0 | 0.2 | 0.9 |  | 11.4 | 10.8 | 11.8 | 46.7 |  |  | 915 | 915 | 916
2014-05-05 03:00:00 | 2014-05-05 03:00 |  |  |  |  | 0 | 44 | 161.3684 | 0 | 1.1 | 2.3 |  | 10.9 | 10.5 | 11.4 | 49.4 |  |  | 915 | 915 | 915
2014-05-05 04:00:00 | 2014-05-05 04:00 |  |  |  |  | 0 | 327 | 175.7368 | 0 | 0.7 | 2.1 |  | 12 | 11.5 | 12.6 | 48.7 |  |  | 914 | 914 | 915
2014-05-05 05:00:00 | 2014-05-05 05:00 |  |  |  |  | 0 | 263 | 188.0526 | 0 | 0.2 | 0.8 |  | 12.3 | 12.1 | 12.6 | 45.8 |  |  | 914 | 914 | 915
2014-05-05 06:00:00 | 2014-05-05 06:00 |  |  |  |  | 34 | 131 | 179 | 0 | 0.3 | 1.6 |  | 12.9 | 12.2 | 14.3 | 47.8 |  |  | 915 | 915 | 915
2014-05-05 07:00:00 | 2014-05-05 07:00 |  |  |  |  | 150 | 23 | 170.5789 | 0 | 0.3 | 2.3 |  | 22.8 | 15 | 31.2 | 37.5 |  |  | 913 | 913 | 915
2014-05-05 08:00:00 | 2014-05-05 08:00 |  |  |  |  | 228 | 232 | 174.5263 | 0 | 1.1 | 2.2 |  | 36.7 | 32.6 | 40.5 | 13.7 |  |  | 913 | 913 | 914
2014-05-05 09:00:00 | 2014-05-05 09:00 |  |  |  |  | 338 | 239 | 176.2632 | 0 | 2.4 | 4.3 |  | 40.1 | 38.8 | 41.2 | 9 |  |  | 913 | 913 | 914
2014-05-05 10:00:00 | 2014-05-05 10:00 |  |  |  |  | 578 | 145 | 174.7 | 0 | 3.4 | 5.1 |  | 41.2 | 39.8 | 42 | 8.9 |  |  | 913 | 913 | 913
2014-05-05 11:00:00 | 2014-05-05 11:00 |  |  |  |  | 484 | 174 | 174.6667 | 0 | 4.3 | 5.5 |  | 41.2 | 40.5 | 42 | 8.5 |  |  | 912 | 912 | 913
2014-05-05 12:00:00 | 2014-05-05 12:00 |  |  |  |  | 475 | 191 | 175.4091 | 0 | 5.4 | 6.1 |  | 43.1 | 43 | 43.3 | 7.7 |  |  | 912 | 912 | 912
2014-05-05 13:00:00 | 2014-05-05 13:00 |  |  |  |  | 414 | 155 | 174.5217 | 0 | 4.4 | 4.4 |  | 43.5 | 43.5 | 43.5 | 7.4 |  |  | 911 | 911 | 911
2014-05-05 14:00:00 | 2014-05-05 14:00 |  |  |  |  | 317 | 233 | 176.9583 | 0 | 4.6 | 5.5 |  | 41.7 | 39.7 | 43.3 | 8.1 |  |  | 912 | 912 | 912
2014-05-05 15:00:00 | 2014-05-05 15:00 |  |  |  |  | 244 | 205 | 174.625 | 0 | 3.1 | 4.6 |  | 37.8 | 35.8 | 39.4 | 10.1 |  |  | 911 | 911 | 912
2014-05-05 16:00:00 | 2014-05-05 16:00 |  |  |  |  | 137 | 335 | 176.5833 | 0 | 1.8 | 2.9 |  | 33.7 | 32.3 | 35.6 | 12.8 |  |  | 911 | 911 | 912
2014-05-05 17:00:00 | 2014-05-05 17:00 |  |  |  |  | 104 | 209 | 175.5833 | 0 | 2.5 | 3.5 |  | 31 | 30.4 | 32.2 | 15.2 |  |  | 911 | 911 | 912
2014-05-05 18:00:00 | 2014-05-05 18:00 |  |  |  |  | 38 | 216 | 176.3333 | 0 | 1.4 | 3.2 |  | 28.4 | 26.2 | 30.1 | 17.8 |  |  | 912 | 912 | 913
2014-05-05 19:00:00 | 2014-05-05 19:00 |  |  |  |  | 0 | 174 | 176.375 | 0 | 0 | 0 |  | 23.5 | 21.6 | 25.7 | 24.5 |  |  | 912 | 912 | 913
2014-05-05 20:00:00 | 2014-05-05 20:00 |  |  |  |  | 0 | 115 | 180.5 | 0 | 0 | 0 |  | 20.1 | 18.8 | 21.3 | 30.1 |  |  | 913 | 913 | 914
2014-05-05 21:00:00 | 2014-05-05 21:00 |  | 10.9 |  |  | 0 | 73 | 181.2083 | 0 | 0 | 0 |  | 17.9 | 17.3 | 18.6 | 36.8 |  |  | 913 | 913 | 914
2014-05-05 22:00:00 | 2014-05-05 22:00 |  | 43.5 |  |  | 0 | 314 | 179.75 | 0 | 0 | 0 |  | 16.1 | 15 | 17.1 | 41.1 |  |  | 914 | 914 | 914
2014-05-05 23:00:00 | 2014-05-05 23:00 | 147.5417 | 28.5188 | 27.8667 | 1.5917 | 0 | 308 | 190.1667 | 0 | 0.1 | 1 |  | 14.1 | 13.9 | 14.8 | 46.2 |  |  | 914 | 914 | 914
2014-05-06 00:00:00 | 2014-05-06 |  |  |  |  | 0 | 331 | 203.2083 | 0 | 0 | 0 |  | 13.7 | 13.6 | 13.9 | 49.1 |  |  | 914 | 914 | 914
2014-05-06 01:00:00 | 2014-05-06 01:00 |  |  |  |  | 0 | 325 | 202.2083 | 0 | 0 | 0.3 |  | 13.9 | 13.8 | 14 | 49.3 |  |  | 913 | 913 | 914
2014-05-06 02:00:00 | 2014-05-06 02:00 |  |  |  |  | 0 | 9 | 198.7917 | 0 | 0 | 0 |  | 12.6 | 11.7 | 13.7 | 49.9 |  |  | 914 | 914 | 914
2014-05-06 03:00:00 | 2014-05-06 03:00 |  |  |  |  | 0 | 58 | 199.375 | 0 | 0 | 0 |  | 11.6 | 11.4 | 12 | 55.8 |  |  | 913 | 913 | 914
2014-05-06 04:00:00 | 2014-05-06 04:00 |  |  |  |  | 0 | 324 | 199.25 | 0 | 0 | 0 |  | 12.9 | 12.1 | 13.6 | 57.5 |  |  | 913 | 913 | 914
2014-05-06 05:00:00 | 2014-05-06 05:00 |  |  |  |  | 0 | 319 | 201.5833 | 0 | 0.1 | 0.8 |  | 13.9 | 13.6 | 14.2 | 55.1 |  |  | 914 | 914 | 914
2014-05-06 06:00:00 | 2014-05-06 06:00 |  |  |  |  | 21 | 141 | 202 | 0 | 0 | 0.8 |  | 14.7 | 14.2 | 15.5 | 53.8 |  |  | 914 | 914 | 915
2014-05-06 07:00:00 | 2014-05-06 07:00 |  |  |  |  | 45 | 97 | 205.0833 | 0 | 0.1 | 0.8 |  | 16.7 | 15.7 | 17.7 | 53.8 |  |  | 914 | 914 | 915
2014-05-06 08:00:00 | 2014-05-06 08:00 |  |  |  |  | 61 | 327 | 209.0417 | 0 | 0 | 0.2 |  | 19.1 | 18 | 20.2 | 48.8 |  |  | 914 | 914 | 915
2014-05-06 09:00:00 | 2014-05-06 09:00 |  |  |  |  | 107 | 129 | 204.4583 | 0 | 0.5 | 1.7 |  | 22.1 | 20.7 | 22.9 | 37.4 |  |  | 914 | 914 | 915
2014-05-06 10:00:00 | 2014-05-06 10:00 |  |  |  |  | 232 | 53 | 200.625 | 0 | 1.6 | 3.1 |  | 22.1 | 21.6 | 22.6 | 42 |  |  | 914 | 914 | 914
2014-05-06 11:00:00 | 2014-05-06 11:00 |  |  |  |  | 357 | 264 | 204.375 | 0 | 1.6 | 3.3 |  | 23.4 | 22.8 | 23.8 | 38.4 |  |  | 914 | 914 | 914
2014-05-06 12:00:00 | 2014-05-06 12:00 |  |  |  |  | 351 | 244 | 206.5833 | 0 | 1.9 | 2.9 |  | 23.8 | 23.7 | 24.1 | 36.6 |  |  | 913 | 913 | 914
2014-05-06 13:00:00 | 2014-05-06 13:00 |  |  |  |  | 307 | 234 | 209.875 | 0 | 3.2 | 4.1 |  | 23.6 | 22.9 | 24.2 | 36.7 |  |  | 914 | 914 | 914
2014-05-06 14:00:00 | 2014-05-06 14:00 |  |  |  |  | 131 | 253 | 210.7083 | 0 | 1.5 | 2.5 |  | 22.2 | 21.5 | 22.9 | 41.9 |  |  | 914 | 914 | 914
2014-05-06 15:00:00 | 2014-05-06 15:00 |  |  |  |  | 215 | 335 | 216.125 | 0 | 0.6 | 1.6 |  | 21.6 | 21.4 | 21.7 | 46.2 |  |  | 913 | 913 | 914
2014-05-06 16:00:00 | 2014-05-06 16:00 |  |  |  |  | 122 | 56 | 204.5 | 0 | 1.1 | 1.7 |  | 21.4 | 21.3 | 21.8 | 45.4 |  |  | 913 | 913 | 913
2014-05-06 17:00:00 | 2014-05-06 17:00 |  |  |  |  | 53 | 343 | 210.0833 | 0 | 0.9 | 1.7 |  | 20.8 | 19.9 | 21.5 | 50.7 |  |  | 913 | 913 | 914
2014-05-06 18:00:00 | 2014-05-06 18:00 |  |  |  |  | 8 | 350 | 215.6667 | 0 | 1.2 | 3.2 |  | 19.8 | 19.2 | 20.4 | 56.2 |  |  | 914 | 914 | 914
2014-05-06 19:00:00 | 2014-05-06 19:00 |  |  |  |  | 0 | 46 | 210.3333 | 0 | 2.4 | 2.9 |  | 19.1 | 18.4 | 19.5 | 59.1 |  |  | 913 | 913 | 914
2014-05-06 20:00:00 | 2014-05-06 20:00 |  |  |  |  | 0 | 26 | 206.625 | 0 | 3.6 | 4.1 |  | 17.5 | 17 | 18.2 | 73.2 |  |  | 914 | 914 | 914
2014-05-06 21:00:00 | 2014-05-06 21:00 |  | 11.6 |  |  | 0 | 2 | 203.6667 | 0 | 2.8 | 3.6 |  | 16.3 | 16.1 | 16.7 | 79.9 |  |  | 914 | 914 | 914
2014-05-06 22:00:00 | 2014-05-06 22:00 |  | 23.8 |  |  | 0 | 35 | 192.0417 | 0 | 1.1 | 2.5 |  | 15.4 | 14.4 | 16 | 81.2 |  |  | 914 | 914 | 914
2014-05-06 23:00:00 | 2014-05-06 23:00 | 83.75 | 17.8917 | 53.5833 | 1.025 | 0 | 45 | 181.0833 | 0 | 0.4 | 1.2 |  | 14 | 13.6 | 14.4 | 88 |  |  | 914 | 914 | 915
2014-05-07 00:00:00 | 2014-05-07 |  |  |  |  | 0 | 50 | 169.375 | 0 | 0 | 0.7 |  | 13.2 | 12.7 | 13.8 | 90.2 |  |  | 914 | 914 | 915
2014-05-07 01:00:00 | 2014-05-07 01:00 |  |  |  |  | 0 | 356 | 170.6667 | 0 | 0.3 | 1.7 |  | 12.3 | 11.8 | 12.9 | 91.7 |  |  | 914 | 914 | 914
2014-05-07 02:00:00 | 2014-05-07 02:00 |  |  |  |  | 0 | 345 | 184.6667 | 0 | 0 | 0 |  | 11.7 | 11.1 | 12.2 | 92.5 |  |  | 914 | 914 | 914
2014-05-07 03:00:00 | 2014-05-07 03:00 |  |  |  |  | 0 | 356 | 197.0833 | 0 | 0.2 | 0.9 |  | 10.8 | 10.4 | 11.2 | 92.8 |  |  | 913 | 913 | 914
2014-05-07 04:00:00 | 2014-05-07 04:00 |  |  |  |  | 0 | 15 | 184.2083 | 0 | 0.1 | 0.8 |  | 10.8 | 10.6 | 11.2 | 93.2 |  |  | 913 | 913 | 913
2014-05-07 05:00:00 | 2014-05-07 05:00 |  |  |  |  | 9 | 37 | 172.4583 | 0 | 1.8 | 2.9 |  | 11.1 | 10.1 | 11.6 | 91.6 |  |  | 913 | 913 | 914
2014-05-07 06:00:00 | 2014-05-07 06:00 |  |  |  |  | 56 | 40 | 168.25 | 0 | 1.9 | 2.9 |  | 12.6 | 11.8 | 13.4 | 84.7 |  |  | 913 | 913 | 914
2014-05-07 07:00:00 | 2014-05-07 07:00 |  |  |  |  | 317 | 1 | 164.25 | 0 | 1.7 | 2.5 |  | 16.8 | 13.6 | 17.5 | 71.8 |  |  | 913 | 913 | 913
2014-05-07 08:00:00 | 2014-05-07 08:00 |  |  |  |  | 565 | 3 | 150.75 | 0 | 0.6 | 2.2 |  | 20.6 | 17.7 | 21 | 55 |  |  | 912 | 912 | 913
2014-05-07 09:00
2014-05-07 10:00
2014-05-07 11:00
2014-05-07 12:00:00 | 2014-05-07 12:00 |  |  |  |  | 754 | 205 | 149.1905 | 0 | 2.6 | 3.3 |  | 27 | 26.9 | 27 | 32.3 |  |  | 910 | 910 | 910
2014-05-07 13:00:00 | 2014-05-07 13:00 |  |  |  |  | 640 | 179 | 146.5714 | 0 | 4 | 4 |  | 27.4 | 27.4 | 27.4 | 29.5 |  |  | 910 | 910 | 910
2014-05-07 14:00:00 | 2014-05-07 14:00 |  |  |  |  | 140 | 234 | 145.6667 | 0.4 | 3.7 | 5 |  | 25.6 | 24.4 | 26.6 | 33.9 |  |  | 909 | 909 | 910
2014-05-07 15:00:00 | 2014-05-07 15:00 |  |  |  |  | 65 | 157 | 137.1905 | 1.6 | 3.5 | 5.5 |  | 20.3 | 18.1 | 24.1 | 66.7 |  |  | 910 | 910 | 911
2014-05-07 16:00:00 | 2014-05-07 16:00 |  |  |  |  | 216 | 80 | 138.3333 | 0.4 | 2.1 | 3.2 |  | 20.4 | 19.5 | 21.2 | 67 |  |  | 910 | 910 | 911
2014-05-07 17:00:00 | 2014-05-07 17:00 |  |  |  |  | 53 | 16 | 122.7619 | 0 | 1.3 | 2.8 |  | 19.5 | 18.5 | 20.1 | 66 |  |  | 910 | 910 | 911
2014-05-07 18:00:00 | 2014-05-07 18:00 |  |  |  |  | 9 | 30 | 107.5238 | 2 | 1.8 | 2.9 |  | 17.4 | 16.8 | 18.4 | 77.6 |  |  | 912 | 911 | 913
2014-05-07 19:00:00 | 2014-05-07 19:00 |  |  |  |  | 0 | 23 | 106.4286 | 0.2 | 3.7 | 4.7 |  | 16.5 | 15.9 | 17 | 78.4 |  |  | 912 | 912 | 913
2014-05-07 20:00:00 | 2014-05-07 20:00 |  |  |  |  | 0 | 350 | 121.8571 | 5.2 | 4 | 4.9 |  | 15.9 | 15.1 | 16.6 | 79.3 |  |  | 912 | 912 | 913
2014-05-07 21:00:00 | 2014-05-07 21:00 |  | 10.8 |  |  | 0 | 68 | 125 | 0 | 4.2 | 4.9 |  | 15.9 | 15.6 | 16.1 | 79.8 |  |  | 912 | 912 | 913
2014-05-07 22:00:00 | 2014-05-07 22:00 |  | 27.4 |  |  | 0 | 93 | 127.7619 | 2.4 | 3.2 | 4.9 |  | 14.9 | 14.5 | 15.8 | 87.5 |  |  | 912 | 912 | 913
2014-05-07 23:00:00 | 2014-05-07 23:00 | 134.4762 | 19.453 | 73.8095 | 1.9905 | 0 | 295 | 139.6667 | 0.4 | 1.1 | 2.2 |  | 14.8 | 14.5 | 15.2 | 88.5 |  |  | 913 | 913 | 914
2014-05-08 00:00:00 | 2014-05-08 |  |  |  |  | 0 | 342 | 153.5714 | 0 | 0 | 0 |  | 14.7 | 14.6 | 14.9 | 92.5 |  |  | 912 | 912 | 913
2014-05-08 01:00:00 | 2014-05-08 01:00 |  |  |  |  | 0 | 23 | 137.7143 | 0 | 0.4 | 1.4 |  | 14.5 | 14.5 | 14.6 | 94.2 |  |  | 911 | 911 | 912
2014-05-08 02:00:00 | 2014-05-08 02:00 |  |  |  |  | 0 | 35 | 122.9524 | 0 | 1.3 | 2.5 |  | 14.7 | 14.4 | 14.9 | 91.3 |  |  | 910 | 910 | 911
2014-05-08 03:00:00 | 2014-05-08 03:00 |  |  |  |  | 0 | 80 | 109.8095 | 0.2 | 0.1 | 0.8 |  | 14.4 | 14.3 | 14.6 | 92 |  |  | 910 | 910 | 911
2014-05-08 04:00:00 | 2014-05-08 04:00 |  |  |  |  | 0 | 46 | 111.2857 | 0 | 0.7 | 2.1 |  | 14.1 | 14.1 | 14.2 | 94.4 |  |  | 909 | 909 | 910
2014-05-08 05:00:00 | 2014-05-08 05:00 |  |  |  |  | 0 | 300 | 123.8095 | 0 | 1.7 | 2.9 |  | 14.1 | 14 | 14.1 | 94.3 |  |  | 909 | 909 | 909
2014-05-08 06:00:00 | 2014-05-08 06:00 |  |  |  |  | 0 | 176 | 130.2857 | 0.8 | 0 | 0 |  | 14.1 | 14 | 14.2 | 94.5 |  |  | 909 | 909 | 910
2014-05-08 07:00:00 | 2014-05-08 07:00 |  |  |  |  | 30 | 122 | 136.0476 | 1.6 | 0.3 | 1.1 |  | 14.1 | 13.9 | 14.2 | 96.9 |  |  | 910 | 910 | 910
2014-05-08 08:00:00 | 2014-05-08 08:00 |  |  |  |  | 42 | 298 | 150.0952 | 2.6 | 0.9 | 1.9 |  | 14.1 | 14.1 | 14.2 | 98.9 |  |  | 910 | 910 | 911
2014-05-08 09:00:00 | 2014-05-08 09:00 |  |  |  |  | 60 | 33 | 144.7727 | 0.6 | 2.2 | 2.7 |  | 14.3 | 14.1 | 14.6 | 99.9 |  |  | 909 | 909 | 910
2014-05-08 10:00:00 | 2014-05-08 10:00 |  |  |  |  | 70 | 5 | 138.6957 | 1 | 1.7 | 2.7 |  | 14.8 | 14.4 | 15.1 | 95.8 |  |  | 908 | 908 | 909
2014-05-08 11:00:00 | 2014-05-08 11:00 |  |  |  |  | 72 | 173 | 140.125 | 2 | 1.1 | 5.9 |  | 15.3 | 14.5 | 15.6 | 92.8 |  |  | 908 | 907 | 909
2014-05-08 12:00:00 | 2014-05-08 12:00 |  |  |  |  | 54 | 233 | 141.2917 | 5.6 | 2.8 | 6.8 |  | 13.6 | 13.4 | 14.2 | 96.4 |  |  | 910 | 909 | 911
2014-05-08 13:00:00 | 2014-05-08 13:00 |  |  |  |  | 895 | 206 | 142.4167 | 0.8 | 1.6 | 2.6 |  | 15.5 | 13.7 | 16.3 | 91.8 |  |  | 909 | 908 | 911
2014-05-08 14:00:00 | 2014-05-08 14:00 |  |  |  |  | 732 | 212 | 141.5 | 0 | 2.4 | 3.4 |  | 17.1 | 15.6 | 17.8 | 74.8 |  |  | 908 | 907 | 909
2014-05-08 15:00:00 | 2014-05-08 15:00 |  |  |  |  | 603 | 237 | 144.8333 | 0 | 2.2 | 2.9 |  | 17.4 | 17.1 | 17.6 | 72.8 |  |  | 908 | 908 | 908
2014-05-08 16:00:00 | 2014-05-08 16:00 |  |  |  |  | 107 | 248 | 151.8333 | 0.6 | 2 | 3.4 |  | 15.7 | 14.6 | 17.1 | 84.2 |  |  | 908 | 908 | 909
2014-05-08 17:00:00 | 2014-05-08 17:00 |  |  |  |  | 195 | 236 | 161 | 0 | 2.3 | 3.2 |  | 15.5 | 15.1 | 16.2 | 89.8 |  |  | 908 | 908 | 910
2014-05-08 18:00:00 | 2014-05-08 18:00 |  |  |  |  | 52 | 215 | 168.7083 | 0 | 2.1 | 3.2 |  | 15.5 | 14.9 | 16.1 | 85.4 |  |  | 909 | 909 | 909
2014-05-08 19:00:00 | 2014-05-08 19:00 |  |  |  |  | 0 | 196 | 175.9167 | 0 | 1.4 | 1.9 |  | 14.5 | 14.3 | 14.8 | 90.6 |  |  | 909 | 909 | 910
2014-05-08 20:00:00 | 2014-05-08 20:00 |  |  |  |  | 0 | 240 | 171.3333 | 0 | 1.9 | 2.3 |  | 14 | 13.7 | 14.3 | 88.7 |  |  | 910 | 910 | 910
2014-05-08 21:00:00 | 2014-05-08 21:00 |  | 11.3 |  |  | 0 | 214 | 177.4167 | 0 | 2.1 | 3.4 |  | 13.3 | 13 | 13.5 | 85 |  |  | 910 | 910 | 911
2014-05-08 22:00:00 | 2014-05-08 22:00 |  | 17.4 |  |  | 0 | 226 | 182.9583 | 0 | 2.1 | 2.7 |  | 12.6 | 12.3 | 13 | 85.5 |  |  | 911 | 911 | 911
2014-05-08 23:00:00 | 2014-05-08 23:00 | 121.3333 | 14.3985 | 90.5458 | 1.3958 | 0 | 151 | 176.9583 | 0 | 0.2 | 1.4 |  | 11.3 | 10.8 | 12.2 | 90.6 |  |  | 911 | 911 | 912
2014-05-09 00:00:00 | 2014-05-09 |  |  |  |  | 0 | 184 | 170.375 | 0 | 0.6 | 1.7 |  | 10.8 | 10.4 | 11.1 | 95.1 |  |  | 912 | 912 | 912
2014-05-09 01:00:00 | 2014-05-09 01:00 |  |  |  |  | 0 | 203 | 177.875 | 0 | 1.1 | 1.6 |  | 10.7 | 10.3 | 11 | 96.5 |  |  | 911 | 911 | 912
2014-05-09 02:00:00 | 2014-05-09 02:00 |  |  |  |  | 0 | 91 | 180.2083 | 0 | 0 | 0 |  | 10.2 | 9.9 | 10.6 | 97.7 |  |  | 911 | 911 | 912
2014-05-09 03:00:00 | 2014-05-09 03:00 |  |  |  |  | 0 | 151 | 183.1667 | 0 | 0.3 | 1.1 |  | 9.6 | 9.4 | 9.9 | 98.6 |  |  | 912 | 912 | 912
2014-05-09 04:00:00 | 2014-05-09 04:00 |  |  |  |  | 0 | 103 | 185.5417 | 0.2 | 0.1 | 0.7 |  | 9.2 | 8.9 | 9.5 | 99.6 |  |  | 912 | 912 | 913
2014-05-09 05:00:00 | 2014-05-09 05:00 |  |  |  |  | 0 | 129 | 178.4167 | 0 | 0 | 0.8 |  | 8.9 | 8.6 | 9.2 | 100 |  |  | 912 | 912 | 913
2014-05-09 06:00:00 | 2014-05-09 06:00 |  |  |  |  | 83 | 177 | 178.4583 | 0 | 0 | 0.2 |  | 9.8 | 9.2 | 10.7 | 100 |  |  | 913 | 913 | 913
2014-05-09 07:00:00 | 2014-05-09 07:00 |  |  |  |  | 271 | 206 | 181.9583 | 0 | 1.7 | 2.6 |  | 11.7 | 10.7 | 13.1 | 94.2 |  |  | 913 | 913 | 913
2014-05-09 08:00:00 | 2014-05-09 08:00 |  |  |  |  | 510 | 203 | 178 | 0 | 3.2 | 3.8 |  | 13.7 | 13.2 | 14.4 | 73.1 |  |  | 913 | 913 | 914
2014-05-09 09:00:00 | 2014-05-09 09:00 |  |  |  |  | 648 | 246 | 186.875 | 0 | 3.4 | 4.3 |  | 15.1 | 14.8 | 15.7 | 71.7 |  |  | 913 | 913 | 914
2014-05-09 10:00:00 | 2014-05-09 10:00 |  |  |  |  | 847 | 219 | 195.7917 | 0 | 3.7 | 5.1 |  | 16.2 | 15.6 | 16.6 | 64 |  |  | 913 | 913 | 914
2014-05-09 11:00:00 | 2014-05-09 11:00 |  |  |  |  | 1084 | 189 | 196.4583 | 0 | 5 | 5.7 |  | 17.2 | 16.7 | 18.1 | 56 |  |  | 913 | 913 | 914
2014-05-09 12:00:00 | 2014-05-09 12:00 |  |  |  |  | 798 | 233 | 196.4583 | 0 | 4.2 | 5.4 |  | 18.1 | 17.3 | 18.4 | 54.9 |  |  | 914 | 914 | 914
2014-05-09 13:00:00 | 2014-05-09 13:00 |  |  |  |  | 259 | 232 | 197.5417 | 0 | 4.2 | 5 |  | 16.1 | 14.7 | 17.7 | 61.3 |  |  | 914 | 913 | 915
2014-05-09 14:00:00 | 2014-05-09 14:00 |  |  |  |  | 422 | 220 | 197.875 | 0 | 3.5 | 4.8 |  | 16 | 15.6 | 16.5 | 67 |  |  | 914 | 914 | 915
2014-05-09 15:00:00 | 2014-05-09 15:00 |  |  |  |  | 245 | 199 | 196.2917 | 0 | 4 | 5.3 |  | 15.7 | 15.4 | 15.9 | 64.8 |  |  | 914 | 914 | 914
2014-05-09 16:00:00 | 2014-05-09 16:00 |  |  |  |  | 259 | 233 | 195.6667 | 0 | 2.5 | 2.9 |  | 16.2 | 15.9 | 16.8 | 58.6 |  |  | 914 | 914 | 914
2014-05-09 17:00:00 | 2014-05-09 17:00 |  |  |  |  | 198 | 236 | 195.6667 | 0 | 2.7 | 3.3 |  | 16.1 | 15.4 | 17 | 55.5 |  |  | 914 | 914 | 914
2014-05-09 18:00:00 | 2014-05-09 18:00 |  |  |  |  | 62 | 240 | 196.7083 | 0 | 1.6 | 2 |  | 15.1 | 14.3 | 15.5 | 60.5 |  |  | 914 | 914 | 915
2014-05-09 19:00:00 | 2014-05-09 19:00 |  |  |  |  | 0 | 226 | 197.9583 | 0 | 0.8 | 2.6 |  | 13.5 | 13 | 14.1 | 69.4 |  |  | 914 | 914 | 915
2014-05-09 20:00:00 | 2014-05-09 20:00 |  |  |  |  | 0 | 179 | 195.4167 | 0 | 1.8 | 2.6 |  | 12.1 | 11.5 | 13 | 77.6 |  |  | 915 | 915 | 916
2014-05-09 21:00:00 | 2014-05-09 21:00 |  | 8.9 |  |  | 0 | 270 | 197.75 | 0 | 1.1 | 1.9 |  | 11 | 10.3 | 11.5 | 81.3 |  |  | 916 | 916 | 916
2014-05-09 22:00:00 | 2014-05-09 22:00 |  | 18.1 |  |  | 0 | 121 | 193.375 | 0 | 0 | 0.5 |  | 10 | 9.7 | 10.4 | 85.6 |  |  | 916 | 916 | 917
2014-05-09 23:00:00 | 2014-05-09 23:00 | 236.9167 | 13.6107 | 77.9833 | 1.9083 | 0 | 338 | 201.1667 | 0 | 0.3 | 0.9 |  | 9.4 | 8.8 | 9.9 | 88.6 |  |  | 916 | 916 | 917
2014-05-10 00:00:00 | 2014-05-10 |  |  |  |  | 0 | 332 | 207.3333 | 0 | 0 | 0 |  | 8.4 | 8.2 | 8.6 | 91.6 |  |  | 917 | 917 | 917
2014-05-10 01:00:00 | 2014-05-10 01:00 |  |  |  |  | 0 | 9 | 199.25 | 0 | 0 | 0 |  | 7.9 | 7.4 | 8.4 | 93.6 |  |  | 916 | 916 | 916
2014-05-10 02:00:00 | 2014-05-10 02:00 |  |  |  |  | 0 | 342 | 209.7083 | 0 | 0 | 0 |  | 7.1 | 6.4 | 7.8 | 95 |  |  | 916 | 916 | 916
2014-05-10 03:00:00 | 2014-05-10 03:00 |  |  |  |  | 0 | 44 | 205.25 | 0 | 0 | 0 |  | 6.6 | 6.3 | 6.9 | 96.1 |  |  | 916 | 916 | 916
2014-05-10 04:00:00 | 2014-05-10 04:00 |  |  |  |  | 0 | 42 | 202.7083 | 0 | 0.6 | 1.4 |  | 6.5 | 5.9 | 6.9 | 97 |  |  | 915 | 915 | 916
2014-05-10 05:00:00 | 2014-05-10 05:00 |  |  |  |  | 0 | 13 | 197.875 | 0 | 0.9 | 1.5 |  | 6.5 | 6.3 | 6.6 | 97.3 |  |  | 915 | 915 | 916
2014-05-10 06:00:00 | 2014-05-10 06:00 |  |  |  |  | 84 | 2 | 190.5833 | 0.2 | 0.7 | 1.4 |  | 7.5 | 6.6 | 8.6 | 96.1 |  |  | 915 | 915 | 916
2014-05-10 07:00:00 | 2014-05-10 07:00 |  |  |  |  | 398 | 251 | 192.4583 | 0 | 1 | 1 |  | 11.9 | 11.9 | 11.9 | 75.5 |  |  | 915 | 915 | 915
2014-05-10 08:00:00 | 2014-05-10 08:00 |  |  |  |  | 517 | 203 | 192.4583 | 0 | 1.1 | 1.6 |  | 13 | 11.9 | 14.1 | 73.2 |  |  | 915 | 915 | 915
2014-05-10 09:00:00 | 2014-05-10 09:00 |  |  |  |  | 725 | 211 | 191 | 0 | 1.7 | 2.8 |  | 15.5 | 14.1 | 16.6 | 65 |  |  | 915 | 915 | 915
2014-05-10 10:00:00 | 2014-05-10 10:00 |  |  |  |  | 900 | 165 | 188.75 | 0 | 3.2 | 3.6 |  | 17.3 | 16.7 | 18.1 | 49.3 |  |  | 914 | 914 | 915
2014-05-10 11:00:00 | 2014-05-10 11:00 |  |  |  |  | 1016 | 227 | 190.3333 | 0 | 3.3 | 4.3 |  | 18.6 | 18.1 | 19.4 | 45 |  |  | 914 | 914 | 914
2014-05-10 12:00:00 | 2014-05-10 12:00 |  |  |  |  | 1065 | 208 | 189.2917 | 0 | 3.5 | 4.1 |  | 19.5 | 19 | 20.1 | 42.3 |  |  | 913 | 913 | 914
2014-05-10 13:00:00 | 2014-05-10 13:00 |  |  |  |  | 1019 | 261 | 190.5 | 0 | 3.4 | 4.2 |  | 20.3 | 19.6 | 21 | 37.9 |  |  | 913 | 913 | 914
2014-05-10 14:00:00 | 2014-05-10 14:00 |  |  |  |  | 901 | 250 | 191.75 | 0 | 3.4 | 4.7 |  | 20.4 | 20 | 20.8 | 37.9 |  |  | 912 | 912 | 913
2014-05-10 15:00:00 | 2014-05-10 15:00 |  |  |  |  | 719 | 219 | 192.5833 | 0 | 3 | 4.1 |  | 20.2 | 19.9 | 20.5 | 38.6 |  |  | 912 | 912 | 913
2014-05-10 16:00:00 | 2014-05-10 16:00 |  |  |  |  | 506 | 202 | 191.2917 | 0 | 3.4 | 4.2 |  | 20 | 19.6 | 20.5 | 40 |  |  | 912 | 912 | 913
2014-05-10 17:00:00 | 2014-05-10 17:00 |  |  |  |  | 292 | 236 | 191.2917 | 0 | 3.3 | 3.8 |  | 19.5 | 19.1 | 19.9 | 40.3 |  |  | 912 | 912 | 913
2014-05-10 18:00:00 | 2014-05-10 18:00 |  |  |  |  | 107 | 206 | 189.875 | 0 | 3.7 | 4.3 |  | 18.2 | 17.4 | 18.9 | 41.2 |  |  | 912 | 912 | 913
2014-05-10 19:00:00 | 2014-05-10 19:00 |  |  |  |  | 0 | 185 | 188.1667 | 0 | 2.4 | 3.5 |  | 15.8 | 13.8 | 17.2 | 49 |  |  | 913 | 913 | 915
2014-05-10 20:00:00 | 2014-05-10 20:00 |  |  |  |  | 0 | 216 | 189.7083 | 0 | 0.8 | 1.7 |  | 13.1 | 12.7 | 13.6 | 65.4 |  |  | 914 | 914 | 915
2014-05-10 21:00:00 | 2014-05-10 21:00 |  | 6.5 |  |  | 0 | 263 | 189.4167 | 0 | 0.4 | 1.2 |  | 12 | 11.1 | 12.7 | 70.2 |  |  | 915 | 915 | 915
2014-05-10 22:00:00 | 2014-05-10 22:00 |  | 20.4 |  |  | 0 | 224 | 193.7083 | 0 | 0 | 0 |  | 10.6 | 10.2 | 10.9 | 76 |  |  | 915 | 915 | 915
2014-05-10 23:00:00 | 2014-05-10 23:00 | 343.7083 | 13.7025 | 66.3125 | 1.6583 | 0 | 194 | 187.7083 | 0 | 0 | 0 |  | 9.9 | 9.3 | 10.7 | 78 |  |  | 915 | 915 | 915
2014-05-11 00:00:00 | 2014-05-11 |  |  |  |  | 0 | 125 | 179.0833 | 0 | 0 | 0 |  | 9.3 | 9.1 | 9.6 | 80.2 |  |  | 915 | 915 | 915
2014-05-11 01:00:00 | 2014-05-11 01:00 |  |  |  |  | 0 | 348 | 193.2083 | 0 | 0 | 0 |  | 8.8 | 8.2 | 9.4 | 81.6 |  |  | 914 | 914 | 915
2014-05-11 02:00:00 | 2014-05-11 02:00 |  |  |  |  | 0 | 32 | 180.2917 | 0 | 0 | 0 |  | 7.9 | 7.3 | 8.4 | 84.7 |  |  | 914 | 914 | 915
2014-05-11 03:00:00 | 2014-05-11 03:00 |  |  |  |  | 0 | 55 | 180.75 | 0 | 0 | 0 |  | 7.7 | 7.5 | 8 | 84.5 |  |  | 914 | 914 | 914
2014-05-11 04:00:00 | 2014-05-11 04:00 |  |  |  |  | 0 | 0 | 179 | 0 | 0.1 | 1.4 |  | 7.1 | 6.2 | 7.7 | 85.4 |  |  | 914 | 914 | 914
2014-05-11 05:00:00 | 2014-05-11 05:00 |  |  |  |  | 0 | 16 | 179.125 | 0 | 0 | 0 |  | 6.2 | 5.9 | 6.6 | 88.1 |  |  | 914 | 914 | 915
2014-05-11 06:00:00 | 2014-05-11 06:00 |  |  |  |  | 100 | 1 | 179.0833 | 0 | 0 | 0.2 |  | 7.7 | 6 | 9.4 | 87.8 |  |  | 914 | 914 | 914
2014-05-11 07:00:00 | 2014-05-11 07:00 |  |  |  |  | 383 | 23 | 169.5833 | 0 | 0 | 0 |  | 14.7 | 14.2 | 15.2 | 56.9 |  |  | 913 | 913 | 913
2014-05-11 08:00:00 | 2014-05-11 08:00 |  |  |  |  | 518 | 136 | 166.7917 | 0 | 0 | 0 |  | 16.3 | 15.6 | 16.9 | 50.4 |  |  | 913 | 913 | 913
2014-05-11 09:00:00 | 2014-05-11 09:00 |  |  |  |  | 703 | 174 | 165.25 | 0.4 | 1.7 | 3.4 |  | 17.5 | 16.6 | 18.9 | 45.5 |  |  | 913 | 913 | 914
2014-05-11 10:00:00 | 2014-05-11 10:00 |  |  |  |  | 894 | 226 | 167.7917 | 0 | 2.8 | 3.6 |  | 18.8 | 18.2 | 19.4 | 39.8 |  |  | 913 | 913 | 914
2014-05-11 11:00:00 | 2014-05-11 11:00 |  |  |  |  | 963 | 202 | 166.75 | 0 | 2.7 | 3.8 |  | 19.6 | 19 | 20.2 | 38.4 |  |  | 913 | 913 | 913
2014-05-11 12:00:00 | 2014-05-11 12:00 |  |  |  |  | 935 | 199 | 166.375 | 0 | 3.3 | 4.8 |  | 20.6 | 19.4 | 21.5 | 36.7 |  |  | 913 | 913 | 913
2014-05-11 13:00:00 | 2014-05-11 13:00 |  |  |  |  | 836 | 216 | 164.5 | 0 | 3.9 | 4.7 |  | 20.8 | 20.3 | 21.4 | 35.9 |  |  | 913 | 913 | 913
2014-05-11 14:00:00 | 2014-05-11 14:00 |  |  |  |  | 902 | 232 | 163.75 | 0 | 4 | 4.7 |  | 21.1 | 20.3 | 21.6 | 36.7 |  |  | 912 | 912 | 913
2014-05-11 15:00:00 | 2014-05-11 15:00 |  |  |  |  | 642 | 209 | 163.3333 | 0 | 4.1 | 4.7 |  | 20.6 | 19.7 | 21.3 | 40 |  |  | 912 | 912 | 913
2014-05-11 16:00:00 | 2014-05-11 16:00 |  |  |  |  | 474 | 246 | 165.1667 | 0 | 4.3 | 4.9 |  | 20 | 19.6 | 20.7 | 42.2 |  |  | 912 | 912 | 913
2014-05-11 17:00:00 | 2014-05-11 17:00 |  |  |  |  | 275 | 212 | 164.1667 | 0 | 3.6 | 4.4 |  | 19.2 | 18.8 | 19.6 | 43.8 |  |  | 912 | 912 | 913
2014-05-11 18:00:00 | 2014-05-11 18:00 |  |  |  |  | 88 | 226 | 165 | 0 | 2.9 | 3.6 |  | 18 | 17.2 | 18.7 | 47.5 |  |  | 912 | 912 | 913
2014-05-11 19:00:00 | 2014-05-11 19:00 |  |  |  |  | 0 | 206 | 165.875 | 0 | 0.3 | 2.3 |  | 16 | 15.2 | 17 | 57.3 |  |  | 913 | 913 | 913
2014-05-11 20:00:00 | 2014-05-11 20:00 |  |  |  |  | 0 | 170 | 163.9583 | 0 | 0 | 0.3 |  | 14.2 | 13.6 | 14.7 | 66.1 |  |  | 913 | 913 | 914
2014-05-11 21:00:00 | 2014-05-11 21:00 |  | 6.2 |  |  | 0 | 283 | 164.7917 | 0 | 0 | 0 |  | 12.9 | 12.2 | 13.4 | 70.1 |  |  | 914 | 914 | 915
2014-05-11 22:00:00 | 2014-05-11 22:00 |  | 21.1 |  |  | 0 | 330 | 169.2083 | 0 | 0 | 0 |  | 11.9 | 10.9 | 12.4 | 70.3 |  |  | 914 | 914 | 915
2014-05-11 23:00:00 | 2014-05-11 23:00 | 321.375 | 13.9399 | 60.3 | 1.4042 | 0 | 44 | 162.9583 | 0 | 0 | 0.2 |  | 10.7 | 10.2 | 11.4 | 77.3 |  |  | 914 | 914 | 915
2014-05-12 00:00:00 | 2014-05-12 |  |  |  |  | 0 | 56 | 160.0833 | 0 | 0 | 0 |  | 9.3 | 8.4 | 10.4 | 81.2 |  |  | 914 | 914 | 915
2014-05-12 01:00:00 | 2014-05-12 01:00 |  |  |  |  | 0 | 359 | 160.5417 | 0 | 0 | 0 |  | 8.8 | 8.3 | 9.2 | 84.6 |  |  | 914 | 914 | 915
2014-05-12 02:00:00 | 2014-05-12 02:00 |  |  |  |  | 0 | 32 | 160.5417 | 0 | 0 | 0 |  | 9.2 | 8.6 | 9.6 | 83.1 |  |  | 914 | 914 | 914
2014-05-12 03:00:00 | 2014-05-12 03:00 |  |  |  |  | 0 | 35 | 159.7083 | 0 | 0.4 | 1.7 |  | 9.1 | 8.4 | 9.7 | 81.3 |  |  | 914 | 914 | 914
2014-05-12 04:00:00 | 2014-05-12 04:00 |  |  |  |  | 0 | 268 | 170.875 | 0 | 0.3 | 1.8 |  | 7.6 | 6.8 | 8.7 | 84.1 |  |  | 914 | 914 | 915
2014-05-12 05:00:00 | 2014-05-12 05:00 |  |  |  |  | 0 | 140 | 176.0417 | 0 | 0 | 0.2 |  | 6.4 | 6 | 6.8 | 88.3 |  |  | 914 | 914 | 915
2014-05-12 06:00:00 | 2014-05-12 06:00 |  |  |  |  | 92 | 319 | 189.2917 | 0 | 0 | 0.2 |  | 7.6 | 6.3 | 8.9 | 90.2 |  |  | 914 | 914 | 915
2014-05-12 07:00:00 | 2014-05-12 07:00 |  |  |  |  | 358 | 20 | 189.1667 | 0 | 0 | 0 |  | 13.1 | 12.6 | 13.8 | 64.8 |  |  | 914 | 914 | 914
2014-05-12 08:00:00 | 2014-05-12 08:00 |  |  |  |  | 512 | 251 | 193.9583 | 0.8 | 0 | 0.2 |  | 14 | 13.6 | 14.5 | 58.2 |  |  | 914 | 914 | 915
2014-05-12 09:00:00 | 2014-05-12 09:00 |  |  |  |  | 628 | 148 | 192.875 | 3.8 | 0.3 | 1.4 |  | 14.4 | 13.6 | 15.6 | 57.1 |  |  | 915 | 915 | 915
2014-05-12 10:00:00 | 2014-05-12 10:00 |  |  |  |  | 776 | 181 | 191 | 2.2 | 1.8 | 3.2 |  | 17 | 15.8 | 18.5 | 44.9 |  |  | 914 | 914 | 915
2014-05-12 11:00:00 | 2014-05-12 11:00 |  |  |  |  | 942 | 194 | 190.6667 | 0.8 | 2.8 | 3.5 |  | 18.7 | 18.1 | 19.2 | 40.3 |  |  | 914 | 913 | 915
2014-05-12 12:00:00 | 2014-05-12 12:00 |  |  |  |  | 986 | 226 | 191.7917 | 0.6 | 3.7 | 4.6 |  | 19.6 | 18.9 | 20.2 | 38.1 |  |  | 913 | 913 | 914
2014-05-12 13:00:00 | 2014-05-12 13:00 |  |  |  |  | 1000 | 216 | 191.7917 | 0.4 | 4.1 | 4.8 |  | 20 | 19.3 | 20.6 | 38 |  |  | 913 | 913 | 914
2014-05-12 14:00:00 | 2014-05-12 14:00 |  |  |  |  | 886 | 291 | 194.25 | 0 | 4.1 | 4.8 |  | 20.5 | 19.9 | 20.9 | 41.5 |  |  | 913 | 913 | 913
2014-05-12 15:00:00 | 2014-05-12 15:00 |  |  |  |  | 688 | 203 | 194 | 0.2 | 4.1 | 4.8 |  | 20.1 | 19.6 | 20.7 | 45 |  |  | 913 | 913 | 914
2014-05-12 16:00:00 | 2014-05-12 16:00 |  |  |  |  | 508 | 239 | 193.7083 | 0 | 4.1 | 4.5 |  | 19.4 | 18.9 | 20.2 | 47 |  |  | 912 | 912 | 913
2014-05-12 17:00:00 | 2014-05-12 17:00 |  |  |  |  | 294 | 226 | 194.2917 | 0 | 3.6 | 4.1 |  | 18.5 | 17.9 | 19.1 | 49 |  |  | 913 | 913 | 913
2014-05-12 18:00:00 | 2014-05-12 18:00 |  |  |  |  | 97 | 198 | 193.125 | 0 | 3.2 | 4.1 |  | 17.1 | 16.3 | 17.9 | 51.9 |  |  | 913 | 913 | 914
2014-05-12 19:00:00 | 2014-05-12 19:00 |  |  |  |  | 0 | 156 | 191.0417 | 0 | 3 | 3.6 |  | 14.9 | 13.8 | 16 | 63.6 |  |  | 913 | 913 | 914
2014-05-12 20:00:00 | 2014-05-12 20:00 |  |  |  |  | 0 | 162 | 190.7083 | 0 | 3.1 | 3.6 |  | 13.6 | 13.3 | 14 | 67.8 |  |  | 914 | 914 | 915
2014-05-12 21:00:00 | 2014-05-12 21:00 |  | 6.4 |  |  | 0 | 167 | 185.875 | 0 | 1.8 | 3.2 |  | 13.1 | 12.9 | 13.4 | 69.5 |  |  | 915 | 915 | 916
2014-05-12 22:00:00 | 2014-05-12 22:00 |  | 20.5 |  |  | 0 | 250 | 182.5417 | 0 | 0 | 0.1 |  | 12.4 | 12.2 | 13 | 74.5 |  |  | 916 | 916 | 916
2014-05-12 23:00:00 | 2014-05-12 23:00 | 323.625 | 13.7098 | 63.2625 | 1.6833 | 0 | 145 | 186.75 | 0 | 0 | 0 |  | 12.6 | 12 | 13 | 74.3 |  |  | 916 | 916 | 916
2014-05-13 00:00:00 | 2014-05-13 |  |  |  |  | 0 | 246 | 194.6667 | 0 | 0 | 0 |  | 11.5 | 10.9 | 11.9 | 78.8 |  |  | 916 | 916 | 916
2014-05-13 01:00:00 | 2014-05-13 01:00 |  |  |  |  | 0 | 111 | 184.3333 | 0 | 0 | 0 |  | 10.4 | 10 | 11 | 82.9 |  |  | 916 | 916 | 916
2014-05-13 02:00:00 | 2014-05-13 02:00 |  |  |  |  | 0 | 353 | 197.7083 | 0 | 0 | 0 |  | 9.6 | 9.3 | 9.8 | 86.3 |  |  | 916 | 916 | 916
2014-05-13 03:00:00 | 2014-05-13 03:00 |  |  |  |  | 0 | 13 | 196.7917 | 0 | 0 | 0 |  | 8.9 | 8.2 | 9.5 | 86.9 |  |  | 916 | 916 | 916
2014-05-13 04:00:00 | 2014-05-13 04:00 |  |  |  |  | 0 | 345 | 200 | 0 | 0 | 0 |  | 7.9 | 7.2 | 8.4 | 89.7 |  |  | 916 | 916 | 916
2014-05-13 05:00:00 | 2014-05-13 05:00 |  |  |  |  | 0 | 19 | 194.9583 | 0 | 0.3 | 1.3 |  | 7.3 | 6.6 | 8.2 | 91.4 |  |  | 916 | 916 | 916
2014-05-13 06:00:00 | 2014-05-13 06:00 | [5 empty] | 6 | 181.9167 | 0 | 0 | 0 |  | 10.8 | 10.6 | 10.9 | 89.5 |  |  | 916 | 916 | 916
2014-05-13 07:00:00 | 2014-05-13 07:00 |  |  |  |  | 364 | 201 | 189.4583 | 0 | 0.2 | 1.7 |  | 13 | 12.2 | 13.8 | 72.7 |  |  | 915 | 915 | 916
2014-05-13 08:00:00 | 2014-05-13 08:00 |  |  |  |  | 543 | 236 | 188.8333 | 0 | 0.9 | 1.7 |  | 15.2 | 14.2 | 15.8 | 58.7 |  |  | 915 | 915 | 916
2014-05-13 09:00:00 | 2014-05-13 09:00 |  |  |  |  | 750 | 199 | 190.9583 | 0 | 1.7 | 2.9 |  | 17.1 | 16.1 | 17.9 | 49.7 |  |  | 915 | 915 | 916
2014-05-13 10:00:00 | 2014-05-13 10:00 |  |  |  |  | 884 | 220 | 192.5833 | 0.8 | 2.1 | 4 |  | 18.8 | 17.7 | 19.3 | 41 |  |  | 915 | 915 | 916
2014-05-13 11:00:00 | 2014-05-13 11:00 |  |  |  |  | 964 | 232 | 194.1667 | 0.8 | 3.6 | 4.9 |  | 19.8 | 19.4 | 20.2 | 41.9 |  |  | 916 | 915 | 917
2014-05-13 12:00:00 | 2014-05-13 12:00 |  |  |  |  | 1010 | 163 | 191.5417 | 0.4 | 4.6 | 5.3 |  | 20.6 | 20.1 | 21.2 | 42 |  |  | 915 | 915 | 917
2014-05-13 13:00:00 | 2014-05-13 13:00 |  |  |  |  | 938 | 220 | 191.7083 | 0.8 | 4.4 | 5.9 |  | 21.1 | 20.4 | 22.1 | 44.2 |  |  | 915 | 915 | 916
2014-05-13 14:00:00 | 2014-05-13 14:00 |  |  |  |  | 685 | 251 | 190.0417 | 0 | 3.9 | 5.9 |  | 21.3 | 20.7 | 22.5 | 40.1 |  |  | 915 | 915 | 915
2014-05-13 15:00:00 | 2014-05-13 15:00 |  |  |  |  | 589 | 228 | 191.0833 | 0 | 5.4 | 6.8 |  | 20.3 | 19.4 | 20.9 | 46.1 |  |  | 914 | 914 | 915
2014-05-13 16:00:00 | 2014-05-13 16:00 |  |  |  |  | 523 | 202 | 189.5417 | 0 | 5.3 | 6 |  | 19.4 | 18.5 | 20.1 | 50.2 |  |  | 915 | 915 | 916
2014-05-13 17:00:00 | 2014-05-13 17:00 |  |  |  |  | 370 | 185 | 187.8333 | 0 | 6.2 | 6.9 |  | 17.9 | 17.3 | 18.4 | 56.4 |  |  | 915 | 915 | 916
2014-05-13 18:00:00 | 2014-05-13 18:00 |  |  |  |  | 113 | 207 | 188.2083 | 0 | 6.8 | 7.2 |  | 16.4 | 15.6 | 17.3 | 60 |  |  | 915 | 915 | 916
2014-05-13 19:00:00 | 2014-05-13 19:00 |  |  |  |  | 0 | 176 | 189.0417 | 0 | 5 | 6.2 |  | 15.1 | 14.6 | 15.5 | 61.7 |  |  | 916 | 916 | 917
2014-05-13 20:00:00 | 2014-05-13 20:00 |  |  |  |  | 0 | 209 | 191 | 0 | 4.1 | 4.9 |  | 14.5 | 14.2 | 15 | 57.3 |  |  | 916 | 916 | 917
2014-05-13 21:00:00 | 2014-05-13 21:00 |  | 7.3 |  |  | 0 | 233 | 193.75 | 0 | 1.9 | 4.2 |  | 13.6 | 12.8 | 14.3 | 58.6 |  |  | 917 | 917 | 919
2014-05-13 22:00:00 | 2014-05-13 22:00 |  | 21.3 |  |  | 0 | 29 | 184.5417 | 0 | 0 | 0 |  | 11.5 | 10.5 | 12.9 | 68.2 |  |  | 918 | 917 | 919
2014-05-13 23:00:00 | 2014-05-13 23:00 | 336.2174 | 14.5554 | 63.6042 | 2.3583 | 0 | 40 | 180.1667 | 0 | 0.2 | 1.6 |  | 10.4 | 9.8 | 11.4 | 72.2 |  |  | 919 | 919 | 919
2014-05-14 00:00:00 | 2014-05-14 |  |  |  |  | 0 | 46 | 171.8333 | 0 | 0 | 0.4 |  | 10.3 | 9.8 | 10.9 | 72.6 |  |  | 918 | 917 | 919
2014-05-14 01:00:00 | 2014-05-14 01:00 |  |  |  |  | 0 | 45 | 169.0833 | 0 | 0.2 | 1.6 |  | 9.7 | 8.9 | 10.8 | 74.8 |  |  | 918 | 917 | 919
2014-05-14 02:00:00 | 2014-05-14 02:00 |  |  |  |  | 0 | 337 | 168.4167 | 0 | 0 | 0.2 |  | 8.6 | 7.8 | 9 | 80.1 |  |  | 917 | 917 | 919
2014-05-14 03:00:00 | 2014-05-14 03:00 |  |  |  |  | 0 | 25 | 168.9167 | 0 | 0 | 0.2 |  | 8.1 | 7.3 | 8.6 | 81.4 |  |  | 917 | 917 | 919
2014-05-14 04:00:00 | 2014-05-14 04:00 |  |  |  |  | 0 | 29 | 155.75 | 0 | 0 | 0 |  | 7.4 | 7.1 | 7.7 | 84 |  |  | 917 | 917 | 917
2014-05-14 05:00:00 | 2014-05-14 05:00 |  |  |  |  | 7 | 349 | 169.5 | 0 | 0 | 0 |  | 6.9 | 6.8 | 7.2 | 85.5 |  |  | 917 | 917 | 917
2014-05-14 06:00:00 | 2014-05-14 06:00 | [5 empty] | 319 | 182.5417 | 0 | 0 | 0 |  | 10.3 | 9.6 | 11.1 | 80.8 |  |  | 916 | 916 | 916
2014-05-14 07:00:00 | 2014-05-14 07:00 |  |  |  |  | 322 | 181 | 181.7083 | 0 | 0 | 0 |  | 14.2 | 12.7 | 15.2 | 62.4 |  |  | 916 | 916 | 916
2014-05-14 08:00:00 | 2014-05-14 08:00 |  |  |  |  | 535 | 208 | 180.5417 | 0 | 0 | 0.6 |  | 16.3 | 15.4 | 16.9 | 50.6 |  |  | 915 | 915 | 916
2014-05-14 09:00:00 | 2014-05-14 09:00 |  |  |  |  | 708 | 177 | 179.625 | 0.2 | 1.1 | 2.4 |  | 18 | 17.1 | 19.2 | 50.5 |  |  | 915 | 915 | 916
2014-05-14 10:00:00 | 2014-05-14 10:00 |  |  |  |  | 900 | 188 | 178.2917 | 0.2 | 2.9 | 4.1 |  | 20.4 | 19.4 | 21.1 | 45.5 |  |  | 915 | 915 | 916
2014-05-14 11:00:00 | 2014-05-14 11:00 |  |  |  |  | 1012 | 199 | 176.9167 | 0 | 3.8 | 5 |  | 22.4 | 21.5 | 23 | 43.8 |  |  | 914 | 914 | 915
2014-05-14 12:00:00 | 2014-05-14 12:00 |  |  |  |  | 1059 | 117 | 175 | 0 | 3.7 | 4.7 |  | 23.6 | 22.6 | 24.3 | 41 |  |  | 914 | 914 | 915
2014-05-14 13:00:00 | 2014-05-14 13:00 |  |  |  |  | 1032 | 291 | 177.9583 | 0 | 3.1 | 4.3 |  | 25.1 | 24.3 | 25.9 | 31 |  |  | 913 | 913 | 914
2014-05-14 14:00:00 | 2014-05-14 14:00 |  |  |  |  | 921 | 298 | 179.9167 | 0 | 3.8 | 4.5 |  | 25.6 | 25.3 | 25.9 | 27.4 |  |  | 913 | 913 | 914
2014-05-14 15:00:00 | 2014-05-14 15:00 |  |  |  |  | 751 | 271 | 181.7083 | 0 | 3.1 | 5.1 |  | 25.7 | 25.2 | 26.1 | 28.2 |  |  | 912 | 912 | 913
2014-05-14 16:00:00 | 2014-05-14 16:00 |  |  |  |  | 549 | 327 | 186.9167 | 0 | 3.1 | 4.5 |  | 25.4 | 25.1 | 25.8 | 27.4 |  |  | 912 | 912 | 913
2014-05-14 17:00:00 | 2014-05-14 17:00 |  |  |  |  | 327 | 170 | 186.2917 | 0 | 3.6 | 6.1 |  | 24.1 | 22 | 25.6 | 31.7 |  |  | 912 | 912 | 913
2014-05-14 18:00:00 | 2014-05-14 18:00 |  |  |  |  | 115 | 173 | 184.875 | 0 | 5 | 5.9 |  | 21.2 | 20.9 | 22.2 | 41.7 |  |  | 913 | 913 | 913
2014-05-14 19:00:00 | 2014-05-14 19:00 |  |  |  |  | 0 | 177 | 184.9167 | 0 | 3.5 | 4.3 |  | 18.6 | 17.2 | 20.4 | 59.5 |  |  | 914 | 914 | 915
2014-05-14 20:00:00 | 2014-05-14 20:00 |  |  |  |  | 0 | 286 | 188.125 | 0 | 1.1 | 2.5 |  | 16 | 14.8 | 16.9 | 69.5 |  |  | 915 | 915 | 916
2014-05-14 21:00:00 | 2014-05-14 21:00 |  | 6.9 |  |  | 0 | 140 | 184.25 | 0 | 0 | 0 |  | 14.7 | 14.1 | 15.3 | 73.6 |  |  | 916 | 916 | 916
2014-05-14 22:00:00 | 2014-05-14 22:00 |  | 25.7 |  |  | 0 | 70 | 185.9583 | 0 | 0 | 0 |  | 13.2 | 12.4 | 14 | 81 |  |  | 916 | 916 | 917
2014-05-14 23:00:00 | 2014-05-14 23:00 | 358.1739 | 16.7569 | 58.7167 | 1.5875 | 0 | 44 | 186.125 | 0 | 0.1 | 0.9 |  | 11.9 | 11.1 | 12.5 | 85.2 |  |  | 916 | 916 | 917
2014-05-15 00:00:00 | 2014-05-15 |  |  |  |  | 0 | 40 | 185.875 | 0 | 0 | 0 |  | 11.3 | 10.2 | 12.5 | 86.6 |  |  | 916 | 916 | 917
2014-05-15 01:00:00 | 2014-05-15 01:00 |  |  |  |  | 0 | 0 | 184 | 0 | 0 | 0 |  | 10 | 9.7 | 10.3 | 89 |  |  | 915 | 915 | 916
2014-05-15 02:00:00 | 2014-05-15 02:00 |  |  |  |  | 0 | 43 | 171.75 | 0 | 0 | 0.8 |  | 10.2 | 9.9 | 10.4 | 88.5 |  |  | 915 | 915 | 916
2014-05-15 03:00:00 | 2014-05-15 03:00 |  |  |  |  | 0 | 37 | 172.25 | 0 | 0 | 0.3 |  | 9 | 8.4 | 9.9 | 85.8 |  |  | 915 | 915 | 916
2014-05-15 04:00:00 | 2014-05-15 04:00 |  |  |  |  | 0 | 33 | 172.4167 | 0 | 0 | 0.1 |  | 8 | 7.7 | 8.4 | 88 |  |  | 915 | 915 | 916
2014-05-15 05:00:00 | 2014-05-15 05:00 |  |  |  |  | 8 | 15 | 158.5 | 0 | 0 | 0 |  | 7.4 | 6.8 | 8.4 | 88.3 |  |  | 915 | 915 | 915
2014-05-15 06:00:00 | 2014-05-15 06:00 |  |  |  |  | 120 | 165 | 152.0833 | 0 | 0.5 | 1.7 |  | 10.4 | 9 | 12.5 | 77.6 |  |  | 914 | 914 | 915
2014-05-15 07:00:00 | 2014-05-15 07:00 |  |  |  |  | 368 | 0 | 144.5417 | 0 | 0 | 0 |  | 15.2 | 13.7 | 16.7 | 60.4 |  |  | 914 | 914 | 914
2014-05-15 08:00:00 | 2014-05-15 08:00 |  |  |  |  | 556 | 278 | 147.4583 | 0 | 0 | 0 |  | 18.4 | 17 | 19.6 | 50 |  |  | 913 | 913 | 914
2014-05-15 09:00:00 | 2014-05-15 09:00 |  |  |  |  | 765 | 247 | 150.375 | 0 | 0 | 0.3 |  | 20.8 | 19.8 | 21.8 | 41.4 |  |  | 913 | 913 | 914
2014-05-15 10:00:00 | 2014-05-15 10:00 |  |  |  |  | 938 | 158 | 149.125 | 0 | 0.6 | 1.7 |  | 23.1 | 21.9 | 24.4 | 33.9 |  |  | 913 | 913 | 913
2014-05-15 11:00:00 | 2014-05-15 11:00 |  |  |  |  | 1047 | 224 | 150.1667 | 0 | 1.9 | 2.5 |  | 25.3 | 24.4 | 26 | 29.1 |  |  | 912 | 912 | 913
2014-05-15 12:00:00 | 2014-05-15 12:00 |  |  |  |  | 1091 | 241 | 155.3333 | 0 | 2.6 | 3.5 |  | 27.1 | 26.5 | 28.1 | 19.4 |  |  | 912 | 912 | 913
2014-05-15 13:00:00 | 2014-05-15 13:00 |  |  |  |  | 1035 | 205 | 151.75 | 0 | 3 | 4.1 |  | 27.6 | 27.3 | 27.9 | 20.3 |  |  | 911 | 911 | 912
2014-05-15 14:00:00 | 2014-05-15 14:00 |  |  |  |  | 906 | 264 | 150.3333 | 0 | 3.6 | 4.4 |  | 27.8 | 27.3 | 28.4 | 23.7 |  |  | 911 | 911 | 912
2014-05-15 15:00:00 | 2014-05-15 15:00 |  |  |  |  | 727 | 211 | 147.8333 | 0 | 3.6 | 4.3 |  | 27.3 | 26.9 | 27.9 | 27.5 |  |  | 911 | 911 | 911
2014-05-15 16:00:00 | 2014-05-15 16:00 |  |  |  |  | 530 | 209 | 142.9167 | 0 | 3.4 | 4.4 |  | 27.2 | 26.9 | 27.4 | 21.7 |  |  | 911 | 911 | 912
2014-05-15 17:00:00 | 2014-05-15 17:00 |  |  |  |  | 308 | 208 | 144.5 | 0 | 3.5 | 4.2 |  | 26.4 | 25.7 | 27 | 22 |  |  | 911 | 911 | 912
2014-05-15 18:00:00 | 2014-05-15 18:00 |  |  |  |  | 102 | 189 | 145.1667 | 0 | 3.1 | 3.6 |  | 24.1 | 22.8 | 25.6 | 35.5 |  |  | 912 | 912 | 912
2014-05-15 19:00:00 | 2014-05-15 19:00 |  |  |  |  | 8 | 196 | 145.9583 | 0 | 2.9 | 3.4 |  | 21.5 | 19.9 | 22.8 | 44.2 |  |  | 912 | 912 | 913
2014-05-15 20:00:00 | 2014-05-15 20:00 |  |  |  |  | 0 | 290 | 146.125 | 0 | 0.6 | 1.9 |  | 18.4 | 17.1 | 19.7 | 56.4 |  |  | 913 | 913 | 914
2014-05-15 21:00:00 | 2014-05-15 21:00 |  | 7.4 |  |  | 0 | 91 | 144.0833 | 0 | 0 | 0 |  | 16.3 | 15 | 17.3 | 59 |  |  | 914 | 914 | 915
2014-05-15 22:00:00 | 2014-05-15 22:00 |  | 27.8 |  |  | 0 | 345 | 155.5417 | 0 | 0 | 0 |  | 14.6 | 13.6 | 16.2 | 61.9 |  |  | 915 | 915 | 915
2014-05-15 23:00:00 | 2014-05-15 23:00 | 354.5417 | 18.1354 | 53.3167 | 1.2208 | 0 | 50 | 155.7917 | 0 | 0 | 0 |  | 12.4 | 11.8 | 13.8 | 69.4 |  |  | 914 | 914 | 915
2014-05-16 00:00:00 | 2014-05-16 |  |  |  |  | 0 | 49 | 156.1667 | 0 | 0 | 0 |  | 10.8 | 9.6 | 12 | 71.8 |  |  | 914 | 914 | 915
2014-05-16 01:00:00 | 2014-05-16 01:00 |  |  |  |  | 0 | 39 | 157.7917 | 0 | 0 | 0.8 |  | 9.8 | 9.1 | 10.7 | 72.6 |  |  | 914 | 914 | 915
2014-05-16 02:00:00 | 2014-05-16 02:00 |  |  |  |  | 0 | 43 | 157.7917 | 0 | 0.1 | 0.8 |  | 8.9 | 8.2 | 10 | 74.2 |  |  | 914 | 914 | 915
2014-05-16 03:00:00 | 2014-05-16 03:00 |  |  |  |  | 0 | 2 | 156.3333 | 0 | 0 | 0 |  | 8.2 | 7 | 9.2 | 74 |  |  | 914 | 914 | 915
2014-05-16 04:00:00 | 2014-05-16 04:00 |  |  |  |  | 0 | 29 | 156.1667 | 0 | 0 | 0 |  | 7.3 | 6.6 | 8.1 | 75.8 |  |  | 915 | 915 | 915
2014-05-16 05:00:00 | 2014-05-16 05:00 |  |  |  |  | 11 | 11 | 156 | 0 | 0.1 | 1.6 |  | 7.5 | 7.1 | 8.1 | 72.5 |  |  | 914 | 914 | 915
2014-05-16 06:00:00 | 2014-05-16 06:00 |  |  |  |  | 112 | 352 | 163.7917 | 0 | 0 | 0.3 |  | 9.1 | 8 | 11.3 | 69.7 |  |  | 914 | 914 | 915
2014-05-16 07:00:00 | 2014-05-16 07:00 |  |  |  |  | 81 | 9 | 164.1667 | 0 |  | 0 |  |  | 0 | 18.3 | 34 |  |  |  | 0 | 915
2014-05-16 08:00:00 | 2014-05-16 08:00 |  |  |  |  | 563 | 164 | 159.4167 | 0 | 0 | 0.1 |  | 19 | 18.1 | 20.2 | 33.9 |  |  | 913 | 913 | 914
2014-05-16 09:00:00 | 2014-05-16 09:00 |  |  |  |  | 763 | 165 | 156 | 0 | 0.1 | 1.1 |  | 21.6 | 20.5 | 23 | 29.6 |  |  | 913 | 913 | 913
2014-05-16 10:00:00 | 2014-05-16 10:00 |  |  |  |  | 927 | 179 | 156.875 | 0 | 1.4 | 2.6 |  | 24 | 23.3 | 24.8 | 27.3 |  |  | 913 | 913 | 913
2014-05-16 11:00:00 | 2014-05-16 11:00 |  |  |  |  | 1030 | 176 | 154.875 | 0 | 3.5 | 4.5 |  | 26 | 24.6 | 26.9 | 22.1 |  |  | 913 | 913 | 913
2014-05-16 12:00:00 | 2014-05-16 12:00 |  |  |  |  | 1066 | 192 | 152.8333 | 0 | 3.8 | 4.7 |  | 27.7 | 27.2 | 28.2 | 18.9 |  |  | 912 | 912 | 913
2014-05-16 13:00:00 | 2014-05-16 13:00 |  |  |  |  | 1027 | 219 | 153.4167 | 0 | 4 | 5 |  | 28.7 | 28.3 | 29.2 | 14.3 |  |  | 912 | 912 | 913
2014-05-16 14:00:00 | 2014-05-16 14:00 |  |  |  |  | 902 | 192 | 150.4167 | 0 | 3.7 | 5 |  | 29.1 | 28.6 | 29.6 | 17.1 |  |  | 912 | 912 | 912
2014-05-16 15:00:00 | 2014-05-16 15:00 |  |  |  |  | 733 | 230 | 151.2083 | 0 | 4.3 | 5 |  | 28.4 | 28 | 28.7 | 19.1 |  |  | 912 | 912 | 912
2014-05-16 16:00:00 | 2014-05-16 16:00 |  |  |  |  | 517 | 196 | 150.6667 | 0 | 4.1 | 4.5 |  | 27.8 | 27.5 | 28 | 18.7 |  |  | 912 | 912 | 912
2014-05-16 17:00:00 | 2014-05-16 17:00 |  |  |  |  | 303 | 205 | 150.5417 | 0 | 3.5 | 3.9 |  | 26.9 | 26.3 | 27.5 | 20.8 |  |  | 912 | 912 | 913
2014-05-16 18:00:00 | 2014-05-16 18:00 |  |  |  |  | 107 | 222 | 151.9167 | 0 | 2.6 | 3.4 |  | 25.1 | 23.8 | 26.2 | 24.9 |  |  | 912 | 912 | 913
2014-05-16 19:00:00 | 2014-05-16 19:00 |  |  |  |  | 0 | 147 | 149.875 | 0 | 1.6 | 2 |  | 21.1 | 19.6 | 23.5 | 35.8 |  |  | 913 | 913 | 915
2014-05-16 20:00:00 | 2014-05-16 20:00 |  |  |  |  | 0 | 152 | 144.125 | 0 | 0.8 | 2 |  | 18.8 | 17.9 | 19.6 | 39.7 |  |  | 914 | 914 | 915
2014-05-16 21:00:00 | 2014-05-16 21:00 |  | 7.3 |  |  | 0 | 99 | 144.4583 | 0 | 0 | 0 |  | 16.7 | 15.8 | 18.4 | 45.4 |  |  | 915 | 915 | 916
2014-05-16 22:00:00 | 2014-05-16 22:00 |  | 29.1 |  |  | 0 | 105 | 134.4583 | 0 | 0 | 0 |  | 15.4 | 14.7 | 16.4 | 50 |  |  | 916 | 916 | 916
2014-05-16 23:00:00 | 2014-05-16 23:00 | 339.25 | 18.8099 | 42.35 | 1.4609 | 0 | 346 | 146.7917 | 0 | 0 | 0 |  | 14.5 | 13.3 | 16 | 54.2 |  |  | 915 | 915 | 916
2014-05-17 00:00:00 | 2014-05-17 |  |  |  |  | 0 | 346 | 159.1667 | 0 | 0 | 0 |  | 13.4 | 12.6 | 14.5 | 57.7 |  |  | 915 | 915 | 916
2014-05-17 01:00:00 | 2014-05-17 01:00 |  |  |  |  | 0 | 335 | 171.5 | 0 | 0 | 0 |  | 12.5 | 11.4 | 13.3 | 62 |  |  | 915 | 915 | 916
2014-05-17 02:00:00 | 2014-05-17 02:00 |  |  |  |  | 0 | 1 | 169.75 | 0 | 0 | 0 |  | 11 | 10.5 | 11.7 | 68.3 |  |  | 915 | 915 | 916
2014-05-17 03:00:00 | 2014-05-17 03:00 |  |  |  |  | 0 | 338 | 183.75 | 0 | 0 | 0 |  | 9.9 | 9.2 | 10.5 | 73.5 |  |  | 915 | 915 | 916
2014-05-17 04:00:00 | 2014-05-17 04:00 |  |  |  |  | 0 | 1 | 182.5833 | 0 | 0.1 | 1 |  | 10.1 | 8.9 | 11.4 | 72 |  |  | 916 | 916 | 916
2014-05-17 05:00:00 | 2014-05-17 05:00 |  |  |  |  | 8 | 340 | 196.2917 | 0 | 0 | 0 |  | 9.6 | 9 | 10.6 | 74.8 |  |  | 916 | 916 | 917
2014-05-17 06:00:00 | 2014-05-17 06:00 |  |  |  |  | 62 | 348 | 196.125 | 0 |  | 0 |  |  | 0 | 14.5 | 67.5 |  |  |  | 0 | 916
2014-05-17 07:00:00 | 2014-05-17 07:00 |  |  |  |  | 308 | 205 | 204.2917 | 0 | 0 | 0 |  | 17.8 | 16 | 19.3 | 50.2 |  |  | 915 | 915 | 916
2014-05-17 08:00:00 | 2014-05-17 08:00 |  |  |  |  | 505 | 157 | 204 | 0 | 1.8 | 2.6 |  | 21.3 | 19.7 | 22.7 | 37.7 |  |  | 915 | 915 | 916
2014-05-17 09:00:00 | 2014-05-17 09:00 |  |  |  |  | 737 | 180 | 204.625 | 0 | 2.8 | 3.2 |  | 23.4 | 22.8 | 24 | 30.8 |  |  | 915 | 915 | 916
2014-05-17 10:00:00 | 2014-05-17 10:00 |  |  |  |  | 905 | 194 | 205.25 | 0 | 2.6 | 3.2 |  | 24.8 | 24.4 | 25.1 | 28.6 |  |  | 915 | 915 | 916
2014-05-17 11:00:00 | 2014-05-17 11:00 |  |  |  |  | 1021 | 173 | 205.125 | 0 | 3.3 | 4.4 |  | 26.2 | 25.4 | 26.8 | 27.8 |  |  | 915 | 915 | 915
2014-05-17 12:00:00 | 2014-05-17 12:00 |  |  |  |  | 1029 | 206 | 205.7083 | 0 | 3.3 | 4.2 |  | 26.7 | 26.1 | 27.6 | 27.1 |  |  | 915 | 915 | 915
2014-05-17 13:00:00 | 2014-05-17 13:00 |  |  |  |  | 1003 | 212 | 205.4167 | 0 | 4.1 | 5 |  | 27.8 | 27.3 | 28.3 | 24 |  |  | 915 | 915 | 915
2014-05-17 14:00:00 | 2014-05-17 14:00 |  |  |  |  | 896 | 213 | 206.2917 | 0 | 4.9 | 5.9 |  | 27.6 | 27.4 | 28.2 | 23.2 |  |  | 914 | 914 | 915
2014-05-17 15:00:00 | 2014-05-17 15:00 |  |  |  |  | 731 | 248 | 207.0417 | 0 | 4.6 | 5.6 |  | 27.4 | 26.8 | 28.1 | 22.3 |  |  | 914 | 914 | 915
2014-05-17 16:00:00 | 2014-05-17 16:00 |  |  |  |  | 528 | 221 | 208.0833 | 0 | 3.5 | 4.3 |  | 26.8 | 26.5 | 27 | 20.7 |  |  | 914 | 914 | 915
2014-05-17 17:00:00 | 2014-05-17 17:00 |  |  |  |  | 300 | 196 | 207.7083 | 0 | 3.1 | 3.8 |  | 25.8 | 25 | 26.3 | 20.2 |  |  | 914 | 914 | 915
2014-05-17 18:00:00 | 2014-05-17 18:00 |  |  |  |  | 110 | 196 | 206.625 | 0 | 3.2 | 4.4 |  | 23.7 | 22.2 | 24.8 | 21.1 |  |  | 914 | 914 | 915
2014-05-17 19:00:00 | 2014-05-17 19:00 |  |  |  |  | 7 | 146 | 206.5833 | 0 | 1.6 | 2.9 |  | 20.3 | 18.5 | 22.2 | 29.6 |  |  | 915 | 915 | 916
2014-05-17 20:00:00 | 2014-05-17 20:00 |  |  |  |  | 0 | 226 | 209.6667 | 0 | 0.1 | 0.8 |  | 17.2 | 16.3 | 18.2 | 45.7 |  |  | 916 | 916 | 916
2014-05-17 21:00:00 | 2014-05-17 21:00 |  | 9.6 |  |  | 0 | 111 | 210.1667 | 0 | 0 | 0 |  | 16.1 | 14.7 | 16.6 | 51.4 |  |  | 916 | 916 | 917
2014-05-17 22:00:00 | 2014-05-17 22:00 |  | 27.8 |  |  | 0 | 91 | 209.5833 | 0 | 0 | 0 |  | 14.2 | 13.8 | 14.5 | 59.3 |  |  | 917 | 917 | 917
2014-05-17 23:00:00 | 2014-05-17 23:00 | 339.5833 | 19.1248 | 43.8458 | 1.6957 | 0 | 294 | 207.4167 | 0 | 0 | 0 |  | 13.1 | 12.1 | 14.2 | 56.8 |  |  | 917 | 917 | 917
2014-05-18 00:00:00 | 2014-05-18 |  |  |  |  | 0 | 152 | 199.3333 | 0 | 0 | 0 |  | 11.6 | 10.4 | 12.2 | 60.3 |  |  | 917 | 917 | 917
2014-05-18 01:00:00 | 2014-05-18 01:00 |  |  |  |  | 0 | 325 | 198.9167 | 0 | 0 | 0 |  | 10.5 | 9.8 | 11.1 | 66.4 |  |  | 917 | 917 | 919
2014-05-18 02:00:00 | 2014-05-18 02:00 |  |  |  |  | 0 | 345 | 213.25 | 0 | 0 | 0 |  | 9.6 | 8.2 | 10.4 | 64.9 |  |  | 917 | 917 | 917
2014-05-18 03:00:00 | 2014-05-18 03:00 |  |  |  |  | 0 | 144 | 205.1667 | 0 | 0 | 0 |  | 8.5 | 7.9 | 8.9 | 69.2 |  |  | 917 | 917 | 917
2014-05-18 04:00:00 | 2014-05-18 04:00 |  |  |  |  | 0 | 141 | 211 | 0 | 0.9 | 3 |  | 8.6 | 7.4 | 10.1 | 69.6 |  |  | 917 | 917 | 917
2014-05-18 05:00:00 | 2014-05-18 05:00 |  |  |  |  | 11 | 164 | 203.6667 | 0 | 3 | 3.6 |  | 10.2 | 9.6 | 11.2 | 59.7 |  |  | 917 | 917 | 917
2014-05-18 06:00:00 | 2014-05-18 06:00 |  |  |  |  | 140 | 176 | 196.5 | 0 | 2.9 | 3.6 |  | 11.3 | 10.5 | 12.3 | 58.4 |  |  | 916 | 916 | 917
2014-05-18 07:00:00 | 2014-05-18 07:00 |  |  |  |  | 282 | 189 | 195.8333 | 0 |  | 3.4 |  |  | 0 | 16.1 | 39.8 |  |  |  | 0 | 917
2014-05-18 08:00:00 | 2014-05-18 08:00 |  |  |  |  | 565 | 201 | 197.6667 | 0 | 3.9 | 4.9 |  | 17.3 | 16.1 | 18.3 | 32.5 |  |  | 916 | 916 | 917
2014-05-18 09:00:00 | 2014-05-18 09:00 |  |  |  |  | 794 | 196 | 198.3333 | 0 | 4.4 | 4.9 |  | 19.4 | 18.4 | 20.3 | 22 |  |  | 916 | 916 | 916
2014-05-18 10:00:00 | 2014-05-18 10:00 |  |  |  |  | 959 | 169 | 197.2917 | 0 | 5 | 5.6 |  | 20.8 | 20.1 | 21.6 | 24.7 |  |  | 916 | 916 | 916
2014-05-18 11:00:00 | 2014-05-18 11:00 |  |  |  |  | 1060 | 223 | 199.375 | 0 | 4.2 | 5 |  | 22.5 | 21.9 | 23 | 23.5 |  |  | 915 | 915 | 916
2014-05-18 12:00:00 | 2014-05-18 12:00 |  |  |  |  | 1104 | 189 | 198.6667 | 0 | 4.9 | 5.4 |  | 23 | 22.6 | 23.7 | 20.1 |  |  | 915 | 915 | 916
2014-05-18 13:00:00 | 2014-05-18 13:00 |  |  |  |  | 1053 | 248 | 200.1667 | 0 | 4.5 | 5.3 |  | 22.8 | 22.3 | 23.3 | 24.5 |  |  | 915 | 915 | 916
2014-05-18 14:00:00 | 2014-05-18 14:00 |  |  |  |  | 923 | 192 | 199.2917 | 0 | 4.2 | 5.1 |  | 23.1 | 22.7 | 23.4 | 26.6 |  |  | 915 | 915 | 915
2014-05-18 15:00:00 | 2014-05-18 15:00 |  |  |  |  | 669 | 228 | 198.4583 | 0 | 3.5 | 4.1 |  | 23.1 | 22.5 | 23.5 | 25.7 |  |  | 915 | 915 | 915
2014-05-18 16:00:00 | 2014-05-18 16:00 |  |  |  |  | 481 | 233 | 198.9583 | 0 | 3.4 | 4.2 |  | 22.5 | 22 | 22.8 | 25.5 |  |  | 914 | 914 | 915
2014-05-18 17:00:00 | 2014-05-18 17:00 |  |  |  |  | 330 | 223 | 200.0833 | 0 | 3 | 3.7 |  | 22.3 | 21.7 | 22.9 | 25.9 |  |  | 914 | 914 | 915
2014-05-18 18:00:00 | 2014-05-18 18:00 |  |  |  |  | 111 | 170 | 199 | 0 | 3 | 3.7 |  | 20.2 | 18.7 | 21.5 | 30.4 |  |  | 914 | 914 | 915
2014-05-18 19:00:00 | 2014-05-18 19:00 |  |  |  |  | 8 | 172 | 200.0833 | 0 | 3.1 | 3.9 |  | 17.6 | 16 | 18.9 | 32.1 |  |  | 914 | 914 | 915
2014-05-18 20:00:00 | 2014-05-18 20:00 |  |  |  |  | 0 | 189 | 198.5417 | 0 | 3 | 3.9 |  | 15.7 | 15.2 | 16.5 | 36.3 |  |  | 914 | 914 | 915
2014-05-18 21:00:00 | 2014-05-18 21:00 |  | 8.5 |  |  | 0 | 205 | 202.4583 | 0 | 1.9 | 4.1 |  | 14.1 | 13.1 | 15.2 | 47.3 |  |  | 915 | 915 | 916
2014-05-18 22:00:00 | 2014-05-18 22:00 |  | 23.1 |  |  | 0 | 177 | 206.0417 | 0 | 2.4 | 3.7 |  | 13.2 | 12.6 | 13.7 | 57.7 |  |  | 915 | 915 | 916
2014-05-18 23:00:00 | 2014-05-18 23:00 | 353.75 | 16.0763 | 40.9125 | 2.713 | 0 | 246 | 204.0417 | 0 | 1.2 | 3 |  | 13.7 | 13.2 | 14.6 | 38.8 |  |  | 915 | 915 | 916
2014-05-19 00:00:00 | 2014-05-19 |  |  |  |  | 0 | 73 | 200.75 | 0 | 0 | 0.8 |  | 11.2 | 10.6 | 12 | 49.9 |  |  | 916 | 916 | 916
2014-05-19 01:00:00 | 2014-05-19 01:00 |  |  |  |  | 0 | 51 | 189.3333 | 0 | 0 | 0.2 |  | 10.2 | 9.7 | 10.9 | 56.2 |  |  | 916 | 916 | 917
2014-05-19 02:00:00 | 2014-05-19 02:00 |  |  |  |  | 0 | 213 | 183.8333 | 0 | 0 | 0 |  | 8.8 | 8.1 | 9.2 | 61.6 |  |  | 916 | 916 | 917
2014-05-19 03:00:00 | 2014-05-19 03:00 |  |  |  |  | 0 | 19 | 178.625 | 0 | 0 | 0 |  | 7.8 | 6.8 | 8.6 | 64.7 |  |  | 916 | 916 | 917
2014-05-19 04:00:00 | 2014-05-19 04:00 |  |  |  |  | 0 | 125 | 177.9583 | 0 | 0 | 0 |  | 7.5 | 7.1 | 8.2 | 71.7 |  |  | 916 | 916 | 917
2014-05-19 05:00:00 | 2014-05-19 05:00 |  |  |  |  | 9 | 209 | 179.8333 | 0 | 0 | 0 |  | 6.7 | 6.2 | 7.4 | 77.2 |  |  | 917 | 917 | 917
2014-05-19 06:00:00 | 2014-05-19 06:00 |  |  |  |  | 125 | 189 | 180.375 | 0 | 0.7 | 3.2 |  | 9.2 | 7.7 | 11.5 | 77.7 |  |  | 916 | 916 | 917
2014-05-19 07:00:00 | 2014-05-19 07:00 |  |  |  |  | 320 | 188 | 180.3333 | 0 | 2.4 | 3.1 |  | 13.1 | 11.7 | 14.1 | 67.2 |  |  | 916 | 916 | 917
2014-05-19 08:00:00 | 2014-05-19 08:00 |  |  |  |  | 488 | 213 | 180.8333 | 0 | 1.8 | 2.9 |  | 14.9 | 14.3 | 15.5 | 57.1 |  |  | 916 | 916 | 916
2014-05-19 09:00:00 | 2014-05-19 09:00 |  |  |  |  | 650 | 198 | 180.9167 | 0 | 1.4 | 2.2 |  | 16.3 | 15.7 | 16.9 | 53 |  |  | 916 | 916 | 916
2014-05-19 10:00:00 | 2014-05-19 10:00 |  |  |  |  | 819 | 202 | 182.2917 | 0 | 1.7 | 2.8 |  | 18 | 17 | 19.2 | 48.5 |  |  | 915 | 915 | 916
2014-05-19 11:00:00 | 2014-05-19 11:00 |  |  |  |  | 872 | 226 | 182.4167 | 0 | 3.3 | 3.9 |  | 19.3 | 18.8 | 19.9 | 47 |  |  | 915 | 915 | 916
2014-05-19 12:00:00 | 2014-05-19 12:00 |  |  |  |  | 903 | 185 | 182.25 | 0 | 3.7 | 4.3 |  | 20.7 | 20 | 21.5 | 40.8 |  |  | 914 | 914 | 915
2014-05-19 13:00:00 | 2014-05-19 13:00 |  |  |  |  | 1031 | 223 | 181.2083 | 0 | 3.2 | 4.1 |  | 21.9 | 21.1 | 22.8 | 37 |  |  | 914 | 914 | 915
2014-05-19 14:00:00 | 2014-05-19 14:00 |  |  |  |  | 878 | 211 | 182 | 0 | 3.9 | 4.4 |  | 22.8 | 22.5 | 23.1 | 35.2 |  |  | 913 | 913 | 914
2014-05-19 15:00:00 | 2014-05-19 15:00 |  |  |  |  | 757 | 202 | 180.9167 | 0 | 3.8 | 4.1 |  | 22.9 | 22.6 | 23.2 | 33.2 |  |  | 913 | 913 | 914
2014-05-19 16:00:00 | 2014-05-19 16:00 |  |  |  |  | 495 | 205 | 179.75 | 0 | 4.4 | 5 |  | 22.1 | 21.3 | 22.7 | 33.7 |  |  | 913 | 913 | 913
2014-05-19 17:00:00 | 2014-05-19 17:00 |  |  |  |  | 239 | 220 | 179.625 | 0 | 3.4 | 4.2 |  | 20.8 | 19.9 | 21.6 | 41.1 |  |  | 913 | 913 | 913
2014-05-19 18:00:00 | 2014-05-19 18:00 |  |  |  |  | 76 | 161 | 179.25 | 0 | 2.1 | 2.9 |  | 19.2 | 18.3 | 20 | 45.6 |  |  | 913 | 913 | 914
2014-05-19 19:00:00 | 2014-05-19 19:00 |  |  |  |  | 0 | 211 | 180.875 | 0 | 0.3 | 1.5 |  | 17.5 | 17.1 | 18.1 | 56.9 |  |  | 914 | 914 | 915
2014-05-19 20:00:00 | 2014-05-19 20:00 |  |  |  |  | 0 | 144 | 179 | 0 | 0 | 0 |  | 16.6 | 15.9 | 17 | 60.9 |  |  | 914 | 914 | 915
2014-05-19 21:00:00 | 2014-05-19 21:00 |  | 6.7 |  |  | 0 | 49 | 172.5 | 0 | 0 | 0 |  | 15.3 | 14.5 | 15.6 | 64 |  |  | 915 | 915 | 916
2014-05-19 22:00:00 | 2014-05-19 22:00 |  | 22.9 |  |  | 0 | 18 | 165.875 | 0 | 0 | 0 |  | 13.6 | 12.5 | 14.6 | 66.8 |  |  | 916 | 916 | 916
2014-05-19 23:00:00 | 2014-05-19 23:00 | 319.25 | 15.1412 | 54.95 | 1.5042 | 0 | 51 | 157.75 | 0 | 0 | 0 |  | 12.2 | 11.4 | 13.1 | 71.8 |  |  | 916 | 916 | 916
2014-05-20 00:00:00 | 2014-05-20 |  |  |  |  | 0 | 51 | 156.8333 | 0 | 0 | 0.5 |  | 11.5 | 10.9 | 11.9 | 70.9 |  |  | 916 | 916 | 916
2014-05-20 01:00:00 | 2014-05-20 01:00 |  |  |  |  | 0 | 16 | 155.375 | 0 | 0 | 0.3 |  | 10.8 | 10.2 | 11.5 | 82.7 |  |  | 915 | 915 | 916
2014-05-20 02:00:00 | 2014-05-20 02:00 |  |  |  |  | 0 | 16 | 147.1667 | 0 | 0 | 0.2 |  | 9.8 | 9.1 | 10.4 | 87.6 |  |  | 915 | 915 | 916
2014-05-20 03:00:00 | 2014-05-20 03:00 |  |  |  |  | 0 | 251 | 156.8333 | 0 | 0 | 0 |  | 9.1 | 8.5 | 9.8 | 89 |  |  | 916 | 916 | 916
2014-05-20 04:00:00 | 2014-05-20 04:00 |  |  |  |  | 0 | 291 | 163.75 | 0 | 0 | 0 |  | 8.3 | 7.9 | 8.8 | 87 |  |  | 916 | 916 | 917
2014-05-20 05:00:00 | 2014-05-20 05:00 |  |  |  |  | 9 | 81 | 158.4167 | 0 | 0 | 0 |  | 8.3 | 7.6 | 8.9 | 81.9 |  |  | 916 | 916 | 916
2014-05-20 06:00:00 | 2014-05-20 06:00 |  |  |  |  | 199 | 152 | 156.875 | 0 | 0 | 0 |  | 11.7 | 11.5 | 12 | 70.8 |  |  | 915 | 915 | 916
2014-05-20 07:00:00 | 2014-05-20 07:00 |  |  |  |  | 324 | 181 | 156.5833 | 0 | 0 | 0 |  | 14.6 | 12.4 | 16.9 | 57.4 |  |  | 915 | 915 | 916
2014-05-20 08:00:00 | 2014-05-20 08:00 |  |  |  |  | 551 | 209 | 156.4167 | 0 | 0.4 | 2 |  | 17.9 | 17.3 | 18.6 | 41.8 |  |  | 915 | 915 | 915
2014-05-20 09:00:00 | 2014-05-20 09:00 |  |  |  |  | 746 | 206 | 156.75 | 0 | 1.9 | 2.9 |  | 19.6 | 19 | 20.5 | 39.9 |  |  | 914 | 914 | 915
2014-05-20 10:00:00 | 2014-05-20 10:00 |  |  |  |  | 898 | 172 | 155.5 | 0 | 2.8 | 3.4 |  | 21.4 | 20.1 | 22.3 | 37.2 |  |  | 914 | 914 | 915
2014-05-20 11:00:00 | 2014-05-20 11:00 |  |  |  |  | 894 | 271 | 157.375 | 0 | 3.9 | 5.3 |  | 23.1 | 22.6 | 23.6 | 29.4 |  |  | 913 | 913 | 914
2014-05-20 12:00:00 | 2014-05-20 12:00 |  |  |  |  | 825 | 270 | 160.9167 | 0 | 4.6 | 5.6 |  | 22.9 | 22.1 | 23.3 | 36 |  |  | 913 | 913 | 914
2014-05-20 13:00:00 | 2014-05-20 13:00 |  |  |  |  | 955 | 221 | 160.8333 | 0 | 5.5 | 6.6 |  | 23.2 | 22.7 | 23.6 | 36.5 |  |  | 912 | 912 | 913
2014-05-20 14:00:00 | 2014-05-20 14:00 |  |  |  |  | 903 | 232 | 161.7083 | 0 | 6.5 | 7.4 |  | 22.2 | 22 | 22.5 | 42.4 |  |  | 913 | 913 | 913
2014-05-20 15:00:00 | 2014-05-20 15:00 |  |  |  |  | 750 | 236 | 163.125 | 0 | 6.1 | 7 |  | 22 | 21.8 | 22.3 | 38.6 |  |  | 912 | 912 | 913
2014-05-20 16:00:00 | 2014-05-20 16:00 |  |  |  |  | 527 | 235 | 164.375 | 0 | 4.9 | 5.4 |  | 22.7 | 22 | 23.6 | 30.7 |  |  | 911 | 911 | 912
2014-05-20 17:00:00 | 2014-05-20 17:00 |  |  |  |  | 187 | 261 | 166.0833 | 0 | 4.7 | 5.6 |  | 21.7 | 21.3 | 22.1 | 31.1 |  |  | 912 | 912 | 912
2014-05-20 18:00:00 | 2014-05-20 18:00 |  |  |  |  | 140 | 306 | 172.125 | 0 | 3.9 | 5.3 |  | 20.6 | 20.4 | 21.1 | 37.9 |  |  | 911 | 911 | 912
2014-05-20 19:00:00 | 2014-05-20 19:00 |  |  |  |  | 8 | 169 | 170.375 | 0 | 2.1 | 4.4 |  | 18.8 | 18.1 | 20.6 | 39.9 |  |  | 912 | 912 | 913
2014-05-20 20:00:00 | 2014-05-20 20:00 |  |  |  |  | 0 | 165 | 171.25 | 0 | 3.6 | 5 |  | 17.5 | 17.2 | 18 | 42.7 |  |  | 913 | 913 | 913
2014-05-20 21:00:00 | 2014-05-20 21:00 |  | 8.3 |  |  | 0 | 174 | 176.4583 | 0 | 1.7 | 2.9 |  | 16.8 | 16.1 | 17.4 | 43.8 |  |  | 913 | 913 | 913
2014-05-20 22:00:00 | 2014-05-20 22:00 |  | 23.2 |  |  | 0 | 176 | 183.0417 | 0 | 0.4 | 2.2 |  | 14.9 | 13.8 | 15.9 | 47.9 |  |  | 913 | 913 | 914
2014-05-20 23:00:00 | 2014-05-20 23:00 | 329.8333 | 16.0378 | 52.3167 | 2.2083 | 0 | 260 | 191.75 | 0 | 0 | 0 |  | 13.5 | 12.9 | 14.2 | 52.5 |  |  | 913 | 913 | 914
2014-05-21 00:00:00 | 2014-05-21 |  |  |  |  | 0 | 107 | 194.0833 | 0 | 0 | 0 |  | 13 | 12 | 13.8 | 53.2 |  |  | 913 | 913 | 913
2014-05-21 01:00:00 | 2014-05-21 01:00 |  |  |  |  | 0 | 37 | 194.9583 | 0 | 0 | 0 |  | 11.4 | 10.3 | 12.3 | 60.3 |  |  | 913 | 913 | 913
2014-05-21 02:00:00 | 2014-05-21 02:00 |  |  |  |  | 0 | 38 | 195.875 | 0 | 0 | 0 |  | 10.2 | 9.4 | 11.1 | 65.8 |  |  | 912 | 912 | 913
2014-05-21 03:00:00 | 2014-05-21 03:00 |  |  |  |  | 0 | 49 | 187.4583 | 0 | 0 | 0 |  | 8.7 | 8.3 | 9.3 | 73 |  |  | 912 | 912 | 913
2014-05-21 04:00:00 | 2014-05-21 04:00 |  |  |  |  | 0 | 45 | 177.2083 | 0 | 0 | 0 |  | 8.4 | 7.8 | 9 | 73.3 |  |  | 913 | 913 | 913
2014-05-21 05:00:00 | 2014-05-21 05:00 |  |  |  |  | 10 | 40 | 175.5 | 0 | 0 | 0 |  | 8.4 | 7.9 | 8.7 | 72.2 |  |  | 913 | 913 | 913
2014-05-21 06:00:00 | 2014-05-21 06:00 | [5 empty] | 39 | 170.7917 | 0 | 0 | 0 |  | 13.5 | 13.5 | 13.5 | 55.6 |  |  | 912 | 912 | 912
2014-05-21 07:00:00 | 2014-05-21 07:00 |  |  |  |  | 416 | 98 | 167.3333 | 0 | 0 | 0 |  | 17.4 | 17.3 | 17.5 | 40.3 |  |  | 911 | 911 | 911
2014-05-21 08:00:00 | 2014-05-21 08:00 |  |  |  |  | 542 | 243 | 168.75 | 0 | 0 | 0.1 |  | 18.4 | 17.6 | 19.1 | 38.8 |  |  | 911 | 911 | 912
2014-05-21 09:00:00 | 2014-05-21 09:00 |  |  |  |  | 743 | 198 | 168.4167 | 0 | 1.3 | 2.6 |  | 20.2 | 19.5 | 21.5 | 36.1 |  |  | 911 | 911 | 911
2014-05-21 10:00:00 | 2014-05-21 10:00 |  |  |  |  | 903 | 208 | 169.9167 | 0 | 2.1 | 3.3 |  | 22.2 | 21.3 | 23.2 | 33.5 |  |  | 911 | 911 | 911
2014-05-21 11:00:00 | 2014-05-21 11:00 |  |  |  |  | 977 | 158 | 165.2083 | 0 | 3.3 | 4.2 |  | 23.5 | 22.9 | 24.2 | 31.9 |  |  | 910 | 910 | 911
2014-05-21 12:00:00 | 2014-05-21 12:00 |  |  |  |  | 1057 | 205 | 162.5 | 0 | 3.5 | 4.1 |  | 24.8 | 24.4 | 25.5 | 34.6 |  |  | 909 | 909 | 910
2014-05-21 13:00:00 | 2014-05-21 13:00 |  |  |  |  | 562 | 224 | 162.625 | 0 | 4.5 | 5.1 |  | 24.3 | 23.2 | 25.6 | 37.1 |  |  | 909 | 909 | 910
2014-05-21 14:00:00 | 2014-05-21 14:00 |  |  |  |  | 111 | 290 | 165.0417 | 0.4 | 4 | 6.4 |  | 19.3 | 18 | 22.7 | 63.9 |  |  | 911 | 910 | 912
2014-05-21 15:00:00 | 2014-05-21 15:00 |  |  |  |  | 310 | 138 | 160.9583 | 0 | 1.3 | 2.6 |  | 20.1 | 18.8 | 20.7 | 57.2 |  |  | 910 | 910 | 911
2014-05-21 16:00:00 | 2014-05-21 16:00 |  |  |  |  | 113 | 146 | 157.25 | 0 | 2.6 | 3.3 |  | 20 | 19 | 20.5 | 53.1 |  |  | 910 | 910 | 911
2014-05-21 17:00:00 | 2014-05-21 17:00 |  |  |  |  | 66 | 12 | 146.875 | 0.4 | 0.1 | 0.8 |  | 17.6 | 17.2 | 18.5 | 67.1 |  |  | 911 | 911 | 911
2014-05-21 18:00:00 | 2014-05-21 18:00 |  |  |  |  | 47 | 357 | 149 | 0 | 1.9 | 3.2 |  | 16.8 | 16.3 | 17.7 | 70.1 |  |  | 911 | 911 | 911
2014-05-21 19:00:00 | 2014-05-21 19:00 |  |  |  |  | 0 | 324 | 155.4583 | 1.8 | 0.8 | 3 |  | 15.2 | 14.3 | 16.3 | 79.8 |  |  | 911 | 911 | 913
2014-05-21 20:00:00 | 2014-05-21 20:00 |  |  |  |  | 0 | 122 | 153.6667 | 0 | 0.8 | 2.8 |  | 13.9 | 13.3 | 14.5 | 82.1 |  |  | 911 | 911 | 912
2014-05-21 21:00:00 | 2014-05-21 21:00 |  | 8.4 |  |  | 0 | 332 | 160.25 | 0 | 0.1 | 1 |  | 12.9 | 12.4 | 13.4 | 87 |  |  | 911 | 911 | 912
2014-05-21 22:00:00 | 2014-05-21 22:00 |  | 24.8 |  |  | 0 | 127 | 158.2083 | 0 | 0 | 0 |  | 12.3 | 11.9 | 12.7 | 88.6 |  |  | 912 | 912 | 912
2014-05-21 23:00:00 | 2014-05-21 23:00 | 254.6522 | 16.9475 | 60.2333 | 1.0958 | 0 | 345 | 161.75 | 0 | 0 | 0.4 |  | 11.6 | 11.2 | 12 | 91 |  |  | 912 | 912 | 912
2014-05-22 00:00:00 | 2014-05-22 |  |  |  |  | 0 | 40 | 158.9583 | 0 | 0.1 | 1 |  | 11 | 10.7 | 11.3 | 93 |  |  | 912 | 912 | 912
2014-05-22 01:00:00 | 2014-05-22 01:00 |  |  |  |  | 0 | 9 | 157.7917 | 0 | 0 | 0 |  | 10.2 | 10 | 10.6 | 94 |  |  | 912 | 912 | 912
2014-05-22 02:00:00 | 2014-05-22 02:00 |  |  |  |  | 0 | 15 | 156.8333 | 0 | 0 | 0 |  | 9.3 | 8.7 | 10 | 94.8 |  |  | 912 | 912 | 912
2014-05-22 03:00:00 | 2014-05-22 03:00 |  |  |  |  | 0 | 32 | 156.125 | 0 | 0 | 0 |  | 8.8 | 8.3 | 9.1 | 95.7 |  |  | 912 | 912 | 912
2014-05-22 04:00:00 | 2014-05-22 04:00 |  |  |  |  | 0 | 353 | 168.9583 | 0 | 0 | 0 |  | 8.7 | 8.1 | 9.1 | 95.5 |  |  | 912 | 912 | 912
2014-05-22 05:00:00 | 2014-05-22 05:00 |  |  |  |  | 8 | 348 | 181.7917 | 0.2 | 0 | 0 |  | 8 | 7.8 | 8.3 | 95.5 |  |  | 912 | 912 | 913
2014-05-22 06:00:00 | 2014-05-22 06:00 |  |  |  |  | 107 | 20 | 181 | 0 | 0 | 0 |  | 9.9 | 8.1 | 11.5 | 95.3 |  |  | 912 | 912 | 913
2014-05-22 07:00:00 | 2014-05-22 07:00 |  |  |  |  | 400 | 189 | 184.7917 | 0 | 0 | 0 |  | 14.6 | 14.4 | 14.7 | 78.7 |  |  | 912 | 912 | 912
2014-05-22 08:00:00 | 2014-05-22 08:00 |  |  |  |  | 540 | 234 | 184.4167 | 0 | 0.1 | 0.9 |  | 15.9 | 15.1 | 17 | 72.7 |  |  | 912 | 912 | 912
2014-05-22 09:00:00 | 2014-05-22 09:00 |  |  |  |  | 742 | 180 | 183.6667 | 0 | 1 | 2.6 |  | 18.2 | 17.3 | 19.1 | 63.9 |  |  | 911 | 911 | 912
2014-05-22 10:00:00 | 2014-05-22 10:00 |  |  |  |  | 905 | 163 | 181.7917 | 0 | 2.5 | 2.8 |  | 20.3 | 19.4 | 21.3 | 54.1 |  |  | 911 | 911 | 912
2014-05-22 11:00:00 | 2014-05-22 11:00 |  |  |  |  | 1019 | 202 | 183.625 | 0 | 2.6 | 3.4 |  | 22.1 | 21.5 | 22.7 | 46.8 |  |  | 911 | 911 | 912
2014-05-22 12:00:00 | 2014-05-22 12:00 |  |  |  |  | 1056 | 206 | 183.6667 | 0 | 2.6 | 3.4 |  | 23.4 | 22.8 | 24 | 40.7 |  |  | 910 | 910 | 911
2014-05-22 13:00:00 | 2014-05-22 13:00 |  |  |  |  | 1011 | 169 | 181.375 | 0 | 3 | 3.7 |  | 24.3 | 24 | 24.8 | 34.1 |  |  | 910 | 910 | 911
2014-05-22 14:00:00 | 2014-05-22 14:00 |  |  |  |  | 904 | 236 | 179.125 | 0 | 2.6 | 3.8 |  | 24.4 | 24 | 25.1 | 32.5 |  |  | 910 | 910 | 910
2014-05-22 15:00:00 | 2014-05-22 15:00 |  |  |  |  | 726 | 192 | 181.375 | 0 | 2.7 | 3.8 |  | 24.6 | 24.2 | 24.9 | 34.6 |  |  | 910 | 910 | 910
2014-05-22 16:00:00 | 2014-05-22 16:00 |  |  |  |  | 459 | 206 | 183.875 | 0 | 3 | 3.7 |  | 24.2 | 23.2 | 24.7 | 39 |  |  | 910 | 910 | 910
2014-05-22 17:00:00 | 2014-05-22 17:00 |  |  |  |  | 265 | 216 | 192.375 | 0 | 2.6 | 3.2 |  | 23.2 | 22.7 | 23.6 | 41.4 |  |  | 910 | 910 | 910
2014-05-22 18:00:00 | 2014-05-22 18:00 |  |  |  |  | 62 | 209 | 186.2083 | 0 | 1.4 | 2.3 |  | 21.7 | 20.9 | 22.3 | 45.6 |  |  | 910 | 910 | 911
2014-05-22 19:00:00 | 2014-05-22 19:00 |  |  |  |  | 9 | 169 | 179.75 | 0 | 0.2 | 1.5 |  | 19.6 | 18.6 | 20.7 | 56.9 |  |  | 911 | 911 | 911
2014-05-22 20:00:00 | 2014-05-22 20:00 |  |  |  |  | 0 | 107 | 179.125 | 0 | 0 | 0 |  | 18.2 | 17.9 | 18.5 | 55.1 |  |  | 911 | 911 | 912
2014-05-22 21:00:00 | 2014-05-22 21:00 |  | 8 |  |  | 0 | 6 | 165.5417 | 0 | 0 | 0 |  | 16.8 | 16 | 17.4 | 57.1 |  |  | 912 | 912 | 913
2014-05-22 22:00:00 | 2014-05-22 22:00 |  | 24.6 |  |  | 0 | 108 | 164.75 | 0 | 0 | 0 |  | 15.9 | 15.2 | 16.3 | 63.2 |  |  | 912 | 912 | 913
2014-05-22 23:00:00 | 2014-05-22 23:00 | 342.2083 | 16.6564 | 64.4958 | 1.0167 | 0 | 0 | 150.375 | 0 | 0 | 0 |  | 14.8 | 13.9 | 16.5 | 67.7 |  |  | 912 | 912 | 912
2014-05-23 00:00:00 | 2014-05-23 |  |  |  |  | 0 | 88 | 152.375 | 0 | 0.5 | 2.4 |  | 14.3 | 13.5 | 14.8 | 75 |  |  | 911 | 911 | 912
2014-05-23 01:00:00 | 2014-05-23 01:00 |  |  |  |  | 0 | 0 | 152 | 0 | 0.2 | 1 |  | 13.5 | 12.3 | 15.4 | 75.9 |  |  | 911 | 911 | 912
2014-05-23 02:00:00 | 2014-05-23 02:00 |  |  |  |  | 0 | 15 | 152 | 0 | 0 | 0 |  | 12.3 | 12.1 | 12.6 | 81.5 |  |  | 912 | 912 | 912
2014-05-23 03:00:00 | 2014-05-23 03:00 |  |  |  |  | 0 | 352 | 165.3333 | 0 | 0 | 0 |  | 11.7 | 11.3 | 12.5 | 85.4 |  |  | 912 | 912 | 912
2014-05-23 04:00:00 | 2014-05-23 04:00 |  |  |  |  | 0 | 310 | 163.5417 | 0 | 0 | 0 |  | 11 | 10.7 | 11.2 | 88.2 |  |  | 912 | 912 | 912
2014-05-23 05:00:00 | 2014-05-23 05:00 |  |  |  |  | 9 | 340 | 163.2083 | 0 | 0 | 0 |  | 11.3 | 10.9 | 11.8 | 85.5 |  |  | 912 | 912 | 912
2014-05-23 06:00:00 | 2014-05-23 06:00 |  |  |  |  | 117 | 247 | 172.6667 | 0 | 0 | 0 |  | 12.6 | 11.4 | 13.2 | 82.6 |  |  | 912 | 912 | 912
2014-05-23 07:00:00 | 2014-05-23 07:00 |  |  |  |  | 319 | 304 | 177.4583 | 0 | 0 | 0 |  | 15.3 | 13.5 | 18.1 | 74.9 |  |  | 911 | 911 | 912
2014-05-23 08:00:00 | 2014-05-23 08:00 |  |  |  |  | 542 | 132 | 173.2083 | 0 | 0.1 | 0.7 |  | 18.9 | 17.9 | 19.5 | 58.6 |  |  | 911 | 911 | 911
2014-05-23 09:00:00 | 2014-05-23 09:00 |  |  |  |  | 748 | 214 | 174.625 | 0 | 0.1 | 0.4 |  | 21 | 19.7 | 22.4 | 51.4 |  |  | 911 | 911 | 911
2014-05-23 10:00:00 | 2014-05-23 10:00 |  |  |  |  | 917 | 256 | 178.5 | 0 | 0.6 | 2.1 |  | 23 | 22.3 | 23.6 | 33.8 |  |  | 910 | 910 | 911
2014-05-23 11:00:00 | 2014-05-23 11:00 |  |  |  |  | 1028 | 271 | 181.375 | 0 | 0.8 | 3.8 |  | 24.5 | 23.7 | 25.4 | 28.6 |  |  | 910 | 910 | 911
2014-05-23 12:00:00 | 2014-05-23 12:00 |  |  |  |  | 1075 | 149 | 179 | 0 | 3.3 | 4.5 |  | 26.2 | 25.8 | 26.6 | 20.9 |  |  | 910 | 910 | 910
2014-05-23 13:00:00 | 2014-05-23 13:00 |  |  |  |  | 1039 | 152 | 178.2917 | 0 | 3.4 | 4.7 |  | 26.4 | 26.2 | 26.7 | 20.9 |  |  | 909 | 909 | 910
2014-05-23 14:00:00 | 2014-05-23 14:00 |  |  |  |  | 903 | 254 | 179.0417 | 0 | 2.9 | 4.3 |  | 26.1 | 25.6 | 26.8 | 28.7 |  |  | 909 | 909 | 910
2014-05-23 15:00:00 | 2014-05-23 15:00 |  |  |  |  | 708 | 215 | 180 | 0 | 4 | 4.6 |  | 25.4 | 25 | 25.7 | 38.4 |  |  | 909 | 909 | 910
2014-05-23 16:00:00 | 2014-05-23 16:00 |  |  |  |  | 464 | 227 | 180.875 | 0 | 3.9 | 4.4 |  | 24.5 | 23.9 | 25.3 | 43.5 |  |  | 909 | 909 | 910
2014-05-23 17:00:00 | 2014-05-23 17:00 |  |  |  |  | 297 | 215 | 180.8333 | 0 | 3.7 | 4.5 |  | 23.3 | 22.6 | 24.1 | 46 |  |  | 909 | 909 | 910
2014-05-23 18:00:00 | 2014-05-23 18:00 |  |  |  |  | 105 | 216 | 181.125 | 0 | 3.2 | 3.8 |  | 21.4 | 20.4 | 22.3 | 51.4 |  |  | 910 | 910 | 911
2014-05-23 19:00:00 | 2014-05-23 19:00 |  |  |  |  | 7 | 192 | 182.0833 | 0 | 2.2 | 2.6 |  | 18.9 | 18 | 20.4 | 58.1 |  |  | 911 | 911 | 911
2014-05-23 20:00:00 | 2014-05-23 20:00 |  |  |  |  | 0 | 188 | 185.4583 | 0 | 2.3 | 2.9 |  | 17 | 16.4 | 17.9 | 61.8 |  |  | 911 | 911 | 912
2014-05-23 21:00:00 | 2014-05-23 21:00 |  | 11 |  |  | 0 | 248 | 195.5417 | 0 | 1.1 | 2.2 |  | 15.6 | 14.6 | 16.5 | 65.4 |  |  | 912 | 912 | 913
2014-05-23 22:00:00 | 2014-05-23 22:00 |  | 26.4 |  |  | 0 | 324 | 204.5417 | 0 | 0 | 0 |  | 14.2 | 13.7 | 14.8 | 68.8 |  |  | 913 | 913 | 913
2014-05-23 23:00:00 | 2014-05-23 23:00 | 344.9167 | 19.0043 | 58.1875 | 1.3458 | 0 | 339 | 218.6667 | 0 | 0 | 0 |  | 12.7 | 12.1 | 13.6 | 71.2 |  |  | 913 | 913 | 913
2014-05-24 00:00:00 | 2014-05-24 |  |  |  |  | 0 | 43 | 216.7917 | 0 | 0 | 0 |  | 11.2 | 10.6 | 11.9 | 76.7 |  |  | 913 | 913 | 913
2014-05-24 01:00:00 | 2014-05-24 01:00 |  |  |  |  | 0 | 2 | 216.875 | 0 | 0 | 0 |  | 10.5 | 9.9 | 11.3 | 79.5 |  |  | 913 | 913 | 913
2014-05-24 02:00:00 | 2014-05-24 02:00 |  |  |  |  | 0 | 33 | 217.625 | 0 | 0 | 0 |  | 9.5 | 9.1 | 9.9 | 82.4 |  |  | 913 | 913 | 913
2014-05-24 03:00:00 | 2014-05-24 03:00 |  |  |  |  | 0 | 25 | 204 | 0 | 0.1 | 1 |  | 9.9 | 9.3 | 10.6 | 80.5 |  |  | 912 | 912 | 913
2014-05-24 04:00:00 | 2014-05-24 04:00 |  |  |  |  | 0 | 60 | 193.5833 | 0 | 0.1 | 1.1 |  | 9.8 | 9.3 | 10.6 | 79.5 |  |  | 913 | 913 | 913
2014-05-24 05:00:00 | 2014-05-24 05:00 |  |  |  |  | 11 | 359 | 194.375 | 0 | 0 | 0 |  | 9.1 | 8.8 | 9.4 | 81.8 |  |  | 913 | 913 | 913
2014-05-24 06:00:00 | 2014-05-24 06:00 |  |  |  |  | 116 | 1 | 184.125 | 0 | 0 | 0 |  | 11.6 | 9.9 | 13.5 | 74.8 |  |  | 912 | 912 | 913
2014-05-24 07:00:00 | 2014-05-24 07:00 |  |  |  |  | 348 | 275 | 182.9167 | 0 | 0 | 0 |  | 16.2 | 15.2 | 17.2 | 57 |  |  | 912 | 912 | 913
2014-05-24 08:00:00 | 2014-05-24 08:00 |  |  |  |  | 537 | 198 | 185.6667 | 0 | 0.2 | 1.4 |  | 18 | 17.1 | 18.7 | 51 |  |  | 912 | 912 | 913
2014-05-24 09:00:00 | 2014-05-24 09:00 |  |  |  |  | 670 | 156 | 183.25 | 0 | 0.7 | 1.8 |  | 19.2 | 18.4 | 20.1 | 51.2 |  |  | 912 | 912 | 913
2014-05-24 10:00:00 | 2014-05-24 10:00 |  |  |  |  | 766 | 159 | 179.2083 | 0 | 2.1 | 3.1 |  | 20.9 | 20.1 | 21.7 | 49.7 |  |  | 912 | 912 | 913
2014-05-24 11:00:00 | 2014-05-24 11:00 |  |  |  |  | 867 | 129 | 173.2917 | 0 | 2.8 | 3.6 |  | 22.1 | 21.4 | 22.9 | 47.5 |  |  | 912 | 912 | 913
2014-05-24 12:00:00 | 2014-05-24 12:00 |  |  |  |  | 1035 | 223 | 176.375 | 0 | 3.6 | 4.2 |  | 24 | 23.1 | 24.5 | 40.4 |  |  | 912 | 912 | 912
2014-05-24 13:00:00 | 2014-05-24 13:00 |  |  |  |  | 988 | 234 | 179.7917 | 0 | 3.8 | 5 |  | 24.7 | 23.9 | 25.1 | 37.2 |  |  | 912 | 912 | 912
2014-05-24 14:00:00 | 2014-05-24 14:00 |  |  |  |  | 880 | 208 | 177.875 | 0 | 3.8 | 4.6 |  | 24.8 | 24.5 | 25.2 | 36.3 |  |  | 912 | 912 | 913
2014-05-24 15:00:00 | 2014-05-24 15:00 |  |  |  |  | 737 | 251 | 179.375 | 0 | 4.3 | 5.1 |  | 24.4 | 24.2 | 24.8 | 34.3 |  |  | 912 | 912 | 912
2014-05-24 16:00:00 | 2014-05-24 16:00 |  |  |  |  | 540 | 213 | 178.7917 | 0 | 3.5 | 4.1 |  | 24.4 | 23.8 | 24.9 | 31.1 |  |  | 912 | 912 | 912
2014-05-24 17:00:00 | 2014-05-24 17:00 |  |  |  |  | 331 | 198 | 178.0833 | 0 | 2.7 | 3.3 |  | 23.7 | 23.3 | 24.1 | 31.8 |  |  | 912 | 912 | 912
2014-05-24 18:00:00 | 2014-05-24 18:00 |  |  |  |  | 132 | 212 | 177.9167 | 0 | 3.6 | 4.8 |  | 21.8 | 20.2 | 23.1 | 41.7 |  |  | 912 | 912 | 913
2014-05-24 19:00:00 | 2014-05-24 19:00 |  |  |  |  | 7 | 191 | 177.875 | 0 | 4 | 5.3 |  | 18.8 | 17.4 | 20 | 52.7 |  |  | 913 | 913 | 914
2014-05-24 20:00:00 | 2014-05-24 20:00 |  |  |  |  | 0 | 228 | 179.5417 | 0 | 1.2 | 2.6 |  | 17.1 | 16.5 | 17.6 | 58.6 |  |  | 914 | 914 | 915
2014-05-24 21:00:00 | 2014-05-24 21:00 |  | 9.1 |  |  | 0 | 152 | 175.5417 | 0 | 0 | 0 |  | 15.8 | 15.2 | 16.9 | 61.4 |  |  | 915 | 915 | 915
2014-05-24 22:00:00 | 2014-05-24 22:00 |  | 24.8 |  |  | 0 | 318 | 175.2917 | 0 | 0 | 0.1 |  | 14.2 | 13.2 | 15 | 66 |  |  | 915 | 915 | 916
2014-05-24 23:00:00 | 2014-05-24 23:00 | 331.875 | 17.2681 | 57.2917 | 1.5208 | 0 | 40 | 162.8333 | 0 | 0 | 0 |  | 12.7 | 12 | 13.5 | 71.9 |  |  | 915 | 915 | 916
2014-05-25 00:00:00 | 2014-05-25 |  |  |  |  | 0 | 2 | 161.125 | 0 | 0.1 | 1.1 |  | 11.7 | 10.6 | 12.3 | 75.9 |  |  | 915 | 915 | 916
2014-05-25 01:00:00 | 2014-05-25 01:00 |  |  |  |  | 0 | 1 | 161.0833 | 0 | 0 | 0 |  | 10.4 | 10 | 11 | 77.1 |  |  | 916 | 916 | 916
2014-05-25 02:00:00 | 2014-05-25 02:00 |  |  |  |  | 0 | 345 | 174.0833 | 0 | 0 | 0.2 |  | 9.8 | 8.7 | 10.7 | 78.1 |  |  | 915 | 915 | 916
2014-05-25 03:00:00 | 2014-05-25 03:00 |  |  |  |  | 0 | 57 | 175.4167 | 0 | 0 | 0.3 |  | 8.9 | 8.2 | 9.4 | 80.7 |  |  | 915 | 915 | 916
2014-05-25 04:00:00 | 2014-05-25 04:00 |  |  |  |  | 0 | 16 | 173.5833 | 0 | 0 | 0 |  | 8.3 | 7.6 | 9.3 | 80.7 |  |  | 915 | 915 | 916
2014-05-25 05:00:00 | 2014-05-25 05:00 |  |  |  |  | 13 | 40 | 160.2917 | 0 | 0 | 0 |  | 7.8 | 7.3 | 9 | 83 |  |  | 916 | 916 | 916
2014-05-25 06:00:00 | 2014-05-25 06:00 | [5 empty] | 342 | 174.5 | 0 | 0 | 0 |  | 12.7 | 11.8 | 13.7 | 68.1 |  |  | 915 | 915 | 915
2014-05-25 07:00:00 | 2014-05-25 07:00 |  |  |  |  | 368 | 37 | 164.5833 | 0 | 0 | 0 |  | 17.4 | 16.8 | 18.9 | 50.4 |  |  | 915 | 915 | 915
2014-05-25 08:00:00 | 2014-05-25 08:00 |  |  |  |  | 521 | 155 | 162.7917 | 0.8 | 0.2 | 1.5 |  | 18.2 | 17.7 | 18.7 | 49.3 |  |  | 915 | 915 | 915
2014-05-25 09:00:00 | 2014-05-25 09:00 |  |  |  |  | 687 | 181 | 163.8333 | 1.2 | 2.4 | 3.5 |  | 20.1 | 18.3 | 21.4 | 43.1 |  |  | 915 | 915 | 915
2014-05-25 10:00:00 | 2014-05-25 10:00 |  |  |  |  | 900 | 195 | 165.3333 | 0.8 | 3.2 | 3.8 |  | 22.2 | 21.4 | 22.6 | 32.5 |  |  | 915 | 915 | 915
2014-05-25 11:00:00 | 2014-05-25 11:00 |  |  |  |  | 932 | 236 | 169.7917 | 1 | 3.5 | 4.3 |  | 23.1 | 22.3 | 24.1 | 32.1 |  |  | 914 | 914 | 915
2014-05-25 12:00:00 | 2014-05-25 12:00 |  |  |  |  | 1016 | 232 | 170.1667 | 0.8 | 4.2 | 5 |  | 23.6 | 23.2 | 24 | 30.9 |  |  | 914 | 914 | 915
2014-05-25 13:00:00 | 2014-05-25 13:00 |  |  |  |  | 1003 | 261 | 171.2917 | 0.6 | 4.1 | 4.8 |  | 24.2 | 23.9 | 24.7 | 30.7 |  |  | 913 | 913 | 914
2014-05-25 14:00:00 | 2014-05-25 14:00 |  |  |  |  | 886 | 213 | 171.5 | 0.6 | 4.1 | 5 |  | 24.4 | 23.8 | 25 | 32.9 |  |  | 914 | 914 | 915
2014-05-25 15:00:00 | 2014-05-25 15:00 |  |  |  |  | 745 | 287 | 173 | 0.2 | 4 | 4.5 |  | 24.1 | 23.4 | 24.4 | 33.6 |  |  | 913 | 913 | 914
2014-05-25 16:00:00 | 2014-05-25 16:00 |  |  |  |  | 547 | 212 | 172.9583 | 0.2 | 3.8 | 4.4 |  | 24.6 | 23.7 | 25.1 | 27.4 |  |  | 912 | 912 | 913
2014-05-25 17:00:00 | 2014-05-25 17:00 |  |  |  |  | 338 | 234 | 174.4583 | 0 | 3.5 | 4 |  | 24.3 | 23.7 | 24.9 | 27.2 |  |  | 912 | 912 | 913
2014-05-25 18:00:00 | 2014-05-25 18:00 |  |  |  |  | 133 | 212 | 174.4583 | 0 | 2.8 | 3.4 |  | 22.6 | 21.6 | 23.2 | 36.5 |  |  | 913 | 913 | 913
2014-05-25 19:00:00 | 2014-05-25 19:00 |  |  |  |  | 7 | 174 | 173.75 | 0 | 1.7 | 2.7 |  | 19.6 | 18 | 21 | 46.6 |  |  | 914 | 913 | 915
2014-05-25 20:00:00 | 2014-05-25 20:00 |  |  |  |  | 0 | 286 | 176.1667 | 0 | 0 | 0 |  | 16.6 | 15.6 | 17.5 | 63 |  |  | 914 | 914 | 915
2014-05-25 21:00:00 | 2014-05-25 21:00 |  | 7.8 |  |  | 0 | 112 | 174.5 | 0 | 0 | 0 |  | 15.1 | 14.5 | 15.5 | 66.3 |  |  | 915 | 915 | 916
2014-05-25 22:00:00 | 2014-05-25 22:00 |  | 24.6 |  |  | 0 | 1 | 161.2917 | 0 | 0 | 0 |  | 13.8 | 13 | 14.5 | 68 |  |  | 916 | 916 | 916
2014-05-25 23:00:00 | 2014-05-25 23:00 | 352 | 16.5651 | 53.6375 | 1.5667 | 0 | 2 | 159.7083 | 0 | 0 | 0.2 |  | 11.9 | 11.2 | 12.9 | 73.2 |  |  | 916 | 916 | 916
2014-05-26 00:00:00 | 2014-05-26 |  |  |  |  | 0 | 355 | 174.4167 | 0 | 0 | 0 |  | 11.1 | 10.4 | 11.4 | 75.6 |  |  | 916 | 916 | 916
2014-05-26 01:00:00 | 2014-05-26 01:00 |  |  |  |  | 0 | 20 | 175.2083 | 0 | 0 | 0.6 |  | 10.2 | 9.5 | 10.7 | 77 |  |  | 915 | 915 | 916
2014-05-26 02:00:00 | 2014-05-26 02:00 |  |  |  |  | 0 | 8 | 161.1667 | 0 | 0 | 0.1 |  | 10.2 | 9.2 | 10.8 | 74.2 |  |  | 915 | 915 | 916
2014-05-26 03:00:00 | 2014-05-26 03:00 |  |  |  |  | 0 | 349 | 173.3333 | 0 | 0 | 0.6 |  | 9.6 | 9.1 | 10.4 | 75.4 |  |  | 915 | 915 | 916
2014-05-26 04:00:00 | 2014-05-26 04:00 |  |  |  |  | 0 | 4 | 172.8333 | 0 | 0 | 0 |  | 8.5 | 8.2 | 9.1 | 79.5 |  |  | 916 | 916 | 916
2014-05-26 05:00:00 | 2014-05-26 05:00 |  |  |  |  | 11 | 11 | 171.625 | 0 | 0 | 0.4 |  | 8.7 | 7.9 | 9.4 | 80.1 |  |  | 916 | 916 | 916
2014-05-26 06:00:00 | 2014-05-26 06:00 |  |  |  |  | 195 | 23 | 158.3333 | 0 | 0 | 0 |  | 12.5 | 12.2 | 12.8 | 67.7 |  |  | 915 | 915 | 916
2014-05-26 07:00:00 | 2014-05-26 07:00 |  |  |  |  | 410 | 141 | 162.6667 | 0 | 0 | 0 |  | 17.2 | 16.6 | 17.7 | 52.8 |  |  | 915 | 915 | 915
2014-05-26 08:00:00 | 2014-05-26 08:00 |  |  |  |  | 545 | 138 | 161.9583 | 0 | 0 | 0 |  | 19.5 | 18 | 20.4 | 42.3 |  |  | 915 | 915 | 915
2014-05-26 09:00:00 | 2014-05-26 09:00 |  |  |  |  | 749 | 183 | 162.0417 | 0 | 0.4 | 1.4 |  | 21.1 | 20.6 | 21.9 | 40.2 |  |  | 915 | 915 | 915
2014-05-26 10:00:00 | 2014-05-26 10:00 |  |  |  |  | 931 | 152 | 160.25 | 0 | 1.2 | 2.3 |  | 22.8 | 21.6 | 23.5 | 35.7 |  |  | 915 | 915 | 915
2014-05-26 11:00:00 | 2014-05-26 11:00 |  |  |  |  | 947 | 115 | 155.2083 | 0 | 2.5 | 3.5 |  | 24.1 | 23.2 | 24.9 | 35.8 |  |  | 914 | 914 | 915
2014-05-26 12:00:00 | 2014-05-26 12:00 |  |  |  |  | 990 | 189 | 153.4167 | 0 | 3.9 | 5.5 |  | 25.4 | 24.4 | 26.1 | 32.8 |  |  | 913 | 913 | 914
2014-05-26 13:00:00 | 2014-05-26 13:00 |  |  |  |  | 925 | 208 | 151.2083 | 0 | 3.6 | 4.8 |  | 25.5 | 24.9 | 26.3 | 29.6 |  |  | 913 | 913 | 914
2014-05-26 14:00:00 | 2014-05-26 14:00 |  |  |  |  | 916 | 184 | 150 | 0 | 3.5 | 4.2 |  | 25.7 | 25.4 | 26.1 | 28.9 |  |  | 912 | 912 | 913
2014-05-26 15:00:00 | 2014-05-26 15:00 |  |  |  |  | 731 | 256 | 148.7083 | 0 | 3.7 | 4.4 |  | 25.3 | 25.1 | 25.8 | 31.3 |  |  | 912 | 912 | 913
2014-05-26 16:00:00 | 2014-05-26 16:00 |  |  |  |  | 533 | 247 | 150.1667 | 0 | 3.4 | 4.1 |  | 25 | 24.7 | 25.4 | 31 |  |  | 912 | 912 | 912
2014-05-26 17:00:00 | 2014-05-26 17:00 |  |  |  |  | 318 | 191 | 148.375 | 0 | 3.2 | 3.8 |  | 24.3 | 23.7 | 24.9 | 34 |  |  | 912 | 912 | 912
2014-05-26 18:00:00 | 2014-05-26 18:00 |  |  |  |  | 130 | 180 | 147.0417 | 0 | 3 | 4.1 |  | 22.6 | 21.4 | 23.6 | 42.4 |  |  | 912 | 912 | 913
2014-05-26 19:00:00 | 2014-05-26 19:00 |  |  |  |  | 10 | 166 | 146.7083 | 0 | 2.6 | 3.7 |  | 19.7 | 18.7 | 21 | 48.8 |  |  | 913 | 913 | 914
2014-05-26 20:00:00 | 2014-05-26 20:00 |  |  |  |  | 0 | 222 | 144.0417 | 0 | 0.7 | 2 |  | 17.6 | 16.7 | 18.3 | 53.2 |  |  | 914 | 914 | 914
2014-05-26 21:00:00 | 2014-05-26 21:00 |  | 8.5 |  |  | 0 | 37 | 140.9167 | 0 | 0 | 0.1 |  | 15.7 | 15.2 | 16.6 | 56.4 |  |  | 914 | 914 | 915
2014-05-26 22:00:00 | 2014-05-26 22:00 |  | 25.7 |  |  | 0 | 65 | 143.5833 | 0 | 0 | 0 |  | 14.1 | 13.1 | 15.6 | 61.8 |  |  | 915 | 915 | 915
2014-05-26 23:00:00 | 2014-05-26 23:00 | 347.5417 | 17.4815 | 52.175 | 1.3208 | 0 | 40 | 145.1667 | 0 | 0 | 0 |  | 13.1 | 12 | 13.9 | 65.7 |  |  | 915 | 915 | 915
2014-05-27 00:00:00 | 2014-05-27 |  |  |  |  | 0 | 26 | 131.4583 | 0 | 0 | 0 |  | 11.6 | 11.3 | 11.8 | 70.3 |  |  | 915 | 915 | 916
2014-05-27 01:00:00 | 2014-05-27 01:00 |  |  |  |  | 0 | 2 | 130.7083 | 0 | 0 | 0.4 |  | 11 | 10.5 | 11.6 | 71 |  |  | 915 | 915 | 915
2014-05-27 02:00:00 | 2014-05-27 02:00 |  |  |  |  | 0 | 345 | 144.75 | 0 | 0 | 0.3 |  | 10.9 | 10.4 | 11.5 | 70.7 |  |  | 915 | 915 | 915
2014-05-27 03:00:00 | 2014-05-27 03:00 |  |  |  |  | 0 | 18 | 130.9583 | 0 | 0 | 0 |  | 10.3 | 9.4 | 11 | 71.7 |  |  | 915 | 915 | 915
2014-05-27 04:00:00 | 2014-05-27 04:00 |  |  |  |  | 0 | 337 | 144.8333 | 0 | 0.1 | 0.6 |  | 9.8 | 9.1 | 10.3 | 72.6 |  |  | 914 | 914 | 915
2014-05-27 05:00:00 | 2014-05-27 05:00 |  |  |  |  | 12 | 20 | 145.2083 | 0 | 0.3 | 1.2 |  | 9.5 | 8.9 | 10.4 | 73.3 |  |  | 915 | 915 | 915
2014-05-27 06:00:00 | 2014-05-27 06:00 |  |  |  |  | 190 | 256 | 154.9167 | 0 | 0 | 0 |  | 14.9 | 13.9 | 15.5 | 57.9 |  |  | 914 | 914 | 914
2014-05-27 07:00:00 | 2014-05-27 07:00 |  |  |  |  | 328 | 108 | 153.5417 | 0 | 0 | 0 |  | 16.9 | 15.2 | 18.7 | 52.9 |  |  | 914 | 914 | 914
2014-05-27 08:00:00 | 2014-05-27 08:00 |  |  |  |  | 546 | 198 | 156.0417 | 0 | 0 | 0.5 |  | 20 | 19.1 | 21 | 44.8 |  |  | 913 | 913 | 914
2014-05-27 09:00:00 | 2014-05-27 09:00 |  |  |  |  | 742 | 191 | 156.375 | 0 | 2 | 2.9 |  | 22 | 21.1 | 22.9 | 39.5 |  |  | 913 | 913 | 914
2014-05-27 10:00:00 | 2014-05-27 10:00 |  |  |  |  | 891 | 236 | 159.875 | 0 | 3.4 | 4.3 |  | 24.1 | 22.7 | 25.2 | 38.1 |  |  | 913 | 913 | 914
2014-05-27 11:00:00 | 2014-05-27 11:00 |  |  |  |  | 1010 | 247 | 165.375 | 0 | 4.5 | 5.1 |  | 25.2 | 24.6 | 25.7 | 34.3 |  |  | 913 | 913 | 914
2014-05-27 12:00:00 | 2014-05-27 12:00 |  |  |  |  | 1049 | 220 | 166.6667 | 0 | 5.3 | 6 |  | 26.1 | 25.4 | 26.6 | 33.2 |  |  | 913 | 913 | 914
2014-05-27 13:00:00 | 2014-05-27 13:00 |  |  |  |  | 1007 | 232 | 167.6667 | 0 | 5.1 | 6 |  | 26.7 | 26.3 | 27 | 32.6 |  |  | 912 | 912 | 913
2014-05-27 14:00:00 | 2014-05-27 14:00 |  |  |  |  | 898 | 250 | 170.4167 | 0 | 4.1 | 4.9 |  | 27 | 26.6 | 27.4 | 29.4 |  |  | 912 | 912 | 912
2014-05-27 15:00:00 | 2014-05-27 15:00 |  |  |  |  | 724 | 241 | 169.7917 | 0 | 4.3 | 5 |  | 26.6 | 26.2 | 27 | 31.4 |  |  | 912 | 912 | 912
2014-05-27 16:00:00 | 2014-05-27 16:00 |  |  |  |  | 522 | 220 | 168.6667 | 0 | 4.4 | 5 |  | 26.1 | 25.6 | 26.5 | 32.7 |  |  | 911 | 911 | 912
2014-05-27 17:00:00 | 2014-05-27 17:00 |  |  |  |  | 302 | 243 | 170.8333 | 0 | 4.5 | 5 |  | 24.9 | 24.2 | 25.6 | 34.1 |  |  | 911 | 911 | 912
2014-05-27 18:00:00 | 2014-05-27 18:00 |  |  |  |  | 111 | 240 | 173.3333 | 0 | 3.7 | 4.4 |  | 23.4 | 22.8 | 24.1 | 36.5 |  |  | 912 | 912 | 913
2014-05-27 19:00:00 | 2014-05-27 19:00 |  |  |  |  | 12 | 192 | 174.4167 | 0 | 2.6 | 3.5 |  | 21.4 | 19.9 | 22.6 | 38.2 |  |  | 912 | 912 | 913
2014-05-27 20:00:00 | 2014-05-27 20:00 |  |  |  |  | 0 | 185 | 172.875 | 0 | 1.4 | 2.1 |  | 18.7 | 17.4 | 20.2 | 43.1 |  |  | 913 | 913 | 913
2014-05-27 21:00:00 | 2014-05-27 21:00 |  | 9.5 |  |  | 0 | 29 | 172.5417 | 0 | 0.5 | 1.9 |  | 17 | 16.4 | 17.5 | 51.2 |  |  | 913 | 913 | 914
2014-05-27 22:00:00 | 2014-05-27 22:00 |  | 27 |  |  | 0 | 43 | 171.625 | 0 | 0 | 0 |  | 15.7 | 15.1 | 16.6 | 53.7 |  |  | 913 | 913 | 914
2014-05-27 23:00:00 | 2014-05-27 23:00 | 347.6667 | 18.6434 | 48.8292 | 1.925 | 0 | 56 | 172.2917 | 0 | 0 | 0 |  | 14.3 | 13.4 | 15 | 58.7 |  |  | 913 | 913 | 914
2014-05-28 00:00:00 | 2014-05-28 |  |  |  |  | 0 | 11 | 171.6667 | 0 | 0 | 0 |  | 14 | 13.4 | 14.8 | 59.4 |  |  | 912 | 912 | 913
2014-05-28 01:00:00 | 2014-05-28 01:00 |  |  |  |  | 0 | 53 | 173.7917 | 0 | 0 | 0.8 |  | 12.3 | 11.9 | 13 | 65.4 |  |  | 912 | 912 | 913
2014-05-28 02:00:00 | 2014-05-28 02:00 |  |  |  |  | 0 | 26 | 160.5 | 0 | 0 | 0.2 |  | 11.1 | 10.5 | 11.9 | 70 |  |  | 912 | 912 | 913
2014-05-28 03:00:00 | 2014-05-28 03:00 |  |  |  |  | 0 | 335 | 173.7083 | 0 | 0 | 0 |  | 11.5 | 10.7 | 11.9 | 66 |  |  | 912 | 912 | 912
2014-05-28 04:00:00 | 2014-05-28 04:00 |  |  |  |  | 0 | 25 | 160.7083 | 0 | 0.1 | 0.9 |  | 11.8 | 10.9 | 12.4 | 64.4 |  |  | 912 | 912 | 913
2014-05-28 05:00:00 | 2014-05-28 05:00 |  |  |  |  | 13 | 23 | 160.8333 | 0 | 0 | 0 |  | 10.9 | 10.2 | 11.4 | 68.4 |  |  | 912 | 912 | 913
2014-05-28 06:00:00 | 2014-05-28 06:00 | [5 empty] | 5 | 150.375 | 0 | 0 | 0 |  | 15.8 | 15.8 | 15.8 | 51.4 |  |  | 912 | 912 | 912
2014-05-28 07:00:00 | 2014-05-28 07:00 |  |  |  |  | 349 | 115 | 150.6667 | 0 | 0 | 0.3 |  | 19.6 | 18.8 | 20.4 | 42.2 |  |  | 911 | 911 | 912
2014-05-28 08:00:00 | 2014-05-28 08:00 |  |  |  |  | 513 | 189 | 150.2917 | 0 | 0 | 0.3 |  | 22.3 | 21.1 | 23.5 | 35 |  |  | 911 | 911 | 912
2014-05-28 09:00:00 | 2014-05-28 09:00 |  |  |  |  | 831 | 219 | 151.4583 | 0 | 1.7 | 2.9 |  | 25.4 | 23.7 | 26.2 | 31.4 |  |  | 911 | 911 | 912
2014-05-28 10:00:00 | 2014-05-28 10:00 |  |  |  |  | 922 | 201 | 150 | 0 | 2.1 | 2.4 |  | 26.7 | 26.4 | 26.9 | 27.6 |  |  | 911 | 911 | 911
2014-05-28 11:00:00 | 2014-05-28 11:00 |  |  |  |  | 1024 | 177 | 147.0833 | 0 | 2.8 | 4.9 |  | 28.8 | 28.1 | 29.2 | 25.3 |  |  | 910 | 910 | 911
2014-05-28 12:00:00 | 2014-05-28 12:00 |  |  |  |  | 988 | 259 | 148.7083 | 0 | 3.9 | 4.4 |  | 29.3 | 29 | 29.9 | 23.4 |  |  | 910 | 910 | 910
2014-05-28 13:00:00 | 2014-05-28 13:00 |  |  |  |  | 822 | 257 | 149.75 | 0 | 4.2 | 5.4 |  | 29.6 | 29.4 | 29.7 | 22.7 |  |  | 909 | 909 | 910
2014-05-28 14:00:00 | 2014-05-28 14:00 |  |  |  |  | 538 | 284 | 151.1667 | 0 | 4.6 | 5.3 |  | 28.9 | 28.6 | 29.2 | 23.7 |  |  | 910 | 909 | 910
2014-05-28 15:00:00 | 2014-05-28 15:00 |  |  |  |  | 414 | 307 | 153.9167 | 0 | 4.3 | 5 |  | 28.6 | 28.3 | 28.8 | 23.9 |  |  | 910 | 910 | 910
2014-05-28 16:00:00 | 2014-05-28 16:00 |  |  |  |  | 304 | 270 | 156 | 0 | 4.5 | 5.1 |  | 27.3 | 26.6 | 28 | 27.3 |  |  | 910 | 910 | 910
2014-05-28 17:00:00 | 2014-05-28 17:00 |  |  |  |  | 231 | 251 | 156.3333 | 0 | 4.3 | 5.2 |  | 26.4 | 26.2 | 26.8 | 28.4 |  |  | 910 | 910 | 910
2014-05-28 18:00:00 | 2014-05-28 18:00 |  |  |  |  | 120 | 165 | 153.2083 | 0 | 2.3 | 3.5 |  | 25.9 | 23.7 | 26.5 | 29.6 |  |  | 910 | 910 | 910
2014-05-28 19:00:00 | 2014-05-28 19:00 |  |  |  |  | 14 | 181 | 152.75 | 0 | 3.2 | 3.8 |  | 21.8 | 21 | 22.8 | 42.1 |  |  | 911 | 911 | 911
2014-05-28 20:00:00 | 2014-05-28 20:00 |  |  |  |  | 0 | 45 | 146.9167 | 0 | 0.5 | 2.4 |  | 19.9 | 18.9 | 21 | 44.3 |  |  | 911 | 911 | 912
2014-05-28 21:00:00 | 2014-05-28 21:00 |  | 10.9 |  |  | 0 | 172 | 152.875 | 0 | 0 | 0 |  | 18 | 17.4 | 18.8 | 47.7 |  |  | 912 | 912 | 913
2014-05-28 22:00:00 | 2014-05-28 22:00 |  | 29.6 |  |  | 0 | 61 | 153.625 | 0 | 0.1 | 1.4 |  | 16.7 | 15.8 | 17.9 | 49.9 |  |  | 913 | 913 | 913
2014-05-28 23:00:00 | 2014-05-28 23:00 | 307.9565 | 20.696 | 42.8667 | 1.6083 | 0 | 40 | 152.9583 | 0 | 0 | 0.2 |  | 14.9 | 14.7 | 16.6 | 59.3 |  |  | 913 | 913 | 913
2014-05-29 00:00:00 | 2014-05-29 |  |  |  |  | 0 | 54 | 154.75 | 0 | 0.2 | 1.4 |  | 14 | 13 | 15.2 | 61.3 |  |  | 913 | 913 | 913
2014-05-29 01:00:00 | 2014-05-29 01:00 |  |  |  |  | 0 | 4 | 152.7083 | 0 | 0.2 | 1.9 |  | 14 | 12.9 | 14.5 | 58.8 |  |  | 912 | 912 | 913
2014-05-29 02:00:00 | 2014-05-29 02:00 |  |  |  |  | 0 | 52 | 153.7917 | 0 | 0.7 | 1.3 |  | 12.9 | 11.9 | 14.3 | 62.3 |  |  | 912 | 912 | 913
2014-05-29 03:00:00 | 2014-05-29 03:00 |  |  |  |  | 0 | 359 | 154.7917 | 0 | 0.3 | 1.7 |  | 12.6 | 11.7 | 13.7 | 59.1 |  |  | 913 | 913 | 914
2014-05-29 04:00:00 | 2014-05-29 04:00 |  |  |  |  | 0 | 36 | 155.25 | 0 | 0 | 0 |  | 11.3 | 10.8 | 12.5 | 65.4 |  |  | 914 | 913 | 914
2014-05-29 05:00:00 | 2014-05-29 05:00 |  |  |  |  | 53 | 119 | 159.25 | 0 | 0 | 1.3 |  | 12.3 | 11 | 12.9 | 60.9 |  |  | 914 | 914 | 914
2014-05-29 06:00:00 | 2014-05-29 06:00 |  |  |  |  | 261 | 349 | 173.5833 | 0 | 0 | 0 |  | 18 | 16.3 | 19.1 | 45 |  |  | 914 | 913 | 914
2014-05-29 07:00:00 | 2014-05-29 07:00 |  |  |  |  | 384 | 122 | 173.875 | 0 | 0.1 | 0.9 |  | 19.8 | 19.1 | 20.7 | 43.9 |  |  | 914 | 913 | 914
2014-05-29 08:00:00 | 2014-05-29 08:00 |  |  |  |  | 598 | 183 | 173.625 | 0 | 0 | 0 |  | 20.9 | 20.9 | 20.9 | 40.2 |  |  | 913 | 913 | 913
2014-05-29 09:00:00 | 2014-05-29 09:00 |  |  |  |  | 858 | 203 | 172.9583 | 0 | 2.4 | 3.4 |  | 24 | 23.4 | 24.9 | 33.3 |  |  | 913 | 913 | 914
2014-05-29 10:00:00 | 2014-05-29 10:00 |  |  |  |  | 846 | 221 | 173.7917 | 0 | 2.8 | 4.3 |  | 25.9 | 25.6 | 26.1 | 31.1 |  |  | 913 | 913 | 913
2014-05-29 11:00:00 | 2014-05-29 11:00 |  |  |  |  | 819 | 213 | 175.2917 | 0 | 3.2 | 3.5 |  | 27.1 | 26.8 | 27.6 | 28.2 |  |  | 913 | 913 | 913
2014-05-29 12:00:00 | 2014-05-29 12:00 |  |  |  |  | 531 | 242 | 174.5833 | 0 | 3.6 | 4.2 |  | 26.3 | 25.9 | 26.6 | 34.9 |  |  | 913 | 913 | 913
2014-05-29 13:00:00 | 2014-05-29 13:00 |  |  |  |  | 546 | 239 | 173.8333 | 0 | 3.2 | 3.5 |  | 25.8 | 25.8 | 25.9 | 31.9 |  |  | 913 | 913 | 913
2014-05-29 14:00:00 | 2014-05-29 14:00 |  |  |  |  | 561 | 159 | 168.625 | 0 | 2.8 | 3.4 |  | 26.2 | 26.1 | 26.4 | 29.5 |  |  | 913 | 913 | 913
2014-05-29 15:00:00 | 2014-05-29 15:00 |  |  |  |  | 509 | 245 | 166.0417 | 0 | 3.8 | 4.9 |  | 26.5 | 26.2 | 26.7 | 30.2 |  |  | 913 | 913 | 913
2014-05-29 16:00:00 | 2014-05-29 16:00 |  |  |  |  | 338 | 174 | 162.0417 | 0 | 3.4 | 3.8 |  | 25.7 | 25.4 | 25.9 | 31 |  |  | 913 | 913 | 913
2014-05-29 17:00:00 | 2014-05-29 17:00 |  |  |  |  | 226 | 206 | 160.1667 | 0 | 2.8 | 3.2 |  | 25.4 | 24.9 | 25.9 | 31.5 |  |  | 912 | 912 | 913
2014-05-29 18:00:00 | 2014-05-29 18:00 |  |  |  |  | 73 | 172 | 160.4583 | 0 | 2.3 | 3.2 |  | 23.6 | 23.1 | 24.5 | 36.9 |  |  | 913 | 913 | 913
2014-05-29 19:00:00 | 2014-05-29 19:00 |  |  |  |  | 15 | 154 | 159.3333 | 0 | 1.5 | 2.2 |  | 20.6 | 19.5 | 22.7 | 49.5 |  |  | 913 | 913 | 914
2014-05-29 20:00:00 | 2014-05-29 20:00 |  |  |  |  | 0 | 138 | 163.2083 | 0 | 0.2 | 2.2 |  | 18.1 | 16.9 | 19.3 | 53.7 |  |  | 914 | 914 | 915
2014-05-29 21:00:00 | 2014-05-29 21:00 |  | 11.3 |  |  | 0 | 30 | 157.2917 | 0 | 0 | 0 |  | 16.1 | 15.8 | 17.3 | 59.2 |  |  | 916 | 915 | 916
2014-05-29 22:00:00 | 2014-05-29 22:00 |  | 27.1 |  |  | 0 | 39 | 156.375 | 0 | 0 | 0.8 |  | 14.7 | 14.1 | 16.4 | 62.9 |  |  | 916 | 915 | 916
2014-05-29 23:00:00 | 2014-05-29 23:00 | 275.75 | 19.5197 | 46.2625 | 1.3958 | 0 | 359 | 169.6667 | 0 | 0 | 0.1 |  | 12.2 | 11.6 | 14.1 | 69.6 |  |  | 916 | 915 | 916
2014-05-30 00:00:00 | 2014-05-30 |  |  |  |  | 0 | 30 | 168.6667 | 0 | 0 | 0 |  | 11.6 | 10.7 | 12.2 | 74 |  |  | 915 | 915 | 916
2014-05-30 01:00:00 | 2014-05-30 01:00 |  |  |  |  | 0 | 357 | 183.375 | 0 | 0 | 0.5 |  | 10.7 | 9.9 | 11.7 | 74.3 |  |  | 915 | 915 | 916
2014-05-30 02:00:00 | 2014-05-30 02:00 |  |  |  |  | 0 | 349 | 195.75 | 0 | 0 | 0.9 |  | 10.1 | 9.6 | 10.9 | 74.9 |  |  | 915 | 915 | 916
2014-05-30 03:00:00 | 2014-05-30 03:00 |  |  |  |  | 0 | 357 | 195.6667 | 0 | 0.1 | 1.6 |  | 9.2 | 8.7 | 10.9 | 75.4 |  |  | 915 | 915 | 915
2014-05-30 04:00:00 | 2014-05-30 04:00 |  |  |  |  | 0 | 47 | 196.125 | 0 | 0.2 | 0.8 |  | 9.2 | 9.1 | 9.8 | 73.1 |  |  | 915 | 915 | 915
2014-05-30 05:00:00 | 2014-05-30 05:00 |  |  |  |  | 31 | 345 | 205.5417 | 0 | 0 | 1 |  | 9.1 | 8 | 9.4 | 73.9 |  |  | 915 | 914 | 916
2014-05-30 06:00:00 | 2014-05-30 06:00 |  |  |  |  | 237 | 352 | 205.6667 | 0 | 0 | 0 |  | 13.7 | 13.6 | 14 | 59.2 |  |  | 914 | 914 | 914
2014-05-30 07:00:00 | 2014-05-30 07:00 |  |  |  |  | 502 | 135 | 206.2083 | 0 | 0 | 0 |  | 19.3 | 17.6 | 21.3 | 44.4 |  |  | 914 | 914 | 914
2014-05-30 08:00:00 | 2014-05-30 08:00 |  |  |  |  | 735 | 187 | 206.375 | 0 | 0.5 | 2.3 |  | 23.2 | 22 | 24.8 | 35.6 |  |  | 914 | 914 | 914
2014-05-30 09:00:00 | 2014-05-30 09:00 |  |  |  |  | 888 | 179 | 205.375 | 0 | 1.1 | 2.7 |  | 26 | 24.5 | 27.8 | 23 |  |  | 914 | 913 | 914
2014-05-30 10:00:00 | 2014-05-30 10:00 |  |  |  |  | 1019 | 229 | 205.7083 | 0 | 2.1 | 2.9 |  | 28.8 | 27.9 | 29.4 | 18 |  |  | 914 | 913 | 914
2014-05-30 11:00:00 | 2014-05-30 11:00 |  |  |  |  | 1048 | 179 | 204.2917 | 0 | 0 | 0 |  | 31.1 | 31.1 | 31.1 | 19.4 |  |  | 913 | 913 | 913
2014-05-30 12:00:00 | 2014-05-30 12:00 |  |  |  |  | 1001 | 177 | 201.5833 | 0 | 3 | 3.7 |  | 31.5 | 31 | 31.9 | 18.6 |  |  | 912 | 912 | 913
2014-05-30 13:00:00 | 2014-05-30 13:00 |  |  |  |  | 888 | 220 | 200.7917 | 0 | 3.4 | 4.3 |  | 32.4 | 32.1 | 32.9 | 20.2 |  |  | 912 | 912 | 912
2014-05-30 14:00:00 | 2014-05-30 14:00 |  |  |  |  | 715 | 176 | 201.5 | 0 | 2.8 | 3.7 |  | 32.4 | 32.2 | 32.8 | 20 |  |  | 912 | 912 | 912
2014-05-30 15:00:00 | 2014-05-30 15:00 |  |  |  |  | 540 | 205 | 199.8333 | 0 | 2.8 | 3.5 |  | 32.1 | 31.9 | 32.2 | 20.5 |  |  | 912 | 911 | 912
2014-05-30 16:00:00 | 2014-05-30 16:00 |  |  |  |  | 402 | 211 | 201.375 | 0 | 2.9 | 2.9 |  | 31.6 | 31.4 | 31.8 | 21.6 |  |  | 912 | 911 | 912
2014-05-30 17:00:00 | 2014-05-30 17:00 |  |  |  |  | 292 | 205 | 201.3333 | 0 | 2.3 | 2.9 |  | 31.2 | 30.9 | 31.6 | 22.1 |  |  | 911 | 911 | 912
2014-05-30 18:00:00 | 2014-05-30 18:00 |  |  |  |  | 124 | 211 | 202.9583 | 0 | 0.9 | 1.8 |  | 30 | 28.9 | 30.8 | 23.4 |  |  | 911 | 911 | 912
2014-05-30 19:00:00 | 2014-05-30 19:00 |  |  |  |  | 11 | 140 | 202.375 | 0 | 0 | 0 |  | 26.6 | 23.8 | 28.3 | 30.9 |  |  | 911 | 911 | 912
2014-05-30 20:00:00 | 2014-05-30 20:00 |  |  |  |  | 0 | 147 | 202.75 | 0 | 0 | 0.3 |  | 22.4 | 21.4 | 23.4 | 45.5 |  |  | 912 | 912 | 913
2014-05-30 21:00:00 | 2014-05-30 21:00 |  | 9.1 |  |  | 0 | 111 | 206.125 | 0 | 0 | 0.3 |  | 20.9 | 20.1 | 21.7 | 44.7 |  |  | 913 | 913 | 914
2014-05-30 22:00:00 | 2014-05-30 22:00 |  | 32.4 |  |  | 0 | 42 | 206.25 | 0 | 0 | 0 |  | 19.2 | 18.3 | 20.2 | 49.2 |  |  | 914 | 914 | 914
2014-05-30 23:00:00 | 2014-05-30 23:00 | 351.375 | 21.4404 | 42.375 | 0.92083 | 0 | 33 | 192.6667 | 0 | 0 | 0 |  | 17.2 | 16.5 | 18.1 | 55.1 |  |  | 913 | 913 | 914
2014-05-31 00:00:00 | 2014-05-31 |  |  |  |  | 0 | 23 | 192.375 | 0 | 0 | 0 |  | 16.4 | 15.6 | 17.4 | 57 |  |  | 913 | 913 | 914
2014-05-31 01:00:00 | 2014-05-31 01:00 |  |  |  |  | 0 | 33 | 178.875 | 0 | 0.2 | 1.7 |  | 15.9 | 15.2 | 16.6 | 56.8 |  |  | 912 | 912 | 913
2014-05-31 02:00:00 | 2014-05-31 02:00 |  |  |  |  | 0 | 344 | 178.6667 | 0 | 0 | 0 |  | 15.8 | 14.9 | 16.4 | 56.5 |  |  | 912 | 912 | 912
2014-05-31 03:00:00 | 2014-05-31 03:00 |  |  |  |  | 0 | 8 | 164.125 | 0 | 0 | 0 |  | 15.1 | 14.3 | 15.8 | 55.7 |  |  | 911 | 911 | 912
2014-05-31 04:00:00 | 2014-05-31 04:00 |  |  |  |  | 0 | 22 | 163.0833 | 0 | 0 | 0 |  | 13.4 | 13 | 14.3 | 63.3 |  |  | 911 | 911 | 912
2014-05-31 05:00:00 | 2014-05-31 05:00 |  |  |  |  | 8 | 3 | 148.8333 | 0 | 0 | 0 |  | 13 | 12.7 | 13.4 | 64.2 |  |  | 911 | 911 | 912
2014-05-31 06:00:00 | 2014-05-31 06:00 |  |  |  |  | 106 | 353 | 148.875 | 0 | 0 | 0.1 |  | 14.7 | 13.3 | 16.3 | 60.3 |  |  | 911 | 911 | 912
2014-05-31 07:00:00 | 2014-05-31 07:00 |  |  |  |  | 341 | 170 | 150.3333 | 0 | 0 | 0 |  | 20.6 | 20.4 | 21.1 | 43.2 |  |  | 910 | 910 | 910
2014-05-31 08:00:00 | 2014-05-31 08:00 |  |  |  |  | 487 | 205 | 151.0833 | 0 | 0.1 | 0.7 |  | 22.9 | 21.3 | 24.9 | 41 |  |  | 910 | 910 | 910
2014-05-31 09:00:00 | 2014-05-31 09:00 |  |  |  |  | 698 | 213 | 152.5 | 0 | 3.6 | 4.7 |  | 29.1 | 25.7 | 30.3 | 26.5 |  |  | 910 | 910 | 910
2014-05-31 10:00:00 | 2014-05-31 10:00 |  |  |  |  | 638 | 223 | 152.25 | 0 | 5.3 | 6.3 |  | 29.9 | 29.1 | 30.6 | 25.9 |  |  | 910 | 909 | 910
2014-05-31 11:00
2014-05-31 12:00:00 | 2014-05-31 12:00 |  |  |  |  | 992 | 193 | 151.7826 | 0 | 6 | 6 |  | 29.1 | 29.1 | 29.1 | 28.7 |  |  | 911 | 911 | 911
2014-05-31 13:00
2014-05-31 14:00:00 | 2014-05-31 14:00 |  |  |  |  | 676 | 203 | 149.9091 | 0 | 5.3 | 5.7 |  | 27.8 | 27.7 | 27.9 | 27.9 |  |  | 911 | 911 | 911
2014-05-31 15:00:00 | 2014-05-31 15:00 |  |  |  |  | 523 | 184 | 148.9545 | 0 | 5 | 5.8 |  | 26.9 | 26.2 | 27.5 | 27.4 |  |  | 911 | 911 | 911
2014-05-31 16:00:00 | 2014-05-31 16:00 |  |  |  |  | 393 | 225 | 149.5909 | 0 | 4.4 | 4.4 |  | 26.1 | 26.1 | 26.1 | 28.8 |  |  | 911 | 911 | 911
2014-05-31 17:00:00 | 2014-05-31 17:00 |  |  |  |  | 289 | 243 | 151.3182 | 0 | 4.2 | 4.7 |  | 25.5 | 25.2 | 25.9 | 28.4 |  |  | 911 | 911 | 911
2014-05-31 18:00:00 | 2014-05-31 18:00 |  |  |  |  | 137 | 201 | 150.8636 | 0 | 4.1 | 4.9 |  | 23.8 | 22.6 | 25 | 30.9 |  |  | 911 | 911 | 911
2014-05-31 19:00:00 | 2014-05-31 19:00 |  |  |  |  | 15 | 212 | 154.1364 | 0 | 3.4 | 4 |  | 21 | 19.5 | 22.3 | 42.8 |  |  | 911 | 911 | 912
2014-05-31 20:00:00 | 2014-05-31 20:00 |  |  |  |  | 0 | 199 | 156.5 | 0 | 3 | 3.9 |  | 18.3 | 17.4 | 19.1 | 55.2 |  |  | 912 | 912 | 913
2014-05-31 21:00:00 | 2014-05-31 21:00 |  | 13 |  |  | 0 | 203 | 160.6818 | 0 | 2.1 | 2.6 |  | 16.1 | 15.8 | 16.6 | 63.9 |  |  | 913 | 913 | 914
2014-05-31 22:00:00 | 2014-05-31 22:00 |  | 29.9 |  |  | 0 | 184 | 167.1364 | 0 | 2.7 | 3.3 |  | 15 | 14.5 | 16.1 | 67 |  |  | 913 | 913 | 914
2014-05-31 23:00:00 | 2014-05-31 23:00 | 241.0455 | 21.8129 | 46.5455 | 2.3545 | 0 | 149 | 172.4091 | 0 | 2.4 | 3.2 |  | 14 | 12.6 | 14.7 | 72.6 |  |  | 913 | 913 | 914
2014-06-01 00:00:00 | 2014-06-01 |  |  |  |  | 0 | 128 | 177.1818 | 0 | 0.9 | 1.8 |  | 12.4 | 12.1 | 12.6 | 80.9 |  |  | 913 | 913 | 914
2014-06-01 01:00:00 | 2014-06-01 01:00 |  |  |  |  | 0 | 148 | 182.4091 | 0 | 2.9 | 3.9 |  | 12.3 | 11.8 | 12.6 | 84.9 |  |  | 913 | 913 | 914
2014-06-01 02:00:00 | 2014-06-01 02:00 |  |  |  |  | 0 | 181 | 175 | 0 | 2.7 | 3.2 |  | 12.1 | 11.8 | 12.3 | 84.2 |  |  | 913 | 913 | 913
2014-06-01 03:00:00 | 2014-06-01 03:00 |  |  |  |  | 0 | 158 | 181.8182 | 0 | 2.4 | 3.1 |  | 10.9 | 10.6 | 11.6 | 87.8 |  |  | 913 | 913 | 913
2014-06-01 04:00:00 | 2014-06-01 04:00 |  |  |  |  | 0 | 169 | 188.5 | 0 | 3.1 | 4 |  | 11.5 | 11.3 | 11.8 | 87.2 |  |  | 912 | 912 | 913
2014-06-01 05:00:00 | 2014-06-01 05:00 |  |  |  |  | 14 | 161 | 195.6818 | 0 | 3.1 | 3.9 |  | 11.8 | 11.3 | 12.2 | 86.6 |  |  | 912 | 912 | 913
2014-06-01 06:00:00 | 2014-06-01 06:00 |  |  |  |  | 112 | 185 | 188.0455 | 1.2 | 3.6 | 4.8 |  | 12.9 | 12.3 | 13.9 | 83.7 |  |  | 912 | 912 | 913
2014-06-01 07:00:00 | 2014-06-01 07:00 |  |  |  |  | 363 | 153 | 187.2727 | 1.6 | 4.8 | 5.6 |  | 15.5 | 14.1 | 15.8 | 69.1 |  |  | 912 | 912 | 913
2014-06-01 08:00:00 | 2014-06-01 08:00 |  |  |  |  | 535 | 209 | 187.4545 | 1.4 | 4.3 | 4.8 |  | 17.4 | 16 | 18.1 | 58.8 |  |  | 912 | 912 | 913
2014-06-01 09:00:00 | 2014-06-01 09:00 |  |  |  |  | 727 | 191 | 186.4545 | 0.8 | 4 | 4.8 |  | 18.7 | 17.8 | 19 | 52.4 |  |  | 912 | 912 | 912
2014-06-01 10:00:00 | 2014-06-01 10:00 |  |  |  |  | 996 | 215 | 186.0909 | 0.4 | 4.2 | 4.9 |  | 20.4 | 19.2 | 20.9 | 46 |  |  | 912 | 912 | 912
2014-06-01 11:00:00 | 2014-06-01 11:00 |  |  |  |  | 1142 | 220 | 187.5652 | 0 | 3 | 3 |  | 21.8 | 21.8 | 21.8 | 44.4 |  |  | 912 | 912 | 912
2014-06-01 12:00:00 | 2014-06-01 12:00 |  |  |  |  | 1046 | 240 | 189.6087 | 0 | 5.1 | 5.7 |  | 22 | 21.6 | 22.3 | 40.8 |  |  | 912 | 911 | 912
2014-06-01 13:00:00 | 2014-06-01 13:00 |  |  |  |  | 959 | 205 | 190.25 | 0 | 5.2 | 6.3 |  | 22.2 | 22.1 | 22.4 | 39 |  |  | 911 | 911 | 912
2014-06-01 14:00:00 | 2014-06-01 14:00 |  |  |  |  | 816 | 258 | 192.5417 | 0 | 4.2 | 5.9 |  | 21.9 | 21.6 | 22.3 | 43.3 |  |  | 911 | 911 | 911
2014-06-01 15:00:00 | 2014-06-01 15:00 |  |  |  |  | 525 | 237 | 194.75 | 0 | 4.5 | 6.2 |  | 21.1 | 20.8 | 21.8 | 43.8 |  |  | 911 | 911 | 911
2014-06-01 16:00:00 | 2014-06-01 16:00 |  |  |  |  | 451 | 257 | 196.0833 | 0 | 4.8 | 5.9 |  | 20.8 | 20.7 | 20.9 | 43.1 |  |  | 911 | 911 | 911
2014-06-01 17:00:00 | 2014-06-01 17:00 |  |  |  |  | 340 | 219 | 195.0833 | 0 | 3.7 | 4.5 |  | 20.4 | 20.1 | 20.8 | 44.6 |  |  | 911 | 911 | 911
2014-06-01 18:00:00 | 2014-06-01 18:00 |  |  |  |  | 145 | 243 | 196.8333 | 0 | 3.7 | 4.5 |  | 19.2 | 18.4 | 19.9 | 45.5 |  |  | 911 | 911 | 912
2014-06-01 19:00:00 | 2014-06-01 19:00 |  |  |  |  | 8 | 213 | 196.875 | 0 | 2.8 | 4.2 |  | 17.1 | 16.3 | 18.1 | 52.7 |  |  | 911 | 911 | 912
2014-06-01 20:00:00 | 2014-06-01 20:00 |  |  |  |  | 0 | 185 | 196.2917 | 0 | 3.9 | 5.2 |  | 15.9 | 15.3 | 16.4 | 58.2 |  |  | 912 | 912 | 912
2014-06-01 21:00:00 | 2014-06-01 21:00 |  | 10.9 |  |  | 0 | 201 | 196.2083 | 0 | 4.1 | 4.7 |  | 15.2 | 15 | 15.8 | 60.5 |  |  | 912 | 912 | 913
2014-06-01 22:00:00 | 2014-06-01 22:00 |  | 22.2 |  |  | 0 | 202 | 196.9583 | 0 | 5.2 | 6 |  | 14.3 | 14 | 14.8 | 66.7 |  |  | 912 | 912 | 913
2014-06-01 23:00:00 | 2014-06-01 23:00 | 340.7917 | 16.7152 | 61.3458 | 3.7792 | 0 | 212 | 199.5833 | 0 | 4.5 | 4.9 |  | 14.2 | 13.9 | 14.4 | 68.1 |  |  | 913 | 913 | 913
2014-06-02 00:00:00 | 2014-06-02 |  |  |  |  | 0 | 198 | 202.5 | 0 | 4.7 | 5.4 |  | 13.7 | 13.5 | 13.9 | 65.9 |  |  | 913 | 913 | 914
2014-06-02 01:00:00 | 2014-06-02 01:00 |  |  |  |  | 0 | 188 | 204.1667 | 0 | 2.8 | 3.7 |  | 12.7 | 11.9 | 13.4 | 72.4 |  |  | 913 | 913 | 913
2014-06-02 02:00:00 | 2014-06-02 02:00 |  |  |  |  | 0 | 161 | 203.3333 | 0 | 1.4 | 2.5 |  | 11.3 | 10.9 | 12.2 | 77.8 |  |  | 913 | 913 | 913
2014-06-02 03:00:00 | 2014-06-02 03:00 |  |  |  |  | 0 | 167 | 203.7083 | 0 | 1.1 | 1.7 |  | 10.4 | 9.8 | 11 | 80.8 |  |  | 913 | 913 | 913
2014-06-02 04:00:00 | 2014-06-02 04:00 |  |  |  |  | 0 | 128 | 202 | 0 | 0.8 | 1.6 |  | 10.3 | 9.1 | 11.4 | 82.9 |  |  | 913 | 913 | 913
2014-06-02 05:00:00 | 2014-06-02 05:00 |  |  |  |  | 0 | 166 | 202.2083 | 0 | 0.4 | 1.2 |  | 12 | 11.3 | 12.5 | 80 |  |  | 913 | 913 | 913
2014-06-02 06:00:00 | 2014-06-02 06:00 |  |  |  |  | 55 | 124 | 199.6667 | 0 | 2 | 4.1 |  | 13 | 12.5 | 13.7 | 78.3 |  |  | 912 | 912 | 913
2014-06-02 07:00:00 | 2014-06-02 07:00 |  |  |  |  | 114 | 220 | 202.4583 | 0 | 2.9 | 4.3 |  | 14.9 | 14.2 | 15.6 | 69.5 |  |  | 912 | 912 | 913
2014-06-02 08:00:00 | 2014-06-02 08:00 |  |  |  |  | 123 | 244 | 203.9167 | 0 | 2.4 | 3.5 |  | 15.9 | 15.1 | 16.6 | 62.2 |  |  | 913 | 913 | 914
2014-06-02 09:00:00 | 2014-06-02 09:00 |  |  |  |  | 675 | 212 | 204.7917 | 0 | 2.5 | 4.4 |  | 18.1 | 17.2 | 18.3 | 50.2 |  |  | 913 | 913 | 913
2014-06-02 10:00:00 | 2014-06-02 10:00 |  |  |  |  | 395 | 268 | 207 | 0 | 5.7 | 6.8 |  | 18.9 | 18.1 | 19.2 | 47.2 |  |  | 914 | 913 | 914
2014-06-02 11:00:00 | 2014-06-02 11:00 |  |  |  |  | 1072 | 256 | 208.5 | 0 | 4.2 | 5.5 |  | 19.7 | 18.3 | 20.4 | 49.6 |  |  | 913 | 913 | 914
2014-06-02 12:00:00 | 2014-06-02 12:00 |  |  |  |  | 1027 | 206 | 207.0833 | 0 | 4.2 | 5 |  | 19.9 | 19.7 | 20.2 | 50.2 |  |  | 914 | 914 | 914
2014-06-02 13:00:00 | 2014-06-02 13:00 |  |  |  |  | 938 | 272 | 209.875 | 0 | 4.2 | 5.9 |  | 20.3 | 19.3 | 21.1 | 46.5 |  |  | 913 | 913 | 914
2014-06-02 14:00:00 | 2014-06-02 14:00 |  |  |  |  | 921 | 233 | 208.8333 | 0 | 5.3 | 6.5 |  | 20.4 | 20 | 20.8 | 45.6 |  |  | 913 | 913 | 914
2014-06-02 15:00:00 | 2014-06-02 15:00 |  |  |  |  | 835 | 202 | 207.375 | 0 | 4.9 | 5.3 |  | 20.5 | 20.2 | 20.9 | 44.8 |  |  | 913 | 913 | 914
2014-06-02 16:00:00 | 2014-06-02 16:00 |  |  |  |  | 588 | 237 | 206.5417 | 0 | 4.5 | 5.3 |  | 20 | 19.5 | 20.3 | 46.2 |  |  | 913 | 913 | 914
2014-06-02 17:00:00 | 2014-06-02 17:00 |  |  |  |  | 264 | 256 | 208.0833 | 0 | 4.5 | 5.3 |  | 18.9 | 18.2 | 19.9 | 49.8 |  |  | 913 | 913 | 914
2014-06-02 18:00:00 | 2014-06-02 18:00 |  |  |  |  | 116 | 228 | 207.4583 | 0 | 4.4 | 5.3 |  | 17.6 | 16.9 | 18.4 | 53.2 |  |  | 914 | 914 | 914
2014-06-02 19:00:00 | 2014-06-02 19:00 |  |  |  |  | 8 | 236 | 208.4167 | 0 | 4.2 | 5.3 |  | 16.4 | 15.9 | 16.8 | 58.1 |  |  | 914 | 914 | 915
2014-06-02 20:00:00 | 2014-06-02 20:00 |  |  |  |  | 0 | 240 | 210.7083 | 0 | 4.5 | 5.2 |  | 15.6 | 15.3 | 15.9 | 62.6 |  |  | 915 | 915 | 915
2014-06-02 21:00:00 | 2014-06-02 21:00 |  | 10.3 |  |  | 0 | 187 | 210.125 | 0 | 3.9 | 5 |  | 14.7 | 14.1 | 15.5 | 67.8 |  |  | 915 | 915 | 915
2014-06-02 22:00:00 | 2014-06-02 22:00 |  | 20.5 |  |  | 0 | 228 | 211.2083 | 0 | 4.1 | 4.7 |  | 14.2 | 14 | 14.5 | 70.3 |  |  | 915 | 915 | 916
2014-06-02 23:00:00 | 2014-06-02 23:00 | 297.125 | 15.5351 | 61.825 | 3.4417 | 0 | 209 | 211.0833 | 0 | 3 | 3.7 |  | 13.7 | 13.4 | 14.1 | 71.9 |  |  | 915 | 915 | 916
2014-06-03 00:00:00 | 2014-06-03 |  |  |  |  | 0 | 173 | 210.0417 | 0 | 4 | 4.7 |  | 13.2 | 12.8 | 13.5 | 74.2 |  |  | 915 | 915 | 915
2014-06-03 01:00:00 | 2014-06-03 01:00 |  |  |  |  | 0 | 180 | 209.7083 | 0 | 2.7 | 3.2 |  | 12.1 | 11.6 | 12.5 | 81.4 |  |  | 915 | 915 | 915
2014-06-03 02:00:00 | 2014-06-03 02:00 |  |  |  |  | 0 | 185 | 210.7083 | 0 | 1.3 | 1.9 |  | 11.1 | 10.7 | 11.2 | 85.8 |  |  | 915 | 915 | 915
2014-06-03 03:00:00 | 2014-06-03 03:00 |  |  |  |  | 0 | 159 | 210.375 | 0 | 1 | 1.6 |  | 10.7 | 10.5 | 10.9 | 88 |  |  | 915 | 915 | 915
2014-06-03 04:00:00 | 2014-06-03 04:00 |  |  |  |  | 0 | 211 | 213.8333 | 0 | 3.2 | 4.5 |  | 12.5 | 11.2 | 13.8 | 77.2 |  |  | 914 | 914 | 915
2014-06-03 05:00:00 | 2014-06-03 05:00 |  |  |  |  | 11 | 209 | 215.625 | 0 | 3.3 | 5.4 |  | 13.2 | 12.3 | 14.1 | 71.2 |  |  | 915 | 915 | 915
2014-06-03 06:00:00 | 2014-06-03 06:00 | [5 empty] | 168 | 217.4583 | 0 | 0.2 | 0.5 |  | 14.3 | 14.3 | 14.3 | 70.4 |  |  | 915 | 915 | 915
2014-06-03 07:00:00 | 2014-06-03 07:00 |  |  |  |  | 381 | 185 | 216 | 0 | 2.6 | 3.6 |  | 16.1 | 15.6 | 16.6 | 61.3 |  |  | 914 | 914 | 915
2014-06-03 08:00:00 | 2014-06-03 08:00 |  |  |  |  | 548 | 222 | 215.0833 | 0 | 3.4 | 4.4 |  | 17.8 | 16.9 | 18.4 | 49.5 |  |  | 914 | 914 | 914
2014-06-03 09:00:00 | 2014-06-03 09:00 |  |  |  |  | 740 | 201 | 214.625 | 0 | 4.4 | 5.4 |  | 19.5 | 18.5 | 20.2 | 41.7 |  |  | 914 | 914 | 914
2014-06-03 10:00:00 | 2014-06-03 10:00 |  |  |  |  | 900 | 185 | 211.1667 | 0 | 6.2 | 6.7 |  | 21.2 | 20.6 | 21.8 | 34.5 |  |  | 913 | 913 | 914
2014-06-03 11:00:00 | 2014-06-03 11:00 |  |  |  |  | 1004 | 205 | 209.0417 | 0 | 6 | 6.9 |  | 22.1 | 21.5 | 23.1 | 36.8 |  |  | 914 | 914 | 914
2014-06-03 12:00:00 | 2014-06-03 12:00 |  |  |  |  | 1039 | 216 | 209.4583 | 0 | 5.8 | 6.8 |  | 23.2 | 22.5 | 23.5 | 35.4 |  |  | 913 | 913 | 914
2014-06-03 13:00:00 | 2014-06-03 13:00 |  |  |  |  | 994 | 219 | 207.25 | 0 | 5.3 | 5.9 |  | 24.3 | 23.9 | 25 | 30.4 |  |  | 913 | 913 | 914
2014-06-03 14:00:00 | 2014-06-03 14:00 |  |  |  |  | 886 | 234 | 207.2917 | 0 | 5.3 | 6.1 |  | 24.5 | 24.1 | 25 | 31.4 |  |  | 913 | 913 | 914
2014-06-03 15:00:00 | 2014-06-03 15:00 |  |  |  |  | 720 | 212 | 207.7083 | 0 | 5.7 | 6.5 |  | 24 | 23.3 | 24.8 | 37.6 |  |  | 913 | 913 | 914
2014-06-03 16:00:00 | 2014-06-03 16:00 |  |  |  |  | 537 | 267 | 208.9583 | 0 | 5.1 | 6.7 |  | 23.5 | 22.8 | 24.1 | 38.7 |  |  | 914 | 914 | 914
2014-06-03 17:00:00 | 2014-06-03 17:00 |  |  |  |  | 273 | 209 | 207 | 0 | 3.6 | 6.1 |  | 22.9 | 21.9 | 23.9 | 38 |  |  | 914 | 914 | 914
2014-06-03 18:00:00 | 2014-06-03 18:00 |  |  |  |  | 79 | 192 | 205.5 | 0 | 2.6 | 4.1 |  | 20.8 | 20 | 22.2 | 41.9 |  |  | 914 | 914 | 914
2014-06-03 19:00:00 | 2014-06-03 19:00 |  |  |  |  | 7 | 199 | 203.9583 | 0 | 0.4 | 1.5 |  | 19.2 | 18.6 | 20 | 36.1 |  |  | 914 | 914 | 915
2014-06-03 20:00:00 | 2014-06-03 20:00 |  |  |  |  | 0 | 335 | 207.9167 | 0 | 0 | 0.2 |  | 18.6 | 18.2 | 19 | 34.5 |  |  | 915 | 915 | 915
2014-06-03 21:00:00 | 2014-06-03 21:00 |  | 10.7 |  |  | 0 | 180 | 207.625 | 0 | 1.4 | 2.9 |  | 19.4 | 18.6 | 20.2 | 29.1 |  |  | 915 | 915 | 916
2014-06-03 22:00:00 | 2014-06-03 22:00 |  | 24.5 |  |  | 0 | 32 | 199.4583 | 0 | 0.1 | 0.9 |  | 17.5 | 16.8 | 18.1 | 32.5 |  |  | 915 | 915 | 916
2014-06-03 23:00:00 | 2014-06-03 23:00 | 353 | 17.8453 | 50.6417 | 3.0708 | 0 | 30 | 192 | 0 | 0.1 | 0.7 |  | 15.7 | 15 | 16.6 | 57.8 |  |  | 916 | 916 | 916
2014-06-04 00:00:00 | 2014-06-04 |  |  |  |  | 0 | 4 | 184.9583 | 0 | 1.6 | 2.8 |  | 15.5 | 14.8 | 15.9 | 71.4 |  |  | 915 | 915 | 916
2014-06-04 01:00:00 | 2014-06-04 01:00 |  |  |  |  | 0 | 65 | 180.1667 | 0 | 0.9 | 2.3 |  | 15.9 | 15.5 | 16.1 | 72.4 |  |  | 915 | 915 | 916
2014-06-04 02:00:00 | 2014-06-04 02:00 |  |  |  |  | 0 | 63 | 175.0833 | 0 | 0.9 | 1.8 |  | 15.6 | 15.5 | 15.7 | 73.1 |  |  | 915 | 915 | 916
2014-06-04 03:00:00 | 2014-06-04 03:00 |  |  |  |  | 0 | 353 | 183.1667 | 0 | 0.4 | 1.1 |  | 15.2 | 14.7 | 15.5 | 74 |  |  | 915 | 915 | 916
2014-06-04 04:00:00 | 2014-06-04 04:00 |  |  |  |  | 0 | 331 | 188.1667 | 0 | 0.2 | 1.4 |  | 14.4 | 14 | 15 | 74.1 |  |  | 915 | 915 | 915
2014-06-04 05:00:00 | 2014-06-04 05:00 |  |  |  |  | 9 | 271 | 190.75 | 0 | 0 | 0.4 |  | 13.5 | 12.7 | 14.5 | 74.5 |  |  | 915 | 915 | 916
2014-06-04 06:00:00 | 2014-06-04 06:00 |  |  |  |  | 84 | 331 | 197.5417 | 0 | 0.7 | 1.2 |  | 14.4 | 12.9 | 15.7 | 68.1 |  |  | 915 | 915 | 916
2014-06-04 07:00:00 | 2014-06-04 07:00 |  |  |  |  | 222 | 140 | 195.6667 | 0 | 1.1 | 1.1 |  | 17.9 | 17.9 | 17.9 | 57.1 |  |  | 914 | 914 | 914
2014-06-04 08:00:00 | 2014-06-04 08:00 |  |  |  |  | 546 | 67 | 189.2083 | 0 | 0 | 0 |  | 21 | 21 | 21 | 36.5 |  |  | 914 | 914 | 914
2014-06-04 09:00:00 | 2014-06-04 09:00 |  |  |  |  | 553 | 188 | 188.6667 | 0 | 0.3 | 1.1 |  | 22.7 | 21.2 | 24 | 32.5 |  |  | 914 | 914 | 914
2014-06-04 10:00:00 | 2014-06-04 10:00 |  |  |  |  | 826 | 185 | 188.6667 | 0 | 1.1 | 2 |  | 25.1 | 23.7 | 26.6 | 28.2 |  |  | 914 | 914 | 914
2014-06-04 11:00:00 | 2014-06-04 11:00 |  |  |  |  | 921 | 212 | 188.9583 | 0 | 1.5 | 2.5 |  | 27.5 | 26.5 | 28.2 | 25.6 |  |  | 913 | 913 | 914
2014-06-04 12:00:00 | 2014-06-04 12:00 |  |  |  |  | 934 | 170 | 187.0417 | 0 | 2.1 | 3.2 |  | 29.2 | 28.4 | 29.8 | 24.9 |  |  | 913 | 913 | 914
2014-06-04 13:00:00 | 2014-06-04 13:00 |  |  |  |  | 860 | 152 | 184.25 | 0 | 2.1 | 3.1 |  | 30.6 | 30 | 31 | 22.7 |  |  | 913 | 913 | 913
2014-06-04 14:00:00 | 2014-06-04 14:00 |  |  |  |  | 806 | 224 | 183.8333 | 0 | 2.7 | 3.3 |  | 31.2 | 30.8 | 31.5 | 21.6 |  |  | 912 | 912 | 913
2014-06-04 15:00:00 | 2014-06-04 15:00 |  |  |  |  | 634 | 248 | 185.3333 | 0 | 2.4 | 3.3 |  | 31.5 | 31.3 | 31.8 | 20.6 |  |  | 912 | 912 | 913
2014-06-04 16:00:00 | 2014-06-04 16:00 |  |  |  |  | 455 | 209 | 182.9167 | 0 | 2.6 | 3.2 |  | 31.8 | 31.5 | 32 | 20.1 |  |  | 912 | 912 | 912
2014-06-04 17:00:00 | 2014-06-04 17:00 |  |  |  |  | 281 | 213 | 183.0833 | 0 | 2.1 | 2.6 |  | 31.3 | 30.8 | 31.6 | 19.2 |  |  | 912 | 912 | 912
2014-06-04 18:00:00 | 2014-06-04 18:00 |  |  |  |  | 91 | 160 | 181.75 | 0 | 0.9 | 2.4 |  | 29.5 | 27.2 | 30.8 | 23.7 |  |  | 911 | 911 | 912
2014-06-04 19:00:00 | 2014-06-04 19:00 |  |  |  |  | 0 | 151 | 179.75 | 0 | 0.2 | 1.2 |  | 25.9 | 25 | 26.5 | 34.2 |  |  | 912 | 912 | 913
2014-06-04 20:00:00 | 2014-06-04 20:00 |  |  |  |  | 0 | 81 | 169.1667 | 0 | 0.1 | 0.9 |  | 25.2 | 24.1 | 26.1 | 32.3 |  |  | 912 | 912 | 913
2014-06-04 21:00:00 | 2014-06-04 21:00 |  | 13.5 |  |  | 0 | 300 | 174.1667 | 0 | 0 | 0 |  | 23.4 | 22.5 | 24.3 | 37.3 |  |  | 913 | 913 | 913
2014-06-04 22:00:00 | 2014-06-04 22:00 |  | 31.8 |  |  | 0 | 45 | 174.7083 | 0 | 0.7 | 2.6 |  | 24.7 | 23.7 | 27 | 33.2 |  |  | 912 | 912 | 913
2014-06-04 23:00:00 | 2014-06-04 23:00 | 300.9167 | 23.0737 | 42.1 | 1.0458 | 0 | 241 | 183.5 | 0 | 0.5 | 2 |  | 24.2 | 23.5 | 26.3 | 33.1 |  |  | 912 | 912 | 913
2014-06-05 00:00:00 | 2014-06-05 |  |  |  |  | 0 | 273 | 194.7083 | 0 | 4.5 | 6.3 |  | 27.4 | 25.5 | 28.7 | 23.5 |  |  | 912 | 912 | 913
2014-06-05 01:00:00 | 2014-06-05 01:00 |  |  |  |  | 0 | 140 | 197.8333 | 0 | 3.4 | 6.1 |  | 27.8 | 25.8 | 28.9 | 23.6 |  |  | 912 | 912 | 913
2014-06-05 02:00:00 | 2014-06-05 02:00 |  |  |  |  | 0 | 230 | 204.7917 | 0 | 5.1 | 7.4 |  | 26.5 | 25.9 | 27.1 | 27.2 |  |  | 912 | 912 | 913
2014-06-05 03:00:00 | 2014-06-05 03:00 |  |  |  |  | 0 | 2 | 190.1667 | 0 | 2.5 | 6.7 |  | 25.8 | 24.2 | 26.5 | 28.9 |  |  | 912 | 912 | 913
2014-06-05 04:00:00 | 2014-06-05 04:00 |  |  |  |  | 0 | 33 | 177.75 | 0 | 0.8 | 2.3 |  | 23.1 | 21.8 | 24 | 35.9 |  |  | 911 | 911 | 912
2014-06-05 05:00:00 | 2014-06-05 05:00 |  |  |  |  | 0 | 357 | 181.3333 | 0 | 0.7 | 1.7 |  | 22.2 | 21.6 | 23.3 | 39.6 |  |  | 911 | 911 | 912
2014-06-05 06:00:00 | 2014-06-05 06:00 |  |  |  |  | 34 | 355 | 182.3333 | 0 | 0.1 | 1.1 |  | 21.6 | 21.1 | 22 | 42.7 |  |  | 911 | 911 | 912
2014-06-05 07:00:00 | 2014-06-05 07:00 |  |  |  |  | 103 | 224 | 185.8333 | 0 | 1.6 | 5.3 |  | 23.2 | 22.2 | 24.7 | 40.2 |  |  | 911 | 911 | 911
2014-06-05 08:00:00 | 2014-06-05 08:00 |  |  |  |  | 110 | 191 | 191 | 0 | 3.4 | 5.3 |  | 23.2 | 22 | 24.3 | 45.5 |  |  | 912 | 911 | 913
2014-06-05 09:00:00 | 2014-06-05 09:00 |  |  |  |  | 160 | 213 | 192.0417 | 0 | 3.2 | 4.4 |  | 22.4 | 22 | 22.8 | 55.3 |  |  | 912 | 912 | 914
2014-06-05 10:00:00 | 2014-06-05 10:00 |  |  |  |  | 269 | 219 | 193.4583 | 0 | 2.2 | 3.8 |  | 23.2 | 22.8 | 23.5 | 51.1 |  |  | 912 | 912 | 913
2014-06-05 11:00:00 | 2014-06-05 11:00 |  |  |  |  | 681 | 192 | 192.625 | 0 | 1.9 | 2.9 |  | 24.9 | 23.7 | 26.4 | 40.4 |  |  | 910 | 910 | 911
2014-06-05 12:00:00 | 2014-06-05 12:00 |  |  |  |  | 946 | 247 | 195.8333 | 0 | 4.2 | 6.2 |  | 27.1 | 25.9 | 28.3 | 36.9 |  |  | 910 | 910 | 911
2014-06-05 13:00:00 | 2014-06-05 13:00 |  |  |  |  | 793 | 232 | 199.1667 | 0 | 6.1 | 7.2 |  | 24.9 | 23.5 | 26 | 49.9 |  |  | 910 | 910 | 912
2014-06-05 14:00:00 | 2014-06-05 14:00 |  |  |  |  | 847 | 195 | 197.9583 | 0 | 4.9 | 5.5 |  | 24.5 | 23.9 | 25.1 | 46.3 |  |  | 911 | 911 | 911
2014-06-05 15:00:00 | 2014-06-05 15:00 |  |  |  |  | 687 | 234 | 197.375 | 0 | 5.1 | 5.6 |  | 24.2 | 23.7 | 24.6 | 45 |  |  | 911 | 911 | 911
2014-06-05 16:00:00 | 2014-06-05 16:00 |  |  |  |  | 541 | 241 | 198.7083 | 0 | 5 | 6 |  | 23.4 | 23.1 | 23.9 | 42.1 |  |  | 910 | 910 | 911
2014-06-05 17:00:00 | 2014-06-05 17:00 |  |  |  |  | 340 | 260 | 200.6667 | 0 | 5.1 | 6.1 |  | 22.4 | 21.4 | 23.4 | 39.6 |  |  | 910 | 910 | 911
2014-06-05 18:00:00 | 2014-06-05 18:00 |  |  |  |  | 150 | 239 | 203.9583 | 0 | 4.5 | 5.1 |  | 20.4 | 19.4 | 21.3 | 45.2 |  |  | 910 | 910 | 911
2014-06-05 19:00:00 | 2014-06-05 19:00 |  |  |  |  | 15 | 276 | 209.1667 | 0 | 4.5 | 5.3 |  | 18.3 | 17.8 | 19.2 | 53.2 |  |  | 911 | 911 | 912
2014-06-05 20:00:00 | 2014-06-05 20:00 |  |  |  |  | 0 | 201 | 214.1667 | 0 | 3.7 | 4.8 |  | 17.3 | 16.9 | 17.6 | 59.4 |  |  | 911 | 911 | 912
2014-06-05 21:00:00 | 2014-06-05 21:00 |  | 16.1 |  |  | 0 | 221 | 210.875 | 0 | 2.4 | 3.8 |  | 16.6 | 16.4 | 17 | 64.6 |  |  | 912 | 912 | 912
2014-06-05 22:00:00 | 2014-06-05 22:00 |  | 27.8 |  |  | 0 | 252 | 219.5 | 0 | 3 | 4.1 |  | 16.4 | 16.1 | 16.5 | 67.4 |  |  | 912 | 912 | 912
2014-06-05 23:00:00 | 2014-06-05 23:00 | 236.5 | 22.1238 | 44.625 | 3.35 | 0 | 214 | 218.375 | 0 | 2.5 | 3.2 |  | 16.1 | 15.8 | 16.3 | 67.5 |  |  | 912 | 912 | 912
2014-06-06 00:00:00 | 2014-06-06 |  |  |  |  | 0 | 185 | 214.7083 | 0 | 1.6 | 2.6 |  | 15.4 | 14.4 | 16.5 | 69.9 |  |  | 912 | 912 | 912
2014-06-06 01:00:00 | 2014-06-06 01:00 |  |  |  |  | 0 | 129 | 214.25 | 0 | 1 | 1.7 |  | 14.7 | 14 | 15.1 | 75.2 |  |  | 912 | 912 | 912
2014-06-06 02:00:00 | 2014-06-06 02:00 |  |  |  |  | 0 | 200 | 213 | 0 | 0.5 | 1.4 |  | 13.4 | 13 | 13.9 | 79.8 |  |  | 912 | 912 | 912
2014-06-06 03:00:00 | 2014-06-06 03:00 |  |  |  |  | 0 | 188 | 220.75 | 0 | 0.9 | 2.3 |  | 13.1 | 12.7 | 13.5 | 80.7 |  |  | 911 | 911 | 912
2014-06-06 04:00:00 | 2014-06-06 04:00 |  |  |  |  | 0 | 201 | 227.75 | 0 | 0.9 | 1.8 |  | 12.6 | 12.2 | 13 | 81.9 |  |  | 911 | 911 | 912
2014-06-06 05:00:00 | 2014-06-06 05:00 |  |  |  |  | 15 | 182 | 220.4583 | 0 | 1.3 | 2.4 |  | 13 | 12.1 | 13.6 | 80.1 |  |  | 911 | 911 | 912
2014-06-06 06:00:00 | 2014-06-06 06:00 |  |  |  |  | 124 | 158 | 212.25 | 0 | 2.2 | 3.2 |  | 14 | 13 | 15.1 | 79.6 |  |  | 911 | 911 | 912
2014-06-06 07:00:00 | 2014-06-06 07:00 |  |  |  |  | 314 | 191 | 210.875 | 0 | 2.6 | 3.6 |  | 16.4 | 15.3 | 17.3 | 72.9 |  |  | 911 | 911 | 912
2014-06-06 08:00:00 | 2014-06-06 08:00 |  |  |  |  | 525 | 195 | 211.0417 | 0 | 3 | 3.9 |  | 18 | 17.3 | 18.8 | 61.3 |  |  | 911 | 911 | 912
2014-06-06 09:00:00 | 2014-06-06 09:00 |  |  |  |  | 706 | 208 | 210.8333 | 0 | 3.4 | 4 |  | 19.5 | 18.8 | 19.9 | 54.9 |  |  | 911 | 911 | 911
2014-06-06 10:00:00 | 2014-06-06 10:00 |  |  |  |  | 796 | 240 | 211.7083 | 0 | 3.3 | 4.1 |  | 20.6 | 20.2 | 21.3 | 48.8 |  |  | 910 | 910 | 911
2014-06-06 11:00:00 | 2014-06-06 11:00 |  |  |  |  | 906 | 205 | 212.25 | 0 | 4 | 4.7 |  | 21.7 | 20.9 | 22.5 | 45.8 |  |  | 910 | 910 | 911
2014-06-06 12:00:00 | 2014-06-06 12:00 |  |  |  |  | 701 | 275 | 213.4167 | 0 | 4.5 | 5.3 |  | 21.7 | 21.3 | 21.9 | 48.4 |  |  | 910 | 910 | 911
2014-06-06 13:00:00 | 2014-06-06 13:00 |  |  |  |  | 893 | 191 | 211.7083 | 0 | 4.5 | 5.8 |  | 22.1 | 21.9 | 22.7 | 47.5 |  |  | 910 | 910 | 910
2014-06-06 14:00:00 | 2014-06-06 14:00 |  |  |  |  | 875 | 247 | 213.875 | 0 | 4.1 | 5 |  | 22.6 | 21.7 | 22.9 | 45.5 |  |  | 909 | 909 | 910
2014-06-06 15:00:00 | 2014-06-06 15:00 |  |  |  |  | 756 | 202 | 212.5417 | 0 | 4.8 | 6 |  | 22.3 | 22 | 22.8 | 45.2 |  |  | 909 | 909 | 910
2014-06-06 16:00:00 | 2014-06-06 16:00 |  |  |  |  | 552 | 228 | 212 | 0 | 4.6 | 5.2 |  | 22 | 21.7 | 22.4 | 45.3 |  |  | 909 | 909 | 910
2014-06-06 17:00:00 | 2014-06-06 17:00 |  |  |  |  | 346 | 248 | 211.5 | 0 | 4.3 | 5 |  | 21.1 | 20.6 | 21.9 | 46.9 |  |  | 909 | 909 | 910
2014-06-06 18:00:00 | 2014-06-06 18:00 |  |  |  |  | 151 | 243 | 211.6667 | 0 | 3.6 | 4.1 |  | 20 | 19.3 | 20.5 | 47.6 |  |  | 909 | 909 | 910
2014-06-06 19:00:00 | 2014-06-06 19:00 |  |  |  |  | 10 | 223 | 209.4583 | 0 | 3 | 4.1 |  | 18 | 17.2 | 18.9 | 54.6 |  |  | 910 | 910 | 911
2014-06-06 20:00:00 | 2014-06-06 20:00 |  |  |  |  | 0 | 169 | 208.125 | 0 | 2.9 | 3.4 |  | 16.2 | 15.5 | 17.1 | 62.2 |  |  | 911 | 911 | 911
2014-06-06 21:00:00 | 2014-06-06 21:00 |  | 12.6 |  |  | 0 | 243 | 209.0417 | 0 | 2.5 | 2.9 |  | 15.1 | 15 | 15.4 | 67.4 |  |  | 911 | 911 | 912
2014-06-06 22:00:00 | 2014-06-06 22:00 |  | 22.6 |  |  | 0 | 160 | 205.2083 | 0 | 0.7 | 2.2 |  | 13.9 | 12.7 | 15.2 | 71 |  |  | 912 | 912 | 912
2014-06-06 23:00:00 | 2014-06-06 23:00 | 319.5833 | 17.7289 | 62.1125 | 2.7125 | 0 | 174 | 203.5417 | 0 | 0.9 | 1.8 |  | 12.8 | 12.4 | 13.1 | 78.2 |  |  | 912 | 912 | 912
2014-06-07 00:00:00 | 2014-06-07 |  |  |  |  | 0 | 162 | 202.5833 | 0 | 0.9 | 1.4 |  | 12.2 | 11.3 | 12.7 | 79.1 |  |  | 911 | 911 | 912
2014-06-07 01:00:00 | 2014-06-07 01:00 |  |  |  |  | 0 | 234 | 206.9583 | 0 | 0.6 | 1.6 |  | 11.1 | 10.6 | 11.5 | 84.8 |  |  | 912 | 912 | 912
2014-06-07 02:00:00 | 2014-06-07 02:00 |  |  |  |  | 0 | 272 | 209.9583 | 0 | 0.1 | 0.8 |  | 11.1 | 10.5 | 11.8 | 86.1 |  |  | 911 | 911 | 912
2014-06-07 03:00:00 | 2014-06-07 03:00 |  |  |  |  | 0 | 149 | 208.3333 | 0 | 0.4 | 1 |  | 11.8 | 11.5 | 12.2 | 82.9 |  |  | 911 | 911 | 912
2014-06-07 04:00:00 | 2014-06-07 04:00 |  |  |  |  | 0 | 64 | 202.625 | 0 | 0 | 0.5 |  | 12.5 | 12.2 | 12.7 | 80.7 |  |  | 911 | 911 | 911
2014-06-07 05:00:00 | 2014-06-07 05:00 |  |  |  |  | 16 | 345 | 209.4167 | 0 | 0 | 0 |  | 11.7 | 11 | 12.1 | 81.4 |  |  | 911 | 911 | 912
2014-06-07 06:00:00 | 2014-06-07 06:00 |  |  |  |  | 137 | 110 | 207.4167 | 0 | 0.3 | 1.2 |  | 13.3 | 11.9 | 14.6 | 79.3 |  |  | 911 | 911 | 911
2014-06-07 07:00:00 | 2014-06-07 07:00 |  |  |  |  | 339 | 177 | 206.8333 | 0 | 1.5 | 2.3 |  | 15.4 | 14.7 | 16.1 | 70.1 |  |  | 911 | 911 | 911
2014-06-07 08:00:00 | 2014-06-07 08:00 |  |  |  |  | 541 | 183 | 206.3333 | 0 | 2.8 | 3.4 |  | 16.9 | 16.2 | 17.5 | 65.6 |  |  | 911 | 911 | 911
2014-06-07 09:00:00 | 2014-06-07 09:00 |  |  |  |  | 680 | 183 | 205.2917 | 0 | 2.9 | 3.6 |  | 18.3 | 17.5 | 19.1 | 61.5 |  |  | 910 | 910 | 911
2014-06-07 10:00:00 | 2014-06-07 10:00 |  |  |  |  | 858 | 219 | 204.4167 | 0 | 3 | 4 |  | 19.8 | 18.8 | 20.9 | 54.4 |  |  | 911 | 911 | 911
2014-06-07 11:00:00 | 2014-06-07 11:00 |  |  |  |  | 621 | 185 | 203.5833 | 0 | 2.5 | 3.3 |  | 20.9 | 20.4 | 21.7 | 47.9 |  |  | 910 | 910 | 911
2014-06-07 12:00:00 | 2014-06-07 12:00 |  |  |  |  | 1025 | 254 | 202.7083 | 0 | 2.7 | 3.2 |  | 22.1 | 20.6 | 22.8 | 43 |  |  | 910 | 910 | 911
2014-06-07 13:00:00 | 2014-06-07 13:00 |  |  |  |  | 1052 | 228 | 204.25 | 0 | 3.9 | 5.3 |  | 23.1 | 22.5 | 23.9 | 41.8 |  |  | 909 | 909 | 910
2014-06-07 14:00:00 | 2014-06-07 14:00 |  |  |  |  | 946 | 196 | 202.125 | 0 | 4.4 | 5 |  | 23.5 | 23.2 | 23.9 | 43.5 |  |  | 909 | 909 | 910
2014-06-07 15:00:00 | 2014-06-07 15:00 |  |  |  |  | 656 | 264 | 204.7083 | 0 | 4 | 4.8 |  | 23.3 | 22.7 | 24.2 | 43.6 |  |  | 909 | 909 | 910
2014-06-07 16:00:00 | 2014-06-07 16:00 |  |  |  |  | 503 | 234 | 204.9583 | 0 | 3.8 | 4.5 |  | 22.6 | 21.7 | 23.1 | 44 |  |  | 909 | 909 | 910
2014-06-07 17:00:00 | 2014-06-07 17:00 |  |  |  |  | 235 | 219 | 203.75 | 0 | 4.1 | 5.3 |  | 21.4 | 21.1 | 22.1 | 48 |  |  | 910 | 910 | 910
2014-06-07 18:00:00 | 2014-06-07 18:00 |  |  |  |  | 145 | 239 | 203.5833 | 0 | 3.6 | 4.4 |  | 20.5 | 19.8 | 20.9 | 49.6 |  |  | 910 | 910 | 911
2014-06-07 19:00:00 | 2014-06-07 19:00 |  |  |  |  | 14 | 161 | 201 | 0 | 2.1 | 2.9 |  | 18.2 | 16.5 | 19.6 | 58.4 |  |  | 911 | 911 | 912
2014-06-07 20:00:00 | 2014-06-07 20:00 |  |  |  |  | 0 | 155 | 200.4167 | 0 | 2.2 | 2.6 |  | 15.9 | 15.6 | 16 | 71.6 |  |  | 911 | 911 | 912
2014-06-07 21:00:00 | 2014-06-07 21:00 |  | 11.1 |  |  | 0 | 162 | 197.0417 | 0 | 1.1 | 1.9 |  | 14.6 | 14.2 | 15.3 | 76.9 |  |  | 912 | 912 | 913
2014-06-07 22:00:00 | 2014-06-07 22:00 |  | 23.5 |  |  | 0 | 223 | 199.6667 | 0 | 0.2 | 1.4 |  | 14 | 13.6 | 14.4 | 76.7 |  |  | 912 | 912 | 913
2014-06-07 23:00:00 | 2014-06-07 23:00 | 323.6667 | 17.4983 | 64.625 | 2.0167 | 0 | 226 | 201.8333 | 0 | 1.3 | 1.9 |  | 14 | 13.3 | 14.4 | 80.1 |  |  | 912 | 912 | 913
2014-06-08 00:00:00 | 2014-06-08 |  |  |  |  | 0 | 156 | 201.5833 | 0 | 0.1 | 0.7 |  | 12.6 | 11.8 | 13.9 | 86 |  |  | 912 | 912 | 913
2014-06-08 01:00:00 | 2014-06-08 01:00 |  |  |  |  | 0 | 58 | 194.25 | 0 | 0.2 | 1.4 |  | 12.1 | 11.6 | 12.5 | 90.4 |  |  | 912 | 912 | 913
2014-06-08 02:00:00 | 2014-06-08 02:00 |  |  |  |  | 0 | 335 | 196.875 | 0 | 0 | 0 |  | 10.9 | 10 | 12.2 | 90.4 |  |  | 912 | 912 | 912
2014-06-08 03:00:00 | 2014-06-08 03:00 |  |  |  |  | 0 | 10 | 191.0833 | 0 | 0 | 0 |  | 10.2 | 9.7 | 10.5 | 90.2 |  |  | 912 | 912 | 912
2014-06-08 04:00:00 | 2014-06-08 04:00 |  |  |  |  | 0 | 335 | 202.375 | 0 | 0 | 0 |  | 9.3 | 8.8 | 10.3 | 90.3 |  |  | 912 | 912 | 912
2014-06-08 05:00:00 | 2014-06-08 05:00 |  |  |  |  | 14 | 347 | 202.4583 | 0 | 0.2 | 0.9 |  | 9.6 | 8.9 | 10.6 | 91 |  |  | 912 | 912 | 913
2014-06-08 06:00:00 | 2014-06-08 06:00 |  |  |  |  | 119 | 58 | 200.2917 | 0 | 0.6 | 1.2 |  | 12.1 | 9.4 | 14.2 | 87.8 |  |  | 911 | 911 | 912
2014-06-08 07:00:00 | 2014-06-08 07:00 |  |  |  |  | 332 | 173 | 200.125 | 0 | 0.3 | 1.3 |  | 15.7 | 14.7 | 16.3 | 76.7 |  |  | 911 | 911 | 911
2014-06-08 08:00:00 | 2014-06-08 08:00 |  |  |  |  | 548 | 236 | 202.3333 | 0 | 0.9 | 1.6 |  | 17.1 | 16 | 17.9 | 67.7 |  |  | 911 | 911 | 912
2014-06-08 09:00:00 | 2014-06-08 09:00 |  |  |  |  | 747 | 253 | 205.25 | 0 | 1.3 | 1.7 |  | 19.1 | 18 | 19.9 | 58.4 |  |  | 911 | 911 | 911
2014-06-08 10:00:00 | 2014-06-08 10:00 |  |  |  |  | 918 | 183 | 203.75 | 0 | 1.7 | 3 |  | 21.1 | 19.9 | 22 | 47.8 |  |  | 911 | 911 | 911
2014-06-08 11:00:00 | 2014-06-08 11:00 |  |  |  |  | 1033 | 268 | 207.2083 | 0 | 2.7 | 3.3 |  | 23.1 | 22.4 | 24.1 | 38.1 |  |  | 910 | 910 | 911
2014-06-08 12:00:00 | 2014-06-08 12:00 |  |  |  |  | 1069 | 227 | 206.0833 | 0 | 3.4 | 4.1 |  | 24.4 | 23.9 | 25.3 | 36.4 |  |  | 910 | 910 | 911
2014-06-08 13:00:00 | 2014-06-08 13:00 |  |  |  |  | 1020 | 202 | 205 | 0 | 3.5 | 4.1 |  | 25.4 | 24.8 | 26.3 | 35.9 |  |  | 909 | 909 | 910
2014-06-08 14:00:00 | 2014-06-08 14:00 |  |  |  |  | 886 | 244 | 207 | 0 | 2.3 | 3.6 |  | 25.8 | 24.9 | 26.6 | 37 |  |  | 909 | 909 | 910
2014-06-08 15:00:00 | 2014-06-08 15:00 |  |  |  |  | 714 | 195 | 204.125 | 0 | 3.1 | 4 |  | 26.3 | 25.8 | 26.8 | 37.5 |  |  | 909 | 909 | 909
2014-06-08 16:00:00 | 2014-06-08 16:00 |  |  |  |  | 547 | 206 | 202.9583 | 0 | 3.4 | 4.6 |  | 26.1 | 25.7 | 26.4 | 34 |  |  | 909 | 909 | 910
2014-06-08 17:00:00 | 2014-06-08 17:00 |  |  |  |  | 317 | 232 | 203.5 | 0 | 3.6 | 4.2 |  | 25.1 | 24.7 | 25.4 | 33.5 |  |  | 909 | 909 | 909
2014-06-08 18:00:00 | 2014-06-08 18:00 |  |  |  |  | 148 | 220 | 202.7083 | 0 | 3.9 | 4.3 |  | 23.4 | 22.4 | 24.4 | 41.3 |  |  | 909 | 909 | 910
2014-06-08 19:00:00 | 2014-06-08 19:00 |  |  |  |  | 0 | 221 | 205.2083 | 0 | 2.9 | 3.4 |  | 20.5 | 19.7 | 21.4 | 54.1 |  |  | 911 | 911 | 911
2014-06-08 20:00:00 | 2014-06-08 20:00 |  |  |  |  | 0 | 218 | 207.8333 | 0 | 1.1 | 2.1 |  | 18.3 | 17.5 | 19.2 | 65.9 |  |  | 911 | 911 | 912
2014-06-08 21:00:00 | 2014-06-08 21:00 |  | 9.3 |  |  | 0 | 209 | 209.7917 | 0 | 0.4 | 1.2 |  | 16.9 | 16.5 | 17.2 | 71 |  |  | 912 | 912 | 912
2014-06-08 22:00:00 | 2014-06-08 22:00 |  | 26.3 |  |  | 0 | 121 | 205.5417 | 0 | 0 | 0.4 |  | 14.9 | 14.2 | 16 | 77.4 |  |  | 912 | 912 | 913
2014-06-08 23:00:00 | 2014-06-08 23:00 | 350.5 | 18.1718 | 63.1292 | 1.4833 | 0 | 338 | 210.2083 | 0 | 0 | 0 |  | 15 | 14.1 | 15.7 | 76.3 |  |  | 912 | 912 | 913
2014-06-09 00:00:00 | 2014-06-09 |  |  |  |  | 0 | 32 | 205.0417 | 0 | 0 | 0 |  | 13.6 | 12.4 | 14.7 | 77.2 |  |  | 912 | 912 | 913
2014-06-09 01:00:00 | 2014-06-09 01:00 |  |  |  |  | 0 | 25 | 203.6667 | 0 | 0 | 0.5 |  | 11.6 | 10.8 | 13.1 | 80.3 |  |  | 912 | 912 | 912
2014-06-09 02:00:00 | 2014-06-09 02:00 |  |  |  |  | 0 | 40 | 191.375 | 0 | 0 | 0 |  | 11.1 | 10.5 | 11.4 | 80.9 |  |  | 912 | 912 | 912
2014-06-09 03:00:00 | 2014-06-09 03:00 |  |  |  |  | 0 | 12 | 191.4583 | 0 | 0.4 | 1.4 |  | 10.2 | 9.7 | 10.7 | 82.6 |  |  | 912 | 912 | 912
2014-06-09 04:00:00 | 2014-06-09 04:00 |  |  |  |  | 0 | 13 | 178.0417 | 0 | 0.2 | 0.8 |  | 9.6 | 8.8 | 10.8 | 81.4 |  |  | 912 | 912 | 912
2014-06-09 05:00:00 | 2014-06-09 05:00 |  |  |  |  | 15 | 39 | 165.2083 | 0 | 1.2 | 1.7 |  | 9.9 | 9.3 | 10.9 | 77.8 |  |  | 911 | 911 | 912
2014-06-09 06:00:00 | 2014-06-09 06:00 |  |  |  |  | 142 | 356 | 177.625 | 0 | 1.1 | 1.8 |  | 12 | 10.3 | 13.6 | 69.8 |  |  | 911 | 911 | 912
2014-06-09 07:00:00 | 2014-06-09 07:00 |  |  |  |  | 369 | 236 | 180.25 | 0 | 0 | 0.1 |  | 17.3 | 15.6 | 18.4 | 53 |  |  | 911 | 911 | 912
2014-06-09 08:00:00 | 2014-06-09 08:00 |  |  |  |  | 561 | 124 | 175.5833 | 0 | 0 | 0 |  | 19.1 | 18.1 | 20.6 | 49.1 |  |  | 911 | 911 | 912
2014-06-09 09:00:00 | 2014-06-09 09:00 |  |  |  |  | 762 | 295 | 177.3333 | 0 | 0.2 | 0.5 |  | 21.8 | 20.5 | 22.7 | 37.7 |  |  | 911 | 911 | 911
2014-06-09 10:00:00 | 2014-06-09 10:00 |  |  |  |  | 928 | 215 | 178.6667 | 0 | 1.4 | 2.6 |  | 24.3 | 22.9 | 25.7 | 26.7 |  |  | 911 | 911 | 911
2014-06-09 11:00:00 | 2014-06-09 11:00 |  |  |  |  | 1031 | 192 | 175.5 | 0 | 3 | 3.8 |  | 26.3 | 25.6 | 27.4 | 21.4 |  |  | 910 | 910 | 911
2014-06-09 12:00:00 | 2014-06-09 12:00 |  |  |  |  | 1060 | 226 | 175.4583 | 0 | 3.1 | 4 |  | 27.3 | 26.4 | 28 | 20 |  |  | 910 | 910 | 910
2014-06-09 13:00:00 | 2014-06-09 13:00 |  |  |  |  | 1008 | 251 | 177.5 | 0 | 3.1 | 4.4 |  | 28.2 | 27.6 | 28.9 | 18.9 |  |  | 910 | 910 | 910
2014-06-09 14:00:00 | 2014-06-09 14:00 |  |  |  |  | 908 | 247 | 177.625 | 0.4 | 4 | 4.7 |  | 28.4 | 27.7 | 28.8 | 17.6 |  |  | 909 | 909 | 910
2014-06-09 15:00:00 | 2014-06-09 15:00 |  |  |  |  | 719 | 251 | 179.9583 | 0.4 | 5.2 | 5.9 |  | 28.6 | 27.8 | 29 | 21 |  |  | 909 | 909 | 910
2014-06-09 16:00:00 | 2014-06-09 16:00 |  |  |  |  | 531 | 222 | 180.625 | 0.2 | 4.8 | 5.5 |  | 28.2 | 28 | 28.4 | 22.6 |  |  | 909 | 909 | 910
2014-06-09 17:00:00 | 2014-06-09 17:00 |  |  |  |  | 301 | 216 | 179.9583 | 0 | 4.6 | 5.2 |  | 27.6 | 26.4 | 28.2 | 23 |  |  | 909 | 909 | 910
2014-06-09 18:00:00 | 2014-06-09 18:00 |  |  |  |  | 119 | 180 | 178.2917 | 0 | 2.8 | 3.5 |  | 25.6 | 24.5 | 26.4 | 28.9 |  |  | 910 | 910 | 911
2014-06-09 19:00:00 | 2014-06-09 19:00 |  |  |  |  | 17 | 208 | 177.75 | 0 | 1.8 | 2.4 |  | 23.5 | 22.7 | 24.3 | 41.2 |  |  | 911 | 911 | 911
2014-06-09 20:00:00 | 2014-06-09 20:00 |  |  |  |  | 0 | 232 | 178.3333 | 0 | 0.7 | 2 |  | 21.5 | 20.4 | 22.5 | 46.8 |  |  | 911 | 911 | 912
2014-06-09 21:00:00 | 2014-06-09 21:00 |  | 9.6 |  |  | 0 | 339 | 183.75 | 0 | 0 | 0 |  | 19.2 | 18 | 20.2 | 51.1 |  |  | 912 | 912 | 912
2014-06-09 22:00:00 | 2014-06-09 22:00 |  | 28.6 |  |  | 0 | 129 | 184.0833 | 0 | 0 | 0 |  | 16.9 | 16 | 18.1 | 52.5 |  |  | 912 | 912 | 913
2014-06-09 23:00:00 | 2014-06-09 23:00 | 352.9583 | 19.5622 | 47.4833 | 1.5667 | 0 | 2 | 170.0833 | 0 | 0 | 0 |  | 16.2 | 15.3 | 17.2 | 58.1 |  |  | 912 | 912 | 912
2014-06-10 00:00:00 | 2014-06-10 |  |  |  |  | 0 | 64 | 171.4167 | 0 | 0 | 0 |  | 15.1 | 14.1 | 15.9 | 59.6 |  |  | 912 | 912 | 912
2014-06-10 01:00:00 | 2014-06-10 01:00 |  |  |  |  | 0 | 2 | 170.4583 | 0 | 0 | 0 |  | 13.2 | 12.6 | 13.8 | 65.6 |  |  | 912 | 912 | 912
2014-06-10 02:00:00 | 2014-06-10 02:00 |  |  |  |  | 0 | 9 | 169.1667 | 0 | 0 | 0 |  | 12.6 | 12.3 | 13.2 | 64.9 |  |  | 912 | 912 | 912
2014-06-10 03:00:00 | 2014-06-10 03:00 |  |  |  |  | 0 | 18 | 169.4167 | 0 | 0 | 0 |  | 11.4 | 11.1 | 11.8 | 68.1 |  |  | 912 | 912 | 912
2014-06-10 04:00:00 | 2014-06-10 04:00 |  |  |  |  | 0 | 22 | 169.7917 | 0 | 0.4 | 1.9 |  | 11.1 | 10.6 | 12.1 | 69 |  |  | 912 | 912 | 912
2014-06-10 05:00:00 | 2014-06-10 05:00 |  |  |  |  | 14 | 39 | 169.7917 | 0 | 0 | 1.1 |  | 11 | 10.2 | 11.6 | 64.4 |  |  | 912 | 912 | 913
2014-06-10 06:00:00 | 2014-06-10 06:00 |  |  |  |  | 134 | 12 | 155.4583 | 0 | 0.8 | 1.8 |  | 13.2 | 11.1 | 14.4 | 54.8 |  |  | 912 | 912 | 913
2014-06-10 07:00:00 | 2014-06-10 07:00 |  |  |  |  | 355 | 1 | 145.6667 | 0 | 0 | 0 |  | 18.9 | 18.8 | 19 | 43.4 |  |  | 912 | 912 | 912
2014-06-10 08:00:00 | 2014-06-10 08:00 |  |  |  |  | 604 | 209 | 149.2083 | 0.2 | 0.3 | 0.5 |  | 21.7 | 21.3 | 22.2 | 36.1 |  |  | 911 | 911 | 912
2014-06-10 09:00:00 | 2014-06-10 09:00 |  |  |  |  | 753 | 132 | 142.4167 | 0 | 1 | 1.7 |  | 23.3 | 22.4 | 24.3 | 31 |  |  | 911 | 911 | 912
2014-06-10 10:00:00 | 2014-06-10 10:00 |  |  |  |  | 916 | 254 | 144.0417 | 0 | 2.3 | 3 |  | 25.4 | 24.4 | 26.5 | 26 |  |  | 911 | 911 | 911
2014-06-10 11:00:00 | 2014-06-10 11:00 |  |  |  |  | 1031 | 188 | 143.875 | 0 | 3.1 | 3.5 |  | 27.3 | 26.7 | 28 | 19.5 |  |  | 910 | 910 | 911
2014-06-10 12:00:00 | 2014-06-10 12:00 |  |  |  |  | 1061 | 176 | 141.7917 | 0 | 4.1 | 4.8 |  | 28.4 | 28 | 28.9 | 17.6 |  |  | 910 | 910 | 911
2014-06-10 13:00:00 | 2014-06-10 13:00 |  |  |  |  | 998 | 223 | 140.625 | 0 | 4.4 | 5 |  | 28.5 | 27.9 | 28.9 | 28.7 |  |  | 910 | 910 | 910
2014-06-10 14:00:00 | 2014-06-10 14:00 |  |  |  |  | 898 | 224 | 139.6667 | 0 | 4.6 | 5.6 |  | 27.9 | 27.5 | 28.3 | 29.9 |  |  | 910 | 910 | 910
2014-06-10 15:00:00 | 2014-06-10 15:00 |  |  |  |  | 746 | 233 | 138.9167 | 0 | 4.9 | 5.5 |  | 27.2 | 26.7 | 27.7 | 28.3 |  |  | 910 | 910 | 910
2014-06-10 16:00:00 | 2014-06-10 16:00 |  |  |  |  | 560 | 223 | 138.9583 | 0 | 4.6 | 5.1 |  | 26.2 | 25.8 | 26.8 | 29 |  |  | 910 | 910 | 910
2014-06-10 17:00:00 | 2014-06-10 17:00 |  |  |  |  | 354 | 195 | 138.0833 | 0 | 4.4 | 5 |  | 25 | 24.3 | 25.6 | 33.4 |  |  | 910 | 910 | 911
2014-06-10 18:00:00 | 2014-06-10 18:00 |  |  |  |  | 159 | 163 | 137.375 | 0 | 3.7 | 4.2 |  | 23.4 | 22.2 | 24.3 | 38.3 |  |  | 910 | 910 | 911
2014-06-10 19:00:00 | 2014-06-10 19:00 |  |  |  |  | 16 | 190 | 136.625 | 0 | 3.2 | 4 |  | 20.2 | 18.7 | 22 | 52.1 |  |  | 911 | 911 | 912
2014-06-10 20:00:00 | 2014-06-10 20:00 |  |  |  |  | 0 | 202 | 135.375 | 0 | 4 | 4.9 |  | 18.6 | 18.3 | 19 | 52.1 |  |  | 912 | 912 | 912
2014-06-10 21:00:00 | 2014-06-10 21:00 |  | 11 |  |  | 0 | 198 | 129.5 | 0 | 3.4 | 4.3 |  | 17.4 | 17 | 18.3 | 58.3 |  |  | 912 | 912 | 913
2014-06-10 22:00:00 | 2014-06-10 22:00 |  | 28.5 |  |  | 0 | 298 | 136.5417 | 0 | 1.1 | 3.1 |  | 16.6 | 16 | 17.4 | 55.7 |  |  | 913 | 913 | 913
2014-06-10 23:00:00 | 2014-06-10 23:00 | 358.2917 | 20.1414 | 45.225 | 2.1208 | 0 | 189 | 144.3333 | 0 | 0.6 | 1.4 |  | 16.1 | 15.6 | 17 | 59.6 |  |  | 913 | 913 | 913
2014-06-11 00:00:00 | 2014-06-11 |  |  |  |  | 0 | 310 | 154.5833 | 0 | 0.7 | 2 |  | 14.5 | 12.7 | 16.3 | 57.8 |  |  | 913 | 913 | 913
2014-06-11 01:00:00 | 2014-06-11 01:00 |  |  |  |  | 0 | 15 | 155.125 | 0 | 0.4 | 1.1 |  | 12.7 | 11.7 | 13.5 | 63.1 |  |  | 913 | 913 | 914
2014-06-11 02:00:00 | 2014-06-11 02:00 |  |  |  |  | 0 | 324 | 168.25 | 0 | 0.3 | 1.1 |  | 11.5 | 10.3 | 12.2 | 65.8 |  |  | 913 | 913 | 913
2014-06-11 03:00:00 | 2014-06-11 03:00 |  |  |  |  | 0 | 30 | 168.75 | 0 | 0.3 | 1.3 |  | 9.9 | 9.3 | 10.6 | 70.5 |  |  | 913 | 913 | 914
2014-06-11 04:00:00 | 2014-06-11 04:00 |  |  |  |  | 0 | 201 | 176.2083 | 0 | 0.5 | 2.2 |  | 10.7 | 9.4 | 13 | 71.7 |  |  | 913 | 913 | 914
2014-06-11 05:00:00 | 2014-06-11 05:00 |  |  |  |  | 15 | 339 | 188.7083 | 0 | 0.8 | 1.7 |  | 11.8 | 10.3 | 13.4 | 69.1 |  |  | 912 | 912 | 913
2014-06-11 06:00:00 | 2014-06-11 06:00 | [5 empty] | 109 | 192.75 | 0 | 0.4 | 0.5 |  | 14.9 | 14.7 | 15.1 | 64 |  |  | 912 | 912 | 912
2014-06-11 07:00:00 | 2014-06-11 07:00 |  |  |  |  | 258 | 135 | 198.3333 | 0 |  | 0.9 |  |  | 0 | 18.1 | 58.4 |  |  | 8194 | 0 | 912
2014-06-11 08:00:00 | 2014-06-11 08:00 |  |  |  |  | 550 | 244 | 199.7917 | 0 | 2.2 | 5 |  | 19.9 | 18.3 | 21.3 | 49.7 |  |  | 912 | 912 | 912
2014-06-11 09:00:00 | 2014-06-11 09:00 |  |  |  |  | 753 | 198 | 202.5417 | 0 | 5.7 | 6.4 |  | 21.5 | 21 | 21.9 | 44.6 |  |  | 912 | 912 | 912
2014-06-11 10:00:00 | 2014-06-11 10:00 |  |  |  |  | 923 | 220 | 201.125 | 0 | 7.1 | 8 |  | 22 | 21.6 | 22.4 | 47.9 |  |  | 911 | 911 | 912
2014-06-11 11:00:00 | 2014-06-11 11:00 |  |  |  |  | 1023 | 233 | 203 | 0 | 7 | 8 |  | 22.4 | 22.1 | 22.7 | 48.1 |  |  | 912 | 912 | 912
2014-06-11 12:00:00 | 2014-06-11 12:00 |  |  |  |  | 1068 | 258 | 206.4167 | 0 | 6.5 | 7.3 |  | 22.7 | 22.3 | 23.3 | 46.8 |  |  | 912 | 912 | 913
2014-06-11 13:00:00 | 2014-06-11 13:00 |  |  |  |  | 1036 | 236 | 206.9583 | 0 | 6.5 | 7.4 |  | 23.3 | 22.9 | 23.7 | 45 |  |  | 912 | 912 | 913
2014-06-11 14:00:00 | 2014-06-11 14:00 |  |  |  |  | 926 | 215 | 206.5833 | 0 | 6.6 | 7.2 |  | 23.6 | 22.9 | 24.2 | 42.9 |  |  | 911 | 911 | 912
2014-06-11 15:00:00 | 2014-06-11 15:00 |  |  |  |  | 762 | 226 | 206.2917 | 0 | 6.6 | 7.6 |  | 23 | 22.7 | 23.2 | 43.8 |  |  | 912 | 912 | 912
2014-06-11 16:00:00 | 2014-06-11 16:00 |  |  |  |  | 559 | 225 | 206.375 | 0 | 6 | 6.8 |  | 22.6 | 22.2 | 23.3 | 42.7 |  |  | 912 | 912 | 912
2014-06-11 17:00:00 | 2014-06-11 17:00 |  |  |  |  | 349 | 226 | 207.6667 | 0 | 6 | 6.7 |  | 21.6 | 21 | 22.2 | 46.9 |  |  | 912 | 912 | 912
2014-06-11 18:00:00 | 2014-06-11 18:00 |  |  |  |  | 153 | 194 | 208.9583 | 0 | 5.4 | 6 |  | 20.2 | 19.1 | 20.9 | 51.5 |  |  | 912 | 912 | 913
2014-06-11 19:00:00 | 2014-06-11 19:00 |  |  |  |  | 16 | 192 | 209.0417 | 0 | 5.4 | 6.2 |  | 18.2 | 17.5 | 19.1 | 58.9 |  |  | 912 | 912 | 913
2014-06-11 20:00:00 | 2014-06-11 20:00 |  |  |  |  | 0 | 196 | 208.7917 | 0 | 5.4 | 5.9 |  | 16.8 | 16.5 | 17.2 | 65.9 |  |  | 913 | 913 | 913
2014-06-11 21:00:00 | 2014-06-11 21:00 |  | 9.9 |  |  | 0 | 213 | 209.4167 | 0 | 5.6 | 6.7 |  | 16.4 | 16.2 | 16.7 | 68.1 |  |  | 913 | 913 | 913
2014-06-11 22:00:00 | 2014-06-11 22:00 |  | 23.6 |  |  | 0 | 187 | 204.7917 | 0 | 5.8 | 6.6 |  | 16.4 | 16 | 16.7 | 66.6 |  |  | 913 | 913 | 913
2014-06-11 23:00:00 | 2014-06-11 23:00 | 364.8261 | 16.9925 | 56.6125 | 4.1478 | 0 | 215 | 205.875 | 0 | 4.2 | 5.1 |  | 15.7 | 15.1 | 16 | 68.9 |  |  | 913 | 913 | 913
2014-06-12 00:00:00 | 2014-06-12 |  |  |  |  | 0 | 198 | 201.2083 | 0 | 3.4 | 4.6 |  | 14.6 | 14.2 | 14.9 | 74.1 |  |  | 912 | 912 | 913
2014-06-12 01:00:00 | 2014-06-12 01:00 |  |  |  |  | 0 | 147 | 206.7083 | 0 | 3.2 | 4.1 |  | 14 | 13 | 14.6 | 75.7 |  |  | 912 | 912 | 913
2014-06-12 02:00:00 | 2014-06-12 02:00 |  |  |  |  | 0 | 156 | 199.7083 | 0 | 2.8 | 3.4 |  | 13.6 | 13.2 | 13.8 | 76.8 |  |  | 911 | 911 | 912
2014-06-12 03:00:00 | 2014-06-12 03:00 |  |  |  |  | 0 | 173 | 205.6667 | 0 | 3.7 | 4.9 |  | 14.2 | 13.5 | 15.1 | 72.2 |  |  | 911 | 911 | 912
2014-06-12 04:00:00 | 2014-06-12 04:00 |  |  |  |  | 0 | 196 | 205.4583 | 0 | 3.2 | 4.1 |  | 14 | 13.5 | 14.9 | 72.2 |  |  | 911 | 911 | 911
2014-06-12 05:00:00 | 2014-06-12 05:00 |  |  |  |  | 15 | 201 | 199.7083 | 0 | 2.2 | 4.7 |  | 13.7 | 13 | 15.1 | 74.3 |  |  | 910 | 910 | 911
2014-06-12 06:00:00 | 2014-06-12 06:00 |  |  |  |  | 138 | 211 | 203.9583 | 0 | 5.5 | 6.5 |  | 15.6 | 15 | 16.2 | 67.3 |  |  | 910 | 910 | 911
2014-06-12 07:00:00 | 2014-06-12 07:00 |  |  |  |  | 332 | 173 | 205.5417 | 0 | 5.4 | 6.3 |  | 17.2 | 16.4 | 17.9 | 62.2 |  |  | 910 | 910 | 910
2014-06-12 08:00:00 | 2014-06-12 08:00 |  |  |  |  | 542 | 196 | 203.5417 | 0 | 4.3 | 4.9 |  | 19.1 | 17.9 | 20.4 | 58.2 |  |  | 910 | 910 | 910
2014-06-12 09:00:00 | 2014-06-12 09:00 |  |  |  |  | 738 | 244 | 205.4583 | 0 | 5.9 | 6.8 |  | 21 | 20.3 | 21.4 | 49.1 |  |  | 909 | 909 | 910
2014-06-12 10:00:00 | 2014-06-12 10:00 |  |  |  |  | 900 | 185 | 204 | 0 | 5.9 | 6.5 |  | 21.8 | 21.2 | 22.6 | 45.9 |  |  | 909 | 909 | 910
2014-06-12 11:00:00 | 2014-06-12 11:00 |  |  |  |  | 1002 | 195 | 202.4167 | 0 | 5.2 | 5.9 |  | 23 | 22.3 | 23.7 | 43.9 |  |  | 909 | 909 | 910
2014-06-12 12:00:00 | 2014-06-12 12:00 |  |  |  |  | 1039 | 189 | 199.5417 | 0 | 6.5 | 7.6 |  | 23.9 | 23.6 | 24.5 | 43.1 |  |  | 909 | 909 | 909
2014-06-12 13:00:00 | 2014-06-12 13:00 |  |  |  |  | 999 | 191 | 197.6667 | 0 | 7.6 | 8.6 |  | 23.9 | 23.6 | 24.1 | 44 |  |  | 909 | 909 | 909
2014-06-12 14:00:00 | 2014-06-12 14:00 |  |  |  |  | 920 | 265 | 199.75 | 0 | 6 | 6.9 |  | 24.2 | 23.8 | 24.7 | 41.7 |  |  | 908 | 908 | 909
2014-06-12 15:00:00 | 2014-06-12 15:00 |  |  |  |  | 754 | 205 | 198.875 | 0 | 6.7 | 7.5 |  | 23.4 | 23 | 23.9 | 43.5 |  |  | 909 | 909 | 909
2014-06-12 16:00:00 | 2014-06-12 16:00 |  |  |  |  | 548 | 219 | 198.625 | 0 | 6.3 | 6.9 |  | 23.7 | 23 | 24.3 | 41.2 |  |  | 908 | 908 | 909
2014-06-12 17:00:00 | 2014-06-12 17:00 |  |  |  |  | 344 | 246 | 199.4583 | 0 | 6.5 | 7.6 |  | 22.1 | 21.5 | 22.9 | 49.4 |  |  | 908 | 908 | 909
2014-06-12 18:00:00 | 2014-06-12 18:00 |  |  |  |  | 142 | 187 | 199.1667 | 0 | 4.6 | 5.3 |  | 20.8 | 20.1 | 21.3 | 52.3 |  |  | 909 | 909 | 910
2014-06-12 19:00:00 | 2014-06-12 19:00 |  |  |  |  | 18 | 157 | 197.7083 | 0 | 3.3 | 4 |  | 19.2 | 18.1 | 19.9 | 56.2 |  |  | 910 | 910 | 911
2014-06-12 20:00:00 | 2014-06-12 20:00 |  |  |  |  | 0 | 185 | 197.25 | 0 | 2 | 2.7 |  | 17.4 | 16.6 | 18.1 | 63.7 |  |  | 910 | 910 | 911
2014-06-12 21:00:00 | 2014-06-12 21:00 |  | 13.6 |  |  | 0 | 342 | 202.625 | 0 | 0.7 | 2.3 |  | 16.5 | 16.1 | 17.1 | 66.7 |  |  | 911 | 911 | 911
2014-06-12 22:00:00 | 2014-06-12 22:00 |  | 24.2 |  |  | 0 | 164 | 201.6667 | 0 | 0.1 | 0.7 |  | 15.4 | 14.6 | 16.2 | 67 |  |  | 911 | 911 | 912
2014-06-12 23:00:00 | 2014-06-12 23:00 | 351.2917 | 19.0442 | 58.7625 | 4.2292 | 0 | 134 | 198.2917 | 0 | 0.5 | 1.9 |  | 15 | 14.5 | 15.5 | 69.6 |  |  | 911 | 911 | 911
2014-06-13 00:00:00 | 2014-06-13 |  |  |  |  | 0 | 3 | 190.1667 | 0 | 0.1 | 1.3 |  | 13.5 | 12.8 | 14.3 | 75 |  |  | 911 | 911 | 911
2014-06-13 01:00:00 | 2014-06-13 01:00 |  |  |  |  | 0 | 45 | 185.9167 | 0 | 0.6 | 1.4 |  | 13.5 | 12.6 | 14.2 | 74.1 |  |  | 911 | 911 | 911
2014-06-13 02:00:00 | 2014-06-13 02:00 |  |  |  |  | 0 | 290 | 191.5 | 0 | 0 | 0.8 |  | 12.5 | 11.8 | 13.5 | 75.5 |  |  | 910 | 910 | 911
2014-06-13 03:00:00 | 2014-06-13 03:00 |  |  |  |  | 0 | 71 | 187.25 | 0 | 0.3 | 1.3 |  | 12.1 | 11.5 | 12.4 | 77.3 |  |  | 910 | 910 | 911
2014-06-13 04:00:00 | 2014-06-13 04:00 |  |  |  |  | 0 | 13 | 179.625 | 0 | 0.4 | 1.6 |  | 11.2 | 10.7 | 11.9 | 77.6 |  |  | 910 | 910 | 911
2014-06-13 05:00:00 | 2014-06-13 05:00 |  |  |  |  | 14 | 0 | 171.25 | 0 | 0.2 | 1.4 |  | 10.8 | 10 | 11.6 | 78.1 |  |  | 910 | 910 | 911
2014-06-13 06:00:00 | 2014-06-13 06:00 |  |  |  |  | 134 | 19 | 163.25 | 0 | 1.3 | 1.7 |  | 13.8 | 11.9 | 15.6 | 70.3 |  |  | 909 | 909 | 910
2014-06-13 07:00:00 | 2014-06-13 07:00 |  |  |  |  | 332 | 37 | 157.5833 | 0 | 1 | 1.6 |  | 17.7 | 15.8 | 19.9 | 58.4 |  |  | 909 | 909 | 910
2014-06-13 08:00:00 | 2014-06-13 08:00 |  |  |  |  | 545 | 196 | 157.5833 | 0 | 0.2 | 1.4 |  | 20.3 | 19.6 | 21.1 | 48 |  |  | 910 | 910 | 910
2014-06-13 09:00:00 | 2014-06-13 09:00 |  |  |  |  | 745 | 213 | 156.2917 | 0 | 1.6 | 2.2 |  | 22 | 21.1 | 23 | 42.7 |  |  | 910 | 910 | 910
2014-06-13 10:00:00 | 2014-06-13 10:00 |  |  |  |  | 906 | 165 | 155.4583 | 0 | 2 | 2.9 |  | 23.7 | 23.2 | 24.5 | 38.9 |  |  | 909 | 909 | 910
2014-06-13 11:00:00 | 2014-06-13 11:00 |  |  |  |  | 1030 | 189 | 155.2083 | 0 | 2 | 3.2 |  | 24.9 | 24.1 | 25.6 | 33 |  |  | 909 | 909 | 910
2014-06-13 12:00:00 | 2014-06-13 12:00 |  |  |  |  | 1059 | 208 | 156 | 0 | 2.6 | 3.4 |  | 25.6 | 24.8 | 26.5 | 35 |  |  | 909 | 909 | 909
2014-06-13 13:00:00 | 2014-06-13 13:00 |  |  |  |  | 996 | 287 | 160 | 0 | 3.3 | 3.9 |  | 26 | 25.6 | 26.3 | 35.7 |  |  | 909 | 909 | 909
2014-06-13 14:00:00 | 2014-06-13 14:00 |  |  |  |  | 900 | 206 | 157.5417 | 0 | 3.5 | 4.5 |  | 26.2 | 25.7 | 26.9 | 38.2 |  |  | 908 | 908 | 909
2014-06-13 15:00:00 | 2014-06-13 15:00 |  |  |  |  | 733 | 205 | 157.5417 | 0 | 3.8 | 4.4 |  | 26.4 | 26.1 | 26.7 | 38.2 |  |  | 908 | 908 | 909
2014-06-13 16:00:00 | 2014-06-13 16:00 |  |  |  |  | 527 | 194 | 156.5 | 0 | 3.6 | 4.2 |  | 26.1 | 25.6 | 26.8 | 38.7 |  |  | 908 | 908 | 909
2014-06-13 17:00:00 | 2014-06-13 17:00 |  |  |  |  | 324 | 181 | 153.7917 | 0 | 3.6 | 4 |  | 25.2 | 24.6 | 25.9 | 41.1 |  |  | 908 | 908 | 909
2014-06-13 18:00:00 | 2014-06-13 18:00 |  |  |  |  | 137 | 220 | 155.1667 | 0 | 2.9 | 4.1 |  | 23.9 | 23.2 | 24.6 | 44.9 |  |  | 908 | 908 | 909
2014-06-13 19:00:00 | 2014-06-13 19:00 |  |  |  |  | 14 | 162 | 155.375 | 0 | 1.5 | 2.3 |  | 21.4 | 20.2 | 22.4 | 54.2 |  |  | 909 | 909 | 910
2014-06-13 20:00:00 | 2014-06-13 20:00 |  |  |  |  | 0 | 258 | 158.4167 | 0 | 0 | 0.2 |  | 18.2 | 17.5 | 19.1 | 67.5 |  |  | 910 | 910 | 911
2014-06-13 21:00:00 | 2014-06-13 21:00 |  | 10.8 |  |  | 0 | 324 | 157.6667 | 0 | 0 | 0 |  | 17.7 | 17.5 | 18.1 | 63.5 |  |  | 910 | 910 | 911
2014-06-13 22:00:00 | 2014-06-13 22:00 |  | 26.4 |  |  | 0 | 50 | 152.9167 | 0 | 0 | 0 |  | 17.1 | 16.4 | 18.1 | 65 |  |  | 911 | 911 | 911
2014-06-13 23:00:00 | 2014-06-13 23:00 | 349.8333 | 18.9123 | 55.7875 | 1.45 | 0 | 43 | 149.125 | 0 | 0.3 | 1.1 |  | 16.3 | 15.2 | 16.9 | 68 |  |  | 911 | 911 | 911
2014-06-14 00:00:00 | 2014-06-14 |  |  |  |  | 0 | 5 | 149.2083 | 0 | 0 | 0 |  | 14.9 | 14.5 | 15.5 | 72.1 |  |  | 911 | 911 | 911
2014-06-14 01:00:00 | 2014-06-14 01:00 |  |  |  |  | 0 | 63 | 149.9583 | 0 | 0.2 | 1.5 |  | 14.1 | 13.2 | 14.9 | 73 |  |  | 911 | 911 | 911
2014-06-14 02:00:00 | 2014-06-14 02:00 |  |  |  |  | 0 | 22 | 138.7917 | 0 | 0 | 0.1 |  | 13.2 | 12.7 | 14 | 74.3 |  |  | 911 | 911 | 911
2014-06-14 03:00:00 | 2014-06-14 03:00 |  |  |  |  | 0 | 2 | 135.9167 | 0 | 0 | 0 |  | 12 | 11.6 | 12.9 | 76.4 |  |  | 911 | 911 | 911
2014-06-14 04:00:00 | 2014-06-14 04:00 |  |  |  |  | 0 | 16 | 136.0417 | 0 | 0.4 | 1.8 |  | 11.9 | 11.1 | 12.6 | 77.7 |  |  | 911 | 911 | 911
2014-06-14 05:00:00 | 2014-06-14 05:00 |  |  |  |  | 14 | 37 | 137.5833 | 0 | 1.1 | 1.8 |  | 12.7 | 12.2 | 13.3 | 74.8 |  |  | 911 | 911 | 911
2014-06-14 06:00:00 | 2014-06-14 06:00 |  |  |  |  | 129 | 346 | 151.2083 | 0 | 0.7 | 1.7 |  | 14.8 | 13.5 | 16.4 | 69.2 |  |  | 910 | 910 | 911
2014-06-14 07:00:00 | 2014-06-14 07:00 |  |  |  |  | 321 | 128 | 155 | 0 | 0.1 | 0.7 |  | 18.6 | 16.6 | 20.6 | 59.1 |  |  | 910 | 910 | 911
2014-06-14 08:00:00 | 2014-06-14 08:00 |  |  |  |  | 534 | 263 | 157.7917 | 0 | 0.2 | 0.8 |  | 21.8 | 21.2 | 22.6 | 50.6 |  |  | 910 | 910 | 911
2014-06-14 09:00:00 | 2014-06-14 09:00 |  |  |  |  | 355 | 212 | 157.75 | 0 | 0.3 | 1.7 |  | 23.4 | 22.3 | 24.9 | 46.2 |  |  | 910 | 910 | 910
2014-06-14 10:00:00 | 2014-06-14 10:00 |  |  |  |  | 605 | 194 | 158.9583 | 0 | 1.4 | 2.4 |  | 25.7 | 24.9 | 27.1 | 36.6 |  |  | 910 | 910 | 910
2014-06-14 11:00:00 | 2014-06-14 11:00 |  |  |  |  | 823 | 175 | 158.375 | 0 | 2.1 | 3.2 |  | 27.2 | 26.6 | 27.9 | 28.8 |  |  | 909 | 909 | 910
2014-06-14 12:00:00 | 2014-06-14 12:00 |  |  |  |  | 849 | 159 | 156.3333 | 0 | 2.6 | 3.5 |  | 28.2 | 27.6 | 28.9 | 27.9 |  |  | 909 | 909 | 910
2014-06-14 13:00:00 | 2014-06-14 13:00 |  |  |  |  | 875 | 201 | 152.75 | 0 | 2.9 | 4.1 |  | 28.5 | 28.1 | 29 | 29.9 |  |  | 909 | 909 | 910
2014-06-14 14:00:00 | 2014-06-14 14:00 |  |  |  |  | 789 | 206 | 152.75 | 0 | 3 | 3.8 |  | 28.6 | 28.1 | 29.1 | 31.6 |  |  | 909 | 909 | 909
2014-06-14 15:00:00 | 2014-06-14 15:00 |  |  |  |  | 591 | 220 | 153.375 | 0 | 3.6 | 4.4 |  | 28.3 | 27.7 | 28.9 | 35.6 |  |  | 909 | 909 | 909
2014-06-14 16:00:00 | 2014-06-14 16:00 |  |  |  |  | 467 | 220 | 154.4583 | 0 | 3.7 | 4.4 |  | 27.3 | 26.8 | 28 | 41.4 |  |  | 909 | 909 | 909
2014-06-14 17:00:00 | 2014-06-14 17:00 |  |  |  |  | 292 | 241 | 156.9583 | 0 | 3.5 | 4.5 |  | 26.2 | 25.9 | 26.8 | 44.6 |  |  | 909 | 909 | 910
2014-06-14 18:00:00 | 2014-06-14 18:00 |  |  |  |  | 109 | 211 | 156.5833 | 0 | 2.6 | 3.2 |  | 24.8 | 24.4 | 25.2 | 47.4 |  |  | 910 | 910 | 910
2014-06-14 19:00:00 | 2014-06-14 19:00 |  |  |  |  | 20 | 196 | 158 | 0 | 1.8 | 2.7 |  | 22.7 | 21.2 | 24.1 | 55.5 |  |  | 910 | 910 | 911
2014-06-14 20:00:00 | 2014-06-14 20:00 |  |  |  |  | 0 | 156 | 153.75 | 0 | 1.1 | 2.2 |  | 19.7 | 18.6 | 21 | 68.3 |  |  | 911 | 911 | 912
2014-06-14 21:00:00 | 2014-06-14 21:00 |  | 11.9 |  |  | 0 | 226 | 149.6667 | 0 | 1.2 | 2.2 |  | 18.4 | 18.1 | 18.6 | 73.1 |  |  | 912 | 912 | 913
2014-06-14 22:00:00 | 2014-06-14 22:00 |  | 28.6 |  |  | 0 | 145 | 153.625 | 0 | 0 | 0.3 |  | 17.6 | 16.8 | 18.3 | 73 |  |  | 913 | 913 | 913
2014-06-14 23:00:00 | 2014-06-14 23:00 | 282.2083 | 20.6059 | 55.8958 | 1.3542 | 0 | 89 | 155.5417 | 0 | 0 | 0 |  | 16.9 | 16.3 | 17.4 | 74.4 |  |  | 913 | 913 | 914
2014-06-15 00:00:00 | 2014-06-15 |  |  |  |  | 0 | 346 | 169.75 | 0 | 0 | 0 |  | 15.5 | 14.4 | 16 | 74.9 |  |  | 913 | 913 | 913
2014-06-15 01:00:00 | 2014-06-15 01:00 |  |  |  |  | 0 | 36 | 168.625 | 0 | 0 | 0 |  | 14.1 | 13.5 | 14.5 | 78.4 |  |  | 913 | 913 | 913
2014-06-15 02:00:00 | 2014-06-15 02:00 |  |  |  |  | 0 | 57 | 170.0833 | 0 | 0 | 0.1 |  | 13.2 | 12.7 | 13.8 | 79 |  |  | 913 | 913 | 913
2014-06-15 03:00:00 | 2014-06-15 03:00 |  |  |  |  | 0 | 45 | 171.875 | 0 | 0 | 1.1 |  | 12.4 | 12.1 | 13.1 | 79 |  |  | 913 | 913 | 914
2014-06-15 04:00:00 | 2014-06-15 04:00 |  |  |  |  | 0 | 29 | 172.4167 | 0 | 0.2 | 1.2 |  | 12.2 | 12 | 12.6 | 80.6 |  |  | 913 | 913 | 914
2014-06-15 05:00:00 | 2014-06-15 05:00 |  |  |  |  | 11 | 11 | 171.3333 | 0 | 0 | 0 |  | 11.5 | 11.2 | 12.2 | 80.8 |  |  | 914 | 914 | 914
2014-06-15 06:00:00 | 2014-06-15 06:00 |  |  |  |  | 83 | 33 | 158.2917 | 0 | 0 | 0 |  | 14.2 | 12.6 | 15.9 | 75 |  |  | 913 | 913 | 914
2014-06-15 07:00:00 | 2014-06-15 07:00 |  |  |  |  | 138 | 230 | 162.5417 | 0 | 0 | 0.2 |  | 18.7 | 18.2 | 19.2 | 62.4 |  |  | 913 | 913 | 913
2014-06-15 08:00:00 | 2014-06-15 08:00 |  |  |  |  | 196 | 240 | 161.5833 | 0 | 0.5 | 1.6 |  | 20.2 | 19.2 | 21.4 | 56.8 |  |  | 913 | 913 | 913
2014-06-15 09:00:00 | 2014-06-15 09:00 |  |  |  |  | 372 | 237 | 162.625 | 0 | 0.9 | 1.4 |  | 22.3 | 21.4 | 23.6 | 49.7 |  |  | 912 | 912 | 913
2014-06-15 10:00:00 | 2014-06-15 10:00 |  |  |  |  | 578 | 156 | 161.0417 | 0 | 1.1 | 2.3 |  | 24.3 | 23.6 | 25.2 | 41.5 |  |  | 912 | 912 | 913
2014-06-15 11:00:00 | 2014-06-15 11:00 |  |  |  |  | 787 | 184 | 161.4167 | 0 | 2.5 | 3.5 |  | 26.3 | 25.6 | 27.1 | 31.7 |  |  | 912 | 912 | 913
2014-06-15 12:00:00 | 2014-06-15 12:00 |  |  |  |  | 932 | 218 | 163.875 | 0 | 3.2 | 4.2 |  | 27.6 | 27.2 | 28.1 | 27.1 |  |  | 912 | 912 | 912
2014-06-15 13:00:00 | 2014-06-15 13:00 |  |  |  |  | 1024 | 218 | 164.5833 | 0 | 3.7 | 4.7 |  | 27.7 | 27 | 28.1 | 30.7 |  |  | 912 | 912 | 912
2014-06-15 14:00:00 | 2014-06-15 14:00 |  |  |  |  | 913 | 177 | 163.375 | 0 | 4.5 | 5.1 |  | 27.6 | 27.1 | 28.3 | 33.5 |  |  | 912 | 912 | 912
2014-06-15 15:00:00 | 2014-06-15 15:00 |  |  |  |  | 747 | 243 | 164.3333 | 0 | 4 | 4.8 |  | 27.4 | 26.8 | 28.2 | 33.5 |  |  | 912 | 912 | 912
2014-06-15 16:00:00 | 2014-06-15 16:00 |  |  |  |  | 543 | 181 | 162.7083 | 0 | 3.6 | 4.4 |  | 26.9 | 26.4 | 27.3 | 32.6 |  |  | 912 | 912 | 912
2014-06-15 17:00:00 | 2014-06-15 17:00 |  |  |  |  | 335 | 216 | 161.6667 | 0 | 3.6 | 4.5 |  | 26.2 | 25.7 | 26.6 | 34.6 |  |  | 912 | 912 | 912
2014-06-15 18:00:00 | 2014-06-15 18:00 |  |  |  |  | 145 | 195 | 161 | 0 | 3.2 | 4 |  | 24.8 | 23.9 | 25.7 | 39 |  |  | 912 | 912 | 913
2014-06-15 19:00:00 | 2014-06-15 19:00 |  |  |  |  | 21 | 157 | 159.375 | 0 | 1.5 | 2.8 |  | 21.9 | 19.9 | 23.6 | 49.4 |  |  | 912 | 912 | 914
2014-06-15 20:00:00 | 2014-06-15 20:00 |  |  |  |  | 0 | 179 | 160.3333 | 0 | 2.2 | 3.1 |  | 19.1 | 18.4 | 19.7 | 60.1 |  |  | 914 | 913 | 915
2014-06-15 21:00:00 | 2014-06-15 21:00 |  | 11.5 |  |  | 0 | 142 | 156.8333 | 0 | 0 | 0.7 |  | 17.9 | 17 | 18.2 | 60.4 |  |  | 914 | 914 | 915
2014-06-15 22:00:00 | 2014-06-15 22:00 |  | 27.7 |  |  | 0 | 124 | 155.9583 | 0 | 0 | 0 |  | 16.7 | 16.2 | 17.3 | 62.3 |  |  | 915 | 915 | 916
2014-06-15 23:00:00 | 2014-06-15 23:00 | 284.375 | 19.9356 | 54.8667 | 1.4458 | 0 | 68 | 155.0833 | 0 | 0 | 0 |  | 15.8 | 15.2 | 16.8 | 63.8 |  |  | 915 | 915 | 916
2014-06-16 00:00:00 | 2014-06-16 |  |  |  |  | 0 | 122 | 145.75 | 0 | 0 | 0 |  | 14.8 | 13.8 | 15.8 | 66.9 |  |  | 915 | 915 | 916
2014-06-16 01:00:00 | 2014-06-16 01:00 |  |  |  |  | 0 | 43 | 146.0417 | 0 | 0 | 0 |  | 13.3 | 12.3 | 14.9 | 68.6 |  |  | 915 | 915 | 916
2014-06-16 02:00:00 | 2014-06-16 02:00 |  |  |  |  | 0 | 0 | 143.6667 | 0 | 0 | 0 |  | 11.5 | 10.6 | 12.7 | 71.8 |  |  | 915 | 915 | 916
2014-06-16 03:00:00 | 2014-06-16 03:00 |  |  |  |  | 0 | 36 | 143.2917 | 0 | 0 | 0 |  | 10.1 | 9.3 | 11 | 76.2 |  |  | 915 | 915 | 916
2014-06-16 04:00:00 | 2014-06-16 04:00 |  |  |  |  | 0 | 317 | 155.2917 | 0 | 0 | 0 |  | 9.9 | 9.1 | 10.7 | 78.2 |  |  | 915 | 915 | 915
2014-06-16 05:00:00 | 2014-06-16 05:00 |  |  |  |  | 15 | 50 | 156.9167 | 0 | 0 | 0 |  | 9 | 8.3 | 9.8 | 76.7 |  |  | 915 | 915 | 916
2014-06-16 06:00:00 | 2014-06-16 06:00 |  |  |  |  | 140 | 5 | 155.75 | 0 | 0.3 | 1.5 |  | 12.1 | 10.4 | 14.6 | 69.8 |  |  | 914 | 914 | 915
2014-06-16 07:00:00 | 2014-06-16 07:00 |  |  |  |  | 357 | 187 | 153.9583 | 0.8 | 0 | 0 |  | 18 | 17.4 | 18.5 | 55.4 |  |  | 914 | 914 | 915
2014-06-16 08:00:00 | 2014-06-16 08:00 |  |  |  |  | 493 | 148 | 150.125 | 1.4 | 0.7 | 1.8 |  | 19.2 | 17.5 | 20.1 | 48 |  |  | 914 | 914 | 915
2014-06-16 09:00:00 | 2014-06-16 09:00 |  |  |  |  | 659 | 202 | 148.6667 | 1.4 | 1 | 2.8 |  | 21.5 | 19.8 | 23.9 | 38.7 |  |  | 914 | 914 | 914
2014-06-16 10:00:00 | 2014-06-16 10:00 |  |  |  |  | 870 | 187 | 149.9583 | 0.6 | 2.9 | 4 |  | 25.9 | 24.6 | 27.1 | 16.9 |  |  | 913 | 913 | 914
2014-06-16 11:00:00 | 2014-06-16 11:00 |  |  |  |  | 965 | 193 | 150.3333 | 0 | 4.2 | 5.4 |  | 27.8 | 26.8 | 28.8 | 12.9 |  |  | 913 | 913 | 913
2014-06-16 12:00:00 | 2014-06-16 12:00 |  |  |  |  | 1071 | 258 | 152 | 0 | 4.6 | 5.5 |  | 29 | 28.6 | 29.6 | 12.3 |  |  | 912 | 912 | 913
2014-06-16 13:00:00 | 2014-06-16 13:00 |  |  |  |  | 1031 | 284 | 154.75 | 0 | 5.2 | 6.4 |  | 30.2 | 29.7 | 30.8 | 17.9 |  |  | 912 | 912 | 913
2014-06-16 14:00:00 | 2014-06-16 14:00 |  |  |  |  | 909 | 230 | 156.9583 | 0 | 5.3 | 6.1 |  | 29.3 | 28.2 | 29.9 | 22.7 |  |  | 912 | 912 | 913
2014-06-16 15:00:00 | 2014-06-16 15:00 |  |  |  |  | 741 | 244 | 157 | 0 | 5 | 5.6 |  | 27.6 | 27.1 | 28.5 | 28 |  |  | 912 | 912 | 913
2014-06-16 16:00:00 | 2014-06-16 16:00 |  |  |  |  | 544 | 233 | 159.1667 | 0 | 4.4 | 4.8 |  | 26.9 | 26.3 | 27.3 | 30.7 |  |  | 912 | 912 | 913
2014-06-16 17:00:00 | 2014-06-16 17:00 |  |  |  |  | 349 | 209 | 158.875 | 0 | 4.8 | 5.5 |  | 25.5 | 24.7 | 26.5 | 33.7 |  |  | 912 | 912 | 913
2014-06-16 18:00:00 | 2014-06-16 18:00 |  |  |  |  | 157 | 225 | 160.125 | 0 | 4.2 | 5 |  | 24 | 23.4 | 24.7 | 28 |  |  | 913 | 913 | 913
2014-06-16 19:00:00 | 2014-06-16 19:00 |  |  |  |  | 20 | 206 | 162.1667 | 0 | 3.9 | 4.4 |  | 22.4 | 21.7 | 23.2 | 28.9 |  |  | 913 | 913 | 913
2014-06-16 20:00:00 | 2014-06-16 20:00 |  |  |  |  | 0 | 82 | 158.125 | 0 | 1.8 | 3.9 |  | 20.6 | 19.4 | 21.3 | 38.9 |  |  | 913 | 913 | 914
2014-06-16 21:00:00 | 2014-06-16 21:00 |  | 9 |  |  | 0 | 2 | 152.2917 | 0 | 0.4 | 1.3 |  | 18.9 | 17.3 | 20.9 | 41.4 |  |  | 914 | 914 | 915
2014-06-16 22:00:00 | 2014-06-16 22:00 |  | 30.2 |  |  | 0 | 287 | 159.0833 | 0 | 0 | 0 |  | 16.3 | 15.2 | 17.3 | 46.3 |  |  | 915 | 915 | 915
2014-06-16 23:00:00 | 2014-06-16 23:00 | 346.7083 | 20.1741 | 44.1458 | 2.0333 | 0 | 342 | 170.5 | 0 | 0.1 | 0.5 |  | 14.6 | 14.1 | 15.1 | 50.6 |  |  | 915 | 915 | 915
2014-06-17 00:00:00 | 2014-06-17 |  |  |  |  | 0 | 45 | 167.2917 | 0 | 0.2 | 1.4 |  | 13.6 | 13.1 | 14.3 | 54.4 |  |  | 915 | 915 | 915
2014-06-17 01:00:00 | 2014-06-17 01:00 |  |  |  |  | 0 | 359 | 180.4583 | 0 | 0.4 | 1.4 |  | 13.9 | 13.3 | 14.4 | 53 |  |  | 914 | 914 | 915
2014-06-17 02:00:00 | 2014-06-17 02:00 |  |  |  |  | 0 | 60 | 182.9583 | 0 | 0.8 | 2 |  | 13.2 | 12.8 | 13.7 | 55.6 |  |  | 914 | 914 | 915
2014-06-17 03:00:00 | 2014-06-17 03:00 |  |  |  |  | 0 | 63 | 184.0833 | 0 | 0.4 | 1.5 |  | 12.5 | 12.2 | 13.2 | 58.1 |  |  | 914 | 914 | 915
2014-06-17 04:00:00 | 2014-06-17 04:00 |  |  |  |  | 0 | 37 | 172.4167 | 0 | 0.7 | 1.6 |  | 11.8 | 11.1 | 12.4 | 62.4 |  |  | 914 | 914 | 915
2014-06-17 05:00:00 | 2014-06-17 05:00 |  |  |  |  | 10 | 50 | 172.4167 | 0 | 0.5 | 1.9 |  | 11.8 | 11.4 | 12.3 | 62.9 |  |  | 914 | 914 | 915
2014-06-17 06:00:00 | 2014-06-17 06:00 | [5 empty] | 341 | 186.4167 | 0 | 0 | 0.1 |  | 15.8 | 15.7 | 15.9 | 55.2 |  |  | 913 | 913 | 914
2014-06-17 07:00:00 | 2014-06-17 07:00 |  |  |  |  | 293 | 120 | 183.625 | 0 | 0.7 | 1.4 |  | 19.4 | 18.6 | 20.4 | 51.9 |  |  | 913 | 913 | 913
2014-06-17 08:00:00 | 2014-06-17 08:00 |  |  |  |  | 509 | 211 | 186.25 | 0 | 1 | 1.7 |  | 20.8 | 20 | 21.5 | 46.6 |  |  | 913 | 913 | 913
2014-06-17 09:00:00 | 2014-06-17 09:00 |  |  |  |  | 687 | 303 | 190.4583 | 0 | 0.7 | 1.4 |  | 22.4 | 21.5 | 23.4 | 41.6 |  |  | 912 | 912 | 913
2014-06-17 10:00:00 | 2014-06-17 10:00 |  |  |  |  | 840 | 295 | 194.9583 | 0 | 0.9 | 2 |  | 24.9 | 23.9 | 25.8 | 34.7 |  |  | 912 | 912 | 912
2014-06-17 11:00:00 | 2014-06-17 11:00 |  |  |  |  | 971 | 226 | 196.3333 | 0 | 2.6 | 4.6 |  | 27.4 | 26.3 | 28.3 | 29.6 |  |  | 912 | 912 | 912
2014-06-17 12:00:00 | 2014-06-17 12:00 |  |  |  |  | 971 | 188 | 193.4167 | 0 | 2.8 | 4.7 |  | 27.7 | 27.2 | 28.5 | 29.2 |  |  | 911 | 911 | 912
2014-06-17 13:00:00 | 2014-06-17 13:00 |  |  |  |  | 938 | 184 | 189.25 | 0 | 2.4 | 4.6 |  | 27.9 | 27 | 29.7 | 30.2 |  |  | 911 | 911 | 911
2014-06-17 14:00:00 | 2014-06-17 14:00 |  |  |  |  | 892 | 226 | 189.0833 | 0 | 4 | 4.7 |  | 29.6 | 29.1 | 29.9 | 28.6 |  |  | 911 | 911 | 911
2014-06-17 15:00:00 | 2014-06-17 15:00 |  |  |  |  | 743 | 189 | 186.7917 | 0 | 4.3 | 5.3 |  | 29.4 | 28.9 | 29.9 | 31 |  |  | 911 | 911 | 911
2014-06-17 16:00:00 | 2014-06-17 16:00 |  |  |  |  | 538 | 275 | 188.5417 | 0 | 2.7 | 4.4 |  | 28.9 | 27.9 | 29.6 | 28.1 |  |  | 910 | 910 | 911
2014-06-17 17:00:00 | 2014-06-17 17:00 |  |  |  |  | 345 | 78 | 183.0833 | 0 | 1.7 | 4.8 |  | 29 | 28.7 | 29.5 | 27.8 |  |  | 910 | 910 | 911
2014-06-17 18:00:00 | 2014-06-17 18:00 |  |  |  |  | 151 | 65 | 176.4167 | 0 | 1.9 | 2.8 |  | 27.5 | 26.1 | 28.6 | 31.4 |  |  | 910 | 910 | 911
2014-06-17 19:00:00 | 2014-06-17 19:00 |  |  |  |  | 16 | 165 | 174.7083 | 0 | 2 | 2.8 |  | 24 | 22.1 | 25.9 | 41.6 |  |  | 911 | 911 | 912
2014-06-17 20:00:00 | 2014-06-17 20:00 |  |  |  |  | 0 | 20 | 172.125 | 0 | 1.1 | 2.6 |  | 21.4 | 20.7 | 22.1 | 47.5 |  |  | 912 | 912 | 913
2014-06-17 21:00:00 | 2014-06-17 21:00 |  | 11.8 |  |  | 0 | 87 | 175.6667 | 0 | 0 | 0.4 |  | 20.4 | 19.8 | 21.2 | 47.6 |  |  | 913 | 913 | 914
2014-06-17 22:00:00 | 2014-06-17 22:00 |  | 29.6 |  |  | 0 | 359 | 178.6667 | 0 | 0 | 0 |  | 19.1 | 17.9 | 20.2 | 48.5 |  |  | 914 | 914 | 914
2014-06-17 23:00:00 | 2014-06-17 23:00 | 343.6522 | 21.1036 | 43.8708 | 1.325 | 0 | 19 | 165.2083 | 0 | 0 | 0.8 |  | 17.1 | 16.2 | 18.2 | 55.4 |  |  | 914 | 914 | 914
2014-06-18 00:00:00 | 2014-06-18 |  |  |  |  | 0 | 35 | 164.7917 | 0 | 0 | 0 |  | 15.7 | 14.6 | 16.3 | 60.8 |  |  | 914 | 914 | 915
2014-06-18 01:00:00 | 2014-06-18 01:00 |  |  |  |  | 0 | 40 | 151.5 | 0 | 0.1 | 0.7 |  | 14.5 | 13.9 | 15.7 | 62.4 |  |  | 914 | 914 | 915
2014-06-18 02:00:00 | 2014-06-18 02:00 |  |  |  |  | 0 | 1 | 149.0417 | 0 | 0 | 0 |  | 13.8 | 13.1 | 14.8 | 62.1 |  |  | 914 | 914 | 915
2014-06-18 03:00:00 | 2014-06-18 03:00 |  |  |  |  | 0 | 13 | 146.9583 | 0 | 0.1 | 0.8 |  | 13.6 | 12.9 | 14.4 | 60.7 |  |  | 914 | 914 | 915
2014-06-18 04:00:00 | 2014-06-18 04:00 |  |  |  |  | 0 | 40 | 147.0833 | 0 | 0.3 | 1.5 |  | 13.1 | 12.4 | 13.6 | 62.8 |  |  | 914 | 914 | 915
2014-06-18 05:00:00 | 2014-06-18 05:00 |  |  |  |  | 15 | 26 | 146.0833 | 0 | 0.1 | 1 |  | 13.4 | 12.8 | 14.4 | 59.8 |  |  | 914 | 914 | 915
2014-06-18 06:00:00 | 2014-06-18 06:00 | [5 empty] | 3 | 132 | 0 | 0 | 0 |  | 17.9 | 17.9 | 17.9 | 49.8 |  |  | 914 | 914 | 914
2014-06-18 07:00:00 | 2014-06-18 07:00 |  |  |  |  | 331 | 125 | 132.2083 | 0 | 0 | 0 |  | 21.4 | 18.4 | 23.5 | 41.9 |  |  | 913 | 913 | 914
2014-06-18 08:00:00 | 2014-06-18 08:00 |  |  |  |  | 540 | 192 | 131.4167 | 0 | 0 | 0 |  | 24 | 23 | 24.9 | 38.1 |  |  | 913 | 913 | 914
2014-06-18 09:00:00 | 2014-06-18 09:00 |  |  |  |  | 745 | 189 | 126.6667 | 0 | 0.3 | 2 |  | 26 | 25 | 27 | 33.7 |  |  | 913 | 913 | 913
2014-06-18 10:00:00 | 2014-06-18 10:00 |  |  |  |  | 918 | 181 | 121.9167 | 0 | 1.7 | 2.4 |  | 27.8 | 27.3 | 28.6 | 30.3 |  |  | 912 | 912 | 913
2014-06-18 11:00:00 | 2014-06-18 11:00 |  |  |  |  | 1016 | 189 | 120.375 | 0 | 3 | 4 |  | 29.6 | 28.8 | 30.4 | 30 |  |  | 912 | 912 | 913
2014-06-18 12:00:00 | 2014-06-18 12:00 |  |  |  |  | 1055 | 176 | 119.875 | 0 | 2.9 | 4.1 |  | 30.4 | 30.1 | 31 | 30.5 |  |  | 912 | 912 | 912
2014-06-18 13:00:00 | 2014-06-18 13:00 |  |  |  |  | 1012 | 211 | 121 | 0 | 3.3 | 4.4 |  | 31.2 | 30.8 | 31.6 | 29.5 |  |  | 911 | 911 | 912
2014-06-18 14:00:00 | 2014-06-18 14:00 |  |  |  |  | 847 | 265 | 122.625 | 0 | 2.9 | 4.5 |  | 30.7 | 30.1 | 31.5 | 30 |  |  | 911 | 911 | 911
2014-06-18 15:00:00 | 2014-06-18 15:00 |  |  |  |  | 752 | 201 | 123.125 | 0 | 4 | 5.9 |  | 31.1 | 30.6 | 31.6 | 25.1 |  |  | 911 | 911 | 911
2014-06-18 16:00:00 | 2014-06-18 16:00 |  |  |  |  | 495 | 246 | 121.9167 | 0 | 2.5 | 4.4 |  | 30.5 | 29.9 | 31.1 | 25.7 |  |  | 910 | 910 | 911
2014-06-18 17:00:00 | 2014-06-18 17:00 |  |  |  |  | 342 | 135 | 124.2917 | 0 | 1.6 | 3.6 |  | 30.1 | 29.4 | 30.5 | 23.3 |  |  | 910 | 910 | 911
2014-06-18 18:00:00 | 2014-06-18 18:00 |  |  |  |  | 155 | 167 | 128.5417 | 0 | 3 | 4.1 |  | 28 | 26.6 | 29.6 | 27.4 |  |  | 911 | 911 | 911
2014-06-18 19:00:00 | 2014-06-18 19:00 |  |  |  |  | 19 | 149 | 127.875 | 0 | 2.4 | 3.5 |  | 24.5 | 23.2 | 26 | 36.5 |  |  | 912 | 912 | 912
2014-06-18 20:00:00 | 2014-06-18 20:00 |  |  |  |  | 0 | 100 | 131.2083 | 0 | 0 | 0.4 |  | 22.6 | 22.1 | 22.9 | 38.7 |  |  | 912 | 912 | 913
2014-06-18 21:00:00 | 2014-06-18 21:00 |  | 13.1 |  |  | 0 | 112 | 132.25 | 0 | 0 | 0.1 |  | 21.5 | 20.2 | 22.5 | 39.9 |  |  | 913 | 913 | 914
2014-06-18 22:00:00 | 2014-06-18 22:00 |  | 31.2 |  |  | 0 | 56 | 119.625 | 0 | 0.1 | 1.1 |  | 18.9 | 17.6 | 20.4 | 47 |  |  | 913 | 913 | 914
2014-06-18 23:00:00 | 2014-06-18 23:00 | 358.3478 | 22.5652 | 41.5083 | 1.1792 | 0 | 333 | 132.7083 | 0 | 0 | 0 |  | 17.9 | 17.2 | 19.5 | 50.2 |  |  | 913 | 913 | 914
2014-06-19 00:00:00 | 2014-06-19 |  |  |  |  | 0 | 20 | 132.0833 | 0 | 0 | 0 |  | 16.8 | 16.1 | 18.1 | 51.9 |  |  | 913 | 913 | 914
2014-06-19 01:00:00 | 2014-06-19 01:00 |  |  |  |  | 0 | 12 | 130.9167 | 0 | 0 | 0.5 |  | 15.4 | 14.4 | 16.7 | 55.3 |  |  | 913 | 913 | 914
2014-06-19 02:00:00 | 2014-06-19 02:00 |  |  |  |  | 0 | 1 | 130.9167 | 0 | 0 | 0.5 |  | 15.1 | 14.3 | 16.4 | 55.9 |  |  | 913 | 913 | 914
2014-06-19 03:00:00 | 2014-06-19 03:00 |  |  |  |  | 0 | 65 | 133.0833 | 0 | 0 | 0.7 |  | 15 | 14.3 | 15.9 | 55.5 |  |  | 913 | 913 | 914
2014-06-19 04:00:00 | 2014-06-19 04:00 |  |  |  |  | 0 | 346 | 145.8333 | 0 | 0.2 | 1.3 |  | 14.6 | 14 | 15.1 | 55.6 |  |  | 913 | 913 | 913
2014-06-19 05:00:00 | 2014-06-19 05:00 |  |  |  |  | 14 | 39 | 146.375 | 0 | 0.1 | 1 |  | 14.3 | 13.8 | 14.9 | 57.5 |  |  | 913 | 913 | 913
2014-06-19 06:00:00 | 2014-06-19 06:00 | [5 empty] | 336 | 160.25 | 0 | 0 | 0.3 |  | 18.6 | 0 | 0 | 47.7 |  |  | 913 | 0
2014-06-19 07:00:00 | 2014-06-19 07:00 |  |  |  |  | 317 | 226 | 164.4583 | 0 | 0 | 0.1 |  | 21.9 | 20.9 | 23.1 | 44.4 |  |  | 912 | 912 | 912
2014-06-19 08:00:00 | 2014-06-19 08:00 |  |  |  |  | 507 | 220 | 165.625 | 0 | 0 | 0.2 |  | 24.9 | 23.9 | 25.5 | 37 |  |  | 912 | 912 | 912
2014-06-19 09:00:00 | 2014-06-19 09:00 |  |  |  |  | 710 | 206 | 166.3333 | 0 | 1.4 | 2 |  | 26.8 | 25.6 | 28.5 | 33.8 |  |  | 911 | 911 | 912
2014-06-19 10:00:00 | 2014-06-19 10:00 |  |  |  |  | 879 | 144 | 164.7917 | 0 | 1.7 | 2.8 |  | 29.5 | 28.8 | 30.6 | 30.5 |  |  | 911 | 911 | 911
2014-06-19 11:00:00 | 2014-06-19 11:00 |  |  |  |  | 992 | 239 | 166.875 | 0 | 3.3 | 6.8 |  | 31.3 | 29.1 | 32.5 | 22.7 |  |  | 910 | 910 | 911
2014-06-19 12:00:00 | 2014-06-19 12:00 |  |  |  |  | 1039 | 278 | 171.125 | 0 | 5 | 6.2 |  | 32.1 | 31.8 | 32.4 | 18.2 |  |  | 910 | 910 | 910
2014-06-19 13:00:00 | 2014-06-19 13:00 |  |  |  |  | 1002 | 307 | 175.125 | 0 | 5.4 | 7.4 |  | 32.3 | 31.9 | 32.7 | 17.5 |  |  | 910 | 910 | 910
2014-06-19 14:00:00 | 2014-06-19 14:00 |  |  |  |  | 884 | 300 | 176.5833 | 0 | 5.8 | 7.5 |  | 32.3 | 32 | 32.6 | 18.7 |  |  | 910 | 910 | 910
2014-06-19 15:00:00 | 2014-06-19 15:00 |  |  |  |  | 737 | 194 | 176.2917 | 0 | 5.2 | 6.2 |  | 31.8 | 31.2 | 32.4 | 15.9 |  |  | 910 | 910 | 910
2014-06-19 16:00:00 | 2014-06-19 16:00 |  |  |  |  | 529 | 128 | 171.375 | 0 | 1.5 | 3 |  | 31.6 | 31 | 32.1 | 17.1 |  |  | 909 | 909 | 910
2014-06-19 17:00:00 | 2014-06-19 17:00 |  |  |  |  | 330 | 246 | 176 | 0 | 1.1 | 2 |  | 31.3 | 29.9 | 32.1 | 16.8 |  |  | 909 | 909 | 910
2014-06-19 18:00:00 | 2014-06-19 18:00 |  |  |  |  | 149 | 131 | 174.5 | 0 | 0.9 | 2.1 |  | 29.7 | 27.9 | 31.3 | 19.8 |  |  | 909 | 909 | 910
2014-06-19 19:00:00 | 2014-06-19 19:00 |  |  |  |  | 21 | 196 | 176.4583 | 0 | 1 | 2.9 |  | 26.5 | 25.1 | 27.6 | 24.7 |  |  | 910 | 910 | 910
2014-06-19 20:00:00 | 2014-06-19 20:00 |  |  |  |  | 0 | 142 | 178.2083 | 0 | 0.3 | 1.8 |  | 24.9 | 24.3 | 25.8 | 24.9 |  |  | 911 | 911 | 911
2014-06-19 21:00:00 | 2014-06-19 21:00 |  | 14.3 |  |  | 0 | 85 | 177.0833 | 0 | 0.1 | 0.7 |  | 23.8 | 22.3 | 25.4 | 25.3 |  |  | 911 | 911 | 912
2014-06-19 22:00:00 | 2014-06-19 22:00 |  | 32.3 |  |  | 0 | 349 | 189.2917 | 0 | 0.2 | 0.8 |  | 21.9 | 21 | 22.6 | 30.8 |  |  | 912 | 912 | 913
2014-06-19 23:00:00 | 2014-06-19 23:00 | 352.6087 | 23.7091 | 33.8375 | 1.3875 | 0 | 246 | 185.6667 | 0 | 0.1 | 0.8 |  | 20.6 | 19.3 | 21.2 | 34.6 |  |  | 912 | 912 | 913
2014-06-20 00:00:00 | 2014-06-20 |  |  |  |  | 0 | 97 | 188.875 | 0 | 0 | 0 |  | 18.2 | 17.3 | 19.2 | 41.2 |  |  | 912 | 912 | 913
2014-06-20 01:00:00 | 2014-06-20 01:00 |  |  |  |  | 0 | 128 | 193.7083 | 0 | 0.1 | 0.9 |  | 18.4 | 18 | 18.8 | 46.4 |  |  | 912 | 912 | 912
2014-06-20 02:00:00 | 2014-06-20 02:00 |  |  |  |  | 0 | 96 | 197.6667 | 0 | 0.5 | 1.7 |  | 18.3 | 18 | 18.9 | 46.7 |  |  | 911 | 911 | 912
2014-06-20 03:00:00 | 2014-06-20 03:00 |  |  |  |  | 0 | 60 | 197.4583 | 0 | 0.1 | 1.1 |  | 17.3 | 16.5 | 18.2 | 49.1 |  |  | 911 | 911 | 912
2014-06-20 04:00:00 | 2014-06-20 04:00 |  |  |  |  | 0 | 33 | 184.4167 | 0 | 0 | 0 |  | 16.7 | 16.2 | 17.6 | 51.8 |  |  | 911 | 911 | 912
2014-06-20 05:00:00 | 2014-06-20 05:00 |  |  |  |  | 13 | 63 | 185.4167 | 0 | 0 | 0 |  | 15.9 | 15.4 | 16.6 | 54.1 |  |  | 911 | 911 | 912
2014-06-20 06:00:00 | 2014-06-20 06:00 |  |  |  |  | 116 | 8 | 171.75 | 0 | 0 | 0 |  | 17.5 | 15.6 | 19.2 | 53.3 |  |  | 911 | 911 | 912
2014-06-20 07:00:00 | 2014-06-20 07:00 |  |  |  |  | 303 | 240 | 172.3333 | 0 | 0 | 0 |  | 22.9 | 20.1 | 24.9 | 41.1 |  |  | 910 | 910 | 911
2014-06-20 08:00:00 | 2014-06-20 08:00 |  |  |  |  | 512 | 163 | 169.9583 | 0 | 0.5 | 2 |  | 25.6 | 24.7 | 27.1 | 34.2 |  |  | 911 | 911 | 911
2014-06-20 09:00:00 | 2014-06-20 09:00 |  |  |  |  | 713 | 201 | 169.75 | 0 | 2.3 | 3.2 |  | 28.7 | 27.6 | 29.4 | 25.4 |  |  | 910 | 910 | 911
2014-06-20 10:00:00 | 2014-06-20 10:00 |  |  |  |  | 875 | 304 | 176.4167 | 0 | 2.8 | 3.6 |  | 30.1 | 29.5 | 30.7 | 22.8 |  |  | 910 | 910 | 910
2014-06-20 11:00:00 | 2014-06-20 11:00 |  |  |  |  | 990 | 222 | 175.7083 | 0 | 3.3 | 5 |  | 31.1 | 30.4 | 31.8 | 20.1 |  |  | 910 | 910 | 910
2014-06-20 12:00:00 | 2014-06-20 12:00 |  |  |  |  | 1023 | 276 | 175.625 | 0 | 3.7 | 4.8 |  | 31.6 | 31.3 | 32.4 | 20.3 |  |  | 909 | 909 | 910
2014-06-20 13:00:00 | 2014-06-20 13:00 |  |  |  |  | 981 | 220 | 172 | 0 | 5.2 | 6.2 |  | 31.8 | 31.3 | 32.3 | 21.8 |  |  | 909 | 909 | 910
2014-06-20 14:00:00 | 2014-06-20 14:00 |  |  |  |  | 874 | 251 | 169.9583 | 0 | 4.1 | 5.5 |  | 31.4 | 30.9 | 32.3 | 22.9 |  |  | 909 | 909 | 910
2014-06-20 15:00:00 | 2014-06-20 15:00 |  |  |  |  | 721 | 219 | 171 | 0 | 4.8 | 5.9 |  | 31 | 30.5 | 31.5 | 24.6 |  |  | 909 | 909 | 909
2014-06-20 16:00:00 | 2014-06-20 16:00 |  |  |  |  | 518 | 250 | 176.0833 | 0 | 5.1 | 5.7 |  | 30.1 | 29.7 | 30.8 | 24.1 |  |  | 909 | 909 | 909
2014-06-20 17:00:00 | 2014-06-20 17:00 |  |  |  |  | 314 | 226 | 175.25 | 0 | 4.1 | 4.7 |  | 28.8 | 28.3 | 29.7 | 27.9 |  |  | 909 | 909 | 910
2014-06-20 18:00:00 | 2014-06-20 18:00 |  |  |  |  | 135 | 240 | 179.7917 | 0 | 4.1 | 4.7 |  | 27.2 | 26.3 | 28 | 31.4 |  |  | 909 | 909 | 910
2014-06-20 19:00:00 | 2014-06-20 19:00 |  |  |  |  | 18 | 134 | 177.2083 | 0 | 2.6 | 4.1 |  | 24.6 | 22.9 | 26.2 | 37.4 |  |  | 910 | 910 | 911
2014-06-20 20:00:00 | 2014-06-20 20:00 |  |  |  |  | 0 | 174 | 178.5417 | 0 | 2 | 3.2 |  | 22.5 | 21.6 | 23.6 | 39.9 |  |  | 910 | 910 | 911
2014-06-20 21:00:00 | 2014-06-20 21:00 |  | 15.9 |  |  | 0 | 157 | 181.5417 | 0 | 1.5 | 2.3 |  | 20.7 | 19.5 | 21.7 | 42.2 |  |  | 911 | 911 | 911
2014-06-20 22:00:00 | 2014-06-20 22:00 |  | 31.8 |  |  | 0 | 145 | 173.0417 | 0 | 0.5 | 1.7 |  | 18.1 | 17.3 | 18.9 | 52 |  |  | 911 | 911 | 912
2014-06-20 23:00:00 | 2014-06-20 23:00 | 337.75 | 24.1687 | 36.8833 | 1.9833 | 0 | 152 | 169.125 | 0 | 0.3 | 1.6 |  | 17 | 16.6 | 17.5 | 54.5 |  |  | 911 | 911 | 912
2014-06-21 00:00:00 | 2014-06-21 |  |  |  |  | 0 | 134 | 170.6667 | 0 | 1.3 | 2.1 |  | 16.6 | 15.6 | 17.2 | 53.4 |  |  | 911 | 911 | 912
2014-06-21 01:00:00 | 2014-06-21 01:00 |  |  |  |  | 0 | 132 | 170.8333 | 0 | 1.2 | 1.7 |  | 15.8 | 15.3 | 16.4 | 56.3 |  |  | 911 | 911 | 912
2014-06-21 02:00:00 | 2014-06-21 02:00 |  |  |  |  | 0 | 176 | 174.1667 | 0 | 0.5 | 2 |  | 15.2 | 14.5 | 15.9 | 57.6 |  |  | 911 | 911 | 911
2014-06-21 03:00:00 | 2014-06-21 03:00 |  |  |  |  | 0 | 174 | 178.9167 | 0 | 2 | 2.7 |  | 15.3 | 14.8 | 15.9 | 69.2 |  |  | 911 | 911 | 911
2014-06-21 04:00:00 | 2014-06-21 04:00 |  |  |  |  | 0 | 217 | 186.5833 | 0 | 3 | 3.6 |  | 15.5 | 15.1 | 15.8 | 77 |  |  | 911 | 911 | 912
2014-06-21 05:00:00 | 2014-06-21 05:00 |  |  |  |  | 14 | 219 | 193.0833 | 0 | 1.8 | 3 |  | 15.3 | 14.7 | 16.5 | 78.3 |  |  | 911 | 911 | 912
2014-06-21 06:00:00 | 2014-06-21 06:00 |  |  |  |  | 135 | 162 | 199.5 | 0 | 3 | 3.9 |  | 17.3 | 16.5 | 18.2 | 71.4 |  |  | 911 | 911 | 912
2014-06-21 07:00:00 | 2014-06-21 07:00 |  |  |  |  | 320 | 183 | 197.125 | 0 | 3.8 | 4.9 |  | 18.9 | 18.1 | 19.5 | 63.5 |  |  | 911 | 911 | 912
2014-06-21 08:00:00 | 2014-06-21 08:00 |  |  |  |  | 500 | 187 | 198.125 | 0 | 3.9 | 4.4 |  | 20.1 | 19.7 | 20.8 | 55.4 |  |  | 912 | 912 | 912
2014-06-21 09:00:00 | 2014-06-21 09:00 |  |  |  |  | 737 | 234 | 199.5 | 0 | 3.6 | 4.1 |  | 21.2 | 20.5 | 21.9 | 48.4 |  |  | 912 | 912 | 912
2014-06-21 10:00:00 | 2014-06-21 10:00 |  |  |  |  | 909 | 196 | 195 | 0 | 3.9 | 4.7 |  | 22.5 | 21.8 | 23.2 | 41.4 |  |  | 912 | 912 | 912
2014-06-21 11:00:00 | 2014-06-21 11:00 |  |  |  |  | 1027 | 226 | 195.1667 | 0 | 4.4 | 5.4 |  | 23.7 | 23.2 | 23.9 | 39.8 |  |  | 912 | 912 | 912
2014-06-21 12:00:00 | 2014-06-21 12:00 |  |  |  |  | 1074 | 232 | 193.3333 | 0 | 4.7 | 5.5 |  | 24.1 | 23.4 | 24.5 | 39.6 |  |  | 912 | 912 | 913
2014-06-21 13:00:00 | 2014-06-21 13:00 |  |  |  |  | 1044 | 257 | 194.875 | 0 | 4.8 | 5.4 |  | 24.7 | 24.3 | 25.3 | 37.3 |  |  | 912 | 912 | 912
2014-06-21 14:00:00 | 2014-06-21 14:00 |  |  |  |  | 939 | 274 | 195.8333 | 0 | 5.3 | 5.9 |  | 25.1 | 24.5 | 25.8 | 35.7 |  |  | 911 | 911 | 912
2014-06-21 15:00:00 | 2014-06-21 15:00 |  |  |  |  | 769 | 239 | 196.6667 | 0 | 5.3 | 5.9 |  | 25.3 | 25.1 | 25.9 | 35 |  |  | 911 | 911 | 912
2014-06-21 16:00:00 | 2014-06-21 16:00 |  |  |  |  | 570 | 215 | 195.2083 | 0 | 4.8 | 5.7 |  | 25 | 24.6 | 25.7 | 36.8 |  |  | 911 | 911 | 912
2014-06-21 17:00:00 | 2014-06-21 17:00 |  |  |  |  | 357 | 198 | 194.0417 | 0 | 4.9 | 5.8 |  | 24.1 | 23.8 | 24.4 | 39.6 |  |  | 911 | 911 | 912
2014-06-21 18:00:00 | 2014-06-21 18:00 |  |  |  |  | 166 | 189 | 191.9167 | 0 | 4.4 | 5 |  | 22.9 | 21.7 | 23.8 | 42.3 |  |  | 911 | 911 | 912
2014-06-21 19:00:00 | 2014-06-21 19:00 |  |  |  |  | 21 | 195 | 194.4583 | 0 | 4.9 | 6.3 |  | 20.2 | 19.4 | 21.4 | 53.8 |  |  | 912 | 912 | 913
2014-06-21 20:00:00 | 2014-06-21 20:00 |  |  |  |  | 0 | 179 | 194.6667 | 0 | 3.2 | 4.3 |  | 18.7 | 17.2 | 19.3 | 58 |  |  | 913 | 912 | 914
2014-06-21 21:00:00 | 2014-06-21 21:00 |  | 14.1 |  |  | 0 | 194 | 196.2083 | 0 | 1.2 | 2.1 |  | 16.6 | 16.1 | 17.1 | 68.8 |  |  | 914 | 914 | 915
2014-06-21 22:00:00 | 2014-06-21 22:00 |  | 25.3 |  |  | 0 | 136 | 195.8333 | 0 | 0 | 0.5 |  | 16.1 | 14.8 | 16.8 | 67 |  |  | 914 | 914 | 915
2014-06-21 23:00:00 | 2014-06-21 23:00 | 357.5833 | 19.8605 | 54.1583 | 3.1625 | 0 | 107 | 193.9583 | 0 | 0 | 0 |  | 14.1 | 13.5 | 14.5 | 74.2 |  |  | 914 | 914 | 915
2014-06-22 00:00:00 | 2014-06-22 |  |  |  |  | 0 | 107 | 192.8333 | 0 | 0 | 0 |  | 13.1 | 12.2 | 14.3 | 78.2 |  |  | 914 | 914 | 915
2014-06-22 01:00:00 | 2014-06-22 01:00 |  |  |  |  | 0 | 16 | 188 | 0 | 0 | 0 |  | 12.1 | 10.9 | 13.7 | 79.2 |  |  | 914 | 914 | 915
2014-06-22 02:00:00 | 2014-06-22 02:00 |  |  |  |  | 0 | 349 | 195.2083 | 0 | 0 | 0 |  | 11.1 | 10.1 | 12.2 | 80.4 |  |  | 914 | 914 | 915
2014-06-22 03:00:00 | 2014-06-22 03:00 |  |  |  |  | 0 | 350 | 202.5417 | 0 | 0 | 0 |  | 9.8 | 9.1 | 10.3 | 79.5 |  |  | 914 | 914 | 915
2014-06-22 04:00:00 | 2014-06-22 04:00 |  |  |  |  | 0 | 81 | 196.875 | 0 | 0 | 0 |  | 8.8 | 8.4 | 9.3 | 80.6 |  |  | 914 | 914 | 915
2014-06-22 05:00:00 | 2014-06-22 05:00 |  |  |  |  | 14 | 20 | 188.5833 | 0 | 0.9 | 2.4 |  | 9.1 | 7.7 | 10.9 | 81.3 |  |  | 915 | 915 | 915
2014-06-22 06:00:00 | 2014-06-22 06:00 | [5 empty] | 50 | 183.9167 | 0 | 0 | 0 |  | 14.8 | 14.8 | 14.8 | 69 |  |  | 914 | 914 | 914
2014-06-22 07:00:00 | 2014-06-22 07:00 |  |  |  |  | 410 | 34 | 177.7083 | 0 | 0 | 0.1 |  | 18.3 | 17.8 | 18.7 | 55.8 |  |  | 914 | 914 | 914
2014-06-22 08:00:00 | 2014-06-22 08:00 |  |  |  |  | 543 | 199 | 178.2083 | 0 | 0 | 0 |  | 20.3 | 19 | 21.6 | 46.9 |  |  | 914 | 914 | 915
2014-06-22 09:00:00 | 2014-06-22 09:00 |  |  |  |  | 747 | 68 | 171.2917 | 0 | 0.1 | 0.9 |  | 22.3 | 21.4 | 23.7 | 38.7 |  |  | 914 | 914 | 914
2014-06-22 10:00:00 | 2014-06-22 10:00 |  |  |  |  | 929 | 234 | 172.875 | 0 | 0.4 | 1 |  | 24.3 | 23.5 | 25.1 | 29.9 |  |  | 914 | 914 | 914
2014-06-22 11:00:00 | 2014-06-22 11:00 |  |  |  |  | 1037 | 169 | 170.5 | 0 | 1.2 | 1.9 |  | 26.1 | 25.4 | 26.6 | 24.3 |  |  | 913 | 913 | 914
2014-06-22 12:00:00 | 2014-06-22 12:00 |  |  |  |  | 1081 | 246 | 171.0833 | 0 | 2.5 | 3.8 |  | 27.7 | 27.1 | 28.8 | 26.6 |  |  | 913 | 913 | 913
2014-06-22 13:00:00 | 2014-06-22 13:00 |  |  |  |  | 1054 | 202 | 168.7917 | 0 | 2.5 | 3.2 |  | 29 | 28.2 | 29.7 | 21.7 |  |  | 912 | 912 | 913
2014-06-22 14:00:00 | 2014-06-22 14:00 |  |  |  |  | 937 | 280 | 169.0417 | 0 | 3.6 | 4.7 |  | 29.5 | 29.1 | 29.7 | 23.2 |  |  | 912 | 912 | 913
2014-06-22 15:00:00 | 2014-06-22 15:00 |  |  |  |  | 763 | 256 | 169.75 | 0 | 3.2 | 4.2 |  | 29.6 | 29.1 | 30.2 | 28.8 |  |  | 912 | 912 | 913
2014-06-22 16:00:00 | 2014-06-22 16:00 |  |  |  |  | 563 | 241 | 170.8333 | 0 | 3.3 | 4.1 |  | 29.3 | 28.9 | 29.6 | 29.1 |  |  | 912 | 912 | 912
2014-06-22 17:00:00 | 2014-06-22 17:00 |  |  |  |  | 354 | 206 | 171.1667 | 0 | 3.3 | 4 |  | 28.5 | 27.8 | 29.4 | 32.1 |  |  | 912 | 912 | 912
2014-06-22 18:00:00 | 2014-06-22 18:00 |  |  |  |  | 157 | 212 | 172.125 | 0 | 3.6 | 4.2 |  | 26.6 | 25.3 | 27.8 | 38 |  |  | 912 | 912 | 913
2014-06-22 19:00:00 | 2014-06-22 19:00 |  |  |  |  | 20 | 232 | 173.6667 | 0 | 1.8 | 3.3 |  | 23.8 | 22.7 | 25.1 | 48.8 |  |  | 913 | 913 | 914
2014-06-22 20:00:00 | 2014-06-22 20:00 |  |  |  |  | 0 | 209 | 174.9167 | 0 | 0.5 | 1.8 |  | 21.4 | 19.9 | 22.5 | 62.3 |  |  | 914 | 914 | 915
2014-06-22 21:00:00 | 2014-06-22 21:00 |  | 8.8 |  |  | 0 | 177 | 174.2083 | 0 | 0 | 0.1 |  | 19.1 | 18.5 | 19.9 | 71.2 |  |  | 915 | 915 | 916
2014-06-22 22:00:00 | 2014-06-22 22:00 |  | 29.6 |  |  | 0 | 107 | 173 | 0 | 0 | 0 |  | 18.1 | 17.3 | 18.5 | 73.7 |  |  | 915 | 915 | 916
2014-06-22 23:00:00 | 2014-06-22 23:00 | 374.3043 | 19.7535 | 53.1125 | 1.1208 | 0 | 6 | 168.7917 | 0 | 0 | 0 |  | 17 | 16.3 | 17.6 | 75.4 |  |  | 915 | 915 | 916
2014-06-23 00:00:00 | 2014-06-23 |  |  |  |  | 0 | 353 | 179.0417 | 0 | 0 | 0 |  | 15.9 | 15.5 | 16.3 | 75.3 |  |  | 915 | 915 | 916
2014-06-23 01:00:00 | 2014-06-23 01:00 |  |  |  |  | 0 | 346 | 192.7917 | 0 | 0 | 0 |  | 14.7 | 14 | 15.8 | 76.9 |  |  | 915 | 915 | 915
2014-06-23 02:00:00 | 2014-06-23 02:00 |  |  |  |  | 0 | 43 | 180.0417 | 0 | 0 | 0 |  | 13.9 | 13.5 | 14.5 | 77.3 |  |  | 915 | 915 | 915
2014-06-23 03:00:00 | 2014-06-23 03:00 |  |  |  |  | 0 | 29 | 166.6667 | 0 | 0 | 0.8 |  | 13 | 12.5 | 13.8 | 77.5 |  |  | 915 | 915 | 915
2014-06-23 04:00:00 | 2014-06-23 04:00 |  |  |  |  | 0 | 32 | 164.625 | 0 | 0.3 | 1.6 |  | 12.7 | 12.2 | 13.3 | 78.9 |  |  | 915 | 915 | 915
2014-06-23 05:00:00 | 2014-06-23 05:00 |  |  |  |  | 13 | 26 | 164.875 | 0 | 0.1 | 1 |  | 12.1 | 11.5 | 13.5 | 79.6 |  |  | 915 | 915 | 915
2014-06-23 06:00:00 | 2014-06-23 06:00 |  |  |  |  | 129 | 22 | 163.7083 | 0 | 0.5 | 1.4 |  | 15.2 | 13.8 | 16.1 | 73.7 |  |  | 915 | 915 | 915
2014-06-23 07:00:00 | 2014-06-23 07:00 |  |  |  |  | 269 | 349 | 176.8333 | 0.2 |  | 1.2 |  |  | 0 | 19.5 | 65.3 |  |  | 6873 | 0 | 915
2014-06-23 08:00:00 | 2014-06-23 08:00 |  |  |  |  | 470 | 35 | 170 | 1.8 | 1.2 | 2.1 |  | 21.4 | 19.9 | 22.9 | 48.4 |  |  | 915 | 915 | 915
2014-06-23 09:00:00 | 2014-06-23 09:00 |  |  |  |  | 692 | 6 | 167.4167 | 1 | 2.7 | 3.6 |  | 24.9 | 23.3 | 26 | 30.7 |  |  | 914 | 914 | 915
2014-06-23 10:00:00 | 2014-06-23 10:00 |  |  |  |  | 870 | 348 | 172.1667 | 1 | 2 | 3 |  | 26.2 | 25.8 | 26.5 | 26.4 |  |  | 914 | 914 | 914
2014-06-23 11:00:00 | 2014-06-23 11:00 |  |  |  |  | 907 | 239 | 175.0833 | 1.6 | 0.6 | 1.7 |  | 26.8 | 25.6 | 27.8 | 26.9 |  |  | 913 | 913 | 914
2014-06-23 12:00:00 | 2014-06-23 12:00 |  |  |  |  | 987 | 202 | 173.25 | 0.8 | 1.9 | 3.3 |  | 28.8 | 27.5 | 29.7 | 21.6 |  |  | 913 | 913 | 914
2014-06-23 13:00:00 | 2014-06-23 13:00 |  |  |  |  | 1004 | 208 | 173.5 | 0.8 | 2.2 | 4.2 |  | 29.9 | 28.8 | 30.6 | 18 |  |  | 912 | 912 | 913
2014-06-23 14:00:00 | 2014-06-23 14:00 |  |  |  |  | 881 | 211 | 170.625 | 0.4 | 3.2 | 3.9 |  | 30.5 | 30.1 | 30.9 | 21.9 |  |  | 912 | 912 | 913
2014-06-23 15:00:00 | 2014-06-23 15:00 |  |  |  |  | 704 | 209 | 168.6667 | 0.4 | 3.3 | 4.4 |  | 30.2 | 29.9 | 30.8 | 28.3 |  |  | 912 | 912 | 912
2014-06-23 16:00:00 | 2014-06-23 16:00 |  |  |  |  | 543 | 274 | 170.0417 | 0.4 | 3.3 | 3.5 |  | 30.2 | 29.6 | 30.9 | 23.6 |  |  | 911 | 911 | 912
2014-06-23 17:00:00 | 2014-06-23 17:00 |  |  |  |  | 360 | 220 | 170.625 | 0 | 3 | 3.7 |  | 30.3 | 29.8 | 30.6 | 19 |  |  | 911 | 911 | 912
2014-06-23 18:00:00 | 2014-06-23 18:00 |  |  |  |  | 161 | 216 | 170.7917 | 0 | 2.6 | 3.2 |  | 28.6 | 27.3 | 29.6 | 24.6 |  |  | 911 | 911 | 912
2014-06-23 19:00:00 | 2014-06-23 19:00 |  |  |  |  | 22 | 141 | 167 | 0 | 1.6 | 2.6 |  | 24.5 | 22.4 | 27 | 41.5 |  |  | 912 | 912 | 913
2014-06-23 20:00:00 | 2014-06-23 20:00 |  |  |  |  | 0 | 152 | 164.625 | 0 | 0.2 | 1.4 |  | 22.4 | 21.2 | 23.4 | 46.4 |  |  | 913 | 913 | 913
2014-06-23 21:00:00 | 2014-06-23 21:00 |  | 12.1 |  |  | 0 | 80 | 160.5833 | 0 | 0 | 0 |  | 21.1 | 20.6 | 21.9 | 44.8 |  |  | 913 | 913 | 914
2014-06-23 22:00:00 | 2014-06-23 22:00 |  | 30.5 |  |  | 0 | 350 | 170.7083 | 0 | 0 | 0.1 |  | 19.1 | 18 | 20.5 | 48 |  |  | 913 | 913 | 914
2014-06-23 23:00:00 | 2014-06-23 23:00 | 333.8333 | 21.7303 | 46.9458 | 1.2478 | 0 | 348 | 184.9583 | 0 | 0 | 1.1 |  | 17.8 | 16.9 | 19.3 | 52.1 |  |  | 913 | 913 | 914
2014-06-24 00:00:00 | 2014-06-24 |  |  |  |  | 0 | 13 | 170.7917 | 0 | 0 | 0 |  | 17.2 | 16.8 | 17.8 | 60.7 |  |  | 913 | 913 | 913
2014-06-24 01:00:00 | 2014-06-24 01:00 |  |  |  |  | 0 | 1 | 156.4167 | 0 | 0.5 | 1.9 |  | 16.7 | 16.1 | 17.5 | 67.1 |  |  | 912 | 912 | 913
2014-06-24 02:00:00 | 2014-06-24 02:00 |  |  |  |  | 0 | 350 | 169.2083 | 0 | 0.4 | 1.6 |  | 16 | 15.1 | 16.3 | 68.9 |  |  | 912 | 912 | 913
2014-06-24 03:00:00 | 2014-06-24 03:00 |  |  |  |  | 0 | 32 | 169.3333 | 0 | 0.2 | 1.1 |  | 13.9 | 13.4 | 15.1 | 74.5 |  |  | 912 | 912 | 913
2014-06-24 04:00:00 | 2014-06-24 04:00 |  |  |  |  | 0 | 38 | 169.5833 | 0 | 0 | 0 |  | 13 | 12.5 | 13.5 | 74.1 |  |  | 912 | 912 | 913
2014-06-24 05:00:00 | 2014-06-24 05:00 |  |  |  |  | 13 | 132 | 174 | 0 | 0 | 0 |  | 12 | 11.6 | 12.7 | 73.4 |  |  | 912 | 912 | 913
2014-06-24 06:00:00 | 2014-06-24 06:00 | [5 empty] | 37 | 174.625 | 0 | 0 | 0 |  | 17 | 16.6 | 17.5 | 55.7 |  |  | 912 | 912 | 912
2014-06-24 07:00:00 | 2014-06-24 07:00 |  |  |  |  | 320 | 305 | 172.7917 | 0 | 0 | 0 |  | 18.9 | 17.7 | 21 | 52.7 |  |  | 911 | 911 | 912
2014-06-24 08:00:00 | 2014-06-24 08:00 |  |  |  |  | 531 | 226 | 180.75 | 0 | 0 | 0.1 |  | 22.8 | 21.2 | 24.3 | 41.4 |  |  | 911 | 911 | 912
2014-06-24 09:00:00 | 2014-06-24 09:00 |  |  |  |  | 742 | 198 | 188.75 | 0 | 0.6 | 1.4 |  | 25.1 | 24.3 | 26.2 | 34.2 |  |  | 911 | 911 | 912
2014-06-24 10:00:00 | 2014-06-24 10:00 |  |  |  |  | 914 | 206 | 182.8333 | 0 | 0.8 | 1.7 |  | 26.7 | 25.9 | 27.4 | 28 |  |  | 911 | 911 | 911
2014-06-24 11:00:00 | 2014-06-24 11:00 |  |  |  |  | 1033 | 195 | 181 | 0 | 2 | 3.1 |  | 28.3 | 27.7 | 28.8 | 21.4 |  |  | 910 | 910 | 911
2014-06-24 12:00:00 | 2014-06-24 12:00 |  |  |  |  | 1064 | 199 | 180.875 | 0 | 2.8 | 4.2 |  | 29.3 | 28.9 | 29.7 | 22.1 |  |  | 910 | 910 | 911
2014-06-24 13:00:00 | 2014-06-24 13:00 |  |  |  |  | 1029 | 220 | 181.375 | 0 | 3.8 | 4.4 |  | 29.7 | 29.4 | 30.5 | 26.7 |  |  | 910 | 910 | 910
2014-06-24 14:00:00 | 2014-06-24 14:00 |  |  |  |  | 942 | 233 | 182.2917 | 0 | 4.1 | 4.7 |  | 29.7 | 29.4 | 29.9 | 25.2 |  |  | 909 | 909 | 910
2014-06-24 15:00:00 | 2014-06-24 15:00 |  |  |  |  | 768 | 248 | 183.9167 | 0 | 4 | 4.7 |  | 29.7 | 29.3 | 30.2 | 26.5 |  |  | 909 | 909 | 910
2014-06-24 16:00:00 | 2014-06-24 16:00 |  |  |  |  | 576 | 223 | 181.7917 | 0 | 4.2 | 5.3 |  | 29.2 | 28.9 | 29.7 | 25.5 |  |  | 909 | 909 | 909
2014-06-24 17:00:00 | 2014-06-24 17:00 |  |  |  |  | 368 | 201 | 181 | 0 | 3.8 | 4.4 |  | 28.3 | 27.7 | 28.9 | 28.9 |  |  | 909 | 909 | 909
2014-06-24 18:00:00 | 2014-06-24 18:00 |  |  |  |  | 167 | 199 | 180.2917 | 0 | 3.3 | 4.2 |  | 26.7 | 25.6 | 28 | 34.4 |  |  | 909 | 909 | 909
2014-06-24 19:00:00 | 2014-06-24 19:00 |  |  |  |  | 20 | 152 | 180.75 | 0 | 2.7 | 3.2 |  | 23.1 | 22 | 24.9 | 47.8 |  |  | 909 | 909 | 910
2014-06-24 20:00:00 | 2014-06-24 20:00 |  |  |  |  | 0 | 91 | 178.2083 | 0 | 0.9 | 2.6 |  | 21.1 | 20.3 | 21.7 | 46.4 |  |  | 910 | 910 | 911
2014-06-24 21:00:00 | 2014-06-24 21:00 |  | 12 |  |  | 0 | 57 | 177.25 | 0 | 0.1 | 0.9 |  | 19.4 | 18.2 | 20.1 | 47.4 |  |  | 911 | 911 | 911
2014-06-24 22:00:00 | 2014-06-24 22:00 |  | 29.7 |  |  | 0 | 0 | 162.6667 | 0 | 0 | 0.1 |  | 17.9 | 16.6 | 18.8 | 52.4 |  |  | 911 | 911 | 911
2014-06-24 23:00:00 | 2014-06-24 23:00 | 369 | 21.2489 | 45.4292 | 1.425 | 0 | 47 | 150.125 | 0 | 0 | 0 |  | 16.6 | 15.7 | 17.7 | 54.9 |  |  | 911 | 911 | 911
2014-06-25 00:00:00 | 2014-06-25 |  |  |  |  | 0 | 39 | 151.2083 | 0 | 0 | 0.1 |  | 15.2 | 14.5 | 16.4 | 56.6 |  |  | 911 | 911 | 911
2014-06-25 01:00:00 | 2014-06-25 01:00 |  |  |  |  | 0 | 51 | 153.2917 | 0 | 0 | 0 |  | 13.9 | 12.9 | 15.3 | 58.9 |  |  | 910 | 910 | 911
2014-06-25 02:00:00 | 2014-06-25 02:00 |  |  |  |  | 0 | 49 | 140.75 | 0 | 0 | 0 |  | 13.1 | 12.1 | 13.6 | 59.8 |  |  | 910 | 910 | 911
2014-06-25 03:00:00 | 2014-06-25 03:00 |  |  |  |  | 0 | 18 | 140.1667 | 0 | 0 | 0 |  | 12.3 | 11.8 | 12.7 | 61.9 |  |  | 910 | 910 | 911
2014-06-25 04:00:00 | 2014-06-25 04:00 |  |  |  |  | 0 | 0 | 138.5833 | 0 | 0 | 0 |  | 11.2 | 10.3 | 12.6 | 62.3 |  |  | 910 | 910 | 911
2014-06-25 05:00:00 | 2014-06-25 05:00 |  |  |  |  | 14 | 22 | 134 | 0 | 0 | 0.2 |  | 11.8 | 10.9 | 13 | 60 |  |  | 910 | 910 | 911
2014-06-25 06:00:00 | 2014-06-25 06:00 |  |  |  |  | 73 | 3 | 132.5833 | 0 |  | 0 |  |  | 0 | 16.6 | 45.5 |  |  |  | 0 | 910
2014-06-25 07:00:00 | 2014-06-25 07:00 |  |  |  |  | 318 | 319 | 133.1667 | 0.2 | 0 | 0 |  | 18.9 | 16.4 | 20.7 | 38.8 |  |  | 910 | 910 | 910
2014-06-25 08:00:00 | 2014-06-25 08:00 |  |  |  |  | 476 | 148 | 129.9167 | 2 | 0.2 | 0.8 |  | 20.5 | 19.5 | 21.9 | 43.4 |  |  | 910 | 910 | 911
2014-06-25 09:00:00 | 2014-06-25 09:00 |  |  |  |  | 647 | 220 | 130.8333 | 1.4 | 0.7 | 2 |  | 23.3 | 21.6 | 24.7 | 35 |  |  | 910 | 910 | 911
2014-06-25 10:00:00 | 2014-06-25 10:00 |  |  |  |  | 819 | 223 | 131.5417 | 1 | 1.5 | 2.3 |  | 25.6 | 24.1 | 26.8 | 29.3 |  |  | 909 | 909 | 910
2014-06-25 11:00:00 | 2014-06-25 11:00 |  |  |  |  | 944 | 239 | 133.375 | 0.8 | 2.2 | 4 |  | 27.6 | 27.1 | 28.5 | 25.4 |  |  | 909 | 909 | 909
2014-06-25 12:00:00 | 2014-06-25 12:00 |  |  |  |  | 977 | 189 | 132.9583 | 0.6 | 3.5 | 4.6 |  | 28.2 | 27.6 | 28.8 | 31.1 |  |  | 908 | 908 | 909
2014-06-25 13:00:00 | 2014-06-25 13:00 |  |  |  |  | 932 | 232 | 133.4583 | 0.8 | 3.5 | 4.4 |  | 28.8 | 28.1 | 29.4 | 33.2 |  |  | 908 | 908 | 909
2014-06-25 14:00:00 | 2014-06-25 14:00 |  |  |  |  | 866 | 265 | 134.7917 | 0.2 | 5 | 6.3 |  | 29.1 | 28.3 | 29.5 | 33.7 |  |  | 908 | 908 | 908
2014-06-25 15:00:00 | 2014-06-25 15:00 |  |  |  |  | 717 | 213 | 133.3333 | 0.4 | 4.2 | 5 |  | 28.9 | 28.4 | 29.5 | 32.5 |  |  | 908 | 908 | 908
2014-06-25 16:00:00 | 2014-06-25 16:00 |  |  |  |  | 555 | 239 | 134 | 0 | 4.1 | 5.5 |  | 29.1 | 28.5 | 29.7 | 31.6 |  |  | 908 | 908 | 908
2014-06-25 17:00:00 | 2014-06-25 17:00 |  |  |  |  | 343 | 173 | 132.8333 | 0 | 3.7 | 5.5 |  | 28.4 | 28 | 29 | 32.7 |  |  | 908 | 908 | 908
2014-06-25 18:00:00 | 2014-06-25 18:00 |  |  |  |  | 153 | 154 | 130.9583 | 0 | 1.9 | 3 |  | 27.1 | 25.9 | 27.8 | 35.7 |  |  | 908 | 908 | 909
2014-06-25 19:00:00 | 2014-06-25 19:00 |  |  |  |  | 22 | 135 | 130.25 | 0 | 2.9 | 3.9 |  | 23.6 | 22.7 | 24.9 | 41.1 |  |  | 909 | 909 | 910
2014-06-25 20:00:00 | 2014-06-25 20:00 |  |  |  |  | 0 | 152 | 132.7917 | 0 | 1.1 | 3.7 |  | 22.2 | 21.8 | 22.6 | 37.4 |  |  | 910 | 910 | 910
2014-06-25 21:00:00 | 2014-06-25 21:00 |  | 11.2 |  |  | 0 | 44 | 132.25 | 0 | 0 | 0.2 |  | 20.5 | 18.7 | 21.9 | 38.2 |  |  | 910 | 910 | 911
2014-06-25 22:00:00 | 2014-06-25 22:00 |  | 29.1 |  |  | 0 | 30 | 133.5 | 0 | 0.3 | 1.4 |  | 19 | 18.1 | 19.8 | 39.6 |  |  | 911 | 911 | 912
2014-06-25 23:00:00 | 2014-06-25 23:00 | 327.3333 | 20.5589 | 42.1 | 1.5261 | 0 | 44 | 133.375 | 0 | 0.3 | 1.4 |  | 18.1 | 17.5 | 19.2 | 46.7 |  |  | 911 | 911 | 912
2014-06-26 00:00:00 | 2014-06-26 |  |  |  |  | 0 | 40 | 133.4167 | 0 | 0.2 | 1.6 |  | 16.5 | 15.6 | 17.6 | 50.1 |  |  | 911 | 911 | 912
2014-06-26 01:00:00 | 2014-06-26 01:00 |  |  |  |  | 0 | 44 | 133.125 | 0 | 0.3 | 1.3 |  | 14.9 | 13.6 | 15.6 | 54.1 |  |  | 911 | 911 | 912
2014-06-26 02:00:00 | 2014-06-26 02:00 |  |  |  |  | 0 | 359 | 146.0417 | 0 | 0.5 | 1.7 |  | 14 | 12.9 | 14.7 | 56.4 |  |  | 911 | 911 | 912
2014-06-26 03:00:00 | 2014-06-26 03:00 |  |  |  |  | 0 | 46 | 147.2083 | 0 | 0.7 | 1.5 |  | 13.4 | 12.1 | 14.4 | 54.6 |  |  | 911 | 911 | 912
2014-06-26 04:00:00 | 2014-06-26 04:00 |  |  |  |  | 0 | 13 | 147.75 | 0 | 0.5 | 1.8 |  | 12.8 | 12.2 | 13.2 | 53.7 |  |  | 911 | 911 | 912
2014-06-26 05:00:00 | 2014-06-26 05:00 |  |  |  |  | 13 | 1 | 146.875 | 0 | 0.9 | 2 |  | 13.3 | 11.8 | 14.2 | 47.1 |  |  | 911 | 911 | 912
2014-06-26 06:00:00 | 2014-06-26 06:00 |  |  |  |  | 33 | 13 | 147.2917 | 0 | 0 | 0 |  | 17 | 0 | 17 | 41.1 |  |  | 911 | 0 | 912
2014-06-26 07:00:00 | 2014-06-26 07:00 |  |  |  |  | 324 | 5 | 134.2083 | 0 | 0 | 0 |  | 19.2 | 17.4 | 22.3 | 37.8 |  |  | 911 | 911 | 912
2014-06-26 08:00:00 | 2014-06-26 08:00 |  |  |  |  | 537 | 33 | 129.4167 | 0 | 0 | 0.1 |  | 24.5 | 22.8 | 26 | 25.1 |  |  | 911 | 911 | 912
2014-06-26 09:00:00 | 2014-06-26 09:00 |  |  |  |  | 744 | 343 | 134.5417 | 0.2 | 0.2 | 0.8 |  | 26.6 | 25.7 | 27.5 | 20.6 |  |  | 911 | 911 | 912
2014-06-26 10:00:00 | 2014-06-26 10:00 |  |  |  |  | 910 | 107 | 129.7083 | 0 | 0.5 | 1.1 |  | 28.3 | 27.4 | 29.3 | 20.2 |  |  | 911 | 911 | 912
2014-06-26 11:00:00 | 2014-06-26 11:00 |  |  |  |  | 1034 | 173 | 126.9583 | 0 | 0.3 | 1.8 |  | 30 | 29.1 | 30.8 | 17.4 |  |  | 911 | 911 | 911
2014-06-26 12:00:00 | 2014-06-26 12:00 |  |  |  |  | 1075 | 226 | 128.5 | 0 | 1.5 | 3.1 |  | 31.3 | 30.8 | 31.8 | 16.7 |  |  | 911 | 911 | 911
2014-06-26 13:00:00 | 2014-06-26 13:00 |  |  |  |  | 1022 | 195 | 126.9583 | 0 | 2.3 | 3.5 |  | 32.3 | 31.8 | 33 | 19.3 |  |  | 910 | 910 | 911
2014-06-26 14:00:00 | 2014-06-26 14:00 |  |  |  |  | 907 | 224 | 125.25 | 0 | 2.4 | 3.4 |  | 32.7 | 32.2 | 33.1 | 23.6 |  |  | 910 | 910 | 911
2014-06-26 15:00:00 | 2014-06-26 15:00 |  |  |  |  | 751 | 189 | 124.25 | 0 | 3.1 | 3.8 |  | 32.7 | 32.3 | 33.1 | 24 |  |  | 910 | 910 | 911
2014-06-26 16:00:00 | 2014-06-26 16:00 |  |  |  |  | 551 | 241 | 124.3333 | 0 | 3.2 | 3.8 |  | 33 | 32.6 | 33.7 | 23.8 |  |  | 910 | 910 | 910
2014-06-26 17:00:00 | 2014-06-26 17:00 |  |  |  |  | 337 | 206 | 125.7083 | 0 | 2.7 | 3.5 |  | 32.2 | 31.6 | 32.7 | 26.1 |  |  | 910 | 910 | 910
2014-06-26 18:00:00 | 2014-06-26 18:00 |  |  |  |  | 147 | 141 | 125.1667 | 0 | 1.5 | 2.3 |  | 31.1 | 30 | 31.8 | 28.9 |  |  | 910 | 910 | 911
2014-06-26 19:00:00 | 2014-06-26 19:00 |  |  |  |  | 21 | 184 | 127.2083 | 0 | 0.2 | 1.4 |  | 26.4 | 24.5 | 29.2 | 45.6 |  |  | 911 | 911 | 912
2014-06-26 20:00:00 | 2014-06-26 20:00 |  |  |  |  | 0 | 75 | 124 | 0 | 0.1 | 1.3 |  | 25.2 | 24.2 | 26.5 | 44.5 |  |  | 912 | 912 | 913
2014-06-26 21:00:00 | 2014-06-26 21:00 |  | 12.8 |  |  | 0 | 352 | 136.8333 | 0 | 0 | 0 |  | 24 | 23.2 | 25.1 | 46 |  |  | 913 | 913 | 914
2014-06-26 22:00:00 | 2014-06-26 22:00 |  | 33 |  |  | 0 | 350 | 150.1667 | 0 | 0 | 0.5 |  | 21.3 | 19.8 | 22.9 | 48.9 |  |  | 914 | 914 | 914
2014-06-26 23:00:00 | 2014-06-26 23:00 | 350.25 | 23.4156 | 36.3958 | 0.87917 | 0 | 2 | 148.4167 | 0 | 0 | 0 |  | 19.3 | 18.5 | 20.1 | 47.9 |  |  | 914 | 914 | 915
2014-06-27 00:00:00 | 2014-06-27 |  |  |  |  | 0 | 29 | 147.9583 | 0 | 1.4 | 2.5 |  | 20.2 | 19.2 | 21.2 | 36.9 |  |  | 914 | 914 | 915
2014-06-27 01:00:00 | 2014-06-27 01:00 |  |  |  |  | 0 | 23 | 147.0833 | 0 | 2.1 | 2.6 |  | 19.8 | 18.5 | 20.5 | 37.5 |  |  | 914 | 914 | 915
2014-06-27 02:00:00 | 2014-06-27 02:00 |  |  |  |  | 0 | 5 | 132.3333 | 0 | 1.3 | 2.6 |  | 18.2 | 17.9 | 18.5 | 40.8 |  |  | 914 | 914 | 915
2014-06-27 03:00:00 | 2014-06-27 03:00 |  |  |  |  | 0 | 33 | 131.7917 | 0 | 0.8 | 2.1 |  | 17.3 | 16.1 | 18.7 | 40.7 |  |  | 915 | 915 | 915
2014-06-27 04:00:00 | 2014-06-27 04:00 |  |  |  |  | 0 | 359 | 146.2083 | 0 | 0 | 0 |  | 15.6 | 14.7 | 16.6 | 46.1 |  |  | 915 | 915 | 916
2014-06-27 05:00:00 | 2014-06-27 05:00 |  |  |  |  | 12 | 355 | 160.9583 | 0 | 0 | 0 |  | 15 | 14.3 | 15.7 | 47.3 |  |  | 915 | 915 | 916
2014-06-27 06:00:00 | 2014-06-27 06:00 |  |  |  |  | 118 | 71 | 163.375 | 0 | 0 | 0 |  | 16.4 | 13.8 | 19.1 | 44.9 |  |  | 915 | 915 | 916
2014-06-27 07:00:00 | 2014-06-27 07:00 |  |  |  |  | 303 | 318 | 176.4167 | 0 | 0 | 0.1 |  | 21 | 19.6 | 22.2 | 35 |  |  | 915 | 915 | 916
2014-06-27 08:00:00 | 2014-06-27 08:00 |  |  |  |  | 502 | 198 | 183.2917 | 0.2 | 0.1 | 0.9 |  | 24 | 22.6 | 25.5 | 31 |  |  | 915 | 915 | 915
2014-06-27 09:00:00 | 2014-06-27 09:00 |  |  |  |  | 723 | 188 | 176.8333 | 0 | 0.6 | 1.4 |  | 27.7 | 25.8 | 29.2 | 26.2 |  |  | 915 | 915 | 915
2014-06-27 10:00:00 | 2014-06-27 10:00 |  |  |  |  | 898 | 0 | 172.375 | 0 | 0.4 | 1.2 |  | 30.7 | 29.3 | 32.1 | 20.9 |  |  | 914 | 914 | 915
2014-06-27 11:00:00 | 2014-06-27 11:00 |  |  |  |  | 1014 | 63 | 167.7917 | 0 | 2.9 | 4.5 |  | 33.6 | 32.7 | 34.6 | 14 |  |  | 914 | 914 | 915
2014-06-27 12:00:00 | 2014-06-27 12:00 |  |  |  |  | 1033 | 29 | 159.5833 | 0 | 3.4 | 4.5 |  | 34.9 | 34.2 | 35.8 | 10.8 |  |  | 914 | 914 | 914
2014-06-27 13:00:00 | 2014-06-27 13:00 |  |  |  |  | 1024 | 2 | 151.5417 | 0 | 2.8 | 3.8 |  | 35.1 | 34.6 | 35.4 | 11 |  |  | 913 | 913 | 914
2014-06-27 14:00:00 | 2014-06-27 14:00 |  |  |  |  | 910 | 349 | 156.75 | 0 | 2 | 3.8 |  | 35.6 | 34.9 | 36 | 11.5 |  |  | 913 | 913 | 913
2014-06-27 15:00:00 | 2014-06-27 15:00 |  |  |  |  | 743 | 88 | 152.5417 | 0 | 1 | 3.2 |  | 35.9 | 35.4 | 36.1 | 11.9 |  |  | 912 | 912 | 913
2014-06-27 16:00:00 | 2014-06-27 16:00 |  |  |  |  | 534 | 271 | 153.7917 | 0 | 2.8 | 5.6 |  | 35.9 | 35.5 | 36.1 | 16.2 |  |  | 912 | 912 | 912
2014-06-27 17:00:00 | 2014-06-27 17:00 |  |  |  |  | 324 | 1 | 145.25 | 0 | 3.8 | 5.3 |  | 35.2 | 34.7 | 35.3 | 17.8 |  |  | 912 | 912 | 912
2014-06-27 18:00:00 | 2014-06-27 18:00 |  |  |  |  | 138 | 20 | 140.2083 | 0 | 1.1 | 2.2 |  | 34.1 | 33.2 | 34.6 | 17.4 |  |  | 912 | 912 | 913
2014-06-27 19:00:00 | 2014-06-27 19:00 |  |  |  |  | 20 | 138 | 138.2917 | 0 | 0.2 | 1.5 |  | 30.8 | 27.8 | 33.3 | 23.2 |  |  | 913 | 913 | 914
2014-06-27 20:00:00 | 2014-06-27 20:00 |  |  |  |  | 0 | 15 | 135.7917 | 0 | 1.2 | 2.3 |  | 26.3 | 25.7 | 27.1 | 33.2 |  |  | 914 | 914 | 914
2014-06-27 21:00:00 | 2014-06-27 21:00 |  | 15 |  |  | 0 | 19 | 121.9167 | 0 | 0 | 0 |  | 26.2 | 25 | 27.5 | 30.8 |  |  | 914 | 914 | 915
2014-06-27 22:00:00 | 2014-06-27 22:00 |  | 35.9 |  |  | 0 | 25 | 108.375 | 0 | 0.1 | 0.8 |  | 23.9 | 23.5 | 24.9 | 33.9 |  |  | 915 | 915 | 916
2014-06-27 23:00:00 | 2014-06-27 23:00 | 345.6667 | 25.9972 | 28.0542 | 1.175 | 0 | 317 | 121.5 | 0 | 0.2 | 1.8 |  | 22.8 | 21.8 | 23.8 | 34.3 |  |  | 915 | 915 | 915
2014-06-28 00:00:00 | 2014-06-28 |  |  |  |  | 0 | 29 | 121.5 | 0 | 0.1 | 1.1 |  | 22.8 | 21.4 | 23.4 | 31.6 |  |  | 915 | 915 | 915
2014-06-28 01:00:00 | 2014-06-28 01:00 |  |  |  |  | 0 | 3 | 120.6667 | 0 | 0 | 0.5 |  | 19.9 | 18.9 | 20.7 | 38.3 |  |  | 915 | 915 | 915
2014-06-28 02:00:00 | 2014-06-28 02:00 |  |  |  |  | 0 | 42 | 122.2083 | 0 | 1.1 | 2 |  | 19.4 | 18.8 | 20.3 | 38.4 |  |  | 915 | 915 | 915
2014-06-28 03:00:00 | 2014-06-28 03:00 |  |  |  |  | 0 | 20 | 121.6667 | 0 | 1.2 | 2 |  | 19 | 18.7 | 19.1 | 39.4 |  |  | 915 | 915 | 915
2014-06-28 04:00:00 | 2014-06-28 04:00 |  |  |  |  | 0 | 2 | 106.7917 | 0 | 1.4 | 2.3 |  | 18.3 | 17.3 | 19.2 | 41 |  |  | 915 | 915 | 915
2014-06-28 05:00:00 | 2014-06-28 05:00 |  |  |  |  | 12 | 1 | 92.0417 | 0 | 1.4 | 2.1 |  | 17.8 | 17.3 | 18.2 | 41.4 |  |  | 915 | 915 | 915
2014-06-28 06:00:00 | 2014-06-28 06:00 |  |  |  |  | 117 | 28 | 90.25 | 0 | 0.2 | 1.1 |  | 19.6 | 17.8 | 21.4 | 37.9 |  |  | 915 | 915 | 915
2014-06-28 07:00:00 | 2014-06-28 07:00 |  |  |  |  | 298 | 142 | 82.9167 | 0 | 0.4 | 1.4 |  | 23.6 | 21.6 | 25.6 | 33.3 |  |  | 914 | 914 | 915
2014-06-28 08:00:00 | 2014-06-28 08:00 |  |  |  |  | 506 | 104 | 79 | 0 | 0.1 | 1 |  | 25.7 | 23.7 | 27.5 | 34 |  |  | 914 | 914 | 915
2014-06-28 09:00:00 | 2014-06-28 09:00 |  |  |  |  | 701 | 194 | 79.25 | 0 | 0.2 | 1.4 |  | 28.6 | 27.4 | 29.7 | 27.8 |  |  | 914 | 914 | 915
2014-06-28 10:00:00 | 2014-06-28 10:00 |  |  |  |  | 778 | 323 | 92.7083 | 1.4 | 0.3 | 0.9 |  | 30.1 | 29 | 31.7 | 26.4 |  |  | 914 | 914 | 915
2014-06-28 11:00
2014-06-28 12:00:00 | 2014-06-28 12:00 |  |  |  |  | 1044 | 147 | 99.1304 | 0 | 0 | 0 |  | 36 | 36 | 36 | 13.2 |  |  | 913 | 913 | 913
2014-06-28 13:00
2014-06-28 14:00
2014-06-28 15:00:00 | 2014-06-28 15:00 |  |  |  |  | 557 | 298 | 101.8571 | 0 | 4.8 | 5.3 |  | 36.5 | 36.4 | 36.6 | 18.9 |  |  | 911 | 911 | 911
2014-06-28 16:00:00 | 2014-06-28 16:00 |  |  |  |  | 472 | 268 | 101.7143 | 0 | 4.9 | 5.5 |  | 36.1 | 36 | 36.3 | 18.3 |  |  | 911 | 911 | 911
2014-06-28 17:00:00 | 2014-06-28 17:00 |  |  |  |  | 318 | 248 | 113.4762 | 0 | 4.5 | 5.6 |  | 35.5 | 35.1 | 35.8 | 16.3 |  |  | 911 | 911 | 911
2014-06-28 18:00:00 | 2014-06-28 18:00 |  |  |  |  | 142 | 330 | 128.2381 | 0 | 2.9 | 4.1 |  | 34.4 | 33.5 | 35.2 | 15.2 |  |  | 911 | 911 | 911
2014-06-28 19:00:00 | 2014-06-28 19:00 |  |  |  |  | 21 | 100 | 126.4286 | 0 | 1 | 2 |  | 31.7 | 29.4 | 33.3 | 18.6 |  |  | 911 | 911 | 912
2014-06-28 20:00:00 | 2014-06-28 20:00 |  |  |  |  | 0 | 75 | 129.2857 | 0 | 0.1 | 0.8 |  | 27.7 | 27 | 28.3 | 27.1 |  |  | 912 | 912 | 913
2014-06-28 21:00:00 | 2014-06-28 21:00 |  | 17.8 |  |  | 0 | 219 | 138.8095 | 0 | 0 | 0 |  | 26.4 | 25.5 | 27.3 | 27.4 |  |  | 913 | 913 | 914
2014-06-28 22:00:00 | 2014-06-28 22:00 |  | 36.5 |  |  | 0 | 42 | 139.619 | 0 | 0 | 0.3 |  | 24.2 | 22.2 | 25.4 | 30.3 |  |  | 913 | 913 | 914
2014-06-28 23:00:00 | 2014-06-28 23:00 | 236.4762 | 27.5858 | 29.0667 | 1.1714 | 0 | 25 | 125.7143 | 0 | 0 | 0 |  | 22.3 | 21.1 | 23.6 | 35.6 |  |  | 913 | 913 | 914
2014-06-29 00:00:00 | 2014-06-29 |  |  |  |  | 0 | 44 | 126.4286 | 0 | 0 | 0.6 |  | 20.8 | 19.5 | 21.8 | 39 |  |  | 913 | 913 | 914
2014-06-29 01:00:00 | 2014-06-29 01:00 |  |  |  |  | 0 | 54 | 128.8571 | 0 | 0 | 0.6 |  | 20.3 | 19.2 | 22 | 36.4 |  |  | 913 | 913 | 913
2014-06-29 02:00:00 | 2014-06-29 02:00 |  |  |  |  | 0 | 12 | 127.4286 | 0 | 0 | 0 |  | 19.1 | 18.4 | 20.1 | 40.1 |  |  | 913 | 913 | 913
2014-06-29 03:00:00 | 2014-06-29 03:00 |  |  |  |  | 0 | 357 | 143.4762 | 0 | 0 | 0 |  | 18.2 | 16.9 | 18.8 | 41.9 |  |  | 912 | 912 | 913
2014-06-29 04:00:00 | 2014-06-29 04:00 |  |  |  |  | 0 | 50 | 145.7619 | 0 | 0 | 0 |  | 17.2 | 16.6 | 18 | 43.5 |  |  | 912 | 912 | 913
2014-06-29 05:00:00 | 2014-06-29 05:00 |  |  |  |  | 10 | 48 | 148 | 0 | 0 | 0 |  | 16.9 | 16.3 | 17.8 | 43.9 |  |  | 913 | 913 | 913
2014-06-29 06:00:00 | 2014-06-29 06:00 |  |  |  |  | 112 | 297 | 160.8095 | 0 | 0 | 0 |  | 17.9 | 17 | 20.4 | 44.3 |  |  | 912 | 912 | 913
2014-06-29 07:00:00 | 2014-06-29 07:00 |  |  |  |  | 315 | 342 | 170.3333 | 0 | 0 | 0.8 |  | 23.6 | 22.3 | 25.2 | 31.8 |  |  | 912 | 912 | 912
2014-06-29 08:00:00 | 2014-06-29 08:00 |  |  |  |  | 513 | 243 | 176.9524 | 0 | 0 | 0.2 |  | 27.4 | 25.6 | 28.4 | 24.4 |  |  | 912 | 912 | 912
2014-06-29 09:00:00 | 2014-06-29 09:00 |  |  |  |  | 719 | 215 | 177.9524 | 0 | 0.5 | 1.4 |  | 29.7 | 28.5 | 30.9 | 24 |  |  | 911 | 911 | 912
2014-06-29 10:00
2014-06-29 11:00:00 | 2014-06-29 11:00 |  |  |  |  | 1046 | 273 | 175.5714 | 0 | 2.8 | 2.8 |  | 34.6 | 34.6 | 34.6 | 13 |  |  | 911 | 911 | 911
2014-06-29 12:00:00 | 2014-06-29 12:00 |  |  |  |  | 1019 | 255 | 180.7143 | 0 | 3 | 3.4 |  | 35.1 | 34.9 | 35.3 | 14.9 |  |  | 911 | 910 | 911
2014-06-29 13:00:00 | 2014-06-29 13:00 |  |  |  |  | 967 | 281 | 185.2727 | 0 | 5.8 | 6.4 |  | 35.2 | 35.2 | 35.3 | 15.6 |  |  | 910 | 910 | 911
2014-06-29 14:00:00 | 2014-06-29 14:00 |  |  |  |  | 740 | 263 | 188.6522 | 0 | 6.2 | 6.8 |  | 34.7 | 34.3 | 34.9 | 11.7 |  |  | 911 | 911 | 911
2014-06-29 15:00:00 | 2014-06-29 15:00 |  |  |  |  | 535 | 241 | 186.1739 | 0 | 5.5 | 6.1 |  | 33.7 | 33.6 | 34 | 13.9 |  |  | 911 | 911 | 911
2014-06-29 16:00:00 | 2014-06-29 16:00 |  |  |  |  | 441 | 256 | 185.6522 | 0 | 5.8 | 6.5 |  | 33.5 | 33.4 | 33.7 | 13.5 |  |  | 911 | 911 | 911
2014-06-29 17:00:00 | 2014-06-29 17:00 |  |  |  |  | 327 | 265 | 186.3913 | 0 | 5.1 | 6.2 |  | 33 | 32.5 | 33.5 | 14.6 |  |  | 911 | 911 | 911
2014-06-29 18:00:00 | 2014-06-29 18:00 |  |  |  |  | 153 | 202 | 180.8261 | 0 | 3.7 | 5 |  | 31.7 | 30.5 | 32.5 | 16.2 |  |  | 911 | 911 | 911
2014-06-29 19:00:00 | 2014-06-29 19:00 |  |  |  |  | 21 | 184 | 184.4783 | 0 | 1.3 | 2.8 |  | 28.8 | 27.1 | 30.4 | 22 |  |  | 911 | 911 | 912
2014-06-29 20:00:00 | 2014-06-29 20:00 |  |  |  |  | 0 | 227 | 191.087 | 0 | 0.2 | 1.5 |  | 26.6 | 25.7 | 28.3 | 27.3 |  |  | 911 | 911 | 912
2014-06-29 21:00:00 | 2014-06-29 21:00 |  | 16.9 |  |  | 0 | 128 | 187.1304 | 0 | 0 | 0 |  | 25.1 | 23.1 | 26.2 | 28.6 |  |  | 912 | 912 | 912
2014-06-29 22:00:00 | 2014-06-29 22:00 |  | 35.2 |  |  | 0 | 333 | 199.7826 | 0 | 0 | 0 |  | 22.2 | 20.9 | 24 | 36.4 |  |  | 912 | 912 | 913
2014-06-29 23:00:00 | 2014-06-29 23:00 | 300.7826 | 26.4689 | 27.6 | 1.7348 | 0 | 40 | 200.4348 | 0 | 0 | 0 |  | 20.1 | 19 | 21.9 | 37.8 |  |  | 912 | 912 | 913
2014-06-30 00:00:00 | 2014-06-30 |  |  |  |  | 0 | 6 | 198.7826 | 0 | 0 | 0 |  | 18.2 | 17.3 | 20.1 | 40.4 |  |  | 912 | 912 | 913
2014-06-30 01:00:00 | 2014-06-30 01:00 |  |  |  |  | 0 | 40 | 198.1739 | 0 | 0 | 0 |  | 16.5 | 16.1 | 17 | 45.5 |  |  | 912 | 912 | 913
2014-06-30 02:00:00 | 2014-06-30 02:00 |  |  |  |  | 0 | 1 | 197.6957 | 0 | 0 | 0.5 |  | 15.4 | 14.4 | 16.9 | 46.6 |  |  | 912 | 912 | 912
2014-06-30 03:00:00 | 2014-06-30 03:00 |  |  |  |  | 0 | 26 | 183.3043 | 0 | 0.1 | 1.2 |  | 15.5 | 14.5 | 16.3 | 44.8 |  |  | 912 | 912 | 912
2014-06-30 04:00:00 | 2014-06-30 04:00 |  |  |  |  | 0 | 52 | 183.3913 | 0 | 0 | 0.8 |  | 15.1 | 14.4 | 15.8 | 45 |  |  | 912 | 912 | 912
2014-06-30 05:00:00 | 2014-06-30 05:00 |  |  |  |  | 11 | 36 | 182.8696 | 0 | 0 | 0.4 |  | 14.9 | 13.8 | 15.5 | 44.1 |  |  | 912 | 912 | 913
2014-06-30 06:00:00 | 2014-06-30 06:00 |  |  |  |  | 109 | 4 | 170.1304 | 0.4 | 0 | 0.5 |  | 17.2 | 15.7 | 18.2 | 40.9 |  |  | 912 | 912 | 912
2014-06-30 07:00:00 | 2014-06-30 07:00 |  |  |  |  | 275 | 38 | 156.913 | 1 | 0.5 | 1.3 |  | 19.9 | 18.2 | 22.2 | 38.9 |  |  | 912 | 912 | 913
2014-06-30 08:00:00 | 2014-06-30 08:00 |  |  |  |  | 476 | 117 | 151.4348 | 2.2 | 0 | 0.3 |  | 23.4 | 22.2 | 25 | 36.8 |  |  | 912 | 912 | 913
2014-06-30 09:00:00 | 2014-06-30 09:00 |  |  |  |  | 748 | 212 | 151.3043 | 1.4 | 1.9 | 2.3 |  | 28.8 | 25.5 | 30.5 | 24.9 |  |  | 912 | 911 | 912
2014-06-30 10:00:00 | 2014-06-30 10:00 |  |  |  |  | 990 | 216 | 154 | 0 | 3.5 | 3.5 |  | 31.7 | 31.7 | 31.7 | 14.4 |  |  | 911 | 911 | 911
2014-06-30 11:00:00 | 2014-06-30 11:00 |  |  |  |  | 988 | 191 | 150.5833 | 0 | 3.8 | 5.9 |  | 32.9 | 32.7 | 33.1 | 15 |  |  | 911 | 911 | 911
2014-06-30 12:00:00 | 2014-06-30 12:00 |  |  |  |  | 1060 | 189 | 147.8333 | 0 | 5.5 | 5.5 |  | 33.2 | 33.2 | 33.2 | 13.9 |  |  | 911 | 911 | 911
2014-06-30 13:00
2014-06-30 14:00:00 | 2014-06-30 14:00 |  |  |  |  | 721 | 250 | 141.4783 | 0 | 5 | 5.4 |  | 33.6 | 33.4 | 33.8 | 16.2 |  |  | 911 | 911 | 911
2014-06-30 15:00:00 | 2014-06-30 15:00 |  |  |  |  | 590 | 271 | 142.7826 | 0 | 5.4 | 7.1 |  | 33.2 | 33.1 | 33.3 | 15.5 |  |  | 910 | 910 | 911
2014-06-30 16:00:00 | 2014-06-30 16:00 |  |  |  |  | 439 | 267 | 143.2609 | 0 | 4.5 | 5.3 |  | 32.6 | 32.4 | 32.8 | 17.4 |  |  | 910 | 910 | 911
2014-06-30 17:00:00 | 2014-06-30 17:00 |  |  |  |  | 321 | 216 | 141.1304 | 0 | 3.8 | 4.4 |  | 31.8 | 31.4 | 32.1 | 19 |  |  | 911 | 911 | 911
2014-06-30 18:00:00 | 2014-06-30 18:00 |  |  |  |  | 160 | 208 | 141.3913 | 0 | 2.9 | 3.8 |  | 30.7 | 29.9 | 31.3 | 19.4 |  |  | 911 | 911 | 911
2014-06-30 19:00:00 | 2014-06-30 19:00 |  |  |  |  | 23 | 203 | 142.2174 | 0 | 1.2 | 2.4 |  | 27.9 | 25.9 | 29.8 | 20.9 |  |  | 911 | 911 | 912
2014-06-30 20:00:00 | 2014-06-30 20:00 |  |  |  |  | 0 | 228 | 142.2609 | 0 | 0 | 0.5 |  | 23.6 | 22.7 | 24.9 | 32 |  |  | 912 | 912 | 912
2014-06-30 21:00:00 | 2014-06-30 21:00 |  | 14.9 |  |  | 0 | 301 | 149.7826 | 0 | 0 | 0 |  | 22.3 | 20.7 | 23.4 | 33.2 |  |  | 913 | 913 | 913
2014-06-30 22:00:00 | 2014-06-30 22:00 |  | 33.6 |  |  | 0 | 352 | 150.6087 | 0 | 0 | 0 |  | 19.4 | 18.5 | 20.5 | 37.1 |  |  | 913 | 913 | 913
2014-06-30 23:00:00 | 2014-06-30 23:00 | 300.4783 | 24.69 | 30.5565 | 1.6565 | 0 | 49 | 151 | 0 | 0 | 0 |  | 17.4 | 16.5 | 18 | 40.9 |  |  | 913 | 913 | 914
2014-07-01 00:00:00 | 2014-07-01 |  |  |  |  | 0 | 33 | 152.1739 | 0 | 0 | 0 |  | 15.8 | 14.7 | 17 | 45 |  |  | 913 | 913 | 913
2014-07-01 01:00:00 | 2014-07-01 01:00 |  |  |  |  | 0 | 3 | 150.5652 | 0 | 0 | 0 |  | 14.1 | 13.1 | 15.3 | 47.1 |  |  | 913 | 913 | 913
2014-07-01 02:00:00 | 2014-07-01 02:00 |  |  |  |  | 0 | 38 | 152.1739 | 0 | 0 | 0 |  | 13.9 | 12.6 | 14.9 | 47.3 |  |  | 913 | 913 | 913
2014-07-01 03:00:00 | 2014-07-01 03:00 |  |  |  |  | 0 | 1 | 151.087 | 0 | 0.1 | 1.5 |  | 12.9 | 12.1 | 13.9 | 48 |  |  | 912 | 912 | 913
2014-07-01 04:00:00 | 2014-07-01 04:00 |  |  |  |  | 0 | 54 | 151.1739 | 0 | 0 | 1.1 |  | 12.4 | 11.5 | 14.1 | 47.6 |  |  | 913 | 913 | 913
2014-07-01 05:00:00 | 2014-07-01 05:00 |  |  |  |  | 11 | 5 | 149.8261 | 0 | 0 | 0 |  | 11.3 | 10.7 | 12.8 | 49.7 |  |  | 913 | 913 | 914
2014-07-01 06:00:00 | 2014-07-01 06:00 | [5 empty] | 342 | 164.5217 | 0 | 0 | 0 |  | 16.1 | 15.9 | 16.5 | 41.2 |  |  | 912 | 912 | 913
2014-07-01 07:00:00 | 2014-07-01 07:00 |  |  |  |  | 365 | 180 | 170.6957 | 0 | 0 | 0 |  | 19.9 | 18.9 | 20.7 | 41.9 |  |  | 912 | 912 | 913
2014-07-01 08:00:00 | 2014-07-01 08:00 |  |  |  |  | 551 | 173 | 173.1304 | 0 | 0.4 | 1.7 |  | 22.4 | 20.8 | 24.2 | 36.5 |  |  | 912 | 912 | 913
2014-07-01 09:00:00 | 2014-07-01 09:00 |  |  |  |  | 877 | 236 | 174.1739 | 0.6 | 2.5 | 3.6 |  | 27.3 | 24.3 | 28.6 | 19.5 |  |  | 912 | 912 | 913
2014-07-01 10:00
2014-07-01 11:00
2014-07-01 12:00
2014-07-01 13:00
2014-07-01 14:00:00 | 2014-07-01 14:00 |  |  |  |  | 734 | 213 | 168.65 | 0 | 3.2 | 3.2 |  | 31.2 | 31.2 | 31.2 | 26.5 |  |  | 912 | 912 | 912
2014-07-01 15:00:00 | 2014-07-01 15:00 |  |  |  |  | 572 | 179 | 164.05 | 0 | 4.1 | 4.7 |  | 30.3 | 30.2 | 30.4 | 24.7 |  |  | 911 | 911 | 911
2014-07-01 16:00:00 | 2014-07-01 16:00 |  |  |  |  | 427 | 184 | 159.9 | 0.2 | 4.5 | 5 |  | 30.3 | 30.2 | 30.4 | 23.1 |  |  | 911 | 911 | 911
2014-07-01 17:00:00 | 2014-07-01 17:00 |  |  |  |  | 314 | 205 | 159.35 | 0 | 4.5 | 5.3 |  | 29.6 | 29.2 | 30.1 | 29.4 |  |  | 911 | 911 | 911
2014-07-01 18:00:00 | 2014-07-01 18:00 |  |  |  |  | 159 | 188 | 158.35 | 0 | 4 | 4.9 |  | 28 | 27 | 28.9 | 38.5 |  |  | 911 | 911 | 912
2014-07-01 19:00:00 | 2014-07-01 19:00 |  |  |  |  | 17 | 218 | 159.1 | 0 | 2.8 | 4.2 |  | 24.7 | 23.6 | 26.1 | 36.8 |  |  | 912 | 912 | 913
2014-07-01 20:00:00 | 2014-07-01 20:00 |  |  |  |  | 0 | 211 | 158.25 | 0 | 0.6 | 2 |  | 22.5 | 21.9 | 23.3 | 28.6 |  |  | 913 | 913 | 914
2014-07-01 21:00:00 | 2014-07-01 21:00 |  | 11.3 |  |  | 0 | 13 | 143.85 | 0 | 0 | 0.3 |  | 21.1 | 20.5 | 22 | 34.1 |  |  | 914 | 914 | 915
2014-07-01 22:00:00 | 2014-07-01 22:00 |  | 31.2 |  |  | 0 | 50 | 128.75 | 0 | 0.2 | 0.6 |  | 19.4 | 18.7 | 20.4 | 38.8 |  |  | 915 | 915 | 915
2014-07-01 23:00:00 | 2014-07-01 23:00 | 211.9474 | 21.7532 | 37.385 | 1.345 | 0 | 19 | 127.25 | 0 | 0 | 0 |  | 17.3 | 16.5 | 18.4 | 43.4 |  |  | 915 | 915 | 915
2014-07-02 00:00:00 | 2014-07-02 |  |  |  |  | 0 | 337 | 142.45 | 0 | 0 | 0 |  | 16.4 | 15.7 | 17.4 | 45.8 |  |  | 915 | 915 | 916
2014-07-02 01:00:00 | 2014-07-02 01:00 |  |  |  |  | 0 | 22 | 143.4 | 0 | 0.4 | 1.7 |  | 15.2 | 14.6 | 15.8 | 48.6 |  |  | 915 | 915 | 915
2014-07-02 02:00:00 | 2014-07-02 02:00 |  |  |  |  | 0 | 54 | 144.2 | 0 | 0.2 | 2 |  | 15 | 14.2 | 15.8 | 48.8 |  |  | 915 | 915 | 915
2014-07-02 03:00:00 | 2014-07-02 03:00 |  |  |  |  | 0 | 2 | 144.25 | 0 | 0.3 | 1.3 |  | 14.7 | 14 | 15.5 | 49.6 |  |  | 915 | 915 | 915
2014-07-02 04:00:00 | 2014-07-02 04:00 |  |  |  |  | 0 | 128 | 147.95 | 0 | 0.1 | 0.7 |  | 13.9 | 13.2 | 14.8 | 50.9 |  |  | 915 | 915 | 915
2014-07-02 05:00:00 | 2014-07-02 05:00 |  |  |  |  | 11 | 8 | 148.1 | 0 | 0.4 | 1.3 |  | 14.3 | 13.6 | 15.3 | 51.6 |  |  | 914 | 914 | 915
2014-07-02 06:00:00 | 2014-07-02 06:00 | [5 empty] | 10 | 131.5 | 0 | 0.6 | 1.2 |  | 18.6 | 18 | 19.4 | 42.1 |  |  | 914 | 914 | 914
2014-07-02 07:00:00 | 2014-07-02 07:00 |  |  |  |  | 365 | 248 | 134.9 | 0 | 0 | 0.1 |  | 23.7 | 22.7 | 24.9 | 31.8 |  |  | 914 | 914 | 914
2014-07-02 08:00:00 | 2014-07-02 08:00 |  |  |  |  | 522 | 211 | 136.8 | 0 | 0 | 0 |  | 26.1 | 25 | 26.7 | 31.2 |  |  | 913 | 913 | 914
2014-07-02 09:00:00 | 2014-07-02 09:00 |  |  |  |  | 718 | 215 | 135.75 | 0 | 1.4 | 2.3 |  | 28 | 26.8 | 30 | 31.8 |  |  | 913 | 913 | 914
2014-07-02 10:00:00 | 2014-07-02 10:00 |  |  |  |  | 899 | 164 | 137.0952 | 0 | 1.8 | 2.6 |  | 31.1 | 29.9 | 32.5 | 24.4 |  |  | 913 | 913 | 913
| 2014-07-02 11:00 |  |  |  |  | 1019 | 156 | 137.9545 | 0 | 2 | 2.4 |  | 33.8 | 33.6 | 33.9 | 20.6 |  |  | 912 | 912 | 912
2014-07-02 12:00:00 | 2014-07-02 12:00 |  |  |  |  | 1019 | 156 | 138.7391 | 0 | 2 | 2.4 |  | 33.8 | 33.6 | 33.9 | 20.6 |  |  | 912 | 912 | 912
2014-07-02 13:00:00 | 2014-07-02 13:00 |  |  |  |  | 928 | 222 | 142.2083 | 0 | 2.9 | 2.9 |  | 34.4 | 34.4 | 34.5 | 21.2 |  |  | 912 | 911 | 912
2014-07-02 14:00:00 | 2014-07-02 14:00 |  |  |  |  | 772 | 310 | 146.25 | 0 | 2.4 | 3.2 |  | 34 | 32.9 | 34.6 | 18.9 |  |  | 911 | 911 | 911
2014-07-02 15:00:00 | 2014-07-02 15:00 |  |  |  |  | 586 | 4 | 138.9583 | 0 | 4.5 | 6.3 |  | 34.7 | 34.5 | 35.1 | 16.1 |  |  | 911 | 910 | 911
2014-07-02 16:00:00 | 2014-07-02 16:00 |  |  |  |  | 482 | 349 | 145.8333 | 0 | 3.5 | 4.1 |  | 34.8 | 34.8 | 34.8 | 16.5 |  |  | 911 | 911 | 911
2014-07-02 17:00:00 | 2014-07-02 17:00 |  |  |  |  | 355 | 339 | 151.4167 | 0 | 3.7 | 4.5 |  | 34.2 | 33.9 | 34.6 | 14.8 |  |  | 910 | 910 | 911
2014-07-02 18:00:00 | 2014-07-02 18:00 |  |  |  |  | 154 | 337 | 157.625 | 0 | 3.5 | 5 |  | 32.9 | 32.4 | 33.5 | 14.6 |  |  | 910 | 910 | 911
2014-07-02 19:00:00 | 2014-07-02 19:00 |  |  |  |  | 23 | 208 | 157.2083 | 0 | 2 | 3.4 |  | 31.1 | 29.4 | 32 | 15.7 |  |  | 911 | 911 | 912
2014-07-02 20:00:00 | 2014-07-02 20:00 |  |  |  |  | 0 | 127 | 153.7083 | 0 | 1.1 | 2.4 |  | 27 | 25.4 | 28.6 | 26 |  |  | 912 | 912 | 913
2014-07-02 21:00:00 | 2014-07-02 21:00 |  | 13.9 |  |  | 0 | 323 | 166.625 | 0 | 0.1 | 0.2 |  | 24.1 | 23.6 | 24.4 | 28.2 |  |  | 913 | 913 | 913
2014-07-02 22:00:00 | 2014-07-02 22:00 |  | 34.8 |  |  | 0 | 35 | 166 | 0 | 0 | 0.9 |  | 22.7 | 20.7 | 24.9 | 27.3 |  |  | 913 | 913 | 914
2014-07-02 23:00:00 | 2014-07-02 23:00 | 341.4348 | 24.8992 | 30.2417 | 1.3708 | 0 | 84 | 168.7083 | 0 | 0 | 0 |  | 20.1 | 19.5 | 20.5 | 28.7 |  |  | 913 | 913 | 914
2014-07-03 00:00:00 | 2014-07-03 |  |  |  |  | 0 | 348 | 169.1667 | 0 | 0 | 0.7 |  | 18.9 | 17.6 | 20.9 | 31.5 |  |  | 913 | 913 | 914
2014-07-03 01:00:00 | 2014-07-03 01:00 |  |  |  |  | 0 | 331 | 182.0417 | 0 | 0 | 0.2 |  | 17.4 | 16.5 | 18.4 | 34 |  |  | 913 | 913 | 913
2014-07-03 02:00:00 | 2014-07-03 02:00 |  |  |  |  | 0 | 20 | 180.625 | 0 | 0 | 0 |  | 16.1 | 15.3 | 16.8 | 40.4 |  |  | 913 | 913 | 913
2014-07-03 03:00:00 | 2014-07-03 03:00 |  |  |  |  | 0 | 39 | 182.1667 | 0 | 0 | 0 |  | 15.3 | 14.2 | 16.8 | 40.2 |  |  | 913 | 913 | 913
2014-07-03 04:00:00 | 2014-07-03 04:00 |  |  |  |  | 0 | 350 | 191.4167 | 0 | 0.6 | 1.6 |  | 15.9 | 15 | 17 | 37.2 |  |  | 913 | 913 | 913
2014-07-03 05:00:00 | 2014-07-03 05:00 |  |  |  |  | 10 | 54 | 193.3333 | 0 | 0.6 | 2.1 |  | 15.3 | 14.5 | 16.3 | 39.5 |  |  | 912 | 912 | 913
2014-07-03 06:00:00 | 2014-07-03 06:00 |  |  |  |  | 117 | 37 | 194.4583 | 0 | 0.2 | 0.9 |  | 17.7 | 16.1 | 19.8 | 35.9 |  |  | 912 | 912 | 912
2014-07-03 07:00:00 | 2014-07-03 07:00 |  |  |  |  | 308 | 357 | 199 | 0 | 0.3 | 1.6 |  | 22.1 | 20.2 | 24.3 | 29.8 |  |  | 911 | 911 | 912
2014-07-03 08:00:00 | 2014-07-03 08:00 |  |  |  |  | 524 | 275 | 201.6667 | 0 | 0.2 | 0.7 |  | 26.7 | 24.8 | 28.6 | 22.9 |  |  | 911 | 911 | 911
2014-07-03 09:00:00 | 2014-07-03 09:00 |  |  |  |  | 837 | 154 | 199.125 | 0 | 1.1 | 1.7 |  | 30.2 | 28.4 | 31.1 | 22 |  |  | 910 | 910 | 911
2014-07-03 10:00:00 | 2014-07-03 10:00 |  |  |  |  | 970 | 219 | 201.4167 |  |  |  |  | 31.5 | 31.5 | 31.5 | 19.7 |  |  | 910 | 910 | 910
2014-07-03 11:00:00 | 2014-07-03 11:00 |  |  |  |  | 1048 | 206 | 203.5 | 0 | 2.4 | 2.4 |  | 33.7 | 33.7 | 33.7 | 22 |  |  | 909 | 909 | 909
2014-07-03 12:00:00 | 2014-07-03 12:00 |  |  |  |  | 1041 | 165 | 203.875 | 0 | 2.5 | 4.1 |  | 34.5 | 34.4 | 34.7 | 23.5 |  |  | 908 | 908 | 908
2014-07-03 13:00:00 | 2014-07-03 13:00 |  |  |  |  | 960 | 227 | 204.0833 | 0 | 2.9 | 2.9 |  | 34.6 | 34.6 | 34.6 | 20.3 |  |  | 908 | 908 | 908
2014-07-03 14:00:00 | 2014-07-03 14:00 |  |  |  |  | 727 | 237 | 201.0417 | 0 | 4.8 | 5.8 |  | 34.9 | 34.9 | 35 | 21.9 |  |  | 907 | 907 | 907
2014-07-03 15:00:00 | 2014-07-03 15:00 |  |  |  |  | 580 | 315 | 214 | 0 | 4 | 5.3 |  | 34.9 | 34.6 | 35.3 | 16.7 |  |  | 907 | 907 | 907
2014-07-03 16:00:00 | 2014-07-03 16:00 |  |  |  |  | 465 | 315 | 212.5833 | 0 | 2.8 | 3.1 |  | 35.4 | 35.2 | 35.6 | 15.6 |  |  | 907 | 907 | 907
2014-07-03 17:00:00 | 2014-07-03 17:00 |  |  |  |  | 342 | 315 | 211.5833 | 0 | 3.1 | 4 |  | 34.7 | 34.1 | 35.4 | 16.1 |  |  | 906 | 906 | 907
2014-07-03 18:00:00 | 2014-07-03 18:00 |  |  |  |  | 149 | 41 | 199.25 | 0 | 1.5 | 2.9 |  | 33.5 | 32.7 | 34.2 | 17.5 |  |  | 906 | 906 | 907
2014-07-03 19:00:00 | 2014-07-03 19:00 |  |  |  |  | 23 | 118 | 195.5 | 0 | 1.6 | 3.7 |  | 30.1 | 28.3 | 32.5 | 23.6 |  |  | 907 | 907 | 908
2014-07-03 20:00:00 | 2014-07-03 20:00 |  |  |  |  | 0 | 2 | 190.2917 | 0 | 0.9 | 2.3 |  | 27.1 | 26.1 | 28 | 27.1 |  |  | 908 | 908 | 908
2014-07-03 21:00:00 | 2014-07-03 21:00 |  | 15.3 |  |  | 0 | 18 | 177.5833 | 0 | 0 | 0 |  | 24.4 | 22.9 | 26.1 | 32.1 |  |  | 908 | 908 | 909
2014-07-03 22:00:00 | 2014-07-03 22:00 |  | 35.4 |  |  | 0 | 60 | 178.625 | 0 | 0 | 0.1 |  | 22.6 | 21.6 | 23.9 | 33.2 |  |  | 908 | 908 | 909
2014-07-03 23:00:00 | 2014-07-03 23:00 | 337.5417 | 25.8564 | 27.5042 | 1.2826 | 0 | 343 | 189.4167 | 0 | 0 | 0.1 |  | 20.6 | 19.6 | 22 | 37.4 |  |  | 908 | 908 | 909
2014-07-04 00:00:00 | 2014-07-04 |  |  |  |  | 0 | 37 | 176.4583 | 0 | 0 | 0 |  | 19 | 18.2 | 20 | 41.3 |  |  | 908 | 908 | 909
2014-07-04 01:00:00 | 2014-07-04 01:00 |  |  |  |  | 0 | 68 | 165.5 | 0 | 0.5 | 1.8 |  | 18 | 17 | 18.7 | 40.9 |  |  | 908 | 908 | 909
2014-07-04 02:00:00 | 2014-07-04 02:00 |  |  |  |  | 0 | 342 | 178.9167 | 0 | 1.1 | 1.7 |  | 17.8 | 16.8 | 18.7 | 39.8 |  |  | 908 | 908 | 908
2014-07-04 03:00:00 | 2014-07-04 03:00 |  |  |  |  | 0 | 2 | 177.375 | 0 | 0.1 | 0.7 |  | 16.4 | 15.3 | 17.8 | 42.4 |  |  | 908 | 908 | 908
2014-07-04 04:00:00 | 2014-07-04 04:00 |  |  |  |  | 0 | 338 | 176.875 | 0 | 0.1 | 1.3 |  | 15.9 | 15.1 | 16.7 | 43.8 |  |  | 907 | 907 | 908
2014-07-04 05:00:00 | 2014-07-04 05:00 |  |  |  |  | 11 | 358 | 189.5417 | 0 | 0.3 | 1.1 |  | 15.1 | 14.3 | 15.6 | 46.9 |  |  | 907 | 907 | 908
2014-07-04 06:00:00 | 2014-07-04 06:00 |  |  |  |  | 121 | 9 | 188.375 | 0 | 0.3 | 1.2 |  | 17.3 | 15.1 | 19 | 42.2 |  |  | 906 | 906 | 907
2014-07-04 07:00:00 | 2014-07-04 07:00 |  |  |  |  | 309 | 342 | 187.75 | 0.4 | 0.1 | 1 |  | 21.9 | 19.8 | 23.6 | 34 |  |  | 906 | 906 | 907
2014-07-04 08:00:00 | 2014-07-04 08:00 |  |  |  |  | 460 | 202 | 184.7083 | 2 | 0 | 0.2 |  | 23.1 | 22.2 | 24.5 | 38.2 |  |  | 906 | 906 | 907
2014-07-04 09:00:00 | 2014-07-04 09:00 |  |  |  |  | 809 | 202 | 186.7083 | 1.2 | 1.5 | 2.2 |  | 29.5 | 25.6 | 31.4 | 24 |  |  | 904 | 904 | 906
2014-07-04 10:00:00 | 2014-07-04 10:00 |  |  |  |  | 936 | 187 | 185.375 | 0 | 0.6 | 0.6 |  | 30.9 | 30.9 | 30.9 | 25.1 |  |  | 903 | 903 | 903
2014-07-04 11:00:00 | 2014-07-04 11:00 |  |  |  |  | 960 | 263 | 187.75 | 0 | 2.6 | 4.6 |  | 32.7 | 31.9 | 33.3 | 23.5 |  |  | 903 | 903 | 903
2014-07-04 12:00
2014-07-04 13:00:00 | 2014-07-04 13:00 |  |  |  |  | 919 | 198 | 189.125 | 0 | 4.5 | 5.3 |  | 33.7 | 33.5 | 33.9 | 27.4 |  |  | 902 | 902 | 902
2014-07-04 14:00:00 | 2014-07-04 14:00 |  |  |  |  | 708 | 276 | 191.1667 | 0 | 3.8 | 4.6 |  | 33.3 | 33.1 | 33.5 | 25.6 |  |  | 902 | 902 | 902
2014-07-04 15:00:00 | 2014-07-04 15:00 |  |  |  |  | 548 | 147 | 187.4167 | 0 | 3.2 | 4.4 |  | 33.6 | 33.1 | 33.8 | 23.2 |  |  | 902 | 902 | 902
2014-07-04 16:00:00 | 2014-07-04 16:00 |  |  |  |  | 294 | 174 | 181.5417 | 0 | 3 | 3 |  | 33.4 | 33.4 | 33.4 | 25.5 |  |  | 902 | 902 | 902
2014-07-04 17:00:00 | 2014-07-04 17:00 |  |  |  |  | 301 | 183 | 176.0417 | 0 | 2.7 | 3.1 |  | 32.4 | 31.8 | 33 | 26.4 |  |  | 902 | 902 | 903
2014-07-04 18:00:00 | 2014-07-04 18:00 |  |  |  |  | 149 | 156 | 169.4167 | 0 | 2 | 2.7 |  | 30.5 | 29 | 31.4 | 35.8 |  |  | 902 | 902 | 903
2014-07-04 19:00:00 | 2014-07-04 19:00 |  |  |  |  | 22 | 175 | 175 | 0 | 2.6 | 3.2 |  | 27.7 | 26.5 | 28.9 | 39.5 |  |  | 903 | 903 | 904
2014-07-04 20:00:00 | 2014-07-04 20:00 |  |  |  |  | 0 | 191 | 178.0417 | 0 | 3 | 4.1 |  | 25.7 | 25.1 | 26.3 | 51.1 |  |  | 904 | 904 | 906
2014-07-04 21:00:00 | 2014-07-04 21:00 |  | 15.1 |  |  | 0 | 225 | 187.3333 | 0 | 0.5 | 1.8 |  | 23.9 | 23.3 | 24.8 | 55.1 |  |  | 906 | 906 | 906
2014-07-04 22:00:00 | 2014-07-04 22:00 |  | 33.7 |  |  | 0 | 275 | 198.0417 | 0 | 0 | 0.5 |  | 22.7 | 22 | 23.3 | 55.9 |  |  | 906 | 906 | 907
2014-07-04 23:00:00 | 2014-07-04 23:00 | 272.7917 | 24.8351 | 39.2625 | 1.3542 | 0 | 128 | 200.875 | 0 | 0 | 0 |  | 20.8 | 20 | 21.6 | 64.1 |  |  | 906 | 906 | 907
2014-07-05 00:00:00 | 2014-07-05 |  |  |  |  | 0 | 265 | 197.625 | 0 | 0 | 0 |  | 19.1 | 18.6 | 19.9 | 70.6 |  |  | 906 | 906 | 907
2014-07-05 01:00:00 | 2014-07-05 01:00 |  |  |  |  | 0 | 312 | 209.0833 | 0 | 0 | 0 |  | 18.4 | 17.5 | 19.7 | 69.8 |  |  | 906 | 906 | 907
2014-07-05 02:00:00 | 2014-07-05 02:00 |  |  |  |  | 0 | 0 | 206.25 | 0 | 0 | 0 |  | 17.3 | 16.6 | 18.3 | 66.9 |  |  | 906 | 906 | 907
2014-07-05 03:00:00 | 2014-07-05 03:00 |  |  |  |  | 0 | 75 | 195.125 | 0 | 0 | 0.6 |  | 16.2 | 15.6 | 17.2 | 70.7 |  |  | 906 | 906 | 907
2014-07-05 04:00:00 | 2014-07-05 04:00 |  |  |  |  | 0 | 50 | 197.125 | 0 | 0.1 | 1 |  | 15.8 | 15.2 | 16.8 | 68.7 |  |  | 907 | 907 | 907
2014-07-05 05:00:00 | 2014-07-05 05:00 |  |  |  |  | 9 | 349 | 197.5833 | 0 | 0.2 | 0.8 |  | 15.4 | 14.7 | 15.9 | 69.9 |  |  | 907 | 907 | 907
2014-07-05 06:00:00 | 2014-07-05 06:00 |  |  |  |  | 142 | 9 | 183.0417 | 0 |  | 0.5 |  |  | 0 | 20.4 | 55.6 |  |  |  | 0 | 906
2014-07-05 07:00:00 | 2014-07-05 07:00 |  |  |  |  | 327 | 189 | 190.5417 | 0 | 0 | 0.3 |  | 23.2 | 21.7 | 24.5 | 44.5 |  |  | 906 | 906 | 906
2014-07-05 08:00:00 | 2014-07-05 08:00 |  |  |  |  | 523 | 215 | 185.25 | 0 | 1 | 1.8 |  | 25.1 | 24.3 | 26.5 | 38.3 |  |  | 906 | 906 | 906
2014-07-05 09:00:00 | 2014-07-05 09:00 |  |  |  |  | 733 | 215 | 185.7917 | 0 | 2.7 | 3.5 |  | 28.5 | 26.9 | 29.5 | 29.5 |  |  | 906 | 906 | 906
2014-07-05 10:00:00 | 2014-07-05 10:00 |  |  |  |  | 908 | 218 | 186.4583 | 0 | 3.2 | 3.6 |  | 30.2 | 29.7 | 30.7 | 22.4 |  |  | 905 | 904 | 906
2014-07-05 11:00:00 | 2014-07-05 11:00 |  |  |  |  | 1071 | 206 | 187.25 | 0 | 4.2 | 5.2 |  | 31.6 | 31.2 | 31.8 | 26.7 |  |  | 904 | 904 | 904
2014-07-05 12:00:00 | 2014-07-05 12:00 |  |  |  |  | 1031 | 246 | 186.5417 | 0 | 5 | 5.5 |  | 31.2 | 31.1 | 31.3 | 32.6 |  |  | 905 | 904 | 906
2014-07-05 13:00:00 | 2014-07-05 13:00 |  |  |  |  | 927 | 201 | 186.6667 | 0 | 4.8 | 7.1 |  | 30.7 | 30.6 | 30.9 | 30.8 |  |  | 904 | 904 | 906
2014-07-05 14:00:00 | 2014-07-05 14:00 |  |  |  |  | 728 | 198 | 183.4167 | 0 | 5.7 | 5.9 |  | 30.3 | 30.1 | 30.5 | 31.2 |  |  | 906 | 906 | 906
2014-07-05 15:00:00 | 2014-07-05 15:00 |  |  |  |  | 586 | 195 | 185.4167 | 0 | 4.9 | 6 |  | 29.9 | 29.5 | 30.1 | 32.6 |  |  | 906 | 906 | 906
2014-07-05 16:00:00 | 2014-07-05 16:00 |  |  |  |  | 447 | 215 | 187.125 | 0 | 4.3 | 4.4 |  | 29.3 | 29.2 | 29.3 | 29.7 |  |  | 906 | 906 | 906
2014-07-05 17:00:00 | 2014-07-05 17:00 |  |  |  |  | 332 | 229 | 189.0417 | 0 | 4.4 | 5 |  | 28.7 | 28.3 | 29.3 | 29.9 |  |  | 906 | 906 | 906
2014-07-05 18:00:00 | 2014-07-05 18:00 |  |  |  |  | 156 | 209 | 191.25 | 0 | 4.2 | 4.5 |  | 27.3 | 26.5 | 28.1 | 30.8 |  |  | 906 | 906 | 907
2014-07-05 19:00:00 | 2014-07-05 19:00 |  |  |  |  | 22 | 220 | 193.125 | 0 | 3.1 | 4.5 |  | 25.1 | 23.7 | 26.3 | 35.5 |  |  | 907 | 907 | 908
2014-07-05 20:00:00 | 2014-07-05 20:00 |  |  |  |  | 0 | 164 | 192 | 0 | 0.8 | 2 |  | 21.6 | 20.4 | 23.5 | 46.3 |  |  | 908 | 908 | 909
2014-07-05 21:00:00 | 2014-07-05 21:00 |  | 15.1 |  |  | 0 | 185 | 190.3333 | 0 | 0.7 | 1.9 |  | 19.9 | 19.6 | 20.1 | 55.5 |  |  | 909 | 909 | 910
2014-07-05 22:00:00 | 2014-07-05 22:00 |  | 31.6 |  |  | 0 | 202 | 187.2917 | 0 | 0.5 | 1.4 |  | 17.6 | 17.2 | 18.9 | 67.6 |  |  | 910 | 910 | 910
2014-07-05 23:00:00 | 2014-07-05 23:00 | 330.9167 | 23.6938 | 47.3667 | 2.1696 | 0 | 261 | 192.8333 | 0 | 0.1 | 1.4 |  | 16.4 | 15.7 | 17.6 | 72.8 |  |  | 910 | 910 | 910
2014-07-06 00:00:00 | 2014-07-06 |  |  |  |  | 0 | 326 | 195.375 | 0 | 0 | 0 |  | 15.1 | 14.1 | 16 | 78.5 |  |  | 910 | 910 | 911
2014-07-06 01:00:00 | 2014-07-06 01:00 |  |  |  |  | 0 | 332 | 196.2083 | 0 | 0 | 0 |  | 14.6 | 13.1 | 15.4 | 80.6 |  |  | 910 | 910 | 911
2014-07-06 02:00:00 | 2014-07-06 02:00 |  |  |  |  | 0 | 18 | 196.9583 | 0 | 0 | 0 |  | 13.1 | 11.6 | 14.6 | 81.6 |  |  | 910 | 910 | 911
2014-07-06 03:00:00 | 2014-07-06 03:00 |  |  |  |  | 0 | 335 | 207.7917 | 0 | 0 | 0 |  | 13.6 | 12.8 | 14.1 | 84.5 |  |  | 910 | 910 | 911
2014-07-06 04:00:00 | 2014-07-06 04:00 |  |  |  |  | 0 | 343 | 220 | 0 | 0 | 0 |  | 13.5 | 12.7 | 14.2 | 88.3 |  |  | 910 | 910 | 911
2014-07-06 05:00:00 | 2014-07-06 05:00 |  |  |  |  | 9 | 6 | 205.7083 | 0 | 0 | 0 |  | 12 | 10.9 | 13.8 | 89.9 |  |  | 910 | 910 | 911
2014-07-06 06:00:00 | 2014-07-06 06:00 | [5 empty] | 114 | 210.0833 | 0 | 0 | 0 |  | 15.8 | 15.2 | 16.5 | 83.5 |  |  | 910 | 910 | 910
2014-07-06 07:00:00 | 2014-07-06 07:00 |  |  |  |  | 362 | 220 | 211.375 | 0 | 0 | 0 |  | 17.7 | 17.2 | 18.3 | 74.5 |  |  | 910 | 910 | 910
2014-07-06 08:00:00 | 2014-07-06 08:00 |  |  |  |  | 541 | 151 | 208.7083 | 0 | 1.4 | 2.6 |  | 20 | 18.5 | 21.3 | 59.1 |  |  | 910 | 910 | 911
2014-07-06 09:00:00 | 2014-07-06 09:00 |  |  |  |  | 746 | 185 | 207.4583 | 0 | 2.6 | 3.1 |  | 22.4 | 21.5 | 23.5 | 47.2 |  |  | 910 | 910 | 911
2014-07-06 10:00:00 | 2014-07-06 10:00 |  |  |  |  | 1022 | 228 | 207.875 | 0 | 2.8 | 3.8 |  | 27.3 | 23.6 | 28.9 | 25.2 |  |  | 910 | 910 | 910
2014-07-06 11:00:00 | 2014-07-06 11:00 |  |  |  |  | 1093 | 242 | 209.375 | 0 | 3.7 | 4.1 |  | 29.8 | 28.6 | 30.8 | 20.3 |  |  | 910 | 909 | 910
2014-07-06 12:00:00 | 2014-07-06 12:00 |  |  |  |  | 1081 | 246 | 209.375 | 0 | 3.6 | 3.9 |  | 30.3 | 30.2 | 30.4 | 20.8 |  |  | 909 | 909 | 909
2014-07-06 13:00:00 | 2014-07-06 13:00 |  |  |  |  | 953 | 208 | 209.6667 | 0 | 3.8 | 4.1 |  | 31.1 | 31 | 31.2 | 25.7 |  |  | 909 | 909 | 909
2014-07-06 14:00:00 | 2014-07-06 14:00 |  |  |  |  | 741 | 192 | 209.4167 | 0 | 3.8 | 4.5 |  | 30.7 | 30.3 | 30.8 | 29.1 |  |  | 909 | 909 | 909
2014-07-06 15:00:00 | 2014-07-06 15:00 |  |  |  |  | 580 | 236 | 211.125 | 0 | 3.8 | 4.3 |  | 30.5 | 30.1 | 30.8 | 23.8 |  |  | 909 | 909 | 909
2014-07-06 16:00:00 | 2014-07-06 16:00 |  |  |  |  | 457 | 227 | 211.625 | 0 | 2.8 | 2.9 |  | 30.2 | 30.1 | 30.3 | 25.5 |  |  | 909 | 909 | 909
2014-07-06 17:00:00 | 2014-07-06 17:00 |  |  |  |  | 352 | 201 | 210.4583 | 0 | 3.3 | 3.8 |  | 29.7 | 29.2 | 30.1 | 23.5 |  |  | 909 | 909 | 910
2014-07-06 18:00:00 | 2014-07-06 18:00 |  |  |  |  | 166 | 188 | 209.5833 | 0 | 3 | 3.5 |  | 28.5 | 27.6 | 29.2 | 27 |  |  | 909 | 909 | 910
2014-07-06 19:00:00 | 2014-07-06 19:00 |  |  |  |  | 24 | 154 | 206.8333 | 0 | 2.5 | 3.6 |  | 25.5 | 23.4 | 27.2 | 40.3 |  |  | 910 | 910 | 911
2014-07-06 20:00:00 | 2014-07-06 20:00 |  |  |  |  | 0 | 164 | 206.8333 | 0 | 2.7 | 3.3 |  | 22.6 | 21.9 | 23.1 | 50.6 |  |  | 911 | 911 | 911
2014-07-06 21:00:00 | 2014-07-06 21:00 |  | 12 |  |  | 0 | 171 | 206.25 | 0 | 0.4 | 1.4 |  | 21 | 20.4 | 21.6 | 60.3 |  |  | 911 | 911 | 912
2014-07-06 22:00:00 | 2014-07-06 22:00 |  | 31.1 |  |  | 0 | 248 | 208.1667 | 0 | 0.1 | 1.1 |  | 19.3 | 18.4 | 20.2 | 64.1 |  |  | 912 | 912 | 912
2014-07-06 23:00:00 | 2014-07-06 23:00 | 353.3478 | 22.0132 | 52.1583 | 1.6792 | 0 | 297 | 209.6667 | 0 | 0 | 0 |  | 17.7 | 16.8 | 18.2 | 63.2 |  |  | 912 | 912 | 913
2014-07-07 00:00:00 | 2014-07-07 |  |  |  |  | 0 | 3 | 196.2083 | 0 | 0 | 0 |  | 16.6 | 16.1 | 17.1 | 63.2 |  |  | 912 | 912 | 913
2014-07-07 01:00:00 | 2014-07-07 01:00 |  |  |  |  | 0 | 63 | 185 | 0 | 0 | 0 |  | 15.4 | 14.7 | 16 | 64.7 |  |  | 912 | 912 | 913
2014-07-07 02:00:00 | 2014-07-07 02:00 |  |  |  |  | 0 | 356 | 199.0833 | 0 | 0 | 0 |  | 14.1 | 13.5 | 14.7 | 66 |  |  | 912 | 912 | 913
2014-07-07 03:00:00 | 2014-07-07 03:00 |  |  |  |  | 0 | 47 | 187.0833 | 0 | 0.4 | 1.4 |  | 13.7 | 13.3 | 14.2 | 66 |  |  | 912 | 912 | 912
2014-07-07 04:00:00 | 2014-07-07 04:00 |  |  |  |  | 0 | 37 | 174.3333 | 0 | 1.9 | 2.6 |  | 14.8 | 14.1 | 15.1 | 64.3 |  |  | 912 | 912 | 913
2014-07-07 05:00:00 | 2014-07-07 05:00 |  |  |  |  | 9 | 37 | 175.625 | 0 | 0.9 | 1.7 |  | 13.9 | 13.5 | 14.4 | 73.5 |  |  | 912 | 912 | 913
2014-07-07 06:00:00 | 2014-07-07 06:00 |  |  |  |  | 117 | 16 | 171.5417 | 0 | 1.4 | 2.1 |  | 16.2 | 14.8 | 17.7 | 72.3 |  |  | 912 | 912 | 913
2014-07-07 07:00:00 | 2014-07-07 07:00 |  |  |  |  | 347 | 1 | 162.4167 | 0 | 0.3 | 1.1 |  | 20.9 | 19.5 | 22.5 | 52.9 |  |  | 912 | 912 | 912
2014-07-07 08:00:00 | 2014-07-07 08:00 |  |  |  |  | 487 | 176 | 163.4583 | 0.8 | 0.1 | 0.5 |  | 23.1 | 22.7 | 23.9 | 40.9 |  |  | 912 | 912 | 913
2014-07-07 09:00:00 | 2014-07-07 09:00 |  |  |  |  | 623 | 151 | 162.0417 | 1.6 | 0.8 | 1.9 |  | 23.9 | 23 | 25.2 | 40.6 |  |  | 912 | 912 | 913
2014-07-07 10:00:00 | 2014-07-07 10:00 |  |  |  |  | 918 | 165 | 159.4167 | 0 | 2.4 | 2.4 |  | 27.7 | 27.7 | 27.7 | 34.7 |  |  | 912 | 912 | 912
2014-07-07 11:00
2014-07-07 12:00:00 | 2014-07-07 12:00 |  |  |  |  | 969 | 201 | 157.7083 | 0 | 4 | 4.7 |  | 29.3 | 29.2 | 29.4 | 39.6 |  |  | 911 | 910 | 911
2014-07-07 13:00
2014-07-07 14:00:00 | 2014-07-07 14:00 |  |  |  |  | 664 | 250 | 157.875 | 0 | 5.8 | 5.8 |  | 29.6 | 29.6 | 29.6 | 37.2 |  |  | 910 | 910 | 910
2014-07-07 15:00:00 | 2014-07-07 15:00 |  |  |  |  | 505 | 220 | 158.375 | 0.2 | 6.4 | 7.4 |  | 28.8 | 28.7 | 29 | 41.4 |  |  | 910 | 910 | 910
2014-07-07 16:00:00 | 2014-07-07 16:00 |  |  |  |  | 398 | 232 | 160.0417 |  |  |  |  | 29.4 | 29.4 | 29.4 | 39 |  |  | 910 | 910 | 910
2014-07-07 17:00:00 | 2014-07-07 17:00 |  |  |  |  | 317 | 220 | 159.375 | 0 | 3.9 | 4.7 |  | 29 | 28.6 | 29.3 | 37.7 |  |  | 910 | 910 | 910
2014-07-07 18:00:00 | 2014-07-07 18:00 |  |  |  |  | 152 | 202 | 158.3333 | 0 | 3.4 | 4.1 |  | 27.9 | 27.3 | 28.6 | 39.6 |  |  | 910 | 910 | 910
2014-07-07 19:00:00 | 2014-07-07 19:00 |  |  |  |  | 22 | 175 | 157.25 | 0 | 2.3 | 2.9 |  | 25.3 | 24.2 | 27.1 | 45.5 |  |  | 910 | 910 | 911
2014-07-07 20:00:00 | 2014-07-07 20:00 |  |  |  |  | 0 | 170 | 156.5 | 0 | 2.3 | 2.8 |  | 23.4 | 22.9 | 24.1 | 43.8 |  |  | 911 | 911 | 912
2014-07-07 21:00:00 | 2014-07-07 21:00 |  | 13.7 |  |  | 0 | 1 | 150.125 | 0 | 0.4 | 1.9 |  | 22.1 | 21.4 | 22.9 | 42.5 |  |  | 911 | 911 | 912
2014-07-07 22:00:00 | 2014-07-07 22:00 |  | 29.6 |  |  | 0 | 147 | 149.4167 | 0 | 0 | 0 |  | 21.3 | 21.1 | 21.7 | 43 |  |  | 912 | 912 | 912
2014-07-07 23:00:00 | 2014-07-07 23:00 | 230.3333 | 21.9711 | 50.1125 | 1.6043 | 0 | 2 | 142.375 | 0 | 0 | 0.2 |  | 19.3 | 17.9 | 21 | 48.4 |  |  | 912 | 912 | 912
2014-07-08 00:00:00 | 2014-07-08 |  |  |  |  | 0 | 357 | 146.9167 | 0 | 0 | 0 |  | 17.8 | 17.4 | 18.6 | 53.5 |  |  | 912 | 912 | 912
2014-07-08 01:00:00 | 2014-07-08 01:00 |  |  |  |  | 0 | 42 | 136.2917 | 0 | 0 | 0.8 |  | 16.2 | 15.5 | 17 | 57.8 |  |  | 912 | 912 | 912
2014-07-08 02:00:00 | 2014-07-08 02:00 |  |  |  |  | 0 | 343 | 150.4583 | 0 | 0.2 | 1.2 |  | 16.1 | 15 | 17.2 | 57.8 |  |  | 911 | 911 | 912
2014-07-08 03:00:00 | 2014-07-08 03:00 |  |  |  |  | 0 | 36 | 149.3333 | 0 | 0 | 0.5 |  | 14.8 | 14.5 | 15.3 | 60.9 |  |  | 911 | 911 | 912
2014-07-08 04:00:00 | 2014-07-08 04:00 |  |  |  |  | 0 | 2 | 134.5833 | 0 | 0 | 0 |  | 15.1 | 14.2 | 15.5 | 59.5 |  |  | 911 | 911 | 912
2014-07-08 05:00:00 | 2014-07-08 05:00 |  |  |  |  | 9 | 22 | 133.5417 | 0 | 1 | 1.9 |  | 14.4 | 13.8 | 15.3 | 61.8 |  |  | 911 | 911 | 912
2014-07-08 06:00:00 | 2014-07-08 06:00 |  |  |  |  | 109 | 13 | 132.5417 | 0.2 | 1.2 | 1.7 |  | 16 | 15.4 | 16.8 | 57.9 |  |  | 911 | 911 | 912
2014-07-08 07:00:00 | 2014-07-08 07:00 |  |  |  |  | 273 | 33 | 132.375 | 1.2 | 1 | 1.7 |  | 19 | 17.1 | 21.4 | 56.2 |  |  | 912 | 912 | 912
2014-07-08 08:00:00 | 2014-07-08 08:00 |  |  |  |  | 459 | 147 | 137.8333 | 2 | 0.3 | 1.4 |  | 22.3 | 21.6 | 23.2 | 47.6 |  |  | 911 | 911 | 912
2014-07-08 09:00:00 | 2014-07-08 09:00 |  |  |  |  | 736 | 239 | 147.75 | 1.8 | 1.4 | 1.9 |  | 25.9 | 23.3 | 27.2 | 34.8 |  |  | 910 | 910 | 911
2014-07-08 10:00
2014-07-08 11:00
2014-07-08 12:00:00 | 2014-07-08 12:00 |  |  |  |  | 1007 | 240 | 150.4167 | 0 | 3.1 | 4.2 |  | 31 | 30.9 | 31.1 | 31.2 |  |  | 909 | 909 | 910
2014-07-08 13:00:00 | 2014-07-08 13:00 |  |  |  |  | 901 | 226 | 153.5417 | 0.4 | 3.5 | 4.1 |  | 31 | 30.6 | 31.6 | 33.5 |  |  | 909 | 909 | 910
2014-07-08 14:00:00 | 2014-07-08 14:00 |  |  |  |  | 860 | 196 | 154.8333 | 0.2 | 3.4 | 4.1 |  | 31.5 | 30.8 | 32.2 | 30.6 |  |  | 908 | 908 | 909
2014-07-08 15:00:00 | 2014-07-08 15:00 |  |  |  |  | 567 | 237 | 156.3333 | 0 | 4.6 | 5.4 |  | 31.8 | 31.4 | 32.3 | 27.8 |  |  | 908 | 908 | 908
2014-07-08 16:00:00 | 2014-07-08 16:00 |  |  |  |  | 460 | 219 | 155.0417 | 0 | 3.3 | 3.3 |  | 31.9 | 31.9 | 31.9 | 29.3 |  |  | 908 | 908 | 908
2014-07-08 17:00:00 | 2014-07-08 17:00 |  |  |  |  | 347 | 195 | 154 | 0 | 2.9 | 4.1 |  | 31.1 | 30.8 | 31.6 | 29.8 |  |  | 907 | 907 | 908
2014-07-08 18:00:00 | 2014-07-08 18:00 |  |  |  |  | 155 | 169 | 151.375 | 0 | 2 | 2.6 |  | 29.8 | 28.3 | 30.8 | 33.2 |  |  | 908 | 908 | 908
2014-07-08 19:00:00 | 2014-07-08 19:00 |  |  |  |  | 26 | 170 | 149.2917 | 0 | 2.1 | 2.9 |  | 26.7 | 25.4 | 27.8 | 42.5 |  |  | 908 | 908 | 909
2014-07-08 20:00:00 | 2014-07-08 20:00 |  |  |  |  | 0 | 184 | 148.5417 | 0 | 0.2 | 0.9 |  | 24.9 | 24.2 | 25.8 | 43.7 |  |  | 909 | 909 | 910
2014-07-08 21:00:00 | 2014-07-08 21:00 |  | 14.4 |  |  | 0 | 15 | 141.875 | 0 | 0 | 1 |  | 23.7 | 23.5 | 23.9 | 42.6 |  |  | 909 | 909 | 910
2014-07-08 22:00:00 | 2014-07-08 22:00 |  | 31.9 |  |  | 0 | 151 | 141.0833 | 0 | 0.1 | 0.5 |  | 23 | 22.1 | 23.4 | 44.6 |  |  | 910 | 910 | 910
2014-07-08 23:00:00 | 2014-07-08 23:00 | 246.2083 | 23.5369 | 45.7 | 1.2667 | 0 | 327 | 154.6667 | 0 | 0.1 | 0.7 |  | 20.9 | 19.3 | 22.1 | 50 |  |  | 910 | 910 | 910
2014-07-09 00:00:00 | 2014-07-09 |  |  |  |  | 0 | 55 | 150.8333 | 0 | 0.2 | 1.4 |  | 19.6 | 18.5 | 20.4 | 50.9 |  |  | 910 | 910 | 910
2014-07-09 01:00:00 | 2014-07-09 01:00 |  |  |  |  | 0 | 157 | 157.2917 | 0 | 0 | 0 |  | 17.2 | 16.1 | 18.6 | 55.2 |  |  | 910 | 910 | 911
2014-07-09 02:00:00 | 2014-07-09 02:00 |  |  |  |  | 0 | 355 | 157.2083 | 0 | 0 | 0 |  | 16.6 | 15.1 | 17.8 | 56 |  |  | 910 | 910 | 910
2014-07-09 03:00:00 | 2014-07-09 03:00 |  |  |  |  | 0 | 339 | 169.5833 | 0 | 0 | 0 |  | 15.1 | 14.3 | 15.8 | 58.7 |  |  | 910 | 910 | 910
2014-07-09 04:00:00 | 2014-07-09 04:00 |  |  |  |  | 0 | 16 | 155.9583 | 0 | 0 | 0 |  | 14.7 | 14.1 | 15.2 | 58.5 |  |  | 910 | 910 | 911
2014-07-09 05:00:00 | 2014-07-09 05:00 |  |  |  |  | 8 | 353 | 169.1667 | 0 | 0.1 | 0.7 |  | 14.4 | 13.9 | 15 | 55.1 |  |  | 910 | 910 | 911
2014-07-09 06:00:00 | 2014-07-09 06:00 |  |  |  |  | 108 | 18 | 169.8333 | 0 | 0 | 0.3 |  | 16.6 | 14.9 | 18.9 | 49.8 |  |  | 910 | 910 | 911
2014-07-09 07:00:00 | 2014-07-09 07:00 |  |  |  |  | 312 | 324 | 182.4167 | 0 | 0 | 0 |  | 21.2 | 19.3 | 23.2 | 40.5 |  |  | 910 | 910 | 910
2014-07-09 08:00:00 | 2014-07-09 08:00 |  |  |  |  | 508 | 243 | 192 | 0 | 0 | 0 |  | 25.1 | 24 | 26 | 36.1 |  |  | 910 | 910 | 910
2014-07-09 09:00:00 | 2014-07-09 09:00 |  |  |  |  | 744 | 232 | 200.2917 | 0 | 1.4 | 2 |  | 28.1 | 26.3 | 28.9 | 27.4 |  |  | 910 | 909 | 910
2014-07-09 10:00
2014-07-09 11:00:00 | 2014-07-09 11:00 |  |  |  |  | 1002 | 273 | 205.5417 | 0.2 | 2.4 | 4.2 |  | 32.1 | 31.5 | 32.4 | 22.9 |  |  | 909 | 908 | 909
2014-07-09 12:00:00 | 2014-07-09 12:00 |  |  |  |  | 666 | 215 | 204.5417 | 0 | 3.5 | 3.5 |  | 32.8 | 32.8 | 32.8 | 25.8 |  |  | 908 | 908 | 908
2014-07-09 13:00:00 | 2014-07-09 13:00 |  |  |  |  | 922 | 287 | 206.5 | 0 | 6 | 6.2 |  | 32.8 | 32.5 | 33 | 23.5 |  |  | 908 | 908 | 908
2014-07-09 14:00:00 | 2014-07-09 14:00 |  |  |  |  | 810 | 273 | 208.4583 | 0 | 4.6 | 6.8 |  | 32.3 | 31.7 | 32.8 | 20.8 |  |  | 908 | 907 | 908
2014-07-09 15:00:00 | 2014-07-09 15:00 |  |  |  |  | 546 | 294 | 212.5417 | 0 | 3.6 | 3.8 |  | 33.2 | 33.2 | 33.2 | 18.3 |  |  | 908 | 908 | 908
2014-07-09 16:00:00 | 2014-07-09 16:00 |  |  |  |  | 436 | 316 | 215.8333 | 0 | 6.3 | 6.3 |  | 32.9 | 32.9 | 32.9 | 17.8 |  |  | 908 | 908 | 908
2014-07-09 17:00:00 | 2014-07-09 17:00 |  |  |  |  | 320 | 277 | 218.25 | 0 | 4.3 | 5.1 |  | 32.7 | 32.4 | 33.2 | 19 |  |  | 908 | 908 | 908
2014-07-09 18:00:00 | 2014-07-09 18:00 |  |  |  |  | 152 | 276 | 221.625 | 0 | 3.9 | 5.5 |  | 31.7 | 31.1 | 32.2 | 19.6 |  |  | 908 | 908 | 909
2014-07-09 19:00:00 | 2014-07-09 19:00 |  |  |  |  | 22 | 152 | 220.9167 | 0 | 4 | 5.7 |  | 27.4 | 26.8 | 29.7 | 31.7 |  |  | 909 | 909 | 910
2014-07-09 20:00:00 | 2014-07-09 20:00 |  |  |  |  | 0 | 163 | 220.625 | 0 | 2.2 | 3.1 |  | 25.1 | 24.4 | 26.3 | 36.3 |  |  | 910 | 910 | 911
2014-07-09 21:00:00 | 2014-07-09 21:00 |  | 14.4 |  |  | 0 | 102 | 217.2083 | 0 | 0.3 | 0.8 |  | 23.5 | 23.1 | 24.1 | 37.7 |  |  | 911 | 911 | 911
2014-07-09 22:00:00 | 2014-07-09 22:00 |  | 33.2 |  |  | 0 | 353 | 231.2917 | 0 | 0.6 | 1.7 |  | 22.2 | 21.8 | 22.9 | 37.6 |  |  | 911 | 911 | 912
2014-07-09 23:00:00 | 2014-07-09 23:00 | 273.5 | 24.2454 | 35.1125 | 1.8458 | 0 | 50 | 227.0833 | 0 | 0.2 | 1.2 |  | 20.4 | 19 | 21.9 | 41.3 |  |  | 911 | 911 | 912
2014-07-10 00:00:00 | 2014-07-10 |  |  |  |  | 0 | 3 | 213.5833 | 0 | 0.3 | 0.8 |  | 19.6 | 18.3 | 20.4 | 43.3 |  |  | 911 | 911 | 912
2014-07-10 01:00:00 | 2014-07-10 01:00 |  |  |  |  | 0 | 13 | 211.8333 | 0 | 0.1 | 1.1 |  | 17.9 | 17.2 | 18.9 | 46.6 |  |  | 911 | 911 | 911
2014-07-10 02:00:00 | 2014-07-10 02:00 |  |  |  |  | 0 | 39 | 206.9167 | 0 | 0 | 0.1 |  | 17.1 | 16.2 | 18.7 | 46.6 |  |  | 911 | 911 | 911
2014-07-10 03:00:00 | 2014-07-10 03:00 |  |  |  |  | 0 | 144 | 198.125 | 0 | 0.1 | 0.9 |  | 16.8 | 16.4 | 17.1 | 46.6 |  |  | 911 | 911 | 911
2014-07-10 04:00:00 | 2014-07-10 04:00 |  |  |  |  | 0 | 5 | 184.2083 | 0 | 0.2 | 1.3 |  | 15.3 | 14.9 | 16.1 | 49.9 |  |  | 910 | 910 | 911
2014-07-10 05:00:00 | 2014-07-10 05:00 |  |  |  |  | 8 | 23 | 184.5 | 0 | 0.2 | 1.2 |  | 15.3 | 14.8 | 15.8 | 48.5 |  |  | 911 | 911 | 911
2014-07-10 06:00:00 | 2014-07-10 06:00 |  |  |  |  | 110 | 339 | 183.9167 | 0 | 0.1 | 1.2 |  | 17.4 | 15.7 | 18.8 | 44.1 |  |  | 910 | 910 | 911
2014-07-10 07:00:00 | 2014-07-10 07:00 |  |  |  |  | 301 | 328 | 196.8333 | 0 | 0.1 | 1.2 |  | 22.6 | 18.7 | 25.3 | 32.5 |  |  | 910 | 910 | 911
2014-07-10 08:00:00 | 2014-07-10 08:00 |  |  |  |  | 517 | 227 | 192.7917 | 0 | 0.5 | 1.4 |  | 26 | 25.1 | 27.2 | 27.1 |  |  | 910 | 910 | 910
2014-07-10 09:00:00 | 2014-07-10 09:00 |  |  |  |  | 731 | 194 | 190.75 | 0 | 2 | 3.2 |  | 28.6 | 27.2 | 29.9 | 23.1 |  |  | 910 | 910 | 911
2014-07-10 10:00:00 | 2014-07-10 10:00 |  |  |  |  | 948 | 165 | 187.9583 | 0 | 2.8 | 4 |  | 30.9 | 30.2 | 31.5 | 16.6 |  |  | 910 | 910 | 910
2014-07-10 11:00:00 | 2014-07-10 11:00 |  |  |  |  | 1060 | 288 | 188.5833 | 0 | 3.9 | 3.9 |  | 32.5 | 32.5 | 32.5 | 20.3 |  |  | 910 | 910 | 910
2014-07-10 12:00:00 | 2014-07-10 12:00 |  |  |  |  | 1036 | 272 | 190.9583 | 0 | 5.9 | 6.2 |  | 32.3 | 31.7 | 32.8 | 18.3 |  |  | 910 | 909 | 910
2014-07-10 13:00:00 | 2014-07-10 13:00 |  |  |  |  | 980 | 243 | 189.125 | 0 | 5 | 5.1 |  | 31.7 | 31.7 | 31.8 | 22.3 |  |  | 910 | 910 | 910
2014-07-10 14:00:00 | 2014-07-10 14:00 |  |  |  |  | 782 | 232 | 187.4167 | 0 | 5.2 | 5.2 |  | 31 | 31 | 31 | 26 |  |  | 910 | 910 | 910
2014-07-10 15:00:00 | 2014-07-10 15:00 |  |  |  |  | 547 | 216 | 184.1667 | 0 | 4.8 | 5.6 |  | 30.7 | 30.5 | 31.2 | 21.9 |  |  | 909 | 909 | 909
2014-07-10 16:00:00 | 2014-07-10 16:00 |  |  |  |  | 460 | 181 | 178.5417 | 0 | 5.1 | 5.1 |  | 30.5 | 30.5 | 30.5 | 21.7 |  |  | 909 | 909 | 909
2014-07-10 17:00:00 | 2014-07-10 17:00 |  |  |  |  | 358 | 212 | 175.8333 | 0 | 4.3 | 5 |  | 30.1 | 29.8 | 30.4 | 24.8 |  |  | 909 | 909 | 910
2014-07-10 18:00:00 | 2014-07-10 18:00 |  |  |  |  | 171 | 231 | 173.9583 | 0 | 3.9 | 4.4 |  | 29.4 | 28.8 | 29.8 | 24 |  |  | 909 | 909 | 910
2014-07-10 19:00:00 | 2014-07-10 19:00 |  |  |  |  | 23 | 223 | 176.9167 | 0 | 3 | 4.4 |  | 26.9 | 25.4 | 28.6 | 26.7 |  |  | 910 | 910 | 911
2014-07-10 20:00:00 | 2014-07-10 20:00 |  |  |  |  | 0 | 184 | 177.7917 | 0 | 2.1 | 2.9 |  | 23.7 | 21.9 | 25.5 | 38.2 |  |  | 911 | 911 | 911
2014-07-10 21:00:00 | 2014-07-10 21:00 |  | 13.2 |  |  | 0 | 257 | 184.25 | 0 | 2.3 | 3.5 |  | 23.1 | 22.3 | 23.9 | 36.8 |  |  | 911 | 911 | 912
2014-07-10 22:00:00 | 2014-07-10 22:00 |  | 32.5 |  |  | 0 | 107 | 174 | 0 | 0.2 | 1.2 |  | 22.3 | 21.6 | 23.4 | 38.7 |  |  | 912 | 912 | 912
2014-07-10 23:00:00 | 2014-07-10 23:00 | 334.7083 | 23.3209 | 34.2708 | 2.1458 | 0 | 47 | 173.875 | 0 | 0.2 | 1.1 |  | 19.3 | 17.1 | 21 | 44.8 |  |  | 912 | 912 | 912
2014-07-11 00:00:00 | 2014-07-11 |  |  |  |  | 0 | 6 | 174 | 0 | 0.1 | 0.8 |  | 17.5 | 15.8 | 20.3 | 48.1 |  |  | 912 | 912 | 912
2014-07-11 01:00:00 | 2014-07-11 01:00 |  |  |  |  | 0 | 350 | 188.0417 | 0 | 0 | 0 |  | 15.5 | 14.4 | 16.5 | 51 |  |  | 912 | 912 | 912
2014-07-11 02:00:00 | 2014-07-11 02:00 |  |  |  |  | 0 | 56 | 188.75 | 0 | 0 | 0 |  | 14 | 13.5 | 14.8 | 54.3 |  |  | 911 | 911 | 912
2014-07-11 03:00:00 | 2014-07-11 03:00 |  |  |  |  | 0 | 19 | 183.5417 | 0 | 0 | 0 |  | 13.8 | 12.9 | 14.4 | 56.2 |  |  | 911 | 911 | 912
2014-07-11 04:00:00 | 2014-07-11 04:00 |  |  |  |  | 0 | 22 | 184.25 | 0 | 0 | 0 |  | 13.4 | 12.6 | 14.6 | 53.4 |  |  | 911 | 911 | 912
2014-07-11 05:00:00 | 2014-07-11 05:00 |  |  |  |  | 9 | 12 | 183.7917 | 0 | 0 | 0.1 |  | 13.2 | 12.6 | 14.1 | 51.6 |  |  | 912 | 912 | 912
2014-07-11 06:00:00 | 2014-07-11 06:00 |  |  |  |  | 119 | 15 | 170.2917 | 0 | 0.4 | 1.5 |  | 15.6 | 14.2 | 17.9 | 45 |  |  | 911 | 911 | 912
2014-07-11 07:00:00 | 2014-07-11 07:00 |  |  |  |  | 311 | 170 | 163.7083 | 0 | 0.2 | 0.8 |  | 19.6 | 17.8 | 22.5 | 36.7 |  |  | 911 | 911 | 912
2014-07-11 08:00:00 | 2014-07-11 08:00 |  |  |  |  | 525 | 119 | 159.2083 | 0 | 0 | 0 |  | 23.9 | 23 | 25 | 31.3 |  |  | 911 | 911 | 912
2014-07-11 09:00:00 | 2014-07-11 09:00 |  |  |  |  | 731 | 159 | 157.75 | 0 | 0.4 | 1.3 |  | 26.3 | 25.1 | 27.7 | 27.1 |  |  | 911 | 911 | 911
2014-07-11 10:00:00 | 2014-07-11 10:00 |  |  |  |  | 901 | 243 | 161 | 0 | 1.4 | 1.9 |  | 28.7 | 27.7 | 29.8 | 22.4 |  |  | 910 | 910 | 911
2014-07-11 11:00:00 | 2014-07-11 11:00 |  |  |  |  | 1068 | 141 | 154.875 | 0 | 1.8 | 2.9 |  | 33.7 | 33.6 | 33.7 | 15.3 |  |  | 910 | 910 | 910
2014-07-11 12:00:00 | 2014-07-11 12:00 |  |  |  |  | 1017 | 203 | 152 | 0 | 1.8 | 3.2 |  | 34.2 | 33.8 | 34.7 | 17 |  |  | 910 | 909 | 910
2014-07-11 13:00:00 | 2014-07-11 13:00 |  |  |  |  | 978 | 226 | 151.2917 | 0 | 3.9 | 3.9 |  | 34.4 | 34.4 | 34.4 | 17.6 |  |  | 909 | 909 | 909
2014-07-11 14:00:00 | 2014-07-11 14:00 |  |  |  |  | 761 | 304 | 154.2917 | 0 | 3.4 | 3.5 |  | 34.1 | 34 | 34.2 | 25.9 |  |  | 909 | 909 | 909
2014-07-11 15:00:00 | 2014-07-11 15:00 |  |  |  |  | 466 | 324 | 158.7917 | 0.2 | 2.9 | 6.2 |  | 34.1 | 33.6 | 34.3 | 22.9 |  |  | 909 | 909 | 909
2014-07-11 16:00:00 | 2014-07-11 16:00 |  |  |  |  | 478 | 298 | 163.6667 | 0 | 4.7 | 5.2 |  | 34.6 | 34.3 | 35 | 19.6 |  |  | 909 | 909 | 909
2014-07-11 17:00:00 | 2014-07-11 17:00 |  |  |  |  | 340 | 332 | 168.6667 | 0 | 4.5 | 5.3 |  | 34.5 | 33.9 | 35 | 17.6 |  |  | 909 | 909 | 909
2014-07-11 18:00:00 | 2014-07-11 18:00 |  |  |  |  | 153 | 305 | 171.75 | 0 | 4.2 | 4.8 |  | 33.1 | 32.4 | 33.9 | 17.9 |  |  | 909 | 909 | 910
2014-07-11 19:00:00 | 2014-07-11 19:00 |  |  |  |  | 21 | 326 | 176.0417 | 0 | 3.3 | 4 |  | 31.6 | 31.1 | 32.3 | 18.6 |  |  | 910 | 910 | 911
2014-07-11 20:00:00 | 2014-07-11 20:00 |  |  |  |  | 0 | 115 | 173.1667 | 0 | 1 | 2.9 |  | 29 | 26.9 | 31.1 | 25.9 |  |  | 911 | 911 | 912
2014-07-11 21:00:00 | 2014-07-11 21:00 |  | 15.6 |  |  | 0 | 144 | 168.4583 | 0 | 0.7 | 2.3 |  | 26.4 | 25.9 | 27.2 | 33.5 |  |  | 912 | 912 | 913
2014-07-11 22:00:00 | 2014-07-11 22:00 |  | 34.6 |  |  | 0 | 35 | 165.4583 | 0 | 0 | 0 |  | 24.7 | 23.1 | 27.8 | 35.2 |  |  | 912 | 912 | 913
2014-07-11 23:00:00 | 2014-07-11 23:00 | 328.25 | 25.5529 | 29.375 | 1.6125 | 0 | 325 | 177.0417 | 0 | 0.1 | 0.9 |  | 22.3 | 21.4 | 24.1 | 38.1 |  |  | 913 | 913 | 913
2014-07-12 00:00:00 | 2014-07-12 |  |  |  |  | 0 | 1 | 176.8333 | 0 | 0.6 | 1.7 |  | 21.2 | 19.8 | 22.1 | 37.2 |  |  | 913 | 913 | 913
2014-07-12 01:00:00 | 2014-07-12 01:00 |  |  |  |  | 0 | 310 | 175.1667 | 0 | 0.6 | 1.7 |  | 20.2 | 19.7 | 20.6 | 38.3 |  |  | 913 | 913 | 913
2014-07-12 02:00:00 | 2014-07-12 02:00 |  |  |  |  | 0 | 305 | 185.5417 | 0 | 0.3 | 1.5 |  | 19.2 | 18.7 | 19.8 | 40.4 |  |  | 913 | 913 | 914
2014-07-12 03:00:00 | 2014-07-12 03:00 |  |  |  |  | 0 | 65 | 187.4583 | 0 | 1.1 | 1.7 |  | 19.3 | 18.1 | 20 | 39 |  |  | 913 | 913 | 913
2014-07-12 04:00:00 | 2014-07-12 04:00 |  |  |  |  | 0 | 350 | 201.125 | 0 | 0.9 | 2.1 |  | 18.1 | 17.3 | 19.1 | 41.3 |  |  | 913 | 913 | 913
2014-07-12 05:00:00 | 2014-07-12 05:00 |  |  |  |  | 9 | 71 | 203.5833 | 0 | 0.5 | 1.8 |  | 18 | 17.3 | 18.8 | 41.2 |  |  | 913 | 913 | 914
2014-07-12 06:00:00 | 2014-07-12 06:00 |  |  |  |  | 98 | 337 | 217 | 0 | 0.3 | 1.5 |  | 19.2 | 17.8 | 20.8 | 39.7 |  |  | 913 | 913 | 913
2014-07-12 07:00:00 | 2014-07-12 07:00 |  |  |  |  | 288 | 239 | 219.875 | 0 | 0 | 0.2 |  | 24.7 | 23.4 | 25.3 | 31.9 |  |  | 912 | 912 | 913
2014-07-12 08:00:00 | 2014-07-12 08:00 |  |  |  |  | 434 | 213 | 223.7917 | 1 | 0.2 | 0.9 |  | 25.6 | 23.8 | 27.7 | 32.5 |  |  | 913 | 913 | 913
2014-07-12 09:00:00 | 2014-07-12 09:00 |  |  |  |  | 647 | 163 | 223.9583 | 0.8 | 1 | 1.8 |  | 28.7 | 26.9 | 31.4 | 26.8 |  |  | 912 | 912 | 913
2014-07-12 10:00:00 | 2014-07-12 10:00 |  |  |  |  | 904 | 152 | 220.1667 | 0 | 2.4 | 2.7 |  | 33.7 | 32 | 34.6 | 20.5 |  |  | 912 | 912 | 913
2014-07-12 11:00:00 | 2014-07-12 11:00 |  |  |  |  | 1028 | 270 | 225.5417 | 0 | 2.7 | 5.9 |  | 36.8 | 36 | 37.5 | 14.4 |  |  | 912 | 912 | 912
2014-07-12 12:00:00 | 2014-07-12 12:00 |  |  |  |  | 1019 | 257 | 227.7917 | 0 | 5.7 | 6.4 |  | 36.7 | 36.5 | 36.9 | 14.8 |  |  | 912 | 912 | 912
2014-07-12 13:00:00 | 2014-07-12 13:00 |  |  |  |  | 932 | 268 | 229.5417 | 0 | 6.8 | 7.1 |  | 36 | 35.9 | 36 | 16.9 |  |  | 912 | 911 | 912
2014-07-12 14:00:00 | 2014-07-12 14:00 |  |  |  |  | 736 | 256 | 227.5417 | 0 | 8.2 | 9.8 |  | 35.1 | 34.7 | 35.5 | 14.3 |  |  | 912 | 912 | 912
2014-07-12 15:00:00 | 2014-07-12 15:00 |  |  |  |  | 583 | 246 | 224.2917 | 0 | 7.3 | 8.4 |  | 34.1 | 33.7 | 34.3 | 13.4 |  |  | 912 | 912 | 912
2014-07-12 16:00:00 | 2014-07-12 16:00 |  |  |  |  | 477 | 237 | 221.75 | 0 | 6.6 | 7.6 |  | 33.6 | 33.3 | 34 | 14.3 |  |  | 912 | 912 | 913
2014-07-12 17:00:00 | 2014-07-12 17:00 |  |  |  |  | 333 | 180 | 215.4167 | 0 | 4.7 | 7.1 |  | 33.1 | 32.6 | 33.6 | 13.4 |  |  | 912 | 912 | 913
2014-07-12 18:00:00 | 2014-07-12 18:00 |  |  |  |  | 134 | 226 | 212.125 | 0 | 3.1 | 4.1 |  | 31.3 | 30.3 | 32.2 | 15.8 |  |  | 913 | 913 | 913
2014-07-12 19:00:00 | 2014-07-12 19:00 |  |  |  |  | 19 | 176 | 205.875 | 0 | 1.6 | 2.7 |  | 27.6 | 25.4 | 30.1 | 23.9 |  |  | 913 | 913 | 914
2014-07-12 20:00:00 | 2014-07-12 20:00 |  |  |  |  | 0 | 219 | 210.2083 | 0 | 1.5 | 3.4 |  | 25.7 | 24.5 | 26.7 | 26.4 |  |  | 913 | 913 | 914
2014-07-12 21:00:00 | 2014-07-12 21:00 |  | 18 |  |  | 0 | 162 | 210.9583 | 0 | 2.7 | 3.3 |  | 25.2 | 23.7 | 26.8 | 26.9 |  |  | 914 | 914 | 914
2014-07-12 22:00:00 | 2014-07-12 22:00 |  | 36.8 |  |  | 0 | 201 | 217.875 | 0 | 2 | 2.4 |  | 23.7 | 23.3 | 24.5 | 33.3 |  |  | 914 | 914 | 914
2014-07-12 23:00:00 | 2014-07-12 23:00 | 318.375 | 27.8401 | 26.9542 | 2.5917 | 0 | 181 | 211.875 | 0 | 1.4 | 2.7 |  | 23.9 | 23.3 | 24.5 | 30.3 |  |  | 914 | 914 | 914
2014-07-13 00:00:00 | 2014-07-13 |  |  |  |  | 0 | 227 | 221.2917 | 0 | 3.7 | 5.2 |  | 26.8 | 24.2 | 28.1 | 20.6 |  |  | 912 | 912 | 913
2014-07-13 01:00:00 | 2014-07-13 01:00 |  |  |  |  | 0 | 173 | 215.5833 | 0 | 2.6 | 4.9 |  | 23.6 | 20.1 | 27.5 | 29.7 |  |  | 913 | 913 | 913
2014-07-13 02:00:00 | 2014-07-13 02:00 |  |  |  |  | 0 | 164 | 209.7083 | 0 | 1.4 | 2.3 |  | 21.1 | 20.3 | 22 | 36.2 |  |  | 913 | 913 | 913
2014-07-13 03:00:00 | 2014-07-13 03:00 |  |  |  |  | 0 | 196 | 215.1667 | 0 | 2.8 | 4.1 |  | 22.5 | 21.9 | 23.4 | 30.7 |  |  | 912 | 912 | 913
2014-07-13 04:00:00 | 2014-07-13 04:00 |  |  |  |  | 0 | 154 | 207 | 0 | 1.7 | 2.6 |  | 21.2 | 19.7 | 22.2 | 33.5 |  |  | 913 | 913 | 913
2014-07-13 05:00:00 | 2014-07-13 05:00 |  |  |  |  | 8 | 158 | 210.625 | 0 | 1.4 | 2 |  | 20.1 | 18.3 | 21.6 | 36 |  |  | 913 | 913 | 913
2014-07-13 06:00:00 | 2014-07-13 06:00 |  |  |  |  | 119 | 170 | 203.6667 | 0 | 4.3 | 5.2 |  | 20.1 | 19.6 | 21 | 51.7 |  |  | 912 | 912 | 913
2014-07-13 07:00:00 | 2014-07-13 07:00 |  |  |  |  | 315 | 187 | 201.5 | 0 | 3.6 | 4.2 |  | 21.8 | 21 | 22.7 | 49 |  |  | 912 | 912 | 913
2014-07-13 08:00:00 | 2014-07-13 08:00 |  |  |  |  | 538 | 198 | 200.875 | 0 | 5.2 | 6.3 |  | 23.6 | 22.9 | 24.1 | 45.6 |  |  | 912 | 912 | 912
2014-07-13 09:00:00 | 2014-07-13 09:00 |  |  |  |  | 756 | 226 | 203.5 | 0 | 6.7 | 8.6 |  | 25.1 | 24.6 | 25.8 | 37.9 |  |  | 912 | 911 | 913
2014-07-13 10:00:00 | 2014-07-13 10:00 |  |  |  |  | 929 | 224 | 206.5 | 0 | 5.6 | 5.9 |  | 26.1 | 25.6 | 26.6 | 36.4 |  |  | 912 | 912 | 913
2014-07-13 11:00
2014-07-13 12:00:00 | 2014-07-13 12:00 |  |  |  |  | 1070 | 263 | 206.2083 | 0 | 7.2 | 8 |  | 27.9 | 27.4 | 28.1 | 26.8 |  |  | 912 | 911 | 912
2014-07-13 13:00:00 | 2014-07-13 13:00 |  |  |  |  | 986 | 218 | 204.5833 | 0 | 6.5 | 6.5 |  | 27.6 | 27.6 | 27.6 | 31.4 |  |  | 912 | 912 | 912
2014-07-13 14:00:00 | 2014-07-13 14:00 |  |  |  |  | 716 | 241 | 203.4583 | 0 | 6.2 | 6.2 |  | 26.7 | 26.7 | 26.7 | 35.8 |  |  | 911 | 911 | 911
2014-07-13 15:00:00 | 2014-07-13 15:00 |  |  |  |  | 611 | 195 | 200.9167 | 0 | 7.5 | 8.3 |  | 25.9 | 25.3 | 26.3 | 41.6 |  |  | 911 | 911 | 911
2014-07-13 16:00:00 | 2014-07-13 16:00 |  |  |  |  | 496 | 213 | 199.5417 | 0 | 7.5 | 7.5 |  | 25.2 | 25.2 | 25.2 | 44 |  |  | 911 | 911 | 911
2014-07-13 17:00:00 | 2014-07-13 17:00 |  |  |  |  | 380 | 244 | 199.8333 | 0 | 7.2 | 8.2 |  | 24.6 | 24.2 | 25.2 | 45.4 |  |  | 910 | 910 | 911
2014-07-13 18:00:00 | 2014-07-13 18:00 |  |  |  |  | 172 | 239 | 202.2917 | 0 | 7 | 8.3 |  | 23.6 | 23.1 | 24.1 | 44.4 |  |  | 911 | 911 | 911
2014-07-13 19:00:00 | 2014-07-13 19:00 |  |  |  |  | 20 | 173 | 200.0833 | 0 | 6 | 7.8 |  | 22.1 | 21 | 23.1 | 49.5 |  |  | 911 | 911 | 911
2014-07-13 20:00:00 | 2014-07-13 20:00 |  |  |  |  | 0 | 179 | 200.2083 | 0 | 3 | 4.2 |  | 20 | 19.5 | 20.9 | 61.2 |  |  | 911 | 911 | 912
2014-07-13 21:00:00 | 2014-07-13 21:00 |  | 17.8 |  |  | 0 | 185 | 198.7917 | 0 | 2.7 | 3.8 |  | 19.1 | 18.4 | 19.7 | 60.8 |  |  | 912 | 912 | 912
2014-07-13 22:00:00 | 2014-07-13 22:00 |  | 27.9 |  |  | 0 | 167 | 199 | 0 | 4.3 | 5.3 |  | 18.9 | 18.5 | 19.3 | 58.8 |  |  | 911 | 911 | 912
2014-07-13 23:00:00 | 2014-07-13 23:00 | 309.3913 | 22.9792 | 42.2087 | 4.6826 | 0 | 163 | 197.4167 | 0 | 3.6 | 5 |  | 17.8 | 17.1 | 18.5 | 63.8 |  |  | 911 | 911 | 912
2014-07-14 00:00:00 | 2014-07-14 |  |  |  |  | 0 | 247 | 200.1667 | 0 | 0.9 | 1.8 |  | 16 | 15.6 | 16.3 | 73 |  |  | 912 | 912 | 912
2014-07-14 01:00:00 | 2014-07-14 01:00 |  |  |  |  | 0 | 213 | 199.5833 | 0 | 0.2 | 1.4 |  | 15.2 | 14.7 | 15.8 | 72.5 |  |  | 912 | 912 | 912
2014-07-14 02:00:00 | 2014-07-14 02:00 |  |  |  |  | 0 | 63 | 195 | 0 | 0 | 0 |  | 14.3 | 13.4 | 15.3 | 77.8 |  |  | 911 | 911 | 912
2014-07-14 03:00:00 | 2014-07-14 03:00 |  |  |  |  | 0 | 293 | 200.375 | 0 | 0 | 0 |  | 13.3 | 12.3 | 13.9 | 80 |  |  | 911 | 911 | 912
2014-07-14 04:00:00 | 2014-07-14 04:00 |  |  |  |  | 0 | 78 | 195.4583 | 0 | 0 | 0.6 |  | 11.9 | 11.2 | 12.7 | 82.4 |  |  | 911 | 911 | 912
2014-07-14 05:00:00 | 2014-07-14 05:00 |  |  |  |  | 7 | 115 | 193.8333 | 0 | 0 | 0.9 |  | 12.5 | 12.1 | 12.8 | 83.6 |  |  | 911 | 911 | 912
2014-07-14 06:00:00 | 2014-07-14 06:00 |  |  |  |  | 104 | 148 | 193.4167 | 0 | 0 | 0.4 |  | 14.4 | 12.8 | 16.6 | 80.4 |  |  | 910 | 910 | 911
2014-07-14 07:00:00 | 2014-07-14 07:00 |  |  |  |  | 291 | 248 | 196.6667 | 0 | 0.9 | 1.9 |  | 17.9 | 16.7 | 19.1 | 72.6 |  |  | 910 | 910 | 911
2014-07-14 08:00:00 | 2014-07-14 08:00 |  |  |  |  | 480 | 201 | 197.25 | 0.4 | 2.3 | 2.7 |  | 19.8 | 19 | 20.5 | 67.2 |  |  | 910 | 910 | 911
2014-07-14 09:00:00 | 2014-07-14 09:00 |  |  |  |  | 648 | 181 | 196.5417 | 0.6 | 2.9 | 3.5 |  | 22.2 | 20.7 | 23.7 | 55 |  |  | 910 | 910 | 911
2014-07-14 10:00:00 | 2014-07-14 10:00 |  |  |  |  | 952 | 191 | 195.0833 | 0 | 4.4 | 4.4 |  | 26.4 | 26.4 | 26.4 | 40.5 |  |  | 909 | 909 | 909
2014-07-14 11:00
2014-07-14 12:00:00 | 2014-07-14 12:00 |  |  |  |  | 881 | 203 | 194.2083 | 0 | 4.5 | 4.7 |  | 28.4 | 28.1 | 28.6 | 43 |  |  | 908 | 908 | 908
2014-07-14 13:00:00 | 2014-07-14 13:00 |  |  |  |  | 982 | 248 | 193.5833 | 0 | 2.9 | 2.9 |  | 28.7 | 28.7 | 28.7 | 45.8 |  |  | 908 | 908 | 908
2014-07-14 14:00:00 | 2014-07-14 14:00 |  |  |  |  | 726 | 195 | 192.625 | 0 | 5.6 | 5.6 |  | 27.4 | 27.4 | 27.4 | 46.4 |  |  | 908 | 908 | 908
2014-07-14 15:00:00 | 2014-07-14 15:00 |  |  |  |  | 505 | 220 | 191.75 | 0 | 4.8 | 5 |  | 26.8 | 26.5 | 27.1 | 45.8 |  |  | 908 | 908 | 908
2014-07-14 16:00:00 | 2014-07-14 16:00 |  |  |  |  | 456 | 226 | 193.0417 | 0 | 4.2 | 4.2 |  | 27.2 | 27.2 | 27.2 | 44.5 |  |  | 908 | 908 | 908
2014-07-14 17:00:00 | 2014-07-14 17:00 |  |  |  |  | 345 | 198 | 192.4167 | 0 | 4.6 | 5 |  | 26.6 | 25.8 | 27.2 | 46.5 |  |  | 908 | 908 | 908
2014-07-14 18:00:00 | 2014-07-14 18:00 |  |  |  |  | 145 | 198 | 190.5 | 0 | 4.3 | 5.2 |  | 25.1 | 24.4 | 25.8 | 49.6 |  |  | 908 | 908 | 909
2014-07-14 19:00:00 | 2014-07-14 19:00 |  |  |  |  | 19 | 195 | 188.6667 | 0 | 3.2 | 4.1 |  | 23.1 | 22.1 | 24.2 | 56.7 |  |  | 909 | 909 | 909
2014-07-14 20:00:00 | 2014-07-14 20:00 |  |  |  |  | 0 | 189 | 189.3333 | 0 | 2.4 | 3.2 |  | 21.4 | 20.7 | 22.1 | 63.2 |  |  | 909 | 909 | 910
2014-07-14 21:00:00 | 2014-07-14 21:00 |  | 11.9 |  |  | 0 | 232 | 191.5417 | 0 | 2.1 | 2.8 |  | 20.3 | 20 | 20.7 | 67 |  |  | 910 | 910 | 910
2014-07-14 22:00:00 | 2014-07-14 22:00 |  | 28.7 |  |  | 0 | 230 | 193.4167 | 0 | 1.5 | 2.6 |  | 19.1 | 18.5 | 19.9 | 72.5 |  |  | 910 | 910 | 910
2014-07-14 23:00:00 | 2014-07-14 23:00 | 284.3913 | 20.6601 | 62.7826 | 2.2826 | 0 | 179 | 193.9167 | 0 | 0.8 | 1.5 |  | 17.6 | 16.8 | 18.4 | 78 |  |  | 910 | 910 | 910
2014-07-15 00:00:00 | 2014-07-15 |  |  |  |  | 0 | 194 | 195.2083 | 0 | 0 | 0.1 |  | 16.2 | 16 | 16.7 | 83.7 |  |  | 910 | 910 | 911
2014-07-15 01:00:00 | 2014-07-15 01:00 |  |  |  |  | 0 | 156 | 191.4167 | 0 | 0.2 | 1.1 |  | 15.8 | 15.2 | 16.2 | 85.3 |  |  | 910 | 910 | 910
2014-07-15 02:00:00 | 2014-07-15 02:00 |  |  |  |  | 0 | 144 | 188.5417 | 0 | 0.2 | 1 |  | 15.1 | 14.7 | 15.2 | 88 |  |  | 910 | 910 | 911
2014-07-15 03:00:00 | 2014-07-15 03:00 |  |  |  |  | 0 | 147 | 192.0417 | 0 | 0.4 | 1.1 |  | 14.6 | 14.3 | 14.9 | 90 |  |  | 910 | 910 | 910
2014-07-15 04:00:00 | 2014-07-15 04:00 |  |  |  |  | 0 | 125 | 185.0417 | 0 | 0 | 0.2 |  | 14.5 | 14.2 | 14.8 | 91.4 |  |  | 910 | 910 | 910
2014-07-15 05:00:00 | 2014-07-15 05:00 |  |  |  |  | 0 | 124 | 186.9583 | 0 | 0 | 0 |  | 14 | 13.2 | 14.7 | 91.8 |  |  | 910 | 910 | 911
2014-07-15 06:00:00 | 2014-07-15 06:00 |  |  |  |  | 92 | 300 | 194.6667 | 0 | 0 | 0.1 |  | 15 | 13.2 | 16.1 | 92.1 |  |  | 909 | 909 | 910
2014-07-15 07:00:00 | 2014-07-15 07:00 |  |  |  |  | 284 | 205 | 197.0417 | 0 | 1.1 | 2.1 |  | 17.7 | 16.4 | 18.7 | 85.6 |  |  | 909 | 909 | 910
2014-07-15 08:00:00 | 2014-07-15 08:00 |  |  |  |  | 466 | 185 | 194.4167 | 0.4 | 2.1 | 2.4 |  | 19.5 | 18.9 | 20.2 | 73.9 |  |  | 909 | 909 | 910
2014-07-15 09:00:00 | 2014-07-15 09:00 |  |  |  |  | 645 | 189 | 193.9167 | 0.6 | 2.4 | 3 |  | 21.7 | 20.6 | 22.8 | 64.1 |  |  | 909 | 909 | 910
2014-07-15 10:00:00 | 2014-07-15 10:00 |  |  |  |  | 808 | 203 | 194.8333 | 0.8 | 2.6 | 3.1 |  | 24.7 | 23 | 26 | 48.5 |  |  | 908 | 908 | 909
2014-07-15 11:00:00 | 2014-07-15 11:00 |  |  |  |  | 1036 | 209 | 195.5833 | 0 | 3.3 | 3.4 |  | 29.4 | 29.4 | 29.5 | 36 |  |  | 907 | 907 | 908
2014-07-15 12:00:00 | 2014-07-15 12:00 |  |  |  |  | 1057 | 199 | 195.4167 | 0 | 3.8 | 4.5 |  | 29.9 | 29.6 | 30.4 | 36 |  |  | 907 | 907 | 908
2014-07-15 13:00:00 | 2014-07-15 13:00 |  |  |  |  | 1024 | 192 | 193.0833 | 0 | 4.4 | 5 |  | 30.5 | 30 | 30.8 | 37.6 |  |  | 907 | 907 | 907
2014-07-15 14:00:00 | 2014-07-15 14:00 |  |  |  |  | 912 | 222 | 194.2083 | 0 | 4.7 | 5.6 |  | 30.6 | 30.1 | 31.2 | 41.1 |  |  | 907 | 907 | 908
2014-07-15 15:00:00 | 2014-07-15 15:00 |  |  |  |  | 752 | 220 | 194.2083 | 0 | 4.3 | 5 |  | 30 | 29.6 | 30.5 | 43 |  |  | 907 | 907 | 907
2014-07-15 16:00:00 | 2014-07-15 16:00 |  |  |  |  | 537 | 233 | 194.5 | 0 | 4.1 | 4.9 |  | 29.8 | 29.5 | 30.1 | 42.7 |  |  | 907 | 907 | 907
2014-07-15 17:00:00 | 2014-07-15 17:00 |  |  |  |  | 335 | 236 | 196.0833 | 0 | 3.8 | 4.7 |  | 28.8 | 28.3 | 29.4 | 46 |  |  | 907 | 907 | 908
2014-07-15 18:00:00 | 2014-07-15 18:00 |  |  |  |  | 138 | 156 | 194.3333 | 0 | 3.6 | 4.2 |  | 27.1 | 26.2 | 28.1 | 51.1 |  |  | 908 | 908 | 908
2014-07-15 19:00:00 | 2014-07-15 19:00 |  |  |  |  | 17 | 199 | 194.5 | 0 | 2.9 | 3.8 |  | 24.8 | 23.7 | 26 | 58.5 |  |  | 908 | 908 | 909
2014-07-15 20:00:00 | 2014-07-15 20:00 |  |  |  |  | 0 | 239 | 196.5833 | 0 | 2.1 | 2.9 |  | 23.1 | 22.8 | 23.5 | 65.6 |  |  | 909 | 909 | 910
2014-07-15 21:00:00 | 2014-07-15 21:00 |  | 14 |  |  | 0 | 241 | 196.9583 | 0 | 2.3 | 3.4 |  | 21.9 | 21.1 | 22.7 | 71.5 |  |  | 910 | 910 | 911
2014-07-15 22:00:00 | 2014-07-15 22:00 |  | 30.6 |  |  | 0 | 206 | 195.9583 | 0 | 1.6 | 2.2 |  | 20.6 | 20 | 21.1 | 77.8 |  |  | 910 | 910 | 911
2014-07-15 23:00:00 | 2014-07-15 23:00 | 337.625 | 22.6492 | 66.0083 | 2.1208 | 0 | 158 | 195.0833 | 0 | 1 | 1.4 |  | 19.5 | 19.1 | 19.9 | 82.9 |  |  | 911 | 911 | 911
2014-07-16 00:00:00 | 2014-07-16 |  |  |  |  | 0 | 179 | 194.4583 | 0 | 0 | 0.5 |  | 18.6 | 18.2 | 19 | 86 |  |  | 911 | 911 | 911
2014-07-16 01:00:00 | 2014-07-16 01:00 |  |  |  |  | 0 | 184 | 195.625 | 0 | 0.8 | 1.8 |  | 18.1 | 17.4 | 18.6 | 88.4 |  |  | 911 | 911 | 911
2014-07-16 02:00:00 | 2014-07-16 02:00 |  |  |  |  | 0 | 194 | 197.7083 | 0 | 0 | 0.5 |  | 17.4 | 17.2 | 17.6 | 90.9 |  |  | 911 | 911 | 911
2014-07-16 03:00:00 | 2014-07-16 03:00 |  |  |  |  | 0 | 185 | 199.2917 | 0 | 0.7 | 1.6 |  | 17.1 | 16.7 | 17.5 | 91.8 |  |  | 910 | 910 | 911
2014-07-16 04:00:00 | 2014-07-16 04:00 |  |  |  |  | 0 | 199 | 202.375 | 0 | 0.9 | 1.4 |  | 16.9 | 16.6 | 17.2 | 93.4 |  |  | 911 | 911 | 911
2014-07-16 05:00:00 | 2014-07-16 05:00 |  |  |  |  | 0 | 147 | 203.3333 | 0 | 0.1 | 1 |  | 16.1 | 15.6 | 16.9 | 94.2 |  |  | 911 | 911 | 912
2014-07-16 06:00:00 | 2014-07-16 06:00 |  |  |  |  | 85 | 184 | 198.5 | 0 | 0.9 | 1.2 |  | 16.8 | 16.1 | 17.7 | 95.4 |  |  | 911 | 911 | 911
2014-07-16 07:00:00 | 2014-07-16 07:00 |  |  |  |  | 275 | 211 | 198.75 | 0 | 1.8 | 2.3 |  | 18.9 | 17.9 | 20 | 88.9 |  |  | 911 | 911 | 911
2014-07-16 08:00:00 | 2014-07-16 08:00 |  |  |  |  | 493 | 188 | 198.875 | 0 | 2 | 2.6 |  | 20.9 | 20 | 21.9 | 77 |  |  | 911 | 911 | 911
2014-07-16 09:00:00 | 2014-07-16 09:00 |  |  |  |  | 707 | 247 | 201.2917 | 0 | 2.6 | 3.2 |  | 23.6 | 22.2 | 24.9 | 63.8 |  |  | 910 | 910 | 911
2014-07-16 10:00:00 | 2014-07-16 10:00 |  |  |  |  | 888 | 216 | 201.8333 | 0 | 3.3 | 3.9 |  | 26.6 | 25.1 | 27.8 | 50 |  |  | 910 | 910 | 911
2014-07-16 11:00:00 | 2014-07-16 11:00 |  |  |  |  | 1021 | 216 | 202.125 | 0 | 3.8 | 4.4 |  | 28.5 | 27.7 | 29.1 | 42.2 |  |  | 909 | 909 | 910
2014-07-16 12:00:00 | 2014-07-16 12:00 |  |  |  |  | 1072 | 222 | 203.0833 | 0 | 4.1 | 4.5 |  | 29.9 | 29.1 | 30.4 | 38 |  |  | 909 | 909 | 910
2014-07-16 13:00:00 | 2014-07-16 13:00 |  |  |  |  | 1046 | 241 | 205.125 | 0 | 3.9 | 4.7 |  | 31.1 | 30.5 | 31.6 | 32.4 |  |  | 909 | 909 | 909
2014-07-16 14:00:00 | 2014-07-16 14:00 |  |  |  |  | 931 | 216 | 204.875 | 0 | 4.4 | 4.8 |  | 31 | 30.5 | 31.6 | 35.9 |  |  | 909 | 909 | 909
2014-07-16 15:00:00 | 2014-07-16 15:00 |  |  |  |  | 747 | 191 | 203.6667 | 0 | 5 | 5.4 |  | 30.4 | 29.9 | 31.4 | 38.6 |  |  | 909 | 909 | 910
2014-07-16 16:00:00 | 2014-07-16 16:00 |  |  |  |  | 538 | 258 | 204.7083 | 0 | 4.8 | 5.1 |  | 28.9 | 28.4 | 29.6 | 40.9 |  |  | 909 | 909 | 910
2014-07-16 17:00:00 | 2014-07-16 17:00 |  |  |  |  | 343 | 230 | 204.4583 | 0 | 4.8 | 5.6 |  | 28 | 27.3 | 28.5 | 40.6 |  |  | 909 | 909 | 910
2014-07-16 18:00:00 | 2014-07-16 18:00 |  |  |  |  | 153 | 240 | 207.9583 | 0 | 3.9 | 4.7 |  | 26.5 | 25.3 | 27.4 | 44.2 |  |  | 909 | 909 | 910
2014-07-16 19:00:00 | 2014-07-16 19:00 |  |  |  |  | 19 | 211 | 208.4583 | 0 | 3.1 | 3.5 |  | 24 | 22.9 | 25.2 | 51 |  |  | 910 | 910 | 911
2014-07-16 20:00:00 | 2014-07-16 20:00 |  |  |  |  | 0 | 203 | 206.9583 | 0 | 2.4 | 3.4 |  | 21.5 | 20.6 | 22.7 | 62.6 |  |  | 911 | 911 | 912
2014-07-16 21:00:00 | 2014-07-16 21:00 |  | 16.1 |  |  | 0 | 257 | 207.625 | 0 | 0.1 | 0.7 |  | 20 | 19.6 | 20.5 | 70.3 |  |  | 912 | 912 | 913
2014-07-16 22:00:00 | 2014-07-16 22:00 |  | 31.1 |  |  | 0 | 156 | 205.5417 | 0 | 0.3 | 1.4 |  | 18.8 | 17.4 | 19.7 | 75.7 |  |  | 912 | 912 | 913
2014-07-16 23:00:00 | 2014-07-16 23:00 | 346.5833 | 23.884 | 65.675 | 2.2375 | 0 | 148 | 205.125 | 0 | 0 | 0 |  | 17 | 16.5 | 17.5 | 84 |  |  | 913 | 913 | 913
2014-07-17 00:00:00 | 2014-07-17 |  |  |  |  | 0 | 234 | 207.4167 | 0 | 0 | 0 |  | 16.8 | 16.4 | 17.2 | 86.1 |  |  | 912 | 912 | 913
2014-07-17 01:00:00 | 2014-07-17 01:00 |  |  |  |  | 0 | 152 | 206.0833 | 0 | 0 | 0 |  | 16.1 | 15.3 | 16.9 | 88.4 |  |  | 912 | 912 | 913
2014-07-17 02:00:00 | 2014-07-17 02:00 |  |  |  |  | 0 | 127 | 203.2917 | 0 | 0 | 0 |  | 14.9 | 14.4 | 15.4 | 90.8 |  |  | 912 | 912 | 913
2014-07-17 03:00:00 | 2014-07-17 03:00 |  |  |  |  | 0 | 147 | 201.7083 | 0 | 0 | 0 |  | 14.4 | 14 | 14.8 | 92.2 |  |  | 912 | 912 | 913
2014-07-17 04:00:00 | 2014-07-17 04:00 |  |  |  |  | 0 | 327 | 207.0417 | 0 | 0 | 0 |  | 12.7 | 11.2 | 13.6 | 93 |  |  | 912 | 912 | 913
2014-07-17 05:00:00 | 2014-07-17 05:00 |  |  |  |  | 0 | 18 | 201.6667 | 0 | 0 | 0 |  | 12.2 | 10.7 | 13 | 92.9 |  |  | 912 | 912 | 913
2014-07-17 06:00:00 | 2014-07-17 06:00 | [5 empty] | 321 | 207.375 | 0 | 0 | 0 |  | 14.8 | 14.8 | 14.8 | 91.8 |  |  | 912 | 912 | 912
2014-07-17 07:00:00 | 2014-07-17 07:00 |  |  |  |  | 294 | 233 | 208.2917 | 0 | 0.4 | 1.8 |  | 16.8 | 15.5 | 18.1 | 84.5 |  |  | 912 | 912 | 912
2014-07-17 08:00:00 | 2014-07-17 08:00 |  |  |  |  | 522 | 189 | 208.3333 | 0 | 1.2 | 1.9 |  | 19.6 | 18.4 | 20.8 | 61.4 |  |  | 912 | 912 | 912
2014-07-17 09:00:00 | 2014-07-17 09:00 |  |  |  |  | 737 | 181 | 205.5833 | 0 | 2.3 | 3.4 |  | 22.8 | 21.3 | 24.2 | 44.3 |  |  | 911 | 911 | 912
2014-07-17 10:00:00 | 2014-07-17 10:00 |  |  |  |  | 916 | 228 | 206.0833 | 0 | 3.1 | 3.6 |  | 26 | 24.8 | 27.3 | 31.5 |  |  | 911 | 911 | 911
2014-07-17 11:00:00 | 2014-07-17 11:00 |  |  |  |  | 1049 | 199 | 205.375 | 0 | 3.7 | 5.1 |  | 28.6 | 27.5 | 29.4 | 24.4 |  |  | 910 | 910 | 911
2014-07-17 12:00:00 | 2014-07-17 12:00 |  |  |  |  | 1096 | 223 | 205.4167 | 0 | 4.5 | 5.4 |  | 29.8 | 29.2 | 30.2 | 25.1 |  |  | 910 | 910 | 911
2014-07-17 13:00:00 | 2014-07-17 13:00 |  |  |  |  | 1068 | 240 | 205.375 | 0 | 4.5 | 5 |  | 30.2 | 29.6 | 30.9 | 28.8 |  |  | 910 | 910 | 910
2014-07-17 14:00:00 | 2014-07-17 14:00 |  |  |  |  | 971 | 209 | 205.0833 | 0 | 4.5 | 5 |  | 30.5 | 30.2 | 30.8 | 26.9 |  |  | 910 | 910 | 910
2014-07-17 15:00:00 | 2014-07-17 15:00 |  |  |  |  | 788 | 199 | 205.4167 | 0 | 4.2 | 4.8 |  | 30.5 | 30.2 | 30.8 | 26.2 |  |  | 909 | 909 | 910
2014-07-17 16:00:00 | 2014-07-17 16:00 |  |  |  |  | 600 | 205 | 203.2083 | 0 | 4.4 | 4.8 |  | 30.1 | 29.5 | 30.5 | 24.4 |  |  | 909 | 909 | 910
2014-07-17 17:00:00 | 2014-07-17 17:00 |  |  |  |  | 377 | 179 | 201.0833 | 0 | 4.4 | 5 |  | 28.7 | 28.3 | 29.7 | 31.7 |  |  | 909 | 909 | 910
2014-07-17 18:00:00 | 2014-07-17 18:00 |  |  |  |  | 164 | 181 | 198.625 | 0 | 4.3 | 5.3 |  | 26.9 | 25.8 | 28.1 | 37 |  |  | 909 | 909 | 910
2014-07-17 19:00:00 | 2014-07-17 19:00 |  |  |  |  | 19 | 203 | 198.2917 | 0 | 2.8 | 3.5 |  | 23.5 | 22.3 | 25.2 | 46.6 |  |  | 910 | 910 | 911
2014-07-17 20:00:00 | 2014-07-17 20:00 |  |  |  |  | 0 | 224 | 199.1667 | 0 | 2.5 | 3.5 |  | 22 | 21.1 | 22.9 | 48.9 |  |  | 911 | 911 | 911
2014-07-17 21:00:00 | 2014-07-17 21:00 |  | 12.2 |  |  | 0 | 223 | 197.75 | 0 | 0 | 0 |  | 19.7 | 19 | 20.8 | 59.8 |  |  | 911 | 911 | 912
2014-07-17 22:00:00 | 2014-07-17 22:00 |  | 30.5 |  |  | 0 | 181 | 198.7917 | 0 | 0 | 0.3 |  | 18.1 | 17.4 | 19 | 71.6 |  |  | 912 | 912 | 912
2014-07-17 23:00:00 | 2014-07-17 23:00 | 373.9565 | 21.7756 | 57.7667 | 1.95 | 0 | 194 | 200.7083 | 0 | 0 | 0.2 |  | 17.1 | 16.9 | 17.4 | 78.1 |  |  | 912 | 912 | 912
2014-07-18 00:00:00 | 2014-07-18 |  |  |  |  | 0 | 209 | 199.6667 | 0 | 0 | 0 |  | 16.2 | 15.9 | 16.7 | 82.5 |  |  | 912 | 912 | 912
2014-07-18 01:00:00 | 2014-07-18 01:00 |  |  |  |  | 0 | 209 | 202.0417 | 0 | 0 | 0 |  | 15.4 | 14.9 | 16.2 | 85.5 |  |  | 911 | 911 | 912
2014-07-18 02:00:00 | 2014-07-18 02:00 |  |  |  |  | 0 | 158 | 203.3333 | 0 | 0 | 0 |  | 14.7 | 14.2 | 15.3 | 88.9 |  |  | 911 | 911 | 912
2014-07-18 03:00:00 | 2014-07-18 03:00 |  |  |  |  | 0 | 163 | 204 | 0 | 0 | 0 |  | 14.2 | 14 | 14.4 | 91.3 |  |  | 911 | 911 | 912
2014-07-18 04:00:00 | 2014-07-18 04:00 |  |  |  |  | 0 | 3 | 190.5 | 0 | 0 | 0 |  | 13.5 | 13 | 14 | 92.3 |  |  | 911 | 911 | 911
2014-07-18 05:00:00 | 2014-07-18 05:00 |  |  |  |  | 0 | 350 | 204.3333 | 0 | 0 | 0 |  | 11.2 | 10.4 | 12.8 | 92.2 |  |  | 911 | 911 | 912
2014-07-18 06:00:00 | 2014-07-18 06:00 | [5 empty] | 353 | 205.6667 | 0 | 0 | 0 |  | 14.8 | 14.6 | 14.9 | 88.8 |  |  | 910 | 910 | 911
2014-07-18 07:00:00 | 2014-07-18 07:00 |  |  |  |  | 286 | 221 | 205.1667 | 1.4 | 0.2 | 0.8 |  | 16.3 | 16.1 | 16.6 | 83 |  |  | 911 | 911 | 911
2014-07-18 08:00:00 | 2014-07-18 08:00 |  |  |  |  | 562 | 234 | 207.0417 | 0 | 0.8 | 1.4 |  | 19.7 | 19.5 | 20 | 61.6 |  |  | 911 | 911 | 911
2014-07-18 09:00:00 | 2014-07-18 09:00 |  |  |  |  | 684 | 222 | 208.75 | 0.4 | 2 | 2.6 |  | 22.6 | 20.6 | 24.2 | 46.8 |  |  | 910 | 910 | 911
2014-07-18 10:00:00 | 2014-07-18 10:00 |  |  |  |  | 841 | 187 | 207.0417 | 1 | 3.4 | 4.7 |  | 26.4 | 24.9 | 27.7 | 30.2 |  |  | 909 | 909 | 910
2014-07-18 11:00:00 | 2014-07-18 11:00 |  |  |  |  | 979 | 221 | 207.9583 | 0.6 | 4.1 | 5 |  | 28.3 | 27.6 | 28.9 | 26.7 |  |  | 909 | 909 | 910
2014-07-18 12:00:00 | 2014-07-18 12:00 |  |  |  |  | 1091 | 219 | 207.7917 | 0.2 | 4.5 | 5.6 |  | 30.1 | 29.5 | 30.8 | 25.4 |  |  | 908 | 908 | 909
2014-07-18 13:00:00 | 2014-07-18 13:00 |  |  |  |  | 1060 | 205 | 206.3333 | 0 | 4.9 | 5.5 |  | 30.5 | 30 | 31 | 27.8 |  |  | 908 | 908 | 909
2014-07-18 14:00:00 | 2014-07-18 14:00 |  |  |  |  | 952 | 187 | 205.4167 | 0 | 4.6 | 5.3 |  | 30.6 | 30.3 | 31 | 27.8 |  |  | 908 | 908 | 908
2014-07-18 15:00:00 | 2014-07-18 15:00 |  |  |  |  | 785 | 246 | 207.375 | 0 | 4.8 | 5.6 |  | 30.2 | 29.8 | 30.8 | 30.9 |  |  | 908 | 908 | 908
2014-07-18 16:00:00 | 2014-07-18 16:00 |  |  |  |  | 576 | 198 | 207.0833 | 0 | 4.8 | 5.4 |  | 30 | 29.4 | 30.3 | 30.1 |  |  | 907 | 907 | 908
2014-07-18 17:00:00 | 2014-07-18 17:00 |  |  |  |  | 346 | 192 | 207.625 | 0 | 5.1 | 5.9 |  | 29.5 | 29 | 30.1 | 29.7 |  |  | 907 | 907 | 908
2014-07-18 18:00:00 | 2014-07-18 18:00 |  |  |  |  | 144 | 205 | 208.625 | 0 | 4.7 | 5.3 |  | 27.5 | 26.3 | 28.6 | 36.4 |  |  | 908 | 908 | 908
2014-07-18 19:00:00 | 2014-07-18 19:00 |  |  |  |  | 18 | 184 | 207.8333 | 0 | 3.9 | 5.3 |  | 24.5 | 23.8 | 25.4 | 45.3 |  |  | 908 | 908 | 909
2014-07-18 20:00:00 | 2014-07-18 20:00 |  |  |  |  | 0 | 237 | 208.375 | 0 | 2.2 | 3.7 |  | 22.8 | 21.8 | 23.7 | 50 |  |  | 909 | 909 | 910
2014-07-18 21:00:00 | 2014-07-18 21:00 |  | 11.2 |  |  | 0 | 195 | 207.2083 | 0 | 0.7 | 2.7 |  | 20.8 | 20.2 | 21.5 | 59 |  |  | 910 | 910 | 910
2014-07-18 22:00:00 | 2014-07-18 22:00 |  | 30.6 |  |  | 0 | 183 | 207.2917 | 0 | 1.3 | 2.6 |  | 19 | 18 | 20 | 73.4 |  |  | 910 | 910 | 911
2014-07-18 23:00:00 | 2014-07-18 23:00 | 361.913 | 21.3789 | 57.7875 | 2.175 | 0 | 213 | 208.0833 | 0 | 0.2 | 0.6 |  | 17.5 | 17.2 | 17.9 | 81.3 |  |  | 910 | 910 | 911
2014-07-19 00:00:00 | 2014-07-19 |  |  |  |  | 0 | 211 | 208.1667 | 0 | 1.2 | 2.3 |  | 17 | 16.5 | 17.2 | 85.7 |  |  | 910 | 910 | 911
2014-07-19 01:00:00 | 2014-07-19 01:00 |  |  |  |  | 0 | 184 | 207.125 | 0 | 1.7 | 2.6 |  | 16.4 | 15.8 | 16.8 | 87.3 |  |  | 910 | 910 | 911
2014-07-19 02:00:00 | 2014-07-19 02:00 |  |  |  |  | 0 | 148 | 206.7083 | 0 | 1 | 2.7 |  | 15.9 | 15.3 | 16.4 | 86.6 |  |  | 910 | 910 | 911
2014-07-19 03:00:00 | 2014-07-19 03:00 |  |  |  |  | 0 | 250 | 210.3333 | 0 | 0 | 0 |  | 15.1 | 14.8 | 15.4 | 87.5 |  |  | 910 | 910 | 911
2014-07-19 04:00:00 | 2014-07-19 04:00 |  |  |  |  | 0 | 125 | 215.4167 | 0 | 0 | 0.1 |  | 14.7 | 14.1 | 15.3 | 87.1 |  |  | 910 | 910 | 911
2014-07-19 05:00:00 | 2014-07-19 05:00 |  |  |  |  | 0 | 148 | 207 | 0 | 0 | 0 |  | 14.4 | 13.8 | 14.9 | 88.2 |  |  | 911 | 911 | 911
2014-07-19 06:00:00 | 2014-07-19 06:00 |  |  |  |  | 95 | 164 | 199.125 | 0 | 0 | 0 |  | 15.4 | 14.5 | 16.8 | 87.6 |  |  | 910 | 910 | 911
2014-07-19 07:00:00 | 2014-07-19 07:00 |  |  |  |  | 291 | 154 | 196.3333 | 0 | 0.5 | 1.5 |  | 18.2 | 17 | 19.1 | 78.7 |  |  | 910 | 910 | 911
2014-07-19 08:00:00 | 2014-07-19 08:00 |  |  |  |  | 511 | 159 | 193.2083 | 0 | 1.4 | 2.3 |  | 20.8 | 19.1 | 22.8 | 67.8 |  |  | 909 | 909 | 910
2014-07-19 09:00:00 | 2014-07-19 09:00 |  |  |  |  | 729 | 220 | 193.125 | 0 | 3.7 | 4.9 |  | 25.1 | 23.8 | 26.5 | 39 |  |  | 909 | 909 | 910
2014-07-19 10:00:00 | 2014-07-19 10:00 |  |  |  |  | 915 | 198 | 193.5833 | 0 | 4.9 | 5.6 |  | 27.3 | 26.6 | 27.9 | 29.8 |  |  | 908 | 908 | 909
2014-07-19 11:00:00 | 2014-07-19 11:00 |  |  |  |  | 1048 | 209 | 193.0833 | 0 | 5.7 | 6.5 |  | 28.6 | 28.1 | 29 | 29.8 |  |  | 908 | 908 | 908
2014-07-19 12:00:00 | 2014-07-19 12:00 |  |  |  |  | 1099 | 205 | 192.5 | 0 | 6 | 6.8 |  | 28.8 | 28.5 | 29.1 | 34.2 |  |  | 908 | 908 | 908
2014-07-19 13:00:00 | 2014-07-19 13:00 |  |  |  |  | 1075 | 201 | 192.3333 | 0 | 6.4 | 7.2 |  | 28.7 | 28.2 | 28.9 | 35.6 |  |  | 908 | 908 | 908
2014-07-19 14:00:00 | 2014-07-19 14:00 |  |  |  |  | 974 | 233 | 194.25 | 0 | 6.3 | 6.9 |  | 28.2 | 27.6 | 28.6 | 37.8 |  |  | 908 | 908 | 908
2014-07-19 15:00:00 | 2014-07-19 15:00 |  |  |  |  | 810 | 226 | 193.4167 | 0 | 6.6 | 7.6 |  | 27.6 | 27.1 | 28 | 37.1 |  |  | 908 | 908 | 908
2014-07-19 16:00:00 | 2014-07-19 16:00 |  |  |  |  | 590 | 213 | 194.0417 | 0 | 6.6 | 7.1 |  | 26.6 | 25.8 | 27 | 40.2 |  |  | 908 | 908 | 908
2014-07-19 17:00:00 | 2014-07-19 17:00 |  |  |  |  | 357 | 184 | 193.7083 | 0 | 7.2 | 8 |  | 24.8 | 24.3 | 25.4 | 46.9 |  |  | 908 | 908 | 908
2014-07-19 18:00:00 | 2014-07-19 18:00 |  |  |  |  | 150 | 184 | 192.8333 | 0 | 7 | 7.8 |  | 23.2 | 22.5 | 24 | 52.7 |  |  | 908 | 908 | 909
2014-07-19 19:00:00 | 2014-07-19 19:00 |  |  |  |  | 14 | 180 | 192.6667 | 0 | 6.2 | 8 |  | 21.3 | 20.7 | 22 | 58.6 |  |  | 909 | 909 | 909
2014-07-19 20:00:00 | 2014-07-19 20:00 |  |  |  |  | 0 | 188 | 190.625 | 0 | 5.1 | 6 |  | 20.1 | 19.4 | 20.6 | 61 |  |  | 909 | 909 | 910
2014-07-19 21:00:00 | 2014-07-19 21:00 |  | 14.4 |  |  | 0 | 195 | 190.625 | 0 | 4.6 | 5.8 |  | 19.2 | 18.6 | 19.8 | 60 |  |  | 910 | 910 | 910
2014-07-19 22:00:00 | 2014-07-19 22:00 |  | 28.8 |  |  | 0 | 180 | 190.5 | 0 | 3.8 | 5.1 |  | 18.3 | 18.1 | 18.7 | 65.6 |  |  | 910 | 910 | 910
2014-07-19 23:00:00 | 2014-07-19 23:00 | 360.75 | 21.8635 | 60.6375 | 3.7625 | 0 | 194 | 189.7083 | 0 | 4.4 | 5 |  | 17.6 | 17.4 | 18 | 70.5 |  |  | 910 | 910 | 910
2014-07-20 00:00:00 | 2014-07-20 |  |  |  |  | 0 | 187 | 188.7083 | 0 | 3.1 | 3.8 |  | 17 | 16.8 | 17.2 | 72.9 |  |  | 910 | 910 | 910
2014-07-20 01:00:00 | 2014-07-20 01:00 |  |  |  |  | 0 | 180 | 188.5417 | 0 | 3.4 | 3.9 |  | 16.6 | 16.2 | 16.8 | 77.2 |  |  | 909 | 909 | 910
2014-07-20 02:00:00 | 2014-07-20 02:00 |  |  |  |  | 0 | 181 | 189.9167 | 0 | 3.8 | 4.7 |  | 16.6 | 16.3 | 16.9 | 76.5 |  |  | 909 | 909 | 910
2014-07-20 03:00:00 | 2014-07-20 03:00 |  |  |  |  | 0 | 158 | 186.0833 | 0 | 3.1 | 3.8 |  | 16.2 | 15.8 | 16.6 | 79.5 |  |  | 909 | 909 | 910
2014-07-20 04:00:00 | 2014-07-20 04:00 |  |  |  |  | 0 | 253 | 191.4167 | 0 | 0.5 | 1.8 |  | 15.3 | 14.5 | 15.8 | 82.3 |  |  | 909 | 909 | 910
2014-07-20 05:00:00 | 2014-07-20 05:00 |  |  |  |  | 0 | 196 | 193.4167 | 0 | 2 | 3.1 |  | 15.7 | 15.4 | 16 | 83.4 |  |  | 909 | 909 | 909
2014-07-20 06:00:00 | 2014-07-20 06:00 |  |  |  |  | 92 | 205 | 195.125 | 0 | 2.2 | 3.4 |  | 16.8 | 16 | 18.1 | 81.9 |  |  | 909 | 909 | 909
2014-07-20 07:00:00 | 2014-07-20 07:00 |  |  |  |  | 272 | 199 | 197 | 0 | 3.6 | 4.7 |  | 19.6 | 18.6 | 20.9 | 72.3 |  |  | 909 | 909 | 909
2014-07-20 08:00:00 | 2014-07-20 08:00 |  |  |  |  | 474 | 227 | 199.8333 | 0 | 4.5 | 4.9 |  | 21.6 | 20.7 | 22.5 | 61.5 |  |  | 909 | 909 | 909
2014-07-20 09:00:00 | 2014-07-20 09:00 |  |  |  |  | 717 | 212 | 199.5 | 0 | 4.6 | 5.4 |  | 23.4 | 22.6 | 24 | 52.9 |  |  | 908 | 908 | 909
2014-07-20 10:00:00 | 2014-07-20 10:00 |  |  |  |  | 894 | 240 | 201.25 | 0 | 5.6 | 6.8 |  | 24.8 | 24.2 | 25.1 | 46 |  |  | 908 | 908 | 909
2014-07-20 11:00:00 | 2014-07-20 11:00 |  |  |  |  | 1011 | 237 | 202.4167 | 0 | 5.9 | 6.6 |  | 25.9 | 25.2 | 26.6 | 44.4 |  |  | 908 | 908 | 909
2014-07-20 12:00:00 | 2014-07-20 12:00 |  |  |  |  | 1061 | 198 | 202.125 | 0 | 6.7 | 7.4 |  | 26.4 | 26.1 | 26.9 | 44.7 |  |  | 908 | 908 | 908
2014-07-20 13:00:00 | 2014-07-20 13:00 |  |  |  |  | 1033 | 232 | 203.4167 | 0 | 6.9 | 7.5 |  | 26.1 | 25.8 | 26.5 | 44.8 |  |  | 908 | 908 | 908
2014-07-20 14:00:00 | 2014-07-20 14:00 |  |  |  |  | 931 | 233 | 203.4167 | 0 | 7 | 7.5 |  | 26.4 | 26.1 | 26.8 | 42.8 |  |  | 908 | 908 | 908
2014-07-20 15:00:00 | 2014-07-20 15:00 |  |  |  |  | 753 | 220 | 203.1667 | 0 | 6.2 | 7.4 |  | 26.4 | 25.9 | 26.8 | 43.4 |  |  | 908 | 908 | 908
2014-07-20 16:00:00 | 2014-07-20 16:00 |  |  |  |  | 531 | 212 | 203.125 | 0 | 6.2 | 7.3 |  | 26 | 25.6 | 26.2 | 46.1 |  |  | 907 | 907 | 908
2014-07-20 17:00:00 | 2014-07-20 17:00 |  |  |  |  | 328 | 226 | 204.875 | 0 | 6.1 | 7.1 |  | 25 | 24.6 | 25.6 | 50.3 |  |  | 907 | 907 | 908
2014-07-20 18:00:00 | 2014-07-20 18:00 |  |  |  |  | 141 | 195 | 205.3333 | 0 | 5.9 | 6.3 |  | 23.9 | 23.4 | 24.6 | 53 |  |  | 907 | 907 | 908
2014-07-20 19:00:00 | 2014-07-20 19:00 |  |  |  |  | 14 | 196 | 206 | 0 | 5.4 | 6.6 |  | 22.4 | 21.6 | 23.3 | 57.1 |  |  | 908 | 908 | 909
2014-07-20 20:00:00 | 2014-07-20 20:00 |  |  |  |  | 0 | 194 | 206.25 | 0 | 5.5 | 6.2 |  | 20.9 | 20.4 | 21.4 | 61.7 |  |  | 909 | 909 | 910
2014-07-20 21:00:00 | 2014-07-20 21:00 |  | 15.3 |  |  | 0 | 199 | 206.4167 | 0 | 3.6 | 4.1 |  | 19.8 | 19.4 | 20.5 | 70.3 |  |  | 910 | 910 | 910
2014-07-20 22:00:00 | 2014-07-20 22:00 |  | 26.4 |  |  | 0 | 213 | 207.7917 | 0 | 1.7 | 3.5 |  | 18.9 | 18.5 | 19.4 | 75.2 |  |  | 910 | 910 | 911
2014-07-20 23:00:00 | 2014-07-20 23:00 | 343.8333 | 21.007 | 62.375 | 4.3125 | 0 | 248 | 210.0417 | 0 | 0 | 0 |  | 17.9 | 17.5 | 18.4 | 76.8 |  |  | 910 | 910 | 911
2014-07-21 00:00:00 | 2014-07-21 |  |  |  |  | 0 | 88 | 205.9167 | 0 | 0 | 0 |  | 17.1 | 17 | 17.4 | 79.8 |  |  | 910 | 910 | 911
2014-07-21 01:00:00 | 2014-07-21 01:00 |  |  |  |  | 0 | 211 | 207.2083 | 0 | 0.1 | 1 |  | 16.5 | 16 | 17.1 | 83.8 |  |  | 910 | 910 | 910
2014-07-21 02:00:00 | 2014-07-21 02:00 |  |  |  |  | 0 | 165 | 206.5417 | 0 | 1.2 | 2.3 |  | 16.5 | 16.1 | 16.9 | 86.4 |  |  | 909 | 909 | 910
2014-07-21 03:00:00 | 2014-07-21 03:00 |  |  |  |  | 0 | 170 | 207.0417 | 0 | 2.3 | 2.9 |  | 16.6 | 16.2 | 17 | 87.3 |  |  | 909 | 909 | 910
2014-07-21 04:00:00 | 2014-07-21 04:00 |  |  |  |  | 0 | 149 | 202.7083 | 0 | 1.4 | 2 |  | 16.4 | 16.1 | 16.6 | 86.5 |  |  | 909 | 909 | 910
2014-07-21 05:00:00 | 2014-07-21 05:00 |  |  |  |  | 0 | 110 | 199.125 | 0 | 0.6 | 1.3 |  | 16.5 | 16 | 16.9 | 87.2 |  |  | 909 | 909 | 910
2014-07-21 06:00:00 | 2014-07-21 06:00 |  |  |  |  | 78 | 145 | 196.625 | 0 | 0 | 0.3 |  | 17.3 | 16.5 | 17.9 | 87 |  |  | 909 | 909 | 910
2014-07-21 07:00:00 | 2014-07-21 07:00 |  |  |  |  | 253 | 181 | 195.875 | 0 | 2.4 | 4.4 |  | 19.4 | 18 | 20.6 | 80.6 |  |  | 909 | 909 | 910
2014-07-21 08:00:00 | 2014-07-21 08:00 |  |  |  |  | 457 | 237 | 196.2917 | 0 | 4.4 | 5 |  | 21.6 | 20.8 | 22.3 | 68.8 |  |  | 909 | 909 | 910
2014-07-21 09:00:00 | 2014-07-21 09:00 |  |  |  |  | 667 | 216 | 196.4583 | 0 | 4.7 | 5.4 |  | 23.1 | 22.2 | 23.9 | 59.3 |  |  | 909 | 909 | 910
2014-07-21 10:00:00 | 2014-07-21 10:00 |  |  |  |  | 832 | 192 | 194.4583 | 0 | 4.1 | 4.7 |  | 24.6 | 24.3 | 24.9 | 54.4 |  |  | 909 | 909 | 909
2014-07-21 11:00:00 | 2014-07-21 11:00 |  |  |  |  | 870 | 183 | 192.2083 | 0 | 5 | 6.3 |  | 25.2 | 24.6 | 25.9 | 54.9 |  |  | 909 | 909 | 909
2014-07-21 12:00:00 | 2014-07-21 12:00 |  |  |  |  | 970 | 203 | 192.4167 | 0 | 5.7 | 6.5 |  | 26.6 | 26 | 27.1 | 51 |  |  | 908 | 908 | 909
2014-07-21 13:00:00 | 2014-07-21 13:00 |  |  |  |  | 958 | 172 | 189.9167 | 0 | 6 | 6.8 |  | 26.9 | 26.4 | 27.4 | 50.8 |  |  | 908 | 908 | 909
2014-07-21 14:00:00 | 2014-07-21 14:00 |  |  |  |  | 781 | 206 | 188.7917 | 0 | 7.1 | 7.7 |  | 26.8 | 26.3 | 27.1 | 50.6 |  |  | 908 | 908 | 909
2014-07-21 15:00:00 | 2014-07-21 15:00 |  |  |  |  | 737 | 184 | 187.2917 | 0 | 7.7 | 8.3 |  | 26.9 | 26.6 | 27.3 | 49.2 |  |  | 908 | 908 | 908
2014-07-21 16:00:00 | 2014-07-21 16:00 |  |  |  |  | 559 | 212 | 187.2917 | 0 | 7 | 8 |  | 26.8 | 26.4 | 27.2 | 47.7 |  |  | 908 | 908 | 908
2014-07-21 17:00:00 | 2014-07-21 17:00 |  |  |  |  | 336 | 189 | 185.75 | 0 | 5.7 | 6.3 |  | 26 | 25.2 | 26.5 | 50 |  |  | 908 | 908 | 909
2014-07-21 18:00:00 | 2014-07-21 18:00 |  |  |  |  | 141 | 191 | 185.5833 | 0 | 5.6 | 6.3 |  | 24.6 | 23.9 | 25.2 | 55.5 |  |  | 908 | 908 | 909
2014-07-21 19:00:00 | 2014-07-21 19:00 |  |  |  |  | 15 | 218 | 186.5 | 0 | 3.9 | 5.6 |  | 23.2 | 22.3 | 23.8 | 58.7 |  |  | 909 | 909 | 910
2014-07-21 20:00:00 | 2014-07-21 20:00 |  |  |  |  | 0 | 223 | 187.7083 | 0 | 1.1 | 2.4 |  | 21.3 | 20.6 | 22.1 | 65.5 |  |  | 910 | 910 | 910
2014-07-21 21:00:00 | 2014-07-21 21:00 |  | 16.4 |  |  | 0 | 213 | 188.2917 | 0 | 0.2 | 1.3 |  | 20.2 | 19.7 | 20.7 | 69.2 |  |  | 911 | 911 | 911
2014-07-21 22:00:00 | 2014-07-21 22:00 |  | 26.9 |  |  | 0 | 115 | 184.2083 | 0 | 0 | 0.2 |  | 19 | 18.6 | 19.4 | 74.5 |  |  | 911 | 911 | 911
2014-07-21 23:00:00 | 2014-07-21 23:00 | 318.9167 | 21.7902 | 67.425 | 3.175 | 0 | 338 | 187.9583 | 0 | 0 | 0 |  | 18.1 | 17.7 | 18.6 | 79.5 |  |  | 911 | 911 | 911
2014-07-22 00:00:00 | 2014-07-22 |  |  |  |  | 0 | 291 | 196.4167 | 0 | 0 | 0 |  | 17.1 | 16.8 | 17.6 | 82.9 |  |  | 911 | 911 | 911
2014-07-22 01:00:00 | 2014-07-22 01:00 |  |  |  |  | 0 | 121 | 192.6667 | 0 | 0 | 0 |  | 16.5 | 16 | 17.2 | 83.5 |  |  | 910 | 910 | 911
2014-07-22 02:00:00 | 2014-07-22 02:00 |  |  |  |  | 0 | 300 | 198.2917 | 0 | 0 | 0 |  | 15.4 | 14.6 | 16.8 | 85.4 |  |  | 910 | 910 | 911
2014-07-22 03:00:00 | 2014-07-22 03:00 |  |  |  |  | 0 | 305 | 203.9167 | 0 | 0 | 0 |  | 15 | 13.9 | 15.9 | 86.6 |  |  | 911 | 911 | 911
2014-07-22 04:00:00 | 2014-07-22 04:00 |  |  |  |  | 0 | 349 | 212.25 | 0 | 0 | 0 |  | 14.2 | 13.5 | 14.8 | 86.8 |  |  | 911 | 911 | 911
2014-07-22 05:00:00 | 2014-07-22 05:00 |  |  |  |  | 0 | 12 | 208.1667 | 0 | 0 | 0 |  | 13.9 | 13.5 | 14.7 | 87.4 |  |  | 911 | 911 | 911
2014-07-22 06:00:00 | 2014-07-22 06:00 |  |  |  |  | 160 | 338 | 216.2083 | 0 | 0 | 0 |  | 17.6 | 17.6 | 17.6 | 81.7 |  |  | 910 | 910 | 910
2014-07-22 07:00:00 | 2014-07-22 07:00 |  |  |  |  | 276 | 209 | 217.375 | 0 | 0 | 0 |  | 19.4 | 17.9 | 21.1 | 72.2 |  |  | 910 | 910 | 910
2014-07-22 08:00:00 | 2014-07-22 08:00 |  |  |  |  | 493 | 203 | 215.9583 | 0 | 0.2 | 1.7 |  | 22.1 | 21.3 | 23 | 58.4 |  |  | 910 | 910 | 910
2014-07-22 09:00:00 | 2014-07-22 09:00 |  |  |  |  | 698 | 244 | 217.125 | 0 | 1.6 | 2.1 |  | 24 | 22.9 | 25.1 | 51.3 |  |  | 910 | 910 | 910
2014-07-22 10:00:00 | 2014-07-22 10:00 |  |  |  |  | 874 | 280 | 220.7917 | 0 | 1.9 | 2.9 |  | 26.6 | 25.3 | 27.7 | 42.5 |  |  | 909 | 909 | 910
2014-07-22 11:00:00 | 2014-07-22 11:00 |  |  |  |  | 995 | 205 | 221.7083 | 0 | 2.9 | 3.5 |  | 28.4 | 27.5 | 29.4 | 37.1 |  |  | 909 | 909 | 910
2014-07-22 12:00:00 | 2014-07-22 12:00 |  |  |  |  | 1019 | 213 | 222.125 | 0 | 3.7 | 5 |  | 28.6 | 27.5 | 29.2 | 40.3 |  |  | 909 | 909 | 910
2014-07-22 13:00:00 | 2014-07-22 13:00 |  |  |  |  | 940 | 236 | 224.7917 | 0 | 3.9 | 4.8 |  | 29 | 28.4 | 30.2 | 40 |  |  | 909 | 909 | 909
2014-07-22 14:00:00 | 2014-07-22 14:00 |  |  |  |  | 927 | 260 | 227.0417 | 0 | 3.9 | 4.9 |  | 29.4 | 28.9 | 30.2 | 37.8 |  |  | 909 | 909 | 909
2014-07-22 15:00:00 | 2014-07-22 15:00 |  |  |  |  | 710 | 216 | 228.375 | 0 | 3.4 | 4.2 |  | 29.3 | 28.6 | 30.1 | 34.6 |  |  | 908 | 908 | 909
2014-07-22 16:00:00 | 2014-07-22 16:00 |  |  |  |  | 438 | 213 | 228.4167 | 0 | 3 | 4.5 |  | 29.8 | 29.4 | 30.3 | 33.9 |  |  | 908 | 908 | 909
2014-07-22 17:00:00 | 2014-07-22 17:00 |  |  |  |  | 174 | 202 | 228.9583 | 0 | 3.3 | 4.7 |  | 28.5 | 27.7 | 29.2 | 40.2 |  |  | 909 | 909 | 909
2014-07-22 18:00:00 | 2014-07-22 18:00 |  |  |  |  | 147 | 152 | 227.3333 | 0 | 3.5 | 4.4 |  | 27.2 | 27 | 27.6 | 45.3 |  |  | 909 | 909 | 909
2014-07-22 19:00:00 | 2014-07-22 19:00 |  |  |  |  | 17 | 195 | 226.375 | 0 | 2.6 | 2.9 |  | 25.5 | 24.2 | 26.6 | 50.9 |  |  | 909 | 909 | 910
2014-07-22 20:00:00 | 2014-07-22 20:00 |  |  |  |  | 0 | 177 | 224.4583 | 0 | 2 | 2.9 |  | 23.4 | 22.7 | 24.1 | 55 |  |  | 910 | 910 | 911
2014-07-22 21:00:00 | 2014-07-22 21:00 |  | 13.9 |  |  | 0 | 239 | 225.5417 | 0 | 0 | 0 |  | 22.4 | 21.7 | 22.9 | 54.4 |  |  | 911 | 911 | 911
2014-07-22 22:00:00 | 2014-07-22 22:00 |  | 29.8 |  |  | 0 | 122 | 225.8333 | 0 | 0 | 0 |  | 21.3 | 20.4 | 21.8 | 55.2 |  |  | 911 | 911 | 912
2014-07-22 23:00:00 | 2014-07-22 23:00 | 327.8333 | 22.1709 | 58.4792 | 1.4958 | 0 | 44 | 213.5833 | 0 | 0 | 0 |  | 20.1 | 19.5 | 21.4 | 60.1 |  |  | 911 | 911 | 912
2014-07-23 00:00:00 | 2014-07-23 |  |  |  |  | 0 | 13 | 202 | 0 | 0 | 0 |  | 18.7 | 17.6 | 19.7 | 64.4 |  |  | 911 | 911 | 912
2014-07-23 01:00:00 | 2014-07-23 01:00 |  |  |  |  | 0 | 22 | 197.875 | 0 | 0 | 0 |  | 17.9 | 17.3 | 18.4 | 68.9 |  |  | 911 | 911 | 911
2014-07-23 02:00:00 | 2014-07-23 02:00 |  |  |  |  | 0 | 30 | 186.625 | 0 | 0.4 | 1.5 |  | 17.6 | 17.1 | 18.2 | 72.5 |  |  | 911 | 911 | 912
2014-07-23 03:00:00 | 2014-07-23 03:00 |  |  |  |  | 0 | 32 | 175.25 | 0 | 0.1 | 0.8 |  | 16.7 | 16 | 17.5 | 72.5 |  |  | 911 | 911 | 912
2014-07-23 04:00:00 | 2014-07-23 04:00 |  |  |  |  | 0 | 11 | 161.1667 | 0 | 0 | 0 |  | 15.7 | 14.9 | 16.9 | 73.4 |  |  | 911 | 911 | 912
2014-07-23 05:00:00 | 2014-07-23 05:00 |  |  |  |  | 0 | 3 | 160.7917 | 0 | 0.1 | 0.7 |  | 14.9 | 14.2 | 15.3 | 74.5 |  |  | 912 | 912 | 912
2014-07-23 06:00:00 | 2014-07-23 06:00 |  |  |  |  | 94 | 25 | 147.75 | 0 | 0 | 0 |  | 16.6 | 15.1 | 18.6 | 68.5 |  |  | 911 | 911 | 912
2014-07-23 07:00:00 | 2014-07-23 07:00 |  |  |  |  | 250 | 246 | 149.2917 | 0 | 0 | 0 |  | 19.5 | 18.6 | 20.3 | 64.8 |  |  | 911 | 911 | 911
2014-07-23 08:00:00 | 2014-07-23 08:00 |  |  |  |  | 447 | 162 | 147.5833 | 0 | 0.1 | 0.8 |  | 21.9 | 20.5 | 24.1 | 60.5 |  |  | 911 | 911 | 911
2014-07-23 09:00:00 | 2014-07-23 09:00 |  |  |  |  | 655 | 239 | 147.375 | 0 | 1.1 | 2.1 |  | 25.4 | 24.3 | 26.4 | 43.6 |  |  | 911 | 911 | 911
2014-07-23 10:00:00 | 2014-07-23 10:00 |  |  |  |  | 801 | 121 | 140.75 | 0 | 2 | 2.9 |  | 27.6 | 26.7 | 28.5 | 37.3 |  |  | 910 | 910 | 911
2014-07-23 11:00:00 | 2014-07-23 11:00 |  |  |  |  | 881 | 181 | 139.75 | 0 | 2.6 | 4.1 |  | 29 | 28.2 | 30.9 | 33.5 |  |  | 910 | 910 | 910
2014-07-23 12:00:00 | 2014-07-23 12:00 |  |  |  |  | 1037 | 236 | 140.7083 | 0 | 4.6 | 6.3 |  | 30.8 | 30.4 | 31.5 | 31.8 |  |  | 909 | 909 | 910
2014-07-23 13:00:00 | 2014-07-23 13:00 |  |  |  |  | 1017 | 257 | 141.5833 | 0 | 5.1 | 6.7 |  | 31.4 | 30.7 | 32.1 | 31.3 |  |  | 909 | 909 | 909
2014-07-23 14:00:00 | 2014-07-23 14:00 |  |  |  |  | 928 | 236 | 140.5833 | 0 | 5.4 | 7 |  | 32 | 31.8 | 32.4 | 30.4 |  |  | 909 | 909 | 909
2014-07-23 15:00:00 | 2014-07-23 15:00 |  |  |  |  | 766 | 284 | 143.4167 | 0 | 5.4 | 7.1 |  | 31.7 | 31.4 | 32.2 | 30.7 |  |  | 909 | 909 | 909
2014-07-23 16:00:00 | 2014-07-23 16:00 |  |  |  |  | 568 | 281 | 146.25 | 0 | 5.3 | 6 |  | 31.3 | 30.9 | 31.7 | 32.9 |  |  | 909 | 909 | 909
2014-07-23 17:00:00 | 2014-07-23 17:00 |  |  |  |  | 346 | 199 | 146.125 | 0 | 4.1 | 5.2 |  | 30.5 | 29.9 | 31 | 34.3 |  |  | 909 | 909 | 909
2014-07-23 18:00:00 | 2014-07-23 18:00 |  |  |  |  | 138 | 191 | 147.75 | 0 | 2.4 | 3.8 |  | 28.9 | 27.1 | 29.9 | 38.6 |  |  | 909 | 909 | 910
2014-07-23 19:00:00 | 2014-07-23 19:00 |  |  |  |  | 16 | 151 | 145.9167 | 0 | 4 | 4.7 |  | 25.7 | 24.7 | 26.9 | 48.3 |  |  | 910 | 910 | 911
2014-07-23 20:00:00 | 2014-07-23 20:00 |  |  |  |  | 0 | 183 | 146.1667 | 0 | 2.9 | 3.4 |  | 24.1 | 23.7 | 24.7 | 49.8 |  |  | 910 | 910 | 911
2014-07-23 21:00:00 | 2014-07-23 21:00 |  | 14.9 |  |  | 0 | 219 | 145.3333 | 0 | 0.9 | 2.3 |  | 22.8 | 21.9 | 23.6 | 50.1 |  |  | 911 | 911 | 912
2014-07-23 22:00:00 | 2014-07-23 22:00 |  | 32 |  |  | 0 | 280 | 151.9167 | 0 | 0 | 0 |  | 21.4 | 20.9 | 22.1 | 51.8 |  |  | 912 | 912 | 912
2014-07-23 23:00:00 | 2014-07-23 23:00 | 331 | 23.8191 | 50.7667 | 1.9375 | 0 | 132 | 155.5833 | 0 | 0 | 0 |  | 20.6 | 20 | 21.1 | 54 |  |  | 912 | 912 | 912
2014-07-24 00:00:00 | 2014-07-24 |  |  |  |  | 0 | 3 | 155.1667 | 0 | 0 | 0 |  | 19.7 | 18.9 | 21.1 | 56.8 |  |  | 912 | 912 | 912
2014-07-24 01:00:00 | 2014-07-24 01:00 |  |  |  |  | 0 | 359 | 169.2083 | 0 | 0 | 0 |  | 18.5 | 18 | 19.3 | 60.5 |  |  | 911 | 911 | 912
2014-07-24 02:00:00 | 2014-07-24 02:00 |  |  |  |  | 0 | 23 | 168.9167 | 0 | 0 | 0 |  | 17.5 | 17.1 | 18 | 62.2 |  |  | 911 | 911 | 912
2014-07-24 03:00:00 | 2014-07-24 03:00 |  |  |  |  | 0 | 33 | 168.9583 | 0 | 0 | 0.3 |  | 17 | 16.4 | 17.8 | 63.3 |  |  | 911 | 911 | 911
2014-07-24 04:00:00 | 2014-07-24 04:00 |  |  |  |  | 0 | 28 | 169.6667 | 0 | 0 | 0 |  | 17.1 | 16.6 | 17.9 | 62 |  |  | 911 | 911 | 912
2014-07-24 05:00:00 | 2014-07-24 05:00 |  |  |  |  | 0 | 0 | 169.5417 | 0 | 0 | 0 |  | 16.2 | 15.3 | 16.8 | 64 |  |  | 911 | 911 | 911
2014-07-24 06:00:00 | 2014-07-24 06:00 |  |  |  |  | 92 | 39 | 170.125 | 0 | 0 | 0 |  | 17.9 | 15.6 | 20.8 | 59.2 |  |  | 910 | 910 | 911
2014-07-24 07:00:00 | 2014-07-24 07:00 |  |  |  |  | 279 | 4 | 160.0417 | 0 | 0 | 0 |  | 22.5 | 21 | 24.1 | 47.6 |  |  | 910 | 910 | 910
2014-07-24 08:00:00 | 2014-07-24 08:00 |  |  |  |  | 497 | 179 | 160.75 | 0 | 0.3 | 1.3 |  | 25.5 | 24.4 | 26.3 | 42.8 |  |  | 910 | 910 | 910
2014-07-24 09:00:00 | 2014-07-24 09:00 |  |  |  |  | 705 | 211 | 159.5833 | 0 | 1.6 | 2.3 |  | 27.5 | 26.5 | 28.5 | 39.5 |  |  | 909 | 909 | 910
2014-07-24 10:00:00 | 2014-07-24 10:00 |  |  |  |  | 886 | 151 | 160.8333 | 0 | 0.8 | 2.6 |  | 29.3 | 28.6 | 30.1 | 32.5 |  |  | 909 | 909 | 910
2014-07-24 11:00:00 | 2014-07-24 11:00 |  |  |  |  | 1004 | 189 | 161.1667 | 0 | 2.7 | 3.5 |  | 30.9 | 30.3 | 31.6 | 30 |  |  | 909 | 909 | 909
2014-07-24 12:00:00 | 2014-07-24 12:00 |  |  |  |  | 1056 | 187 | 159.125 | 0 | 3.9 | 4.7 |  | 31.1 | 30.7 | 31.3 | 30.7 |  |  | 909 | 909 | 909
2014-07-24 13:00:00 | 2014-07-24 13:00 |  |  |  |  | 1026 | 201 | 156.7917 | 0 | 4.6 | 5.3 |  | 31.2 | 30.8 | 31.6 | 29.6 |  |  | 908 | 908 | 909
2014-07-24 14:00:00 | 2014-07-24 14:00 |  |  |  |  | 917 | 245 | 157.1667 | 0 | 4.6 | 5.2 |  | 30.9 | 30.6 | 31.2 | 30.5 |  |  | 908 | 908 | 909
2014-07-24 15:00:00 | 2014-07-24 15:00 |  |  |  |  | 763 | 219 | 154.4583 | 0 | 4.6 | 5.9 |  | 30.7 | 30.3 | 31.4 | 30.9 |  |  | 908 | 908 | 908
2014-07-24 16:00:00 | 2014-07-24 16:00 |  |  |  |  | 568 | 201 | 151.125 | 0 | 4.3 | 5.2 |  | 30.2 | 29.7 | 30.8 | 32 |  |  | 908 | 908 | 908
2014-07-24 17:00:00 | 2014-07-24 17:00 |  |  |  |  | 349 | 176 | 150.1667 | 0 | 4.6 | 5.6 |  | 29.2 | 28.5 | 29.7 | 35.5 |  |  | 908 | 908 | 908
2014-07-24 18:00:00 | 2014-07-24 18:00 |  |  |  |  | 149 | 206 | 150.7917 | 0 | 4.6 | 5.1 |  | 27.6 | 26.5 | 28.8 | 39.1 |  |  | 908 | 908 | 908
2014-07-24 19:00:00 | 2014-07-24 19:00 |  |  |  |  | 15 | 209 | 153.2083 | 0 | 3.9 | 4.6 |  | 24.9 | 24.1 | 26.3 | 47.9 |  |  | 908 | 908 | 909
2014-07-24 20:00:00 | 2014-07-24 20:00 |  |  |  |  | 0 | 202 | 154 | 0 | 3.6 | 4.2 |  | 23.8 | 23.2 | 24.2 | 41.7 |  |  | 909 | 909 | 910
2014-07-24 21:00:00 | 2014-07-24 21:00 |  | 16.2 |  |  | 0 | 258 | 155.625 | 0 | 1.5 | 3.4 |  | 22 | 20.8 | 23.2 | 51.4 |  |  | 910 | 910 | 910
2014-07-24 22:00:00 | 2014-07-24 22:00 |  | 31.2 |  |  | 0 | 240 | 153.9583 | 0 | 0 | 0 |  | 20.1 | 19.7 | 20.7 | 56.9 |  |  | 910 | 910 | 910
2014-07-24 23:00:00 | 2014-07-24 23:00 | 346.0833 | 23.9839 | 46.2708 | 1.9 | 0 | 174 | 155.7083 | 0 | 0 | 0.1 |  | 18.7 | 17.4 | 19.8 | 63.9 |  |  | 910 | 910 | 911
2014-07-25 00:00:00 | 2014-07-25 |  |  |  |  | 0 | 357 | 170.4583 | 0 | 0 | 0 |  | 17.1 | 15.9 | 17.8 | 71 |  |  | 910 | 910 | 911
2014-07-25 01:00:00 | 2014-07-25 01:00 |  |  |  |  | 0 | 339 | 169.625 | 0 | 0 | 0 |  | 15.7 | 14.4 | 16.6 | 72.1 |  |  | 910 | 910 | 911
2014-07-25 02:00:00 | 2014-07-25 02:00 |  |  |  |  | 0 | 57 | 171.0417 | 0 | 0 | 0 |  | 14.3 | 13.8 | 14.8 | 73.1 |  |  | 910 | 910 | 910
2014-07-25 03:00:00 | 2014-07-25 03:00 |  |  |  |  | 0 | 92 | 173.5 | 0 | 0 | 0 |  | 13.1 | 12.5 | 13.6 | 72 |  |  | 910 | 910 | 910
2014-07-25 04:00:00 | 2014-07-25 04:00 |  |  |  |  | 0 | 0 | 172.3333 | 0 | 0 | 0 |  | 12.4 | 11.4 | 13.5 | 74.9 |  |  | 910 | 910 | 910
2014-07-25 05:00:00 | 2014-07-25 05:00 |  |  |  |  | 0 | 86 | 175.9167 | 0 | 0 | 0 |  | 13.2 | 11.8 | 14.5 | 76.3 |  |  | 909 | 909 | 910
2014-07-25 06:00:00 | 2014-07-25 06:00 |  |  |  |  | 151 | 216 | 183.2917 | 0 | 0.8 | 2.2 |  | 17.1 | 16.6 | 17.4 | 76.5 |  |  | 909 | 909 | 909
2014-07-25 07:00:00 | 2014-07-25 07:00 |  |  |  |  | 303 | 192 | 191.125 | 0 | 1.4 | 2 |  | 18.2 | 17.7 | 18.8 | 72.4 |  |  | 909 | 909 | 909
2014-07-25 08:00:00 | 2014-07-25 08:00 |  |  |  |  | 505 | 246 | 193.9167 | 0 | 2.1 | 2.6 |  | 19.9 | 19.2 | 21.2 | 68.5 |  |  | 909 | 909 | 909
2014-07-25 09:00:00 | 2014-07-25 09:00 |  |  |  |  | 720 | 209 | 193.8333 | 0 | 2.7 | 3.7 |  | 23.1 | 21.3 | 24.7 | 53.2 |  |  | 908 | 908 | 909
2014-07-25 10:00:00 | 2014-07-25 10:00 |  |  |  |  | 910 | 185 | 195.25 | 0 | 4.1 | 5 |  | 26.6 | 25.2 | 28.1 | 40.3 |  |  | 908 | 908 | 909
2014-07-25 11:00:00 | 2014-07-25 11:00 |  |  |  |  | 1034 | 189 | 195.25 | 0 | 5.6 | 6.4 |  | 29.1 | 27.9 | 29.9 | 31.4 |  |  | 907 | 907 | 908
2014-07-25 12:00:00 | 2014-07-25 12:00 |  |  |  |  | 1090 | 203 | 195.9167 | 0 | 6 | 6.4 |  | 29.8 | 29.3 | 30.3 | 28.1 |  |  | 907 | 907 | 908
2014-07-25 13:00:00 | 2014-07-25 13:00 |  |  |  |  | 1066 | 216 | 196.5417 | 0 | 5.9 | 6.3 |  | 30.7 | 30.2 | 31.3 | 24.6 |  |  | 907 | 907 | 908
2014-07-25 14:00:00 | 2014-07-25 14:00 |  |  |  |  | 965 | 232 | 196 | 0 | 4.9 | 6.2 |  | 31.1 | 30.4 | 31.7 | 22.8 |  |  | 907 | 907 | 908
2014-07-25 15:00:00 | 2014-07-25 15:00 |  |  |  |  | 797 | 246 | 197.125 | 0 | 4.5 | 5 |  | 31.1 | 30.9 | 31.3 | 20.7 |  |  | 907 | 907 | 907
2014-07-25 16:00:00 | 2014-07-25 16:00 |  |  |  |  | 592 | 206 | 197.3333 | 0 | 3.6 | 4.1 |  | 30.9 | 30.6 | 31.2 | 22.2 |  |  | 907 | 907 | 907
2014-07-25 17:00:00 | 2014-07-25 17:00 |  |  |  |  | 372 | 212 | 198.8333 | 0 | 3.7 | 4.2 |  | 30.2 | 29.4 | 31 | 22.3 |  |  | 907 | 907 | 907
2014-07-25 18:00:00 | 2014-07-25 18:00 |  |  |  |  | 152 | 213 | 199.125 | 0 | 4.1 | 4.9 |  | 27.9 | 26.9 | 28.9 | 31.1 |  |  | 907 | 907 | 907
2014-07-25 19:00:00 | 2014-07-25 19:00 |  |  |  |  | 15 | 199 | 198.7083 | 0 | 3.1 | 3.6 |  | 24.5 | 22.9 | 26.5 | 41.5 |  |  | 908 | 908 | 908
2014-07-25 20:00:00 | 2014-07-25 20:00 |  |  |  |  | 0 | 234 | 200.0417 | 0 | 2.6 | 3.8 |  | 21.9 | 21.2 | 22.7 | 54.8 |  |  | 908 | 908 | 909
2014-07-25 21:00:00 | 2014-07-25 21:00 |  | 12.4 |  |  | 0 | 233 | 199 | 0 | 3.1 | 3.9 |  | 20.6 | 20.1 | 21.1 | 64 |  |  | 909 | 909 | 910
2014-07-25 22:00:00 | 2014-07-25 22:00 |  | 31.1 |  |  | 0 | 135 | 194.625 | 0 | 1.8 | 3.2 |  | 18.7 | 17.3 | 19.9 | 72.3 |  |  | 909 | 909 | 910
2014-07-25 23:00:00 | 2014-07-25 23:00 | 361.3333 | 22.1937 | 52.725 | 2.5042 | 0 | 183 | 195 | 0 | 0.1 | 1.3 |  | 16.8 | 16.2 | 17.2 | 79.3 |  |  | 910 | 910 | 910
2014-07-26 00:00:00 | 2014-07-26 |  |  |  |  | 0 | 174 | 187.375 | 0 | 0 | 0 |  | 15.7 | 15.3 | 15.9 | 83.4 |  |  | 910 | 910 | 911
2014-07-26 01:00:00 | 2014-07-26 01:00 |  |  |  |  | 0 | 181 | 180.7917 | 0 | 1.3 | 2 |  | 15.2 | 15.2 | 15.3 | 87 |  |  | 910 | 910 | 910
2014-07-26 02:00:00 | 2014-07-26 02:00 |  |  |  |  | 0 | 128 | 183.75 | 0 | 0.5 | 1.7 |  | 14.6 | 14.2 | 15.3 | 89.5 |  |  | 910 | 910 | 910
2014-07-26 03:00:00 | 2014-07-26 03:00 |  |  |  |  | 0 | 234 | 189.6667 | 0 | 0 | 0.4 |  | 14 | 13.7 | 14.3 | 90.9 |  |  | 910 | 910 | 910
2014-07-26 04:00:00 | 2014-07-26 04:00 |  |  |  |  | 0 | 149 | 195.875 | 0 | 0 | 0 |  | 13.5 | 12.9 | 14.1 | 90.3 |  |  | 910 | 910 | 911
2014-07-26 05:00:00 | 2014-07-26 05:00 |  |  |  |  | 0 | 206 | 200.875 | 0 | 0 | 0 |  | 13.3 | 12.9 | 13.6 | 91.2 |  |  | 910 | 910 | 911
2014-07-26 06:00:00 | 2014-07-26 06:00 | [5 empty] | 172 | 199.0417 | 0 | 0 | 0 |  | 15 | 14.8 | 15.2 | 91 |  |  | 910 | 910 | 910
2014-07-26 07:00:00 | 2014-07-26 07:00 |  |  |  |  | 323 | 198 | 199.2917 | 0 | 0.9 | 2.2 |  | 17.3 | 16.4 | 18.2 | 81.9 |  |  | 910 | 910 | 910
2014-07-26 08:00:00 | 2014-07-26 08:00 |  |  |  |  | 517 | 184 | 196.7083 | 0 | 2.3 | 2.7 |  | 19.7 | 18.5 | 20.9 | 66.8 |  |  | 910 | 910 | 910
2014-07-26 09:00:00 | 2014-07-26 09:00 |  |  |  |  | 738 | 213 | 196.875 | 0 | 3.1 | 3.8 |  | 22.8 | 21.1 | 24.6 | 49.5 |  |  | 909 | 909 | 910
2014-07-26 10:00:00 | 2014-07-26 10:00 |  |  |  |  | 930 | 213 | 198.0417 | 0 | 3.8 | 4.7 |  | 25.9 | 25.1 | 26.6 | 31.4 |  |  | 909 | 909 | 910
2014-07-26 11:00:00 | 2014-07-26 11:00 |  |  |  |  | 1038 | 224 | 199.5 | 0 | 4.4 | 5 |  | 27.7 | 27 | 28.4 | 30.8 |  |  | 909 | 909 | 910
2014-07-26 12:00:00 | 2014-07-26 12:00 |  |  |  |  | 1077 | 234 | 200.7917 | 0 | 4.6 | 5.2 |  | 28.7 | 28.3 | 29.1 | 34.9 |  |  | 909 | 909 | 909
2014-07-26 13:00:00 | 2014-07-26 13:00 |  |  |  |  | 1041 | 271 | 203.0833 | 0 | 5 | 5.8 |  | 29.2 | 28.7 | 29.8 | 35 |  |  | 909 | 909 | 909
2014-07-26 14:00:00 | 2014-07-26 14:00 |  |  |  |  | 939 | 265 | 204.4583 | 0 | 4.7 | 6.3 |  | 28.9 | 28.6 | 29.4 | 35.8 |  |  | 909 | 909 | 909
2014-07-26 15:00:00 | 2014-07-26 15:00 |  |  |  |  | 773 | 227 | 203.6667 | 0 | 4.5 | 5.2 |  | 28.6 | 28 | 29 | 36.6 |  |  | 909 | 909 | 909
2014-07-26 16:00:00 | 2014-07-26 16:00 |  |  |  |  | 570 | 220 | 204.25 | 0 | 4.7 | 5.7 |  | 27.5 | 26.3 | 28.4 | 37.6 |  |  | 909 | 909 | 909
2014-07-26 17:00:00 | 2014-07-26 17:00 |  |  |  |  | 360 | 238 | 205.3333 | 0 | 4.2 | 5.1 |  | 26.1 | 25.6 | 26.6 | 38 |  |  | 909 | 909 | 910
2014-07-26 18:00:00 | 2014-07-26 18:00 |  |  |  |  | 153 | 221 | 205.6667 | 0 | 3.7 | 4.7 |  | 25.2 | 24.7 | 25.9 | 39.5 |  |  | 909 | 909 | 910
2014-07-26 19:00:00 | 2014-07-26 19:00 |  |  |  |  | 13 | 208 | 206.0417 | 0 | 2.3 | 3.4 |  | 23.3 | 22.2 | 24.4 | 47 |  |  | 910 | 910 | 911
2014-07-26 20:00:00 | 2014-07-26 20:00 |  |  |  |  | 0 | 174 | 203.5417 | 0 | 1.6 | 2.2 |  | 21.2 | 20.3 | 22 | 57 |  |  | 911 | 911 | 912
2014-07-26 21:00:00 | 2014-07-26 21:00 |  | 13.3 |  |  | 0 | 212 | 202.6667 | 0 | 0.9 | 1.6 |  | 19.6 | 19 | 20.4 | 64.8 |  |  | 912 | 912 | 913
2014-07-26 22:00:00 | 2014-07-26 22:00 |  | 29.2 |  |  | 0 | 203 | 205.5 | 0 | 1 | 2.1 |  | 18.7 | 17.9 | 19.2 | 71 |  |  | 912 | 912 | 913
2014-07-26 23:00:00 | 2014-07-26 23:00 | 368.3478 | 21.5715 | 60.7208 | 2.2333 | 0 | 151 | 204.1667 | 0 | 0.1 | 1 |  | 17 | 16 | 17.6 | 76.4 |  |  | 912 | 912 | 913
2014-07-27 00:00:00 | 2014-07-27 |  |  |  |  | 0 | 280 | 208.5833 | 0 | 0 | 0 |  | 15.9 | 15.1 | 16.5 | 78.5 |  |  | 912 | 912 | 913
2014-07-27 01:00:00 | 2014-07-27 01:00 |  |  |  |  | 0 | 49 | 203.0833 | 0 | 0 | 0 |  | 15 | 14.5 | 15.2 | 80 |  |  | 912 | 912 | 913
2014-07-27 02:00:00 | 2014-07-27 02:00 |  |  |  |  | 0 | 344 | 212.0833 | 0 | 0 | 0 |  | 14.1 | 13.5 | 14.9 | 80.7 |  |  | 913 | 913 | 913
2014-07-27 03:00:00 | 2014-07-27 03:00 |  |  |  |  | 0 | 111 | 206.9583 | 0 | 0 | 0 |  | 13 | 12.5 | 13.7 | 80.9 |  |  | 913 | 913 | 913
2014-07-27 04:00:00 | 2014-07-27 04:00 |  |  |  |  | 0 | 256 | 211.4167 | 0 | 0 | 0 |  | 11.7 | 10.8 | 13 | 80.6 |  |  | 913 | 913 | 913
2014-07-27 05:00:00 | 2014-07-27 05:00 |  |  |  |  | 0 | 304 | 215.5 | 0 | 0 | 0 |  | 12 | 10.9 | 12.3 | 79.1 |  |  | 913 | 913 | 914
2014-07-27 06:00:00 | 2014-07-27 06:00 | [5 empty] | 174 | 215.5833 | 0 | 0 | 0 |  | 14.2 | 13.6 | 15.2 | 80.2 |  |  | 913 | 913 | 913
2014-07-27 07:00:00 | 2014-07-27 07:00 |  |  |  |  | 303 | 181 | 214.875 | 0 | 2.6 | 3.3 |  | 18.2 | 16.9 | 19.7 | 70 |  |  | 913 | 913 | 913
2014-07-27 08:00:00 | 2014-07-27 08:00 |  |  |  |  | 495 | 169 | 214.25 | 0 | 3.2 | 3.7 |  | 21 | 19.8 | 22.1 | 57.6 |  |  | 913 | 913 | 913
2014-07-27 09:00:00 | 2014-07-27 09:00 |  |  |  |  | 650 | 169 | 212.4167 | 0 | 3.9 | 5 |  | 22.6 | 21.6 | 23.6 | 51.7 |  |  | 913 | 913 | 913
2014-07-27 10:00:00 | 2014-07-27 10:00 |  |  |  |  | 854 | 173 | 210.75 | 0 | 4.9 | 5.3 |  | 24.6 | 24 | 25.7 | 46.7 |  |  | 913 | 913 | 913
2014-07-27 11:00:00 | 2014-07-27 11:00 |  |  |  |  | 966 | 246 | 211.6667 | 0 | 4.4 | 5 |  | 26 | 25.6 | 26.7 | 41.3 |  |  | 913 | 913 | 913
2014-07-27 12:00:00 | 2014-07-27 12:00 |  |  |  |  | 1047 | 231 | 211.5417 | 0 | 4.9 | 5.5 |  | 26.9 | 26.2 | 27.6 | 39 |  |  | 913 | 913 | 913
2014-07-27 13:00:00 | 2014-07-27 13:00 |  |  |  |  | 1014 | 241 | 210.2917 | 0 | 5.1 | 6.2 |  | 27 | 26.3 | 27.6 | 41.8 |  |  | 912 | 912 | 913
2014-07-27 14:00:00 | 2014-07-27 14:00 |  |  |  |  | 910 | 219 | 208.375 | 0 | 5 | 6.2 |  | 27.3 | 26.8 | 27.6 | 42 |  |  | 912 | 912 | 913
2014-07-27 15:00:00 | 2014-07-27 15:00 |  |  |  |  | 760 | 206 | 207.5 | 0 | 5.9 | 6.5 |  | 27.8 | 27.6 | 28.3 | 40.9 |  |  | 912 | 912 | 912
2014-07-27 16:00:00 | 2014-07-27 16:00 |  |  |  |  | 544 | 213 | 207.2083 | 0 | 6.2 | 6.8 |  | 27.6 | 27.5 | 27.8 | 39.2 |  |  | 911 | 911 | 912
2014-07-27 17:00:00 | 2014-07-27 17:00 |  |  |  |  | 331 | 192 | 205.2917 | 0 | 5.7 | 6.3 |  | 27.2 | 26.9 | 27.6 | 40.4 |  |  | 911 | 911 | 912
2014-07-27 18:00:00 | 2014-07-27 18:00 |  |  |  |  | 125 | 184 | 203.75 | 0 | 4.5 | 5.5 |  | 26.1 | 25.4 | 26.7 | 42.9 |  |  | 912 | 912 | 913
2014-07-27 19:00:00 | 2014-07-27 19:00 |  |  |  |  | 13 | 203 | 203.5417 | 0 | 2.6 | 3.8 |  | 24.3 | 23.2 | 25.2 | 47.2 |  |  | 913 | 913 | 913
2014-07-27 20:00:00 | 2014-07-27 20:00 |  |  |  |  | 0 | 234 | 206.0417 | 0 | 1 | 3.1 |  | 23 | 22.3 | 23.9 | 50.4 |  |  | 913 | 913 | 914
2014-07-27 21:00:00 | 2014-07-27 21:00 |  | 11.7 |  |  | 0 | 226 | 206.625 | 0 | 0 | 0 |  | 21.7 | 20.9 | 22.2 | 58.9 |  |  | 914 | 914 | 914
2014-07-27 22:00:00 | 2014-07-27 22:00 |  | 27.8 |  |  | 0 | 113 | 202.875 | 0 | 0 | 0 |  | 19.5 | 19.1 | 20.3 | 68.1 |  |  | 914 | 914 | 915
2014-07-27 23:00:00 | 2014-07-27 23:00 | 348.3478 | 20.0813 | 58.7042 | 2.4958 | 0 | 350 | 211.1667 | 0 | 0 | 0 |  | 18.5 | 17.2 | 19.2 | 70.8 |  |  | 914 | 914 | 915
2014-07-28 00:00:00 | 2014-07-28 |  |  |  |  | 0 | 353 | 214.2083 | 0 | 0 | 0 |  | 17.6 | 16.6 | 18.3 | 71.5 |  |  | 914 | 914 | 915
2014-07-28 01:00:00 | 2014-07-28 01:00 |  |  |  |  | 0 | 345 | 226.5417 | 0 | 0 | 0 |  | 16.4 | 15.8 | 17.2 | 72.4 |  |  | 914 | 914 | 915
2014-07-28 02:00:00 | 2014-07-28 02:00 |  |  |  |  | 0 | 78 | 215.4583 | 0 | 0 | 0.8 |  | 15.8 | 15.2 | 16.5 | 73.7 |  |  | 914 | 914 | 915
2014-07-28 03:00:00 | 2014-07-28 03:00 |  |  |  |  | 0 | 18 | 211.5833 | 0 | 0 | 0 |  | 14.6 | 14.3 | 15.4 | 74.7 |  |  | 914 | 914 | 915
2014-07-28 04:00:00 | 2014-07-28 04:00 |  |  |  |  | 0 | 3 | 201.0417 | 0 | 0 | 0 |  | 14.2 | 13.4 | 14.8 | 73.8 |  |  | 914 | 914 | 915
2014-07-28 05:00:00 | 2014-07-28 05:00 |  |  |  |  | 0 | 18 | 189.125 | 0 | 0 | 0 |  | 13.8 | 13.2 | 14.5 | 74.2 |  |  | 914 | 914 | 915
2014-07-28 06:00:00 | 2014-07-28 06:00 |  |  |  |  | 148 | 348 | 196.375 | 0 | 0 | 0 |  | 16.9 | 16.7 | 17.2 | 67.1 |  |  | 914 | 914 | 914
2014-07-28 07:00:00 | 2014-07-28 07:00 |  |  |  |  | 279 | 201 | 197.2083 | 0 | 0 | 0 |  | 19.9 | 19 | 20.8 | 61.4 |  |  | 914 | 914 | 914
2014-07-28 08:00:00 | 2014-07-28 08:00 |  |  |  |  | 479 | 191 | 198.125 | 0 | 0.4 | 1.5 |  | 22 | 20.8 | 23.3 | 59.2 |  |  | 913 | 913 | 914
2014-07-28 09:00:00 | 2014-07-28 09:00 |  |  |  |  | 686 | 213 | 199.9583 | 0 | 0.9 | 2.1 |  | 24.8 | 23.7 | 26.3 | 50.6 |  |  | 913 | 913 | 914
2014-07-28 10:00:00 | 2014-07-28 10:00 |  |  |  |  | 864 | 181 | 200.2917 | 0 | 1.5 | 2.3 |  | 27.9 | 26.6 | 29.4 | 41.9 |  |  | 913 | 913 | 913
2014-07-28 11:00:00 | 2014-07-28 11:00 |  |  |  |  | 994 | 170 | 197.125 | 0 | 2.6 | 3.8 |  | 30.8 | 29.9 | 31.7 | 33.9 |  |  | 912 | 912 | 913
2014-07-28 12:00:00 | 2014-07-28 12:00 |  |  |  |  | 1038 | 158 | 194.0833 | 0 | 4 | 4.6 |  | 32.3 | 31.7 | 33 | 30.9 |  |  | 911 | 911 | 912
2014-07-28 13:00:00 | 2014-07-28 13:00 |  |  |  |  | 934 | 253 | 194.5833 | 0 | 2.9 | 3.8 |  | 32.6 | 32.1 | 33.2 | 32.3 |  |  | 911 | 911 | 912
2014-07-28 14:00:00 | 2014-07-28 14:00 |  |  |  |  | 748 | 297 | 197.8333 | 0 | 2.6 | 3.9 |  | 33.4 | 32.1 | 34.3 | 23.3 |  |  | 910 | 910 | 911
2014-07-28 15:00:00 | 2014-07-28 15:00 |  |  |  |  | 770 | 1 | 189.2917 | 0 | 3.4 | 5.1 |  | 34.3 | 33.9 | 34.9 | 19.5 |  |  | 910 | 910 | 911
2014-07-28 16:00:00 | 2014-07-28 16:00 |  |  |  |  | 558 | 338 | 194.5 | 0 | 3.7 | 4.9 |  | 34.2 | 33.4 | 34.7 | 18.2 |  |  | 910 | 910 | 910
2014-07-28 17:00:00 | 2014-07-28 17:00 |  |  |  |  | 329 | 314 | 199.5833 | 0 | 3.4 | 4 |  | 33.2 | 32.7 | 33.7 | 19.6 |  |  | 910 | 910 | 910
2014-07-28 18:00:00 | 2014-07-28 18:00 |  |  |  |  | 139 | 287 | 203.875 | 0 | 3.4 | 4 |  | 31.8 | 31.1 | 32.5 | 19.7 |  |  | 910 | 910 | 910
2014-07-28 19:00:00 | 2014-07-28 19:00 |  |  |  |  | 14 | 351 | 210.0417 | 0 | 2.5 | 3.1 |  | 30.1 | 29.4 | 30.9 | 20.4 |  |  | 910 | 910 | 911
2014-07-28 20:00:00 | 2014-07-28 20:00 |  |  |  |  | 0 | 328 | 213.9583 | 0 | 1.9 | 3.2 |  | 28.5 | 26.9 | 29.4 | 24 |  |  | 911 | 911 | 912
2014-07-28 21:00:00 | 2014-07-28 21:00 |  | 13.8 |  |  | 0 | 307 | 217.3333 | 0 | 0 | 0.3 |  | 26 | 25.6 | 26.8 | 30.4 |  |  | 912 | 912 | 913
2014-07-28 22:00:00 | 2014-07-28 22:00 |  | 34.3 |  |  | 0 | 246 | 222.875 | 0 | 0 | 0 |  | 24.5 | 23.5 | 25.8 | 31.9 |  |  | 912 | 912 | 913
2014-07-28 23:00:00 | 2014-07-28 23:00 | 332.5 | 24.579 | 44.1167 | 1.3958 | 0 | 228 | 217.7917 | 0 | 0.3 | 1.3 |  | 23.4 | 22.6 | 24.2 | 34.2 |  |  | 912 | 912 | 913
2014-07-29 00:00:00 | 2014-07-29 |  |  |  |  | 0 | 92 | 206.9167 | 0 | 0.1 | 0.7 |  | 21.5 | 19.8 | 23.1 | 38 |  |  | 912 | 912 | 913
2014-07-29 01:00:00 | 2014-07-29 01:00 |  |  |  |  | 0 | 348 | 207.0417 | 0 | 0 | 0.6 |  | 20.1 | 19 | 21 | 40.5 |  |  | 912 | 912 | 912
2014-07-29 02:00:00 | 2014-07-29 02:00 |  |  |  |  | 0 | 42 | 205.5417 | 0 | 0 | 0.5 |  | 18.8 | 17.8 | 20 | 43 |  |  | 912 | 912 | 912
2014-07-29 03:00:00 | 2014-07-29 03:00 |  |  |  |  | 0 | 1 | 204.8333 | 0 | 0 | 0 |  | 17.9 | 17 | 19.5 | 44.7 |  |  | 912 | 912 | 912
2014-07-29 04:00:00 | 2014-07-29 04:00 |  |  |  |  | 0 | 35 | 206.1667 | 0 | 0 | 0 |  | 16.7 | 16 | 17.8 | 48.3 |  |  | 912 | 912 | 912
2014-07-29 05:00:00 | 2014-07-29 05:00 |  |  |  |  | 0 | 115 | 210.2083 | 0 | 0 | 0 |  | 16.3 | 15.8 | 16.6 | 49.5 |  |  | 912 | 912 | 912
2014-07-29 06:00:00 | 2014-07-29 06:00 |  |  |  |  | 87 | 346 | 210.125 | 0 | 0 | 0 |  | 18 | 16.6 | 19.9 | 47.1 |  |  | 912 | 912 | 912
2014-07-29 07:00:00 | 2014-07-29 07:00 |  |  |  |  | 277 | 64 | 204.4167 | 0 | 0.1 | 0.9 |  | 22.6 | 19.7 | 25.5 | 38.3 |  |  | 911 | 911 | 912
2014-07-29 08:00:00 | 2014-07-29 08:00 |  |  |  |  | 496 | 239 | 206.4167 | 0 | 0 | 0.4 |  | 26.7 | 25.9 | 27.5 | 31.2 |  |  | 911 | 911 | 911
2014-07-29 09:00:00 | 2014-07-29 09:00 |  |  |  |  | 705 | 170 | 204.625 | 0 | 0.8 | 2 |  | 28.8 | 27.7 | 29.9 | 27.6 |  |  | 911 | 911 | 911
2014-07-29 10:00:00 | 2014-07-29 10:00 |  |  |  |  | 883 | 176 | 204.4167 | 0 | 1.4 | 2 |  | 30.6 | 29.7 | 31.5 | 26.3 |  |  | 910 | 910 | 911
2014-07-29 11:00:00 | 2014-07-29 11:00 |  |  |  |  | 1004 | 232 | 207 | 0 | 2 | 3.9 |  | 32.2 | 31.5 | 32.6 | 22.1 |  |  | 910 | 910 | 910
2014-07-29 12:00:00 | 2014-07-29 12:00 |  |  |  |  | 1050 | 246 | 210.6667 | 0 | 4.4 | 5.6 |  | 32.9 | 32.5 | 33.5 | 23 |  |  | 910 | 910 | 910
2014-07-29 13:00:00 | 2014-07-29 13:00 |  |  |  |  | 1021 | 230 | 209.7083 | 0 | 5 | 6.8 |  | 32.9 | 32.5 | 33.3 | 24.2 |  |  | 909 | 909 | 910
2014-07-29 14:00:00 | 2014-07-29 14:00 |  |  |  |  | 922 | 236 | 207.1667 | 0 | 5.7 | 6.2 |  | 32.8 | 32.4 | 33.5 | 25.3 |  |  | 909 | 909 | 909
2014-07-29 15:00:00 | 2014-07-29 15:00 |  |  |  |  | 759 | 205 | 215.6667 | 0 | 5.3 | 6.1 |  | 32.9 | 32.5 | 33.3 | 24.6 |  |  | 909 | 909 | 909
2014-07-29 16:00:00 | 2014-07-29 16:00 |  |  |  |  | 549 | 237 | 211.4583 | 0 | 3.6 | 4.9 |  | 32.9 | 32.6 | 33.5 | 23.4 |  |  | 908 | 908 | 909
2014-07-29 17:00:00 | 2014-07-29 17:00 |  |  |  |  | 338 | 248 | 208.7083 | 0 | 2.3 | 4.8 |  | 33 | 32.7 | 33.4 | 21.2 |  |  | 908 | 908 | 908
2014-07-29 18:00:00 | 2014-07-29 18:00 |  |  |  |  | 137 | 85 | 200.2917 | 0 | 1.3 | 4.4 |  | 31.8 | 31.3 | 32.3 | 22.3 |  |  | 908 | 908 | 909
2014-07-29 19:00:00 | 2014-07-29 19:00 |  |  |  |  | 12 | 157 | 192.2083 | 0 | 2.5 | 4.4 |  | 28.6 | 26.8 | 31 | 27.1 |  |  | 909 | 909 | 910
2014-07-29 20:00:00 | 2014-07-29 20:00 |  |  |  |  | 0 | 163 | 185.3333 | 0 | 2.4 | 3 |  | 25.7 | 25 | 26.5 | 30.1 |  |  | 909 | 909 | 910
2014-07-29 21:00:00 | 2014-07-29 21:00 |  | 16.3 |  |  | 0 | 167 | 179.5 | 0 | 0.4 | 1.9 |  | 24.3 | 23.7 | 24.7 | 29.6 |  |  | 910 | 910 | 911
2014-07-29 22:00:00 | 2014-07-29 22:00 |  | 33 |  |  | 0 | 80 | 172.5833 | 0 | 0 | 0 |  | 22.7 | 21.7 | 23.6 | 32.7 |  |  | 911 | 911 | 911
2014-07-29 23:00:00 | 2014-07-29 23:00 | 343.3333 | 25.0006 | 32.4042 | 1.5542 | 0 | 38 | 164.6667 | 0 | 0 | 0.6 |  | 20.6 | 19.3 | 22.1 | 37.6 |  |  | 911 | 911 | 911
2014-07-30 00:00:00 | 2014-07-30 |  |  |  |  | 0 | 62 | 163.4167 | 0 | 0.1 | 0.7 |  | 20.2 | 19.7 | 20.8 | 38.9 |  |  | 911 | 911 | 911
2014-07-30 01:00:00 | 2014-07-30 01:00 |  |  |  |  | 0 | 3 | 149.0417 | 0 | 0 | 0 |  | 18.9 | 18 | 20 | 42.5 |  |  | 910 | 910 | 911
2014-07-30 02:00:00 | 2014-07-30 02:00 |  |  |  |  | 0 | 50 | 149.375 | 0 | 0 | 0 |  | 18 | 17.4 | 18.7 | 44.7 |  |  | 910 | 910 | 911
2014-07-30 03:00:00 | 2014-07-30 03:00 |  |  |  |  | 0 | 47 | 151.2917 | 0 | 0.1 | 1.1 |  | 17.5 | 16.6 | 18.8 | 46.2 |  |  | 910 | 910 | 911
2014-07-30 04:00:00 | 2014-07-30 04:00 |  |  |  |  | 0 | 13 | 150.375 | 0 | 0 | 0 |  | 16.2 | 15.6 | 17 | 49.7 |  |  | 910 | 910 | 910
2014-07-30 05:00:00 | 2014-07-30 05:00 |  |  |  |  | 0 | 12 | 146.0833 | 0 | 0 | 0 |  | 16.3 | 15.6 | 16.9 | 50.1 |  |  | 910 | 910 | 911
2014-07-30 06:00:00 | 2014-07-30 06:00 |  |  |  |  | 23 | 338 | 145.75 | 0 | 0 | 0 |  | 19.5 | 0 | 19.5 | 44.1 |  |  | 910 | 0 | 910
2014-07-30 07:00:00 | 2014-07-30 07:00 |  |  |  |  | 263 | 310 | 156 | 0 | 0 | 0 |  | 22.4 | 19.6 | 25 | 41.1 |  |  | 909 | 909 | 910
2014-07-30 08:00:00 | 2014-07-30 08:00 |  |  |  |  | 459 | 190 | 153.9583 | 0 | 0.3 | 1.4 |  | 25.6 | 24.6 | 26.5 | 36.5 |  |  | 909 | 909 | 910
2014-07-30 09:00:00 | 2014-07-30 09:00 |  |  |  |  | 682 | 205 | 155.4167 | 0 | 1.3 | 2.2 |  | 27.8 | 26.5 | 29.1 | 34.3 |  |  | 909 | 909 | 910
2014-07-30 10:00:00 | 2014-07-30 10:00 |  |  |  |  | 881 | 224 | 157.4167 | 0 | 1.8 | 2.5 |  | 30.6 | 29.8 | 31.7 | 27.7 |  |  | 909 | 909 | 909
2014-07-30 11:00:00 | 2014-07-30 11:00 |  |  |  |  | 1014 | 234 | 157.5 | 0 | 2.1 | 3 |  | 32.6 | 31.9 | 33 | 21.9 |  |  | 908 | 908 | 909
2014-07-30 12:00:00 | 2014-07-30 12:00 |  |  |  |  | 1052 | 261 | 158.125 | 0 | 3.6 | 4.6 |  | 33 | 32.8 | 33.3 | 26.6 |  |  | 908 | 908 | 909
2014-07-30 13:00:00 | 2014-07-30 13:00 |  |  |  |  | 1013 | 249 | 158.9167 | 0 | 4.3 | 5.5 |  | 33.4 | 32.8 | 34 | 30.6 |  |  | 908 | 908 | 908
2014-07-30 14:00:00 | 2014-07-30 14:00 |  |  |  |  | 903 | 256 | 159.75 | 0 | 4.5 | 5 |  | 33.1 | 32.7 | 33.6 | 30.4 |  |  | 908 | 908 | 908
2014-07-30 15:00:00 | 2014-07-30 15:00 |  |  |  |  | 731 | 224 | 160.5417 | 0 | 4.1 | 4.7 |  | 32.4 | 32.2 | 32.7 | 31.6 |  |  | 908 | 908 | 908
2014-07-30 16:00:00 | 2014-07-30 16:00 |  |  |  |  | 537 | 232 | 160.3333 | 0 | 4.1 | 4.7 |  | 32.1 | 31.7 | 32.9 | 31 |  |  | 908 | 908 | 908
2014-07-30 17:00:00 | 2014-07-30 17:00 |  |  |  |  | 319 | 175 | 157.2917 | 0 | 3.7 | 4.3 |  | 31.4 | 30.8 | 32 | 33.5 |  |  | 908 | 908 | 908
2014-07-30 18:00:00 | 2014-07-30 18:00 |  |  |  |  | 118 | 155 | 160.2083 | 0 | 3 | 3.8 |  | 29.8 | 29.1 | 30.5 | 40.4 |  |  | 908 | 908 | 908
2014-07-30 19:00:00 | 2014-07-30 19:00 |  |  |  |  | 13 | 182 | 161.25 | 0 | 1.5 | 2.1 |  | 27.7 | 26.9 | 28.5 | 43.5 |  |  | 908 | 908 | 909
2014-07-30 20:00:00 | 2014-07-30 20:00 |  |  |  |  | 0 | 230 | 164.0417 | 0 | 0.5 | 2.1 |  | 26.1 | 25.3 | 26.9 | 48.9 |  |  | 909 | 909 | 910
2014-07-30 21:00:00 | 2014-07-30 21:00 |  | 16.2 |  |  | 0 | 247 | 167.375 | 0 | 0 | 0 |  | 24.8 | 24.6 | 25 | 52.2 |  |  | 910 | 910 | 910
2014-07-30 22:00:00 | 2014-07-30 22:00 |  | 33.4 |  |  | 0 | 135 | 169.6667 | 0 | 0 | 0 |  | 22.9 | 22.4 | 24.3 | 61.2 |  |  | 910 | 910 | 910
2014-07-30 23:00:00 | 2014-07-30 23:00 | 333.6667 | 25.1717 | 40.6083 | 1.4583 | 0 | 141 | 173.9583 | 0 | 0 | 0 |  | 21.4 | 20.8 | 22.4 | 67 |  |  | 910 | 910 | 911
2014-07-31 00:00:00 | 2014-07-31 |  |  |  |  | 0 | 58 | 173.7917 | 0 | 0 | 0 |  | 20.1 | 19.5 | 20.9 | 70.2 |  |  | 910 | 910 | 911
2014-07-31 01:00:00 | 2014-07-31 01:00 |  |  |  |  | 0 | 35 | 175.125 | 0 | 0 | 0 |  | 19.7 | 18.7 | 20.4 | 70.3 |  |  | 910 | 910 | 910
2014-07-31 02:00:00 | 2014-07-31 02:00 |  |  |  |  | 0 | 77 | 176.25 | 0 | 0 | 0 |  | 18.1 | 17.4 | 19.3 | 71.4 |  |  | 910 | 910 | 911
2014-07-31 03:00:00 | 2014-07-31 03:00 |  |  |  |  | 0 | 30 | 175.5417 | 0 | 0 | 0 |  | 16.9 | 16.3 | 17.9 | 73.8 |  |  | 910 | 910 | 911
2014-07-31 04:00:00 | 2014-07-31 04:00 |  |  |  |  | 0 | 350 | 189.5833 | 0 | 0 | 0 |  | 15.5 | 14.8 | 16.1 | 73.1 |  |  | 910 | 910 | 911
2014-07-31 05:00:00 | 2014-07-31 05:00 |  |  |  |  | 0 | 0 | 189.0833 | 0 | 0 | 0 |  | 14.9 | 14.7 | 15.3 | 72.5 |  |  | 910 | 910 | 911
2014-07-31 06:00:00 | 2014-07-31 06:00 |  |  |  |  | 76 | 32 | 176.3333 | 0 | 0 | 0.1 |  | 16.1 | 15 | 18.4 | 72 |  |  | 910 | 910 | 911
2014-07-31 07:00:00 | 2014-07-31 07:00 |  |  |  |  | 308 | 198 | 171.6667 | 0 | 0 | 0 |  | 20.5 | 20.3 | 20.7 | 76.8 |  |  | 910 | 910 | 910
2014-07-31 08:00:00 | 2014-07-31 08:00 |  |  |  |  | 403 | 227 | 173.2083 | 0 | 0.2 | 0.8 |  | 21.5 | 20.7 | 22.6 | 75.3 |  |  | 910 | 910 | 911
2014-07-31 09:00:00 | 2014-07-31 09:00 |  |  |  |  | 583 | 174 | 171.9167 | 0 | 0.5 | 1.1 |  | 24.2 | 23 | 25.4 | 62.2 |  |  | 910 | 910 | 910
2014-07-31 10:00:00 | 2014-07-31 10:00 |  |  |  |  | 753 | 132 | 168.0833 | 0 | 0.6 | 1.7 |  | 27.1 | 25.6 | 28.8 | 47.5 |  |  | 909 | 909 | 910
2014-07-31 11:00:00 | 2014-07-31 11:00 |  |  |  |  | 908 | 224 | 167.6667 | 0 | 1.6 | 2.5 |  | 30.4 | 28.5 | 31.6 | 33.1 |  |  | 909 | 909 | 909
2014-07-31 12:00:00 | 2014-07-31 12:00 |  |  |  |  | 1065 | 250 | 167.2083 | 0 | 1.2 | 2.3 |  | 34.4 | 34.2 | 34.7 | 15 |  |  | 908 | 908 | 908
2014-07-31 13:00:00 | 2014-07-31 13:00 |  |  |  |  | 1017 | 154 | 163.25 | 0 | 1.9 | 3.8 |  | 35.2 | 35 | 35.7 | 15.7 |  |  | 907 | 907 | 908
2014-07-31 14:00:00 | 2014-07-31 14:00 |  |  |  |  | 888 | 222 | 161.8333 | 0 | 3.8 | 4.7 |  | 35.3 | 34.7 | 35.7 | 21.4 |  |  | 907 | 907 | 908
2014-07-31 15:00:00 | 2014-07-31 15:00 |  |  |  |  | 737 | 239 | 162.4583 | 0 | 4.1 | 5.3 |  | 34.8 | 34.4 | 35.2 | 22.4 |  |  | 907 | 907 | 908
2014-07-31 16:00:00 | 2014-07-31 16:00 |  |  |  |  | 527 | 239 | 162.75 | 0 | 3.4 | 4.4 |  | 34.1 | 33.8 | 34.7 | 22 |  |  | 907 | 907 | 907
2014-07-31 17:00:00 | 2014-07-31 17:00 |  |  |  |  | 314 | 203 | 163.9167 | 0 | 3.6 | 4.3 |  | 33.3 | 32.4 | 33.8 | 25.5 |  |  | 907 | 907 | 907
2014-07-31 18:00:00 | 2014-07-31 18:00 |  |  |  |  | 121 | 167 | 164.4167 | 0 | 3.2 | 4.3 |  | 30.8 | 29.7 | 32 | 35.9 |  |  | 907 | 907 | 908
2014-07-31 19:00:00 | 2014-07-31 19:00 |  |  |  |  | 10 | 205 | 165.375 | 0 | 2.4 | 3.2 |  | 28.5 | 27.3 | 29.5 | 39 |  |  | 908 | 908 | 909
2014-07-31 20:00:00 | 2014-07-31 20:00 |  |  |  |  | 0 | 333 | 169.6667 | 0 | 0 | 0.2 |  | 26.1 | 25.2 | 26.8 | 46.3 |  |  | 909 | 909 | 909
2014-07-31 21:00:00 | 2014-07-31 21:00 |  | 14.9 |  |  | 0 | 73 | 162.4167 | 0 | 0 | 0 |  | 24.5 | 23.6 | 24.9 | 47.8 |  |  | 909 | 909 | 910
2014-07-31 22:00:00 | 2014-07-31 22:00 |  | 35.3 |  |  | 0 | 350 | 171.375 | 0 | 0 | 0 |  | 23 | 21.7 | 23.9 | 50.3 |  |  | 910 | 910 | 910
2014-07-31 23:00:00 | 2014-07-31 23:00 | 321.25 | 25.622 | 49.6875 | 1.1083 | 0 | 331 | 179.2917 | 0 | 0.1 | 1 |  | 21.4 | 20.8 | 22.1 | 53 |  |  | 910 | 910 | 910
2014-08-01 00:00:00 | 2014-08-01 |  |  |  |  | 0 | 348 | 191.375 | 0 | 0 | 0 |  | 20.6 | 19.6 | 22.1 | 54.5 |  |  | 910 | 910 | 910
2014-08-01 01:00:00 | 2014-08-01 01:00 |  |  |  |  | 0 | 18 | 190.6667 | 0 | 0 | 0 |  | 19.7 | 19 | 20.3 | 55.8 |  |  | 910 | 910 | 910
2014-08-01 02:00:00 | 2014-08-01 02:00 |  |  |  |  | 0 | 338 | 201.5417 | 0 | 0 | 0 |  | 18.1 | 17.2 | 19.2 | 57.4 |  |  | 910 | 910 | 910
2014-08-01 03:00:00 | 2014-08-01 03:00 |  |  |  |  | 0 | 356 | 215.125 | 0 | 0 | 0 |  | 17.1 | 16.6 | 17.4 | 58.7 |  |  | 910 | 910 | 910
2014-08-01 04:00:00 | 2014-08-01 04:00 |  |  |  |  | 0 | 350 | 215.125 | 0 | 0 | 0 |  | 16.3 | 15.2 | 17 | 60.1 |  |  | 910 | 910 | 910
2014-08-01 05:00:00 | 2014-08-01 05:00 |  |  |  |  | 0 | 11 | 215.5833 | 0 | 0 | 0 |  | 15.3 | 14.7 | 15.8 | 60.8 |  |  | 910 | 910 | 911
2014-08-01 06:00:00 | 2014-08-01 06:00 |  |  |  |  | 78 | 13 | 214.7917 | 0 | 0 | 0 |  | 17.2 | 15.7 | 19.4 | 54.3 |  |  | 910 | 910 | 910
2014-08-01 07:00:00 | 2014-08-01 07:00 |  |  |  |  | 265 | 342 | 220.7917 | 0 | 0 | 0 |  | 21.5 | 19.6 | 24.1 | 43.4 |  |  | 909 | 909 | 910
2014-08-01 08:00:00 | 2014-08-01 08:00 |  |  |  |  | 488 | 138 | 217.0833 | 0 | 0 | 0.2 |  | 25.9 | 24.3 | 27 | 34.5 |  |  | 909 | 909 | 910
2014-08-01 09:00:00 | 2014-08-01 09:00 |  |  |  |  | 632 | 235 | 219.625 | 0 | 0.2 | 0.8 |  | 26.9 | 26.2 | 27.7 | 35.6 |  |  | 909 | 909 | 910
2014-08-01 10:00:00 | 2014-08-01 10:00 |  |  |  |  | 756 | 167 | 221.0833 | 0 | 0.3 | 1 |  | 28.9 | 27.3 | 29.9 | 28.5 |  |  | 909 | 909 | 910
2014-08-01 11:00:00 | 2014-08-01 11:00 |  |  |  |  | 891 | 318 | 225 | 0 | 1 | 2 |  | 31.5 | 30.1 | 32.9 | 20.6 |  |  | 908 | 908 | 909
2014-08-01 12:00:00 | 2014-08-01 12:00 |  |  |  |  | 997 | 304 | 227.25 | 0 | 3 | 4.1 |  | 33.8 | 33 | 34.5 | 15.8 |  |  | 908 | 908 | 909
2014-08-01 13:00:00 | 2014-08-01 13:00 |  |  |  |  | 969 | 189 | 228.7083 | 0 | 3.3 | 4.2 |  | 34.3 | 33.7 | 34.9 | 16.9 |  |  | 908 | 908 | 908
2014-08-01 14:00:00 | 2014-08-01 14:00 |  |  |  |  | 884 | 228 | 228.9583 | 0 | 3.9 | 4.7 |  | 34.3 | 33.9 | 34.7 | 19.6 |  |  | 907 | 907 | 908
2014-08-01 15:00:00 | 2014-08-01 15:00 |  |  |  |  | 723 | 286 | 230.9167 | 0 | 4.1 | 4.7 |  | 33.9 | 32.9 | 34.3 | 21.6 |  |  | 907 | 907 | 908
2014-08-01 16:00:00 | 2014-08-01 16:00 |  |  |  |  | 512 | 237 | 230.8333 | 0 | 3.8 | 4.7 |  | 33.1 | 32.5 | 33.6 | 23.7 |  |  | 907 | 907 | 908
2014-08-01 17:00:00 | 2014-08-01 17:00 |  |  |  |  | 273 | 194 | 230.4583 | 0 | 3.4 | 3.9 |  | 31.6 | 31 | 32 | 28.8 |  |  | 907 | 907 | 908
2014-08-01 18:00:00 | 2014-08-01 18:00 |  |  |  |  | 122 | 224 | 232.8333 | 0 | 3 | 3.5 |  | 31.2 | 30.2 | 31.8 | 27.1 |  |  | 908 | 908 | 908
2014-08-01 19:00:00 | 2014-08-01 19:00 |  |  |  |  | 10 | 179 | 231.75 | 0 | 2.7 | 3.3 |  | 28.1 | 26.2 | 29.7 | 31.4 |  |  | 908 | 908 | 909
2014-08-01 20:00:00 | 2014-08-01 20:00 |  |  |  |  | 0 | 216 | 226.875 | 0 | 2.3 | 3.5 |  | 25.6 | 24.9 | 26.6 | 36.4 |  |  | 909 | 909 | 910
2014-08-01 21:00:00 | 2014-08-01 21:00 |  | 15.3 |  |  | 0 | 232 | 233.5 | 0 | 0.3 | 1.5 |  | 24.7 | 23.5 | 25.4 | 36.1 |  |  | 910 | 910 | 910
2014-08-01 22:00:00 | 2014-08-01 22:00 |  | 34.3 |  |  | 0 | 49 | 220.9583 | 0 | 0 | 0 |  | 22.3 | 20.9 | 23.1 | 40.6 |  |  | 910 | 910 | 911
2014-08-01 23:00:00 | 2014-08-01 23:00 | 316.6667 | 25.2534 | 37.8083 | 1.3042 | 0 | 8 | 207.5 | 0 | 0 | 0 |  | 20.6 | 19.6 | 21.9 | 45.2 |  |  | 910 | 910 | 911
2014-08-02 00:00:00 | 2014-08-02 |  |  |  |  | 0 | 2 | 193.0833 | 0 | 0 | 0 |  | 18.9 | 17.7 | 20 | 50.4 |  |  | 910 | 910 | 911
2014-08-02 01:00:00 | 2014-08-02 01:00 |  |  |  |  | 0 | 12 | 192.8333 | 0 | 0 | 0 |  | 17 | 16 | 17.8 | 52.8 |  |  | 910 | 910 | 911
2014-08-02 02:00:00 | 2014-08-02 02:00 |  |  |  |  | 0 | 323 | 192.2083 | 0 | 0.2 | 1.1 |  | 15.9 | 15.3 | 17 | 52.1 |  |  | 910 | 910 | 911
2014-08-02 03:00:00 | 2014-08-02 03:00 |  |  |  |  | 0 | 57 | 179.75 | 0 | 0.2 | 1.2 |  | 14.9 | 14.3 | 15.9 | 52.5 |  |  | 910 | 910 | 910
2014-08-02 04:00:00 | 2014-08-02 04:00 |  |  |  |  | 0 | 22 | 166.0833 | 0 | 0 | 1.1 |  | 13.5 | 12.8 | 15.1 | 53.6 |  |  | 910 | 910 | 910
2014-08-02 05:00:00 | 2014-08-02 05:00 |  |  |  |  | 0 | 359 | 180.5833 | 0 | 0 | 0 |  | 12.4 | 12.1 | 12.9 | 54.9 |  |  | 910 | 910 | 911
2014-08-02 06:00:00 | 2014-08-02 06:00 |  |  |  |  | 96 | 342 | 194.2917 | 0 | 0 | 0 |  | 13.9 | 12.4 | 15.6 | 50.4 |  |  | 910 | 910 | 910
2014-08-02 07:00:00 | 2014-08-02 07:00 |  |  |  |  | 294 | 331 | 193.8333 | 0 | 0 | 0 |  | 19.5 | 17.6 | 21.2 | 39.6 |  |  | 909 | 909 | 910
2014-08-02 08:00:00 | 2014-08-02 08:00 |  |  |  |  | 483 | 203 | 196.5417 | 0 | 0 | 0 |  | 24.1 | 21.7 | 25.6 | 30.1 |  |  | 909 | 909 | 910
2014-08-02 09:00:00 | 2014-08-02 09:00 |  |  |  |  | 758 | 191 | 194.7083 | 0 | 1.2 | 1.5 |  | 27.2 | 26.9 | 27.6 | 24.6 |  |  | 909 | 909 | 909
2014-08-02 10:00:00 | 2014-08-02 10:00 |  |  |  |  | 885 | 181 | 195.2917 | 0 | 2.8 | 3.9 |  | 30.5 | 28.5 | 32 | 22.6 |  |  | 908 | 908 | 909
2014-08-02 11:00:00 | 2014-08-02 11:00 |  |  |  |  | 1010 | 233 | 191.75 | 0 | 4.1 | 4.8 |  | 32.2 | 31.9 | 32.5 | 19.1 |  |  | 908 | 908 | 909
2014-08-02 12:00:00 | 2014-08-02 12:00 |  |  |  |  | 1056 | 167 | 186.0417 | 0 | 4.3 | 5.4 |  | 32.6 | 32.1 | 33.3 | 19.9 |  |  | 908 | 908 | 908
2014-08-02 13:00:00 | 2014-08-02 13:00 |  |  |  |  | 1017 | 243 | 188.2917 | 0 | 4.4 | 5 |  | 32.6 | 32.1 | 33 | 20.2 |  |  | 908 | 908 | 908
2014-08-02 14:00:00 | 2014-08-02 14:00 |  |  |  |  | 900 | 232 | 188.4583 | 0 | 4.1 | 4.8 |  | 32.5 | 32 | 33 | 22.2 |  |  | 908 | 908 | 908
2014-08-02 15:00:00 | 2014-08-02 15:00 |  |  |  |  | 745 | 209 | 185.25 | 0 | 4.7 | 5.3 |  | 31.8 | 31.3 | 32.5 | 22.3 |  |  | 908 | 908 | 908
2014-08-02 16:00:00 | 2014-08-02 16:00 |  |  |  |  | 538 | 214 | 184.2917 | 0 | 4.5 | 5.1 |  | 31.2 | 30.8 | 31.5 | 22.9 |  |  | 908 | 908 | 908
2014-08-02 17:00:00 | 2014-08-02 17:00 |  |  |  |  | 335 | 206 | 184.7917 | 0 | 4.3 | 4.7 |  | 29.9 | 29 | 30.9 | 26.1 |  |  | 908 | 908 | 908
2014-08-02 18:00:00 | 2014-08-02 18:00 |  |  |  |  | 130 | 207 | 184.0833 | 0 | 4 | 4.6 |  | 28 | 27 | 28.8 | 34 |  |  | 908 | 908 | 909
2014-08-02 19:00:00 | 2014-08-02 19:00 |  |  |  |  | 9 | 216 | 185.625 | 0 | 2.6 | 3.7 |  | 25.5 | 24.3 | 26.6 | 40.2 |  |  | 909 | 909 | 910
2014-08-02 20:00:00 | 2014-08-02 20:00 |  |  |  |  | 0 | 196 | 184.7917 | 0 | 1.3 | 2.6 |  | 23 | 22.1 | 24 | 52.5 |  |  | 909 | 909 | 910
2014-08-02 21:00:00 | 2014-08-02 21:00 |  | 12.4 |  |  | 0 | 214 | 184.0417 | 0 | 2.3 | 2.7 |  | 21.3 | 20.7 | 21.6 | 60 |  |  | 910 | 910 | 910
2014-08-02 22:00:00 | 2014-08-02 22:00 |  | 32.6 |  |  | 0 | 209 | 190.7083 | 0 | 2.1 | 2.9 |  | 19.7 | 19.1 | 20.4 | 71.5 |  |  | 910 | 910 | 910
2014-08-02 23:00:00 | 2014-08-02 23:00 | 344 | 23.0163 | 40.4708 | 2.0208 | 0 | 234 | 200.125 | 0 | 1.4 | 2.3 |  | 18.9 | 18.5 | 19.4 | 76.8 |  |  | 910 | 910 | 910
2014-08-03 00:00:00 | 2014-08-03 |  |  |  |  | 0 | 223 | 209.3333 | 0 | 0.1 | 0.6 |  | 17.4 | 17 | 18.2 | 80.2 |  |  | 910 | 910 | 910
2014-08-03 01:00:00 | 2014-08-03 01:00 |  |  |  |  | 0 | 226 | 218.25 | 0 | 0.1 | 0.8 |  | 16.3 | 15.9 | 16.9 | 80.6 |  |  | 910 | 910 | 910
2014-08-03 02:00:00 | 2014-08-03 02:00 |  |  |  |  | 0 | 174 | 212.0417 | 0 | 0.8 | 2 |  | 16.5 | 16.3 | 16.6 | 81.8 |  |  | 909 | 909 | 910
2014-08-03 03:00:00 | 2014-08-03 03:00 |  |  |  |  | 0 | 176 | 217 | 0 | 2.3 | 2.9 |  | 16.4 | 16.3 | 16.8 | 82.2 |  |  | 909 | 909 | 910
2014-08-03 04:00:00 | 2014-08-03 04:00 |  |  |  |  | 0 | 198 | 224.3333 | 0 | 2.7 | 3.5 |  | 16.9 | 16.4 | 17.2 | 79.1 |  |  | 909 | 909 | 910
2014-08-03 05:00:00 | 2014-08-03 05:00 |  |  |  |  | 0 | 280 | 221.0417 | 0 | 2.5 | 3.2 |  | 17 | 16.2 | 17.2 | 76.8 |  |  | 909 | 909 | 910
2014-08-03 06:00:00 | 2014-08-03 06:00 |  |  |  |  | 156 | 156 | 213.2917 | 0 | 1.9 | 1.9 |  | 18.8 | 18.8 | 18.8 | 73 |  |  | 909 | 909 | 909
2014-08-03 07:00:00 | 2014-08-03 07:00 |  |  |  |  | 267 | 181 | 207.0417 | 0 | 1.4 | 2.1 |  | 20.1 | 19 | 21.5 | 67.6 |  |  | 909 | 909 | 909
2014-08-03 08:00:00 | 2014-08-03 08:00 |  |  |  |  | 488 | 232 | 208.25 | 0 | 3.5 | 4.3 |  | 22.1 | 21.3 | 22.8 | 56.2 |  |  | 909 | 909 | 909
2014-08-03 09:00:00 | 2014-08-03 09:00 |  |  |  |  | 704 | 224 | 209.625 | 0 | 4.2 | 5.1 |  | 23.9 | 23 | 24.8 | 44.5 |  |  | 909 | 909 | 909
2014-08-03 10:00:00 | 2014-08-03 10:00 |  |  |  |  | 891 | 190 | 210 | 0 | 5.2 | 5.9 |  | 26.3 | 25.4 | 27.2 | 34.5 |  |  | 908 | 908 | 909
2014-08-03 11:00:00 | 2014-08-03 11:00 |  |  |  |  | 1016 | 196 | 208.4583 | 0 | 6.2 | 6.8 |  | 27.4 | 26.9 | 27.7 | 32.5 |  |  | 908 | 908 | 909
2014-08-03 12:00:00 | 2014-08-03 12:00 |  |  |  |  | 1068 | 214 | 210.4167 | 0 | 6.4 | 6.8 |  | 28 | 27.4 | 28.4 | 32.8 |  |  | 908 | 908 | 908
2014-08-03 13:00:00 | 2014-08-03 13:00 |  |  |  |  | 1032 | 201 | 208.6667 | 0 | 6.2 | 6.9 |  | 28.4 | 27.9 | 28.7 | 36.6 |  |  | 907 | 907 | 908
2014-08-03 14:00:00 | 2014-08-03 14:00 |  |  |  |  | 932 | 202 | 207.4167 | 0 | 5.3 | 6.8 |  | 28.3 | 27.9 | 29 | 35.8 |  |  | 907 | 907 | 908
2014-08-03 15:00:00 | 2014-08-03 15:00 |  |  |  |  | 763 | 221 | 207.9167 | 0 | 5.1 | 6.2 |  | 28.2 | 27.8 | 28.5 | 33.5 |  |  | 907 | 907 | 908
2014-08-03 16:00:00 | 2014-08-03 16:00 |  |  |  |  | 558 | 235 | 208.7917 | 0 | 5 | 5.9 |  | 27.6 | 27.3 | 28.2 | 35.8 |  |  | 907 | 907 | 908
2014-08-03 17:00:00 | 2014-08-03 17:00 |  |  |  |  | 340 | 246 | 210.4583 | 0 | 4.6 | 5.2 |  | 27 | 26.4 | 27.4 | 36.4 |  |  | 907 | 907 | 908
2014-08-03 18:00:00 | 2014-08-03 18:00 |  |  |  |  | 135 | 201 | 210.2083 | 0 | 4.7 | 5.3 |  | 25.3 | 24 | 26.1 | 42.5 |  |  | 907 | 907 | 908
2014-08-03 19:00:00 | 2014-08-03 19:00 |  |  |  |  | 0 | 201 | 209.5833 | 0 | 4.7 | 5 |  | 22.8 | 22.1 | 23.6 | 52.8 |  |  | 908 | 908 | 909
2014-08-03 20:00:00 | 2014-08-03 20:00 |  |  |  |  | 0 | 202 | 209.8333 | 0 | 4.2 | 4.7 |  | 21.4 | 20.7 | 22 | 59.2 |  |  | 908 | 908 | 909
2014-08-03 21:00:00 | 2014-08-03 21:00 |  | 16.3 |  |  | 0 | 202 | 209.3333 | 0 | 4.3 | 5 |  | 20.3 | 19.9 | 20.7 | 66.3 |  |  | 909 | 909 | 910
2014-08-03 22:00:00 | 2014-08-03 22:00 |  | 28.4 |  |  | 0 | 238 | 210.5417 | 0 | 3.6 | 4.7 |  | 19.2 | 19 | 19.8 | 71.5 |  |  | 909 | 909 | 909
2014-08-03 23:00:00 | 2014-08-03 23:00 | 347.9167 | 22.5356 | 56.8083 | 3.5958 | 0 | 276 | 212.2917 | 0 | 1.3 | 2.9 |  | 18.8 | 18.2 | 19.2 | 71.2 |  |  | 909 | 909 | 910
2014-08-04 00:00:00 | 2014-08-04 |  |  |  |  | 0 | 301 | 215.5417 | 0 | 0.5 | 1.7 |  | 17.5 | 16.9 | 18.1 | 74.5 |  |  | 909 | 909 | 909
2014-08-04 01:00:00 | 2014-08-04 01:00 |  |  |  |  | 0 | 141 | 212 | 0 | 0.1 | 1 |  | 16.7 | 16.4 | 16.9 | 75.7 |  |  | 909 | 909 | 909
2014-08-04 02:00:00 | 2014-08-04 02:00 |  |  |  |  | 0 | 254 | 215.3333 | 0 | 0.6 | 2.1 |  | 16.8 | 16 | 17.9 | 74.6 |  |  | 908 | 908 | 909
2014-08-04 03:00:00 | 2014-08-04 03:00 |  |  |  |  | 0 | 275 | 219.4583 | 0 | 0.2 | 1.6 |  | 15.8 | 15.3 | 16.6 | 79.1 |  |  | 908 | 908 | 909
2014-08-04 04:00:00 | 2014-08-04 04:00 |  |  |  |  | 0 | 44 | 213.0417 | 0 | 0 | 0.1 |  | 14.6 | 14.2 | 15.6 | 80.1 |  |  | 908 | 908 | 909
2014-08-04 05:00:00 | 2014-08-04 05:00 |  |  |  |  | 0 | 349 | 215.9167 | 0 | 0 | 0.2 |  | 13.8 | 13.1 | 14.3 | 85.2 |  |  | 909 | 909 | 909
2014-08-04 06:00:00 | 2014-08-04 06:00 |  |  |  |  | 75 | 198 | 217.6667 | 0 | 0 | 0.4 |  | 14.1 | 12 | 16.6 | 85.8 |  |  | 908 | 908 | 909
2014-08-04 07:00:00 | 2014-08-04 07:00 |  |  |  |  | 261 | 199 | 218.4167 | 0 | 2.4 | 3.3 |  | 18.9 | 17 | 20.4 | 75.2 |  |  | 908 | 908 | 908
2014-08-04 08:00:00 | 2014-08-04 08:00 |  |  |  |  | 460 | 195 | 216.875 | 0 | 3.8 | 4.3 |  | 21.5 | 20.7 | 22.3 | 61.2 |  |  | 908 | 908 | 908
2014-08-04 09:00:00 | 2014-08-04 09:00 |  |  |  |  | 649 | 198 | 215.7917 | 0 | 4.3 | 4.7 |  | 23.6 | 22.6 | 24.8 | 53.3 |  |  | 908 | 908 | 908
2014-08-04 10:00:00 | 2014-08-04 10:00 |  |  |  |  | 809 | 210 | 216.625 | 0 | 4.6 | 5.4 |  | 25.2 | 24.4 | 26.1 | 47.9 |  |  | 907 | 907 | 908
2014-08-04 11:00:00 | 2014-08-04 11:00 |  |  |  |  | 990 | 207 | 217.0833 | 0 | 4.7 | 5.1 |  | 27.1 | 26.3 | 27.9 | 43.1 |  |  | 907 | 907 | 907
2014-08-04 12:00:00 | 2014-08-04 12:00 |  |  |  |  | 1035 | 183 | 215.7917 | 0 | 5 | 5.6 |  | 28.2 | 27.8 | 28.8 | 41.4 |  |  | 906 | 906 | 907
2014-08-04 13:00:00 | 2014-08-04 13:00 |  |  |  |  | 996 | 206 | 216 | 0 | 5 | 5.5 |  | 28.7 | 28.4 | 29 | 44.7 |  |  | 906 | 906 | 907
2014-08-04 14:00:00 | 2014-08-04 14:00 |  |  |  |  | 886 | 220 | 216.75 | 0 | 5.5 | 6.2 |  | 28.1 | 27.4 | 29 | 48.1 |  |  | 906 | 906 | 906
2014-08-04 15:00:00 | 2014-08-04 15:00 |  |  |  |  | 723 | 240 | 217.5417 | 0 | 5.7 | 6.5 |  | 27.9 | 27.6 | 28.3 | 49.5 |  |  | 906 | 906 | 906
2014-08-04 16:00:00 | 2014-08-04 16:00 |  |  |  |  | 527 | 211 | 216.5417 | 0 | 5.8 | 6.2 |  | 27.4 | 27 | 27.8 | 49.6 |  |  | 905 | 904 | 906
2014-08-04 17:00:00 | 2014-08-04 17:00 |  |  |  |  | 311 | 244 | 216.4583 | 0 | 5.6 | 6.2 |  | 26.4 | 25.7 | 27 | 52.9 |  |  | 905 | 904 | 906
2014-08-04 18:00:00 | 2014-08-04 18:00 |  |  |  |  | 120 | 209 | 216.7917 | 0 | 4.8 | 5.6 |  | 24.8 | 24.1 | 25.7 | 57.5 |  |  | 906 | 906 | 907
2014-08-04 19:00:00 | 2014-08-04 19:00 |  |  |  |  | 7 | 198 | 216.6667 | 0 | 3.4 | 4.6 |  | 22.8 | 22.2 | 23.5 | 63.5 |  |  | 906 | 906 | 907
2014-08-04 20:00:00 | 2014-08-04 20:00 |  |  |  |  | 0 | 212 | 217.0833 | 0 | 2.3 | 3.6 |  | 21.4 | 20.7 | 22 | 66 |  |  | 907 | 907 | 908
2014-08-04 21:00:00 | 2014-08-04 21:00 |  | 13.8 |  |  | 0 | 219 | 217.7917 | 0 | 0.9 | 2.1 |  | 20.1 | 19.7 | 20.7 | 69.2 |  |  | 908 | 908 | 908
2014-08-04 22:00:00 | 2014-08-04 22:00 |  | 28.7 |  |  | 0 | 203 | 216.3333 | 0 | 1.1 | 2.3 |  | 19.4 | 19.2 | 19.6 | 73.6 |  |  | 908 | 908 | 909
2014-08-04 23:00:00 | 2014-08-04 23:00 | 327.0417 | 21.5324 | 63.7417 | 2.8167 | 0 | 169 | 211.875 | 0 | 1.3 | 2 |  | 18.6 | 18 | 19.2 | 78.1 |  |  | 908 | 908 | 908
2014-08-05 00:00:00 | 2014-08-05 |  |  |  |  | 0 | 223 | 208.625 | 0 | 0.3 | 1.6 |  | 17.6 | 17.2 | 18.2 | 80.8 |  |  | 908 | 908 | 908
2014-08-05 01:00:00 | 2014-08-05 01:00 |  |  |  |  | 0 | 9 | 203.125 | 0 | 0 | 0 |  | 17.2 | 16.9 | 17.4 | 81.9 |  |  | 908 | 908 | 908
2014-08-05 02:00:00 | 2014-08-05 02:00 |  |  |  |  | 0 | 321 | 205.9167 | 0 | 0 | 0 |  | 16.2 | 15.6 | 17 | 83.5 |  |  | 907 | 907 | 908
2014-08-05 03:00:00 | 2014-08-05 03:00 |  |  |  |  | 0 | 85 | 198 | 0 | 0 | 0 |  | 15.4 | 14.8 | 15.9 | 86 |  |  | 907 | 907 | 908
2014-08-05 04:00:00 | 2014-08-05 04:00 |  |  |  |  | 0 | 283 | 207.9583 | 0 | 0 | 0 |  | 15.6 | 14.7 | 16.4 | 87.7 |  |  | 907 | 907 | 908
2014-08-05 05:00:00 | 2014-08-05 05:00 |  |  |  |  | 0 | 307 | 206.2083 | 0 | 0 | 0 |  | 15.2 | 13.9 | 16.2 | 89 |  |  | 907 | 907 | 908
2014-08-05 06:00:00 | 2014-08-05 06:00 |  |  |  |  | 58 | 319 | 211.25 | 0 | 0 | 0 |  | 16.2 | 14.6 | 17.9 | 90.3 |  |  | 907 | 907 | 908
2014-08-05 07:00:00 | 2014-08-05 07:00 |  |  |  |  | 233 | 227 | 212.4167 | 0 | 1.1 | 3 |  | 18.9 | 17.6 | 20.9 | 85.2 |  |  | 907 | 907 | 907
2014-08-05 08:00:00 | 2014-08-05 08:00 |  |  |  |  | 456 | 192 | 212.2917 | 0 | 4.7 | 5.7 |  | 22.1 | 21 | 23 | 73.6 |  |  | 907 | 907 | 907
2014-08-05 09:00:00 | 2014-08-05 09:00 |  |  |  |  | 668 | 213 | 212.9167 | 0 | 5.2 | 5.5 |  | 24.6 | 23.5 | 25.7 | 60.8 |  |  | 907 | 907 | 907
2014-08-05 10:00:00 | 2014-08-05 10:00 |  |  |  |  | 865 | 243 | 214.2917 | 0 | 5.6 | 6.2 |  | 26.2 | 25.5 | 27 | 52.6 |  |  | 906 | 906 | 907
2014-08-05 11:00:00 | 2014-08-05 11:00 |  |  |  |  | 995 | 211 | 214.4583 | 0 | 5.3 | 5.8 |  | 27.5 | 26.8 | 28.1 | 47.9 |  |  | 906 | 906 | 906
2014-08-05 12:00:00 | 2014-08-05 12:00 |  |  |  |  | 1052 | 204 | 215.3333 | 0 | 5.5 | 6.2 |  | 28.3 | 27.9 | 28.6 | 44.2 |  |  | 906 | 906 | 906
2014-08-05 13:00:00 | 2014-08-05 13:00 |  |  |  |  | 1005 | 244 | 216.9167 | 0 | 5.9 | 7.3 |  | 28.7 | 28.3 | 29.3 | 38.7 |  |  | 906 | 906 | 906
2014-08-05 14:00:00 | 2014-08-05 14:00 |  |  |  |  | 902 | 241 | 217.7917 | 0 | 6.5 | 6.9 |  | 28.6 | 28.2 | 29.3 | 36.3 |  |  | 906 | 906 | 906
2014-08-05 15:00:00 | 2014-08-05 15:00 |  |  |  |  | 736 | 235 | 217.5833 | 0 | 6 | 7.1 |  | 28.5 | 28.2 | 28.8 | 36.8 |  |  | 905 | 904 | 906
2014-08-05 16:00:00 | 2014-08-05 16:00 |  |  |  |  | 535 | 225 | 218.1667 | 0 | 5.5 | 6.3 |  | 28.2 | 27.7 | 28.8 | 37.9 |  |  | 905 | 904 | 906
2014-08-05 17:00:00 | 2014-08-05 17:00 |  |  |  |  | 315 | 238 | 217.9167 | 0 | 5.2 | 6.3 |  | 27.2 | 26.9 | 27.7 | 43.5 |  |  | 904 | 904 | 906
2014-08-05 18:00:00 | 2014-08-05 18:00 |  |  |  |  | 98 | 230 | 218.7917 | 0 | 5.2 | 6.2 |  | 25.7 | 25 | 26.2 | 47.2 |  |  | 906 | 906 | 906
2014-08-05 19:00:00 | 2014-08-05 19:00 |  |  |  |  | 0 | 207 | 219.1667 | 0 | 4.2 | 5.3 |  | 23.9 | 23.1 | 24.7 | 54 |  |  | 907 | 907 | 907
2014-08-05 20:00:00 | 2014-08-05 20:00 |  |  |  |  | 0 | 203 | 218.7917 | 0 | 2.8 | 3 |  | 22.4 | 21.7 | 23.1 | 62.7 |  |  | 908 | 908 | 908
2014-08-05 21:00:00 | 2014-08-05 21:00 |  | 15.2 |  |  | 0 | 225 | 219.0417 | 0 | 2.7 | 3.8 |  | 21.1 | 20.6 | 21.4 | 73.2 |  |  | 908 | 908 | 909
2014-08-05 22:00:00 | 2014-08-05 22:00 |  | 28.7 |  |  | 0 | 209 | 219.2917 | 0 | 0.8 | 2.2 |  | 19.9 | 19.6 | 20.4 | 80.4 |  |  | 908 | 908 | 909
2014-08-05 23:00:00 | 2014-08-05 23:00 | 329.9167 | 22.1813 | 64.9083 | 3.0208 | 0 | 198 | 220.5 | 0 | 0 | 0.8 |  | 19.1 | 18.7 | 19.4 | 83.6 |  |  | 908 | 908 | 909
2014-08-06 00:00:00 | 2014-08-06 |  |  |  |  | 0 | 191 | 219.1667 | 0 | 0 | 0 |  | 18.8 | 18.4 | 19.1 | 86.8 |  |  | 908 | 908 | 909
2014-08-06 01:00:00 | 2014-08-06 01:00 |  |  |  |  | 0 | 136 | 224.4583 | 0 | 0 | 0 |  | 17.8 | 17.5 | 18.6 | 88.6 |  |  | 908 | 908 | 909
2014-08-06 02:00:00 | 2014-08-06 02:00 |  |  |  |  | 0 | 120 | 216.0833 | 0 | 0 | 0 |  | 17.2 | 17 | 17.4 | 90.3 |  |  | 908 | 908 | 909
2014-08-06 03:00:00 | 2014-08-06 03:00 |  |  |  |  | 0 | 141 | 218.4167 | 0 | 0 | 0 |  | 16.6 | 16.1 | 16.9 | 91.6 |  |  | 908 | 908 | 909
2014-08-06 04:00:00 | 2014-08-06 04:00 |  |  |  |  | 0 | 3 | 206.75 | 0 | 0 | 0 |  | 15.4 | 14.5 | 16.3 | 92.1 |  |  | 908 | 908 | 909
2014-08-06 05:00:00 | 2014-08-06 05:00 |  |  |  |  | 0 | 189 | 201.8333 | 0 | 0 | 0 |  | 15.7 | 15 | 16.6 | 92.9 |  |  | 909 | 909 | 909
2014-08-06 06:00:00 | 2014-08-06 06:00 |  |  |  |  | 45 | 179 | 196 | 0 | 0 | 0.2 |  | 16.7 | 15.8 | 17.6 | 93.6 |  |  | 909 | 909 | 909
2014-08-06 07:00:00 | 2014-08-06 07:00 |  |  |  |  | 228 | 241 | 196.5833 | 0 | 1.5 | 2.6 |  | 19.2 | 17.7 | 20.7 | 88.7 |  |  | 909 | 909 | 909
2014-08-06 08:00:00 | 2014-08-06 08:00 |  |  |  |  | 461 | 189 | 196.4583 | 0 | 2.7 | 3.4 |  | 21.8 | 21 | 22.6 | 75.5 |  |  | 909 | 909 | 909
2014-08-06 09:00:00 | 2014-08-06 09:00 |  |  |  |  | 664 | 184 | 195.25 | 0 | 2.6 | 3.5 |  | 23.4 | 22.7 | 24.3 | 66 |  |  | 908 | 908 | 909
2014-08-06 10:00:00 | 2014-08-06 10:00 |  |  |  |  | 727 | 169 | 192.1667 | 0 | 2.5 | 3.3 |  | 25.1 | 24.3 | 26.3 | 60.1 |  |  | 908 | 908 | 909
2014-08-06 11:00:00 | 2014-08-06 11:00 |  |  |  |  | 822 | 189 | 191.25 | 0 | 2.9 | 4.2 |  | 27.6 | 26.5 | 28.8 | 47.3 |  |  | 907 | 907 | 908
2014-08-06 12:00:00 | 2014-08-06 12:00 |  |  |  |  | 885 | 189 | 190.625 | 0 | 4.2 | 5.4 |  | 29.4 | 28.7 | 30.2 | 42.2 |  |  | 907 | 907 | 908
2014-08-06 13:00:00 | 2014-08-06 13:00 |  |  |  |  | 899 | 237 | 190.3333 | 0 | 4 | 4.6 |  | 29.8 | 29.1 | 30.3 | 36.4 |  |  | 907 | 907 | 908
2014-08-06 14:00:00 | 2014-08-06 14:00 |  |  |  |  | 838 | 265 | 191.3333 | 0 | 4.3 | 5.9 |  | 30.2 | 29.6 | 30.6 | 36.1 |  |  | 907 | 907 | 907
2014-08-06 15:00:00 | 2014-08-06 15:00 |  |  |  |  | 712 | 247 | 191.8333 | 0 | 5.1 | 6.2 |  | 30.1 | 29.8 | 30.4 | 35.1 |  |  | 907 | 907 | 908
2014-08-06 16:00:00 | 2014-08-06 16:00 |  |  |  |  | 520 | 267 | 193.5833 | 0 | 4.6 | 5.5 |  | 30.4 | 29.9 | 31 | 34.9 |  |  | 907 | 907 | 908
2014-08-06 17:00:00 | 2014-08-06 17:00 |  |  |  |  | 305 | 201 | 192.0417 | 0 | 3.4 | 5 |  | 29.7 | 29.1 | 30.2 | 37 |  |  | 907 | 907 | 908
2014-08-06 18:00:00 | 2014-08-06 18:00 |  |  |  |  | 116 | 198 | 190.7083 | 0 | 3.9 | 4.9 |  | 28 | 26.9 | 28.8 | 42.5 |  |  | 908 | 908 | 908
2014-08-06 19:00:00 | 2014-08-06 19:00 |  |  |  |  | 7 | 156 | 188.5833 | 0 | 3.2 | 4.1 |  | 25.6 | 24.5 | 26.6 | 49.2 |  |  | 908 | 908 | 909
2014-08-06 20:00:00 | 2014-08-06 20:00 |  |  |  |  | 0 | 191 | 188.0833 | 0 | 2.5 | 3.1 |  | 24.1 | 23.9 | 24.3 | 54.3 |  |  | 909 | 909 | 910
2014-08-06 21:00:00 | 2014-08-06 21:00 |  | 15.4 |  |  | 0 | 219 | 187.8333 | 0 | 0.6 | 2.9 |  | 23.1 | 22.5 | 23.7 | 64.4 |  |  | 910 | 910 | 911
2014-08-06 22:00:00 | 2014-08-06 22:00 |  | 30.4 |  |  | 0 | 237 | 189 | 0 | 0 | 0 |  | 21.7 | 21 | 22.5 | 68.1 |  |  | 910 | 910 | 911
2014-08-06 23:00:00 | 2014-08-06 23:00 | 301.2083 | 23.1846 | 64.3792 | 2 | 0 | 54 | 183 | 0 | 0 | 0 |  | 20.6 | 19.7 | 21.2 | 71.4 |  |  | 910 | 910 | 911
2014-08-07 00:00:00 | 2014-08-07 |  |  |  |  | 0 | 342 | 189.2917 | 0 | 0 | 0 |  | 19.2 | 18.2 | 20 | 74 |  |  | 910 | 910 | 911
2014-08-07 01:00:00 | 2014-08-07 01:00 |  |  |  |  | 0 | 50 | 185.7083 | 0 | 0 | 0 |  | 17.8 | 17 | 18.9 | 75.7 |  |  | 910 | 910 | 910
2014-08-07 02:00:00 | 2014-08-07 02:00 |  |  |  |  | 0 | 65 | 183.4167 | 0 | 0 | 0 |  | 16.9 | 16.2 | 17.6 | 76.7 |  |  | 910 | 910 | 910
2014-08-07 03:00:00 | 2014-08-07 03:00 |  |  |  |  | 0 | 35 | 179 | 0 | 0.1 | 1.4 |  | 15.8 | 15.4 | 17.4 | 77.1 |  |  | 910 | 910 | 910
2014-08-07 04:00:00 | 2014-08-07 04:00 |  |  |  |  | 0 | 350 | 193.4583 | 0 | 0 | 0 |  | 14.9 | 14.2 | 15.4 | 76.7 |  |  | 910 | 910 | 910
2014-08-07 05:00:00 | 2014-08-07 05:00 |  |  |  |  | 0 | 37 | 187.125 | 0 | 0 | 0 |  | 14.5 | 14.1 | 15 | 74 |  |  | 910 | 910 | 911
2014-08-07 06:00:00 | 2014-08-07 06:00 |  |  |  |  | 66 | 2 | 179.75 | 0 | 0 | 0 |  | 15.6 | 13.9 | 17 | 68.2 |  |  | 910 | 910 | 911
2014-08-07 07:00:00 | 2014-08-07 07:00 |  |  |  |  | 248 | 52 | 171.875 | 0 | 0 | 0.2 |  | 19.6 | 17.6 | 22.2 | 58 |  |  | 909 | 909 | 910
2014-08-07 08:00:00 | 2014-08-07 08:00 |  |  |  |  | 466 | 220 | 173.1667 | 0 | 0 | 0.2 |  | 23.3 | 22.6 | 23.9 | 53.4 |  |  | 909 | 909 | 910
2014-08-07 09:00:00 | 2014-08-07 09:00 |  |  |  |  | 678 | 158 | 172.0833 | 0 | 0.9 | 1.7 |  | 25.4 | 24.4 | 26.7 | 45.7 |  |  | 909 | 909 | 910
2014-08-07 10:00:00 | 2014-08-07 10:00 |  |  |  |  | 852 | 209 | 173.75 | 0 | 1.6 | 2.4 |  | 27.8 | 26.7 | 29.1 | 39.2 |  |  | 909 | 909 | 910
2014-08-07 11:00:00 | 2014-08-07 11:00 |  |  |  |  | 977 | 173 | 173.0833 | 0 | 2.2 | 3.2 |  | 29.9 | 29.1 | 31 | 31.2 |  |  | 909 | 909 | 909
2014-08-07 12:00:00 | 2014-08-07 12:00 |  |  |  |  | 1024 | 183 | 172.8333 | 0 | 3 | 4.1 |  | 31.1 | 30.5 | 31.8 | 29.9 |  |  | 909 | 909 | 909
2014-08-07 13:00:00 | 2014-08-07 13:00 |  |  |  |  | 990 | 248 | 173.2917 | 0 | 3.3 | 4.1 |  | 31.7 | 31 | 32.7 | 30.3 |  |  | 908 | 908 | 909
2014-08-07 14:00:00 | 2014-08-07 14:00 |  |  |  |  | 872 | 226 | 171.6667 | 0 | 4 | 5 |  | 31.5 | 31.1 | 32.1 | 36.6 |  |  | 908 | 908 | 909
2014-08-07 15:00:00 | 2014-08-07 15:00 |  |  |  |  | 696 | 230 | 170.9583 | 0 | 4.4 | 5.1 |  | 30.6 | 29.9 | 31.2 | 42.1 |  |  | 908 | 908 | 909
2014-08-07 16:00:00 | 2014-08-07 16:00 |  |  |  |  | 506 | 206 | 168.4167 | 0 | 4.9 | 5.9 |  | 29.6 | 29.4 | 30.3 | 45.7 |  |  | 909 | 909 | 909
2014-08-07 17:00:00 | 2014-08-07 17:00 |  |  |  |  | 273 | 233 | 169.75 | 0 | 3.9 | 5.1 |  | 28.1 | 27.7 | 28.5 | 49.2 |  |  | 909 | 909 | 910
2014-08-07 18:00:00 | 2014-08-07 18:00 |  |  |  |  | 111 | 226 | 170.9167 | 0 | 3.6 | 4.4 |  | 27.5 | 26.8 | 28.1 | 46.8 |  |  | 909 | 909 | 910
2014-08-07 19:00:00 | 2014-08-07 19:00 |  |  |  |  | 0 | 213 | 173.2917 | 0 | 2 | 2.9 |  | 25.6 | 24.5 | 26.6 | 47.8 |  |  | 910 | 910 | 911
2014-08-07 20:00:00 | 2014-08-07 20:00 |  |  |  |  | 0 | 195 | 173.4583 | 0 | 1.8 | 2.6 |  | 23.5 | 22.6 | 24.4 | 48.8 |  |  | 911 | 911 | 912
2014-08-07 21:00:00 | 2014-08-07 21:00 |  | 14.5 |  |  | 0 | 184 | 172 | 0 | 0.7 | 2 |  | 21.9 | 21.2 | 22.7 | 51.2 |  |  | 912 | 912 | 912
2014-08-07 22:00:00 | 2014-08-07 22:00 |  | 31.7 |  |  | 0 | 310 | 175.0417 | 0 | 0.1 | 0.8 |  | 20.2 | 19.4 | 21.6 | 59.6 |  |  | 912 | 912 | 912
2014-08-07 23:00:00 | 2014-08-07 23:00 | 323.2917 | 23.4738 | 54.0417 | 1.5208 | 0 | 233 | 182.5 | 0 | 0 | 0 |  | 18.9 | 18.1 | 19.6 | 59.1 |  |  | 912 | 912 | 912
2014-08-08 00:00:00 | 2014-08-08 |  |  |  |  | 0 | 45 | 170.125 | 0 | 0 | 0 |  | 17.2 | 16.7 | 17.9 | 62 |  |  | 912 | 912 | 912
2014-08-08 01:00:00 | 2014-08-08 01:00 |  |  |  |  | 0 | 340 | 182.2083 | 0 | 0 | 0 |  | 15.3 | 14.2 | 16.9 | 64.8 |  |  | 912 | 912 | 912
2014-08-08 02:00:00 | 2014-08-08 02:00 |  |  |  |  | 0 | 48 | 181.5 | 0 | 0 | 0 |  | 14.4 | 13.8 | 15.1 | 66.4 |  |  | 912 | 912 | 913
2014-08-08 03:00:00 | 2014-08-08 03:00 |  |  |  |  | 0 | 6 | 180.2917 | 0 | 0 | 0 |  | 13.7 | 13 | 14.6 | 68.3 |  |  | 912 | 912 | 912
2014-08-08 04:00:00 | 2014-08-08 04:00 |  |  |  |  | 0 | 335 | 179.6667 | 0 | 0 | 0 |  | 12 | 11.5 | 13.2 | 71.3 |  |  | 912 | 912 | 913
2014-08-08 05:00:00 | 2014-08-08 05:00 |  |  |  |  | 0 | 4 | 178.2917 | 0 | 0 | 1.1 |  | 12 | 11.3 | 12.7 | 69.8 |  |  | 913 | 913 | 913
2014-08-08 06:00:00 | 2014-08-08 06:00 |  |  |  |  | 74 | 353 | 192.9167 | 0 | 0.1 | 1.2 |  | 14 | 13 | 16 | 62.9 |  |  | 912 | 912 | 913
2014-08-08 07:00:00 | 2014-08-08 07:00 |  |  |  |  | 317 | 312 | 203.75 | 0 | 0 | 0 |  | 20.1 | 19 | 21.4 | 44.1 |  |  | 912 | 912 | 912
2014-08-08 08:00:00 | 2014-08-08 08:00 |  |  |  |  | 486 | 159 | 201.2083 | 0 | 0.1 | 0.8 |  | 23.1 | 21.9 | 23.9 | 33.9 |  |  | 911 | 911 | 912
2014-08-08 09:00:00 | 2014-08-08 09:00 |  |  |  |  | 698 | 239 | 204.5833 | 0 | 0.5 | 1.3 |  | 24.9 | 23.7 | 26.5 | 31 |  |  | 911 | 911 | 912
2014-08-08 10:00:00 | 2014-08-08 10:00 |  |  |  |  | 880 | 211 | 204.6667 | 0 | 3.1 | 4.8 |  | 27.9 | 27.1 | 28.7 | 24.7 |  |  | 910 | 910 | 911
2014-08-08 11:00:00 | 2014-08-08 11:00 |  |  |  |  | 995 | 245 | 207.6667 | 0 | 5.5 | 6.2 |  | 28.5 | 28.1 | 28.9 | 32.4 |  |  | 910 | 910 | 911
2014-08-08 12:00:00 | 2014-08-08 12:00 |  |  |  |  | 1047 | 232 | 209.7083 | 0 | 5.5 | 6.3 |  | 28.5 | 28 | 29 | 32.3 |  |  | 910 | 910 | 911
2014-08-08 13:00:00 | 2014-08-08 13:00 |  |  |  |  | 1010 | 223 | 208.6667 | 0 | 5.5 | 6.3 |  | 28.6 | 28.2 | 29 | 34 |  |  | 910 | 910 | 911
2014-08-08 14:00:00 | 2014-08-08 14:00 |  |  |  |  | 894 | 223 | 208.5417 | 0 | 5.2 | 5.9 |  | 28.6 | 28.3 | 29.1 | 35.5 |  |  | 910 | 910 | 911
2014-08-08 15:00:00 | 2014-08-08 15:00 |  |  |  |  | 702 | 218 | 208.0417 | 0 | 5.4 | 7.1 |  | 27.8 | 27.2 | 28.5 | 38.4 |  |  | 910 | 910 | 911
2014-08-08 16:00:00 | 2014-08-08 16:00 |  |  |  |  | 515 | 209 | 208.1667 | 0 | 5 | 5.6 |  | 27.6 | 27 | 28.1 | 36.8 |  |  | 910 | 910 | 911
2014-08-08 17:00:00 | 2014-08-08 17:00 |  |  |  |  | 327 | 209 | 207.1667 | 0 | 5.1 | 5.6 |  | 27.2 | 26.6 | 27.6 | 37 |  |  | 910 | 910 | 910
2014-08-08 18:00:00 | 2014-08-08 18:00 |  |  |  |  | 126 | 228 | 207.25 | 0 | 3.9 | 5.3 |  | 25.9 | 25 | 26.8 | 41.4 |  |  | 910 | 910 | 911
2014-08-08 19:00:00 | 2014-08-08 19:00 |  |  |  |  | 0 | 198 | 206.625 | 0 | 3 | 3.5 |  | 23.3 | 22.5 | 24.6 | 47.7 |  |  | 911 | 911 | 911
2014-08-08 20:00:00 | 2014-08-08 20:00 |  |  |  |  | 0 | 157 | 205.0417 | 0 | 3.2 | 3.6 |  | 21.9 | 21.2 | 22.6 | 50 |  |  | 911 | 911 | 912
2014-08-08 21:00:00 | 2014-08-08 21:00 |  | 12 |  |  | 0 | 304 | 210.0417 | 0 | 1.1 | 4.2 |  | 20.4 | 19.2 | 22.3 | 51.8 |  |  | 911 | 911 | 912
2014-08-08 22:00:00 | 2014-08-08 22:00 |  | 28.6 |  |  | 0 | 50 | 199.2083 | 0 | 0 | 0 |  | 18.7 | 17.8 | 19.3 | 55.8 |  |  | 912 | 912 | 912
2014-08-08 23:00:00 | 2014-08-08 23:00 | 336.2917 | 20.6516 | 47.8792 | 2.175 | 0 | 22 | 190.4167 | 0 | 0 | 0 |  | 16.6 | 15.5 | 17.3 | 56.8 |  |  | 912 | 912 | 912
2014-08-09 00:00:00 | 2014-08-09 |  |  |  |  | 0 | 52 | 190.7083 | 0 | 0 | 0 |  | 15.2 | 14.7 | 15.8 | 58.2 |  |  | 912 | 912 | 912
2014-08-09 01:00:00 | 2014-08-09 01:00 |  |  |  |  | 0 | 258 | 187.2917 | 0 | 0.2 | 1.6 |  | 15.2 | 13.6 | 17.6 | 58.6 |  |  | 912 | 912 | 912
2014-08-09 02:00:00 | 2014-08-09 02:00 |  |  |  |  | 0 | 199 | 193.5833 | 0 | 0 | 0.2 |  | 14.2 | 13.1 | 15.3 | 59 |  |  | 911 | 911 | 912
2014-08-09 03:00:00 | 2014-08-09 03:00 |  |  |  |  | 0 | 117 | 198.2083 | 0 | 0 | 0.5 |  | 11.7 | 11.2 | 12.6 | 63.1 |  |  | 912 | 912 | 912
2014-08-09 04:00:00 | 2014-08-09 04:00 |  |  |  |  | 0 | 46 | 186.1667 | 0 | 0 | 0 |  | 11 | 10.3 | 11.6 | 67.3 |  |  | 912 | 912 | 912
2014-08-09 05:00:00 | 2014-08-09 05:00 |  |  |  |  | 0 | 118 | 190.9167 | 0 | 0 | 0.2 |  | 10.6 | 10.3 | 11.4 | 69.5 |  |  | 912 | 912 | 913
2014-08-09 06:00:00 | 2014-08-09 06:00 |  |  |  |  | 73 | 356 | 191.0417 | 0 | 0 | 0 |  | 12.2 | 10.6 | 14.4 | 67.5 |  |  | 912 | 912 | 913
2014-08-09 07:00:00 | 2014-08-09 07:00 | [5 empty] | 303 | 190.6667 | 0 | 0 | 0 |  | 19.1 | 18.4 | 19.4 | 55.8 |  |  | 911 | 911 | 912
2014-08-09 08:00:00 | 2014-08-09 08:00 |  |  |  |  | 474 | 185 | 191.75 | 0 | 0.6 | 3.4 |  | 21.5 | 19.7 | 23.5 | 52.5 |  |  | 911 | 911 | 912
2014-08-09 09:00:00 | 2014-08-09 09:00 |  |  |  |  | 619 | 191 | 189.75 | 0 | 4.5 | 5.2 |  | 24.1 | 23.4 | 24.8 | 53.7 |  |  | 910 | 910 | 911
2014-08-09 10:00:00 | 2014-08-09 10:00 |  |  |  |  | 811 | 181 | 188.5 | 0 | 4.8 | 5.5 |  | 25.6 | 24.6 | 26.4 | 47.8 |  |  | 910 | 910 | 911
2014-08-09 11:00:00 | 2014-08-09 11:00 |  |  |  |  | 945 | 187 | 186.0833 | 0 | 4.7 | 5.3 |  | 26.6 | 25.9 | 27 | 43.5 |  |  | 910 | 910 | 911
2014-08-09 12:00:00 | 2014-08-09 12:00 |  |  |  |  | 970 | 224 | 185.75 | 0 | 4.6 | 5.1 |  | 27.1 | 26.3 | 27.9 | 43.2 |  |  | 910 | 910 | 911
2014-08-09 13:00:00 | 2014-08-09 13:00 |  |  |  |  | 926 | 206 | 185.0417 | 0 | 4.9 | 5.5 |  | 27.4 | 26.8 | 28 | 42.9 |  |  | 910 | 910 | 910
2014-08-09 14:00:00 | 2014-08-09 14:00 |  |  |  |  | 910 | 224 | 185.0833 | 0 | 5.2 | 5.7 |  | 28.1 | 27.7 | 28.4 | 39.5 |  |  | 909 | 909 | 910
2014-08-09 15:00:00 | 2014-08-09 15:00 |  |  |  |  | 751 | 194 | 184.0833 | 0 | 5.1 | 5.9 |  | 28 | 27.7 | 28.3 | 39.4 |  |  | 909 | 909 | 909
2014-08-09 16:00:00 | 2014-08-09 16:00 |  |  |  |  | 545 | 213 | 184.25 | 0 | 5 | 5.7 |  | 27.7 | 27.3 | 28 | 39.5 |  |  | 909 | 909 | 909
2014-08-09 17:00:00 | 2014-08-09 17:00 |  |  |  |  | 324 | 202 | 183.9583 | 0 | 4.3 | 4.6 |  | 26.9 | 26.2 | 27.6 | 39.6 |  |  | 908 | 908 | 909
2014-08-09 18:00:00 | 2014-08-09 18:00 |  |  |  |  | 119 | 209 | 183.1667 | 0 | 3.8 | 4.7 |  | 25.6 | 24.5 | 26.4 | 41.7 |  |  | 908 | 908 | 909
2014-08-09 19:00:00 | 2014-08-09 19:00 |  |  |  |  | 0 | 191 | 182.875 | 0 | 2.7 | 3.7 |  | 23.4 | 22.6 | 24 | 46.6 |  |  | 909 | 909 | 910
2014-08-09 20:00:00 | 2014-08-09 20:00 |  |  |  |  | 0 | 194 | 184.4167 | 0 | 2.2 | 4.1 |  | 21 | 20.6 | 21.9 | 58.6 |  |  | 910 | 910 | 911
2014-08-09 21:00:00 | 2014-08-09 21:00 |  | 10.6 |  |  | 0 | 228 | 181.25 | 0 | 0.8 | 1.7 |  | 19.9 | 19.6 | 20.4 | 67 |  |  | 911 | 911 | 911
2014-08-09 22:00:00 | 2014-08-09 22:00 |  | 28.1 |  |  | 0 | 196 | 187.3333 | 0 | 0 | 0.5 |  | 18.7 | 18 | 19.3 | 71.2 |  |  | 911 | 911 | 912
2014-08-09 23:00:00 | 2014-08-09 23:00 | 324.6522 | 19.7419 | 54.2917 | 2.225 | 0 | 232 | 196.0833 | 0 | 0 | 0 |  | 17 | 16.8 | 17.8 | 77.3 |  |  | 912 | 912 | 912
2014-08-10 00:00:00 | 2014-08-10 |  |  |  |  | 0 | 112 | 198.5833 | 0 | 0 | 0 |  | 16.2 | 15.7 | 16.5 | 80.3 |  |  | 911 | 911 | 912
2014-08-10 01:00:00 | 2014-08-10 01:00 |  |  |  |  | 0 | 97 | 191.875 | 0 | 0 | 0 |  | 15.8 | 14.8 | 16.3 | 83.7 |  |  | 911 | 911 | 912
2014-08-10 02:00:00 | 2014-08-10 02:00 |  |  |  |  | 0 | 343 | 197.875 | 0 | 0 | 0 |  | 14.4 | 13.2 | 15.6 | 85.1 |  |  | 911 | 911 | 912
2014-08-10 03:00:00 | 2014-08-10 03:00 |  |  |  |  | 0 | 122 | 198.0833 | 0 | 0 | 0 |  | 12.9 | 12.1 | 13.8 | 83.5 |  |  | 911 | 911 | 912
2014-08-10 04:00:00 | 2014-08-10 04:00 |  |  |  |  | 0 | 353 | 210.875 | 0 | 0 | 0 |  | 12.2 | 11.3 | 12.9 | 83.5 |  |  | 911 | 911 | 912
2014-08-10 05:00:00 | 2014-08-10 05:00 |  |  |  |  | 0 | 355 | 220.75 | 0 | 0 | 0 |  | 11.6 | 11.1 | 12.4 | 84.3 |  |  | 912 | 912 | 912
2014-08-10 06:00:00 | 2014-08-10 06:00 | [5 empty] | 2 | 206 | 0 | 0 | 0 |  | 14.7 | 14.6 | 14.8 | 78.4 |  |  | 911 | 911 | 911
2014-08-10 07:00:00 | 2014-08-10 07:00 |  |  |  |  | 330 | 220 | 202.5417 | 0 | 0 | 0 |  | 18.2 | 18 | 18.4 | 71.2 |  |  | 911 | 911 | 911
2014-08-10 08:00:00 | 2014-08-10 08:00 |  |  |  |  | 477 | 191 | 202.7917 | 0 | 2 | 2.9 |  | 20 | 18.7 | 21.1 | 68 |  |  | 911 | 911 | 912
2014-08-10 09:00:00 | 2014-08-10 09:00 |  |  |  |  | 689 | 213 | 203.7083 | 0 | 2.2 | 2.7 |  | 22.2 | 21.2 | 23.5 | 59.8 |  |  | 911 | 911 | 911
2014-08-10 10:00:00 | 2014-08-10 10:00 |  |  |  |  | 871 | 206 | 204.75 | 0 | 2.8 | 3.5 |  | 24.5 | 23.4 | 25.8 | 48.1 |  |  | 911 | 911 | 911
2014-08-10 11:00:00 | 2014-08-10 11:00 |  |  |  |  | 1003 | 203 | 205.4167 | 0 | 3.1 | 3.6 |  | 27.3 | 26.5 | 28.1 | 38.7 |  |  | 910 | 910 | 911
2014-08-10 12:00:00 | 2014-08-10 12:00 |  |  |  |  | 1053 | 210 | 204.8333 | 0 | 3.1 | 3.6 |  | 29.1 | 28.4 | 29.8 | 32.7 |  |  | 910 | 910 | 910
2014-08-10 13:00:00 | 2014-08-10 13:00 |  |  |  |  | 1019 | 236 | 206.0833 | 0 | 3.6 | 4.4 |  | 30.2 | 29.3 | 31.1 | 32.7 |  |  | 909 | 909 | 910
2014-08-10 14:00:00 | 2014-08-10 14:00 |  |  |  |  | 914 | 246 | 207 | 0 | 4.2 | 4.6 |  | 30.9 | 30.4 | 31.2 | 32.5 |  |  | 909 | 909 | 909
2014-08-10 15:00:00 | 2014-08-10 15:00 |  |  |  |  | 736 | 251 | 209.375 | 0 | 4.1 | 5.1 |  | 30.4 | 29.9 | 30.8 | 39.8 |  |  | 909 | 909 | 909
2014-08-10 16:00:00 | 2014-08-10 16:00 |  |  |  |  | 529 | 236 | 210.3333 | 0 | 3.9 | 4.5 |  | 30.1 | 29.6 | 30.6 | 39.7 |  |  | 909 | 909 | 909
2014-08-10 17:00:00 | 2014-08-10 17:00 |  |  |  |  | 315 | 215 | 210.875 | 0 | 3.7 | 4.2 |  | 29.2 | 28.8 | 29.6 | 41.2 |  |  | 909 | 909 | 909
2014-08-10 18:00:00 | 2014-08-10 18:00 |  |  |  |  | 112 | 215 | 211.125 | 0 | 3.1 | 3.8 |  | 27.7 | 26.6 | 28.6 | 43.5 |  |  | 909 | 909 | 909
2014-08-10 19:00:00 | 2014-08-10 19:00 |  |  |  |  | 0 | 189 | 211.0417 | 0 | 2.1 | 2.6 |  | 25.1 | 23.9 | 26.3 | 52 |  |  | 909 | 909 | 910
2014-08-10 20:00:00 | 2014-08-10 20:00 |  |  |  |  | 0 | 223 | 212.25 | 0 | 0.9 | 2.3 |  | 23.1 | 22.5 | 23.6 | 63.5 |  |  | 910 | 910 | 911
2014-08-10 21:00:00 | 2014-08-10 21:00 |  | 11.6 |  |  | 0 | 211 | 211.5417 | 0 | 1.3 | 2.1 |  | 21.5 | 20.8 | 22.3 | 73.2 |  |  | 911 | 911 | 912
2014-08-10 22:00:00 | 2014-08-10 22:00 |  | 30.9 |  |  | 0 | 209 | 212.0833 | 0 | 0.1 | 1 |  | 20 | 19.3 | 20.7 | 79.2 |  |  | 912 | 912 | 913
2014-08-10 23:00:00 | 2014-08-10 23:00 | 349.913 | 21.7234 | 61.5625 | 1.675 | 0 | 227 | 211.875 | 0 | 0 | 0 |  | 19 | 18.9 | 19.2 | 82.9 |  |  | 912 | 912 | 913
2014-08-11 00:00:00 | 2014-08-11 |  |  |  |  | 0 | 215 | 216.1667 | 0 | 0 | 0 |  | 18.3 | 18.1 | 19 | 84.6 |  |  | 912 | 912 | 912
2014-08-11 01:00:00 | 2014-08-11 01:00 |  |  |  |  | 0 | 215 | 221.0833 | 0 | 0 | 0 |  | 17.4 | 17.1 | 17.7 | 86.4 |  |  | 912 | 912 | 912
2014-08-11 02:00:00 | 2014-08-11 02:00 |  |  |  |  | 0 | 112 | 211.4583 | 0 | 0 | 0 |  | 17 | 15.8 | 17.6 | 89 |  |  | 912 | 912 | 912
2014-08-11 03:00:00 | 2014-08-11 03:00 |  |  |  |  | 0 | 138 | 212.125 | 0 | 0 | 0 |  | 16.3 | 15.2 | 17.2 | 91 |  |  | 911 | 911 | 912
2014-08-11 04:00:00 | 2014-08-11 04:00 |  |  |  |  | 0 | 331 | 211.2083 | 0 | 0 | 0 |  | 14.7 | 13.8 | 15.9 | 91.5 |  |  | 912 | 912 | 912
2014-08-11 05:00:00 | 2014-08-11 05:00 |  |  |  |  | 0 | 5 | 196.625 | 0 | 0 | 0 |  | 14.5 | 13 | 16.1 | 92.2 |  |  | 912 | 912 | 913
2014-08-11 06:00:00 | 2014-08-11 06:00 |  |  |  |  | 38 | 1 | 196.5833 | 0 | 0 | 0 |  | 15.4 | 14.2 | 16 | 93.9 |  |  | 912 | 912 | 913
2014-08-11 07:00:00 | 2014-08-11 07:00 |  |  |  |  | 288 | 49 | 189.4583 | 0 | 0 | 0 |  | 17.6 | 17.2 | 18.1 | 96.3 |  |  | 912 | 912 | 912
2014-08-11 08:00:00 | 2014-08-11 08:00 |  |  |  |  | 489 | 184 | 189.1667 | 0 | 0 | 0.1 |  | 20.8 | 19.5 | 22.3 | 87.2 |  |  | 911 | 911 | 912
2014-08-11 09:00:00 | 2014-08-11 09:00 |  |  |  |  | 671 | 173 | 187.5 | 0 | 0.5 | 1.3 |  | 24 | 22.8 | 25.5 | 64.2 |  |  | 911 | 911 | 912
2014-08-11 10:00:00 | 2014-08-11 10:00 |  |  |  |  | 862 | 195 | 187.0417 | 0 | 1.2 | 2.5 |  | 27 | 25.9 | 28.3 | 46.7 |  |  | 911 | 911 | 911
2014-08-11 14:00:00 | 2014-08-11 11:00 |  |  |  |  | 616 | 209 | 187.2917 |  |  |  |  | 31.6 | 31.6 | 31.6 | 30.9 |  |  | 910 | 910 | 910
2014-08-11 15:00:00 | 2014-08-11 12:00 |  |  |  |  | 608 | 239 | 188.5 | 0 | 3.4 | 4 |  | 31.2 | 30.7 | 31.9 | 29.7 |  |  | 909 | 909 | 910
2014-08-11 13:00
2014-08-11 14:00
2014-08-11 15:00
2014-08-11 16:00
2014-08-11 17:00
2014-08-11 18:00
2014-08-11 19:00
2014-08-11 20:00
| 2014-08-11 21:00 |  | 14.5
| 2014-08-11 22:00 |  | 31.6
| 2014-08-11 23:00 | 274.7692 | 23.4196 | 75.6615 | 0.425
2014-08-12
2014-08-12 01:00
2014-08-12 02:00
2014-08-12 03:00
2014-08-12 04:00
2014-08-12 05:00
2014-08-12 06:00
2014-08-12 07:00
2014-08-12 08:00
2014-08-12 09:00
2014-08-12 10:00
2014-08-12 11:00:00 | 2014-08-12 11:00 |  |  |  |  | 1022 | 155 | 185.125 | 0 | 2 | 2 |  | 31.5 | 31.5 | 31.5 | 25.7 |  |  | 910 | 910 | 910
2014-08-12 12:00:00 | 2014-08-12 12:00 |  |  |  |  | 1018 | 203 | 183.3333 | 0 | 2.6 | 4.8 |  | 32.4 | 31.6 | 33 | 25.8 |  |  | 909 | 909 | 909
2014-08-12 13:00:00 | 2014-08-12 13:00 |  |  |  |  | 995 | 267 | 184 | 0 | 4.3 | 5.5 |  | 32.6 | 32 | 33 | 26.7 |  |  | 908 | 908 | 909
2014-08-12 14:00:00 | 2014-08-12 14:00 |  |  |  |  | 872 | 283 | 185.9583 | 0 | 3.7 | 5.1 |  | 32.9 | 32.5 | 33.2 | 24.1 |  |  | 908 | 908 | 909
2014-08-12 15:00:00 | 2014-08-12 15:00 |  |  |  |  | 730 | 200 | 185.3333 | 0 | 3.2 | 4.7 |  | 32.6 | 32.1 | 33.1 | 20.7 |  |  | 908 | 908 | 909
2014-08-12 16:00:00 | 2014-08-12 16:00 |  |  |  |  | 528 | 184 | 184.0417 | 0 | 3.7 | 5.1 |  | 32 | 31.4 | 32.5 | 24.4 |  |  | 908 | 908 | 909
2014-08-12 17:00:00 | 2014-08-12 17:00 |  |  |  |  | 302 | 163 | 182.9583 | 0 | 3.8 | 5.2 |  | 30.8 | 30.4 | 31.2 | 28.7 |  |  | 908 | 908 | 909
2014-08-12 18:00:00 | 2014-08-12 18:00 |  |  |  |  | 103 | 144 | 179.6667 | 0 | 1.9 | 3 |  | 30 | 28.8 | 30.5 | 30.2 |  |  | 908 | 908 | 909
2014-08-12 19:00:00 | 2014-08-12 19:00 |  |  |  |  | 0 | 142 | 176.7917 | 0 | 2.4 | 4.2 |  | 26.7 | 25.4 | 28.5 | 35.6 |  |  | 909 | 909 | 910
2014-08-12 20:00:00 | 2014-08-12 20:00 |  |  |  |  | 0 | 108 | 172.5833 | 0 | 0.8 | 2.5 |  | 24.8 | 24 | 25.4 | 36.1 |  |  | 910 | 910 | 911
2014-08-12 21:00:00 | 2014-08-12 21:00 |  | 19.7 |  |  | 0 | 115 | 167.9167 | 0 | 0 | 0 |  | 23.5 | 22.8 | 24.3 | 36.8 |  |  | 910 | 910 | 911
2014-08-12 22:00:00 | 2014-08-12 22:00 |  | 32.9 |  |  | 0 | 56 | 161.2917 | 0 | 0 | 0 |  | 21.8 | 21.1 | 23 | 41.4 |  |  | 911 | 911 | 911
2014-08-12 23:00:00 | 2014-08-12 23:00 | 428.4615 | 26.518 | 30.9769 | 2.1846 | 0 | 42 | 154.0833 | 0 | 0 | 0 |  | 19.7 | 18.5 | 20.4 | 46.5 |  |  | 911 | 911 | 911
2014-08-13 00:00:00 | 2014-08-13 |  |  |  |  | 0 | 26 | 150.5 | 0 | 0 | 0 |  | 17.6 | 17.3 | 18.3 | 51.6 |  |  | 911 | 911 | 911
2014-08-13 01:00:00 | 2014-08-13 01:00 |  |  |  |  | 0 | 33 | 146.125 | 0 | 0 | 0 |  | 17.9 | 17.3 | 18.5 | 50.2 |  |  | 911 | 911 | 911
2014-08-13 02:00:00 | 2014-08-13 02:00 |  |  |  |  | 0 | 11 | 132.7917 | 0 | 0.2 | 1.5 |  | 17.2 | 16.4 | 18.4 | 50.7 |  |  | 911 | 911 | 911
2014-08-13 03:00:00 | 2014-08-13 03:00 |  |  |  |  | 0 | 353 | 147.2917 | 0 | 0 | 0.9 |  | 16.6 | 15.7 | 17.7 | 51.2 |  |  | 911 | 911 | 911
2014-08-13 04:00:00 | 2014-08-13 04:00 |  |  |  |  | 0 | 49 | 149.2917 | 0 | 0 | 0 |  | 15.3 | 14.8 | 15.9 | 53.7 |  |  | 911 | 911 | 911
2014-08-13 05:00:00 | 2014-08-13 05:00 |  |  |  |  | 0 | 0 | 147.25 | 0 | 0 | 0.5 |  | 14.3 | 13.9 | 14.7 | 56.1 |  |  | 911 | 911 | 912
2014-08-13 06:00:00 | 2014-08-13 06:00 |  |  |  |  | 61 | 1 | 139.625 | 0 | 0 | 0.1 |  | 15.1 | 14 | 17.4 | 55.1 |  |  | 911 | 911 | 912
2014-08-13 07:00:00 | 2014-08-13 07:00 |  |  |  |  | 282 | 64 | 135.0833 | 0 | 0 | 0 |  | 20 | 19.1 | 22.1 | 45.9 |  |  | 910 | 910 | 911
2014-08-13 08:00:00 | 2014-08-13 08:00 |  |  |  |  | 456 | 215 | 135.9167 | 0 | 0 | 0 |  | 24.7 | 23.4 | 25.6 | 35.4 |  |  | 910 | 910 | 911
2014-08-13 09:00:00 | 2014-08-13 09:00 |  |  |  |  | 675 | 260 | 138.0417 | 0 | 0.5 | 1.4 |  | 26.9 | 25.8 | 28 | 32.3 |  |  | 910 | 910 | 911
2014-08-13 10:00:00 | 2014-08-13 10:00 |  |  |  |  | 874 | 173 | 135.2917 | 0 | 1 | 1.6 |  | 29.1 | 28.2 | 30 | 25.3 |  |  | 910 | 910 | 910
2014-08-13 11:00:00 | 2014-08-13 11:00 |  |  |  |  | 985 | 103 | 133.125 | 0 | 2 | 3.2 |  | 31 | 30.4 | 31.6 | 23.1 |  |  | 909 | 909 | 910
2014-08-13 12:00:00 | 2014-08-13 12:00 |  |  |  |  | 1025 | 179 | 132.125 | 0 | 3.2 | 4.1 |  | 32 | 31.5 | 32.5 | 24.4 |  |  | 909 | 909 | 909
2014-08-13 13:00:00 | 2014-08-13 13:00 |  |  |  |  | 974 | 209 | 129.7083 | 0 | 3.4 | 4.2 |  | 32.4 | 31.7 | 33.1 | 25.9 |  |  | 909 | 909 | 909
2014-08-13 14:00:00 | 2014-08-13 14:00 |  |  |  |  | 882 | 205 | 126.4583 | 0 | 3.2 | 4.2 |  | 32.8 | 32.3 | 33.8 | 26.6 |  |  | 908 | 908 | 909
2014-08-13 15:00:00 | 2014-08-13 15:00 |  |  |  |  | 713 | 246 | 128.375 | 0 | 3.9 | 5.6 |  | 33 | 32.6 | 33.4 | 27.6 |  |  | 908 | 908 | 909
2014-08-13 16:00:00 | 2014-08-13 16:00 |  |  |  |  | 495 | 220 | 129.875 | 0 | 3 | 4 |  | 32.5 | 32.1 | 33 | 30.6 |  |  | 908 | 908 | 909
2014-08-13 17:00:00 | 2014-08-13 17:00 |  |  |  |  | 281 | 228 | 132.5833 | 0 | 3.3 | 4.8 |  | 31.6 | 31.2 | 32.1 | 33.7 |  |  | 908 | 908 | 909
2014-08-13 18:00:00 | 2014-08-13 18:00 |  |  |  |  | 97 | 189 | 134.4583 | 0 | 2.6 | 3.6 |  | 30.3 | 29.4 | 30.9 | 33.1 |  |  | 908 | 908 | 909
2014-08-13 19:00:00 | 2014-08-13 19:00 |  |  |  |  | 0 | 145 | 134.5833 | 0 | 0.6 | 2.1 |  | 27.6 | 25.5 | 28.9 | 38.8 |  |  | 909 | 909 | 910
2014-08-13 20:00:00 | 2014-08-13 20:00 |  |  |  |  | 0 | 162 | 136.8333 | 0 | 0.7 | 1.8 |  | 25.1 | 24.1 | 25.8 | 44 |  |  | 910 | 910 | 911
2014-08-13 21:00:00 | 2014-08-13 21:00 |  | 14.3 |  |  | 0 | 138 | 137.7917 | 0 | 0 | 0 |  | 23.6 | 23 | 24.1 | 44.8 |  |  | 911 | 911 | 911
2014-08-13 22:00:00 | 2014-08-13 22:00 |  | 33 |  |  | 0 | 1 | 135.5 | 0 | 0 | 0 |  | 22.1 | 21.2 | 23.2 | 46.4 |  |  | 912 | 912 | 912
2014-08-13 23:00:00 | 2014-08-13 23:00 | 325 | 24.0909 | 39.9125 | 1.15 | 0 | 359 | 148.7083 | 0 | 0 | 0 |  | 20.2 | 19.7 | 21 | 51.4 |  |  | 912 | 912 | 912
2014-08-14 00:00:00 | 2014-08-14 |  |  |  |  | 0 | 355 | 162.4167 | 0 | 0 | 0 |  | 19.3 | 18.4 | 20.1 | 54.5 |  |  | 912 | 912 | 912
2014-08-14 01:00:00 | 2014-08-14 01:00 |  |  |  |  | 0 | 0 | 161.0417 | 0 | 0 | 0.5 |  | 18 | 17 | 18.8 | 55.2 |  |  | 912 | 912 | 912
2014-08-14 02:00:00 | 2014-08-14 02:00 |  |  |  |  | 0 | 11 | 161.0417 | 0 | 0 | 0.8 |  | 17.3 | 16.7 | 18 | 59.4 |  |  | 911 | 911 | 912
2014-08-14 03:00:00 | 2014-08-14 03:00 |  |  |  |  | 0 | 1 | 146.375 | 0 | 0 | 0.2 |  | 17.5 | 16.2 | 18.6 | 59.5 |  |  | 911 | 911 | 912
2014-08-14 04:00:00 | 2014-08-14 04:00 |  |  |  |  | 0 | 348 | 158.8333 | 0 | 0.3 | 1.5 |  | 16.3 | 15.8 | 17.1 | 62.3 |  |  | 911 | 911 | 912
2014-08-14 05:00:00 | 2014-08-14 05:00 |  |  |  |  | 0 | 350 | 173.4167 | 0 | 0 | 0 |  | 15.8 | 14.9 | 16.2 | 61.7 |  |  | 911 | 911 | 912
2014-08-14 06:00:00 | 2014-08-14 06:00 |  |  |  |  | 57 | 359 | 188.3333 | 0 | 0 | 0 |  | 16.2 | 14.6 | 17.4 | 61.5 |  |  | 912 | 912 | 912
2014-08-14 07:00:00 | 2014-08-14 07:00 |  |  |  |  | 228 | 356 | 200.5 | 0 | 0 | 0 |  | 20.1 | 17.5 | 22.1 | 54.2 |  |  | 911 | 911 | 912
2014-08-14 08:00:00 | 2014-08-14 08:00 |  |  |  |  | 444 | 251 | 202 | 0 | 0 | 0 |  | 24.5 | 22.5 | 26 | 43.9 |  |  | 911 | 911 | 912
2014-08-14 09:00:00 | 2014-08-14 09:00 |  |  |  |  | 656 | 224 | 200.5 | 0 | 0.3 | 1.1 |  | 27.6 | 26.5 | 28.6 | 33.9 |  |  | 911 | 911 | 911
2014-08-14 10:00:00 | 2014-08-14 10:00 |  |  |  |  | 842 | 222 | 202.5417 | 0 | 1.5 | 2.5 |  | 30.1 | 28.9 | 31.3 | 29.2 |  |  | 911 | 911 | 911
2014-08-14 11:00:00 | 2014-08-14 11:00 |  |  |  |  | 970 | 208 | 206.9167 | 0 | 2.8 | 3.2 |  | 33.4 | 31.7 | 34.3 | 17.6 |  |  | 910 | 910 | 911
2014-08-14 12:00:00 | 2014-08-14 12:00 |  |  |  |  | 1011 | 232 | 209.125 | 0 | 3.3 | 4.4 |  | 34.9 | 34 | 35.8 | 16.5 |  |  | 910 | 910 | 911
2014-08-14 13:00:00 | 2014-08-14 13:00 |  |  |  |  | 973 | 237 | 210.2917 | 0 | 3.5 | 4.6 |  | 35.7 | 35.4 | 36.1 | 16.3 |  |  | 910 | 910 | 910
2014-08-14 14:00:00 | 2014-08-14 14:00 |  |  |  |  | 840 | 223 | 211.0417 | 0 | 3.8 | 4.2 |  | 36.3 | 36.1 | 36.6 | 18.2 |  |  | 910 | 910 | 910
2014-08-14 15:00:00 | 2014-08-14 15:00 |  |  |  |  | 682 | 270 | 212.0417 | 0 | 3.3 | 4.7 |  | 35.6 | 35.3 | 36 | 22 |  |  | 910 | 910 | 910
2014-08-14 16:00:00 | 2014-08-14 16:00 |  |  |  |  | 485 | 210 | 211.625 | 0 | 3.5 | 4.8 |  | 35.7 | 35.5 | 36 | 21.1 |  |  | 909 | 909 | 910
2014-08-14 17:00:00 | 2014-08-14 17:00 |  |  |  |  | 272 | 232 | 211.7917 | 0 | 2.7 | 4.2 |  | 35.1 | 34.8 | 35.6 | 20.5 |  |  | 909 | 909 | 910
2014-08-14 18:00:00 | 2014-08-14 18:00 |  |  |  |  | 92 | 234 | 213.6667 | 0 | 2.5 | 3.4 |  | 33.9 | 33 | 34.7 | 20.7 |  |  | 909 | 909 | 910
2014-08-14 19:00:00 | 2014-08-14 19:00 |  |  |  |  | 0 | 57 | 210 | 0 | 0.5 | 1.7 |  | 31.1 | 30 | 32.6 | 25.5 |  |  | 910 | 910 | 911
2014-08-14 20:00:00 | 2014-08-14 20:00 |  |  |  |  | 0 | 102 | 207.5 | 0 | 0.9 | 1.7 |  | 29.2 | 28.6 | 30.2 | 37 |  |  | 911 | 911 | 912
2014-08-14 21:00:00 | 2014-08-14 21:00 |  | 15.8 |  |  | 0 | 61 | 204.2917 | 0 | 2 | 2.9 |  | 27.6 | 26.1 | 28.4 | 44.1 |  |  | 911 | 911 | 912
2014-08-14 22:00:00 | 2014-08-14 22:00 |  | 36.3 |  |  | 0 | 1 | 204.2917 | 0 | 0.7 | 1.8 |  | 25.8 | 24.9 | 26.7 | 51.7 |  |  | 912 | 912 | 912
2014-08-14 23:00:00 | 2014-08-14 23:00 | 314.6667 | 26.5754 | 39.3125 | 1.3167 | 0 | 337 | 203.375 | 0 | 0 | 0 |  | 23.9 | 23.3 | 25.2 | 57 |  |  | 912 | 912 | 912
2014-08-15 00:00:00 | 2014-08-15 |  |  |  |  | 0 | 23 | 189.5417 | 0 | 0.3 | 1.4 |  | 22.4 | 21.8 | 23.3 | 61 |  |  | 912 | 912 | 912
2014-08-15 01:00:00 | 2014-08-15 01:00 |  |  |  |  | 0 | 36 | 191.0417 | 0 | 0.5 | 1.7 |  | 21.5 | 21 | 22.4 | 62.5 |  |  | 912 | 912 | 912
2014-08-15 02:00:00 | 2014-08-15 02:00 |  |  |  |  | 0 | 18 | 191.3333 | 0 | 0 | 0.2 |  | 20.6 | 20.1 | 21.6 | 62.1 |  |  | 912 | 912 | 912
2014-08-15 03:00:00 | 2014-08-15 03:00 |  |  |  |  | 0 | 19 | 192.0833 | 0 | 0.1 | 1.6 |  | 19.8 | 19.3 | 21.1 | 63 |  |  | 912 | 912 | 912
2014-08-15 04:00:00 | 2014-08-15 04:00 |  |  |  |  | 0 | 30 | 178.8333 | 0 | 0.6 | 1.7 |  | 19.7 | 19.3 | 20.4 | 62 |  |  | 912 | 912 | 912
2014-08-15 05:00:00 | 2014-08-15 05:00 |  |  |  |  | 0 | 348 | 178.75 | 0 | 0.1 | 1.1 |  | 19.3 | 18.5 | 20 | 65.1 |  |  | 912 | 912 | 912
2014-08-15 06:00:00 | 2014-08-15 06:00 |  |  |  |  | 50 | 30 | 165.0417 | 0 | 0.5 | 1.9 |  | 19.6 | 18.8 | 20.3 | 62.5 |  |  | 912 | 912 | 912
2014-08-15 07:00:00 | 2014-08-15 07:00 |  |  |  |  | 236 | 4 | 150.375 | 0 | 0.9 | 2.1 |  | 22.9 | 21.2 | 24.5 | 55.7 |  |  | 912 | 912 | 912
2014-08-15 08:00:00 | 2014-08-15 08:00 |  |  |  |  | 423 | 19 | 140.7083 | 0 | 1.3 | 1.9 |  | 26.8 | 25.1 | 28.3 | 47.6 |  |  | 911 | 911 | 912
2014-08-15 09:00:00 | 2014-08-15 09:00 |  |  |  |  | 633 | 281 | 143.0833 | 0 | 0.1 | 1.1 |  | 29.6 | 28.6 | 30.4 | 37.1 |  |  | 911 | 911 | 912
2014-08-15 10:00:00 | 2014-08-15 10:00 |  |  |  |  | 759 | 202 | 142.25 | 0 | 0.4 | 1.4 |  | 30.5 | 29.6 | 31.3 | 35.3 |  |  | 911 | 911 | 911
2014-08-15 11:00:00 | 2014-08-15 11:00 |  |  |  |  | 842 | 203 | 142.0417 | 0 | 1.3 | 2.5 |  | 31.9 | 30.7 | 32.8 | 29.5 |  |  | 911 | 911 | 911
2014-08-15 12:00:00 | 2014-08-15 12:00 |  |  |  |  | 938 | 233 | 142.0833 | 0 | 3.4 | 4.3 |  | 33.6 | 32.6 | 34.3 | 26.2 |  |  | 910 | 910 | 911
2014-08-15 13:00:00 | 2014-08-15 13:00 |  |  |  |  | 928 | 256 | 142.875 | 0 | 4.1 | 5.3 |  | 34.2 | 33.5 | 34.8 | 26.7 |  |  | 910 | 910 | 911
2014-08-15 14:00:00 | 2014-08-15 14:00 |  |  |  |  | 827 | 239 | 143.5417 | 0 | 4.8 | 5.4 |  | 33.7 | 32.5 | 34.3 | 29.8 |  |  | 910 | 910 | 910
2014-08-15 15:00:00 | 2014-08-15 15:00 |  |  |  |  | 675 | 258 | 143.0417 | 0 | 5.1 | 5.9 |  | 33.5 | 33 | 34.2 | 29.5 |  |  | 910 | 910 | 910
2014-08-15 16:00:00 | 2014-08-15 16:00 |  |  |  |  | 472 | 239 | 144.25 | 0 | 4.5 | 5.2 |  | 33 | 32.4 | 34 | 27 |  |  | 909 | 909 | 910
2014-08-15 17:00:00 | 2014-08-15 17:00 |  |  |  |  | 274 | 230 | 144.1667 | 0 | 3.4 | 4.1 |  | 32 | 31.2 | 32.7 | 27.9 |  |  | 910 | 910 | 910
2014-08-15 18:00:00 | 2014-08-15 18:00 |  |  |  |  | 83 | 235 | 144.2083 | 0 | 3.3 | 4 |  | 29.8 | 28.6 | 30.9 | 38.1 |  |  | 910 | 910 | 910
2014-08-15 19:00:00 | 2014-08-15 19:00 |  |  |  |  | 0 | 146 | 147.9167 | 0 | 2.5 | 3.5 |  | 26.5 | 25.3 | 28 | 52.2 |  |  | 910 | 910 | 911
2014-08-15 20:00:00 | 2014-08-15 20:00 |  |  |  |  | 0 | 191 | 151.625 | 0 | 2.5 | 3.5 |  | 25.1 | 24.8 | 25.4 | 44.8 |  |  | 911 | 911 | 912
2014-08-15 21:00:00 | 2014-08-15 21:00 |  | 19.3 |  |  | 0 | 196 | 157.25 | 0 | 2.4 | 3.1 |  | 24.1 | 23.7 | 24.5 | 60 |  |  | 912 | 912 | 912
2014-08-15 22:00:00 | 2014-08-15 22:00 |  | 34.2 |  |  | 0 | 198 | 165.4583 | 0 | 2.4 | 3 |  | 23.5 | 23.1 | 23.7 | 59 |  |  | 912 | 912 | 912
2014-08-15 23:00:00 | 2014-08-15 23:00 | 297.5 | 27.0272 | 46.7042 | 1.8708 | 0 | 252 | 161.9167 | 0 | 0.4 | 2 |  | 22.7 | 22.3 | 23.2 | 56.3 |  |  | 912 | 912 | 913
2014-08-16 00:00:00 | 2014-08-16 |  |  |  |  | 0 | 290 | 173.0417 | 0 | 0 | 0 |  | 21.2 | 19.7 | 22.6 | 54.6 |  |  | 912 | 912 | 912
2014-08-16 01:00:00 | 2014-08-16 01:00 |  |  |  |  | 0 | 63 | 174.1667 | 0 | 0 | 0 |  | 19.5 | 19.3 | 20 | 59.6 |  |  | 912 | 912 | 912
2014-08-16 02:00:00 | 2014-08-16 02:00 |  |  |  |  | 0 | 1 | 173.4583 | 0 | 0 | 0 |  | 19.1 | 18.4 | 19.7 | 61.5 |  |  | 912 | 912 | 912
2014-08-16 03:00:00 | 2014-08-16 03:00 |  |  |  |  | 0 | 346 | 187.0833 | 0 | 0 | 0 |  | 17.8 | 17.2 | 18.5 | 64.5 |  |  | 911 | 911 | 912
2014-08-16 04:00:00 | 2014-08-16 04:00 |  |  |  |  | 0 | 8 | 186.1667 | 0 | 0 | 0 |  | 16.9 | 16.2 | 17.6 | 65.6 |  |  | 911 | 911 | 912
2014-08-16 05:00:00 | 2014-08-16 05:00 |  |  |  |  | 0 | 349 | 186.2083 | 0 | 0 | 0 |  | 16.8 | 16.2 | 17.3 | 64.8 |  |  | 911 | 911 | 911
2014-08-16 06:00:00 | 2014-08-16 06:00 |  |  |  |  | 51 | 11 | 185.4167 | 0 | 0 | 0 |  | 17.9 | 16.7 | 19.2 | 60.3 |  |  | 911 | 911 | 911
2014-08-16 07:00:00 | 2014-08-16 07:00 |  |  |  |  | 280 | 180 | 192.75 | 0 | 0 | 0 |  | 21.4 | 20.8 | 21.8 | 52.8 |  |  | 910 | 910 | 911
2014-08-16 08:00:00 | 2014-08-16 08:00 |  |  |  |  | 422 | 227 | 201.4167 | 0 | 1 | 1.9 |  | 22.6 | 21.9 | 23.6 | 51.5 |  |  | 910 | 910 | 911
2014-08-16 09:00:00 | 2014-08-16 09:00 |  |  |  |  | 634 | 231 | 199.3333 | 0 | 1.5 | 2.3 |  | 24.6 | 23.4 | 26 | 47.8 |  |  | 910 | 910 | 911
2014-08-16 10:00:00 | 2014-08-16 10:00 |  |  |  |  | 814 | 208 | 199.5833 | 0 | 2 | 2.9 |  | 27.4 | 26 | 29.2 | 36.2 |  |  | 909 | 909 | 910
2014-08-16 11:00:00 | 2014-08-16 11:00 |  |  |  |  | 926 | 165 | 198 | 0 | 2.7 | 3.3 |  | 30 | 29.2 | 30.9 | 28.1 |  |  | 908 | 908 | 909
2014-08-16 12:00:00 | 2014-08-16 12:00 |  |  |  |  | 972 | 213 | 197.1667 | 0 | 2.3 | 3.2 |  | 31.1 | 30.3 | 31.8 | 28.8 |  |  | 908 | 908 | 909
2014-08-16 13:00:00 | 2014-08-16 13:00 |  |  |  |  | 933 | 163 | 193.2917 | 0 | 2.1 | 3.4 |  | 32 | 31.3 | 32.7 | 30 |  |  | 907 | 907 | 908
2014-08-16 14:00:00 | 2014-08-16 14:00 |  |  |  |  | 817 | 209 | 192.0417 | 0 | 2.6 | 4.1 |  | 32.9 | 32.4 | 33.1 | 29.4 |  |  | 907 | 907 | 907
2014-08-16 15:00:00 | 2014-08-16 15:00 |  |  |  |  | 637 | 224 | 190.625 | 0 | 3 | 3.9 |  | 32.8 | 32.5 | 33.2 | 31.9 |  |  | 907 | 907 | 907
2014-08-16 16:00:00 | 2014-08-16 16:00 |  |  |  |  | 429 | 201 | 189.0417 | 0 | 3.7 | 4.2 |  | 32 | 31.7 | 32.3 | 37.6 |  |  | 907 | 907 | 907
2014-08-16 17:00:00 | 2014-08-16 17:00 |  |  |  |  | 233 | 180 | 186.9583 | 0 | 3.7 | 4.5 |  | 31 | 30.1 | 31.6 | 42.6 |  |  | 907 | 907 | 907
2014-08-16 18:00:00 | 2014-08-16 18:00 |  |  |  |  | 75 | 209 | 185.875 | 0 | 3.4 | 4 |  | 28.9 | 27.7 | 29.8 | 52.2 |  |  | 907 | 907 | 908
2014-08-16 19:00:00 | 2014-08-16 19:00 |  |  |  |  | 0 | 202 | 188.2083 | 0 | 3 | 3.8 |  | 26.4 | 25.5 | 27.4 | 61.7 |  |  | 908 | 908 | 908
2014-08-16 20:00:00 | 2014-08-16 20:00 |  |  |  |  | 0 | 220 | 189.4167 | 0 | 2 | 2.8 |  | 24.5 | 23.9 | 25.2 | 69.5 |  |  | 908 | 908 | 909
2014-08-16 21:00:00 | 2014-08-16 21:00 |  | 16.8 |  |  | 0 | 228 | 190.75 | 0 | 0.4 | 1.4 |  | 23.1 | 22.5 | 23.7 | 75.1 |  |  | 909 | 909 | 909
2014-08-16 22:00:00 | 2014-08-16 22:00 |  | 32.9 |  |  | 0 | 209 | 191.2083 | 0 | 0 | 0 |  | 21.9 | 21.5 | 22.5 | 78.3 |  |  | 909 | 909 | 910
2014-08-16 23:00:00 | 2014-08-16 23:00 | 300.9583 | 25.1757 | 52.775 | 1.3917 | 0 | 166 | 187.625 | 0 | 0 | 0 |  | 20.8 | 20.1 | 21.3 | 82.2 |  |  | 909 | 909 | 909
2014-08-17 00:00:00 | 2014-08-17 |  |  |  |  | 0 | 15 | 176.1667 | 0 | 0 | 0 |  | 19.6 | 19.1 | 19.9 | 85.1 |  |  | 909 | 909 | 909
2014-08-17 01:00:00 | 2014-08-17 01:00 |  |  |  |  | 0 | 103 | 177.8333 | 0 | 0 | 0 |  | 19.1 | 18.5 | 19.6 | 87.8 |  |  | 908 | 908 | 909
2014-08-17 02:00:00 | 2014-08-17 02:00 |  |  |  |  | 0 | 50 | 179.875 | 0 | 0 | 0 |  | 18.1 | 17.3 | 19 | 89.9 |  |  | 908 | 908 | 909
2014-08-17 03:00:00 | 2014-08-17 03:00 |  |  |  |  | 0 | 82 | 168.875 | 0 | 0 | 0 |  | 17.8 | 17 | 18.6 | 91.6 |  |  | 908 | 908 | 909
2014-08-17 04:00:00 | 2014-08-17 04:00 |  |  |  |  | 0 | 3 | 168.6667 | 0 | 0 | 0 |  | 16.9 | 16 | 18.2 | 92.8 |  |  | 908 | 908 | 908
2014-08-17 05:00:00 | 2014-08-17 05:00 |  |  |  |  | 0 | 11 | 154.5833 | 0 | 0 | 0 |  | 17.9 | 17.1 | 18.5 | 93.5 |  |  | 908 | 908 | 909
2014-08-17 06:00:00 | 2014-08-17 06:00 |  |  |  |  | 25 | 29 | 155.3333 | 0 | 0 | 0 |  | 17.9 | 17.7 | 18.1 | 96 |  |  | 908 | 908 | 908
2014-08-17 07:00:00 | 2014-08-17 07:00 |  |  |  |  | 194 | 211 | 156.625 | 0 |  | 0 |  |  | 0 | 18.7 | 98 |  |  |  | 0 | 908
2014-08-17 08:00:00 | 2014-08-17 08:00 |  |  |  |  | 421 | 220 | 156.3333 | 0 | 0 | 0.3 |  | 20.2 | 19.2 | 21.5 | 95.3 |  |  | 907 | 907 | 907
2014-08-17 09:00:00 | 2014-08-17 09:00 |  |  |  |  | 592 | 243 | 156.8333 | 0 | 1 | 1.8 |  | 23 | 21.5 | 24.5 | 81.2 |  |  | 907 | 907 | 907
2014-08-17 10:00:00 | 2014-08-17 10:00 |  |  |  |  | 815 | 198 | 156.4167 | 0 | 1.4 | 2.3 |  | 27 | 24.9 | 29.1 | 58.9 |  |  | 906 | 906 | 907
2014-08-17 11:00:00 | 2014-08-17 11:00 |  |  |  |  | 941 | 248 | 159.875 | 0 | 2.2 | 2.6 |  | 30.8 | 29.4 | 32.4 | 37.3 |  |  | 905 | 904 | 906
2014-08-17 12:00:00 | 2014-08-17 12:00 |  |  |  |  | 982 | 247 | 161.2917 | 0 | 3.4 | 4.6 |  | 34 | 32.3 | 34.8 | 25.3 |  |  | 904 | 904 | 906
2014-08-17 13:00:00 | 2014-08-17 13:00 |  |  |  |  | 939 | 196 | 162.6667 | 0 | 4.5 | 5 |  | 34.4 | 34.2 | 34.7 | 28.3 |  |  | 904 | 904 | 906
2014-08-17 14:00:00 | 2014-08-17 14:00 |  |  |  |  | 829 | 254 | 164.5417 | 0 | 4.3 | 5.1 |  | 34.3 | 33.9 | 34.7 | 29.1 |  |  | 904 | 904 | 904
2014-08-17 15:00:00 | 2014-08-17 15:00 |  |  |  |  | 660 | 227 | 164.6667 | 0 | 4.3 | 4.8 |  | 34.3 | 33.7 | 34.6 | 31.2 |  |  | 904 | 904 | 904
2014-08-17 16:00:00 | 2014-08-17 16:00 |  |  |  |  | 485 | 212 | 165.125 | 0 | 4.5 | 5.2 |  | 33.4 | 32.6 | 34 | 35.8 |  |  | 904 | 904 | 906
2014-08-17 17:00:00 | 2014-08-17 17:00 |  |  |  |  | 242 | 213 | 166.5 | 0 | 4.1 | 4.7 |  | 32.2 | 31.2 | 32.9 | 40.4 |  |  | 905 | 904 | 906
2014-08-17 18:00:00 | 2014-08-17 18:00 |  |  |  |  | 92 | 226 | 167.2083 | 0 | 3.8 | 4.3 |  | 30.2 | 29.1 | 31.3 | 47 |  |  | 906 | 906 | 907
2014-08-17 19:00:00 | 2014-08-17 19:00 |  |  |  |  | 0 | 226 | 168.2083 | 0 | 3.2 | 3.7 |  | 27.8 | 26.8 | 29 | 55.7 |  |  | 906 | 906 | 907
2014-08-17 20:00:00 | 2014-08-17 20:00 |  |  |  |  | 0 | 195 | 167.1667 | 0 | 2.5 | 2.9 |  | 25.9 | 25.1 | 26.6 | 64.7 |  |  | 907 | 907 | 908
2014-08-17 21:00:00 | 2014-08-17 21:00 |  | 16.9 |  |  | 0 | 243 | 167.7917 | 0 | 1.4 | 2.6 |  | 24.6 | 24.2 | 25.1 | 71.4 |  |  | 907 | 907 | 908
2014-08-17 22:00:00 | 2014-08-17 22:00 |  | 34.4 |  |  | 0 | 201 | 167.4583 | 0 | 0 | 0.3 |  | 23.4 | 22.9 | 24.1 | 75.7 |  |  | 907 | 907 | 908
2014-08-17 23:00:00 | 2014-08-17 23:00 | 300.7083 | 26.0337 | 66.3458 | 1.7652 | 0 | 142 | 166.4583 | 0 | 0 | 0 |  | 22.2 | 21.3 | 22.9 | 80.3 |  |  | 908 | 908 | 908
2014-08-18 00:00:00 | 2014-08-18 |  |  |  |  | 0 | 96 | 169.8333 | 0 | 0 | 0 |  | 20.9 | 20.4 | 21.4 | 84.8 |  |  | 908 | 908 | 908
2014-08-18 01:00:00 | 2014-08-18 01:00 |  |  |  |  | 0 | 343 | 179.8333 | 0 | 0 | 0 |  | 20 | 19.3 | 20.9 | 86.8 |  |  | 908 | 908 | 908
2014-08-18 02:00:00 | 2014-08-18 02:00 |  |  |  |  | 0 | 335 | 191.7083 | 0 | 0 | 0 |  | 18.8 | 17.9 | 19.6 | 87 |  |  | 908 | 908 | 908
2014-08-18 03:00:00 | 2014-08-18 03:00 |  |  |  |  | 0 | 50 | 190.375 | 0 | 0 | 0 |  | 17.5 | 17 | 17.9 | 85.5 |  |  | 908 | 908 | 908
2014-08-18 04:00:00 | 2014-08-18 04:00 |  |  |  |  | 0 | 3 | 190.375 | 0 | 0.1 | 0.7 |  | 16.8 | 16.1 | 17.2 | 84.3 |  |  | 908 | 908 | 908
2014-08-18 05:00:00 | 2014-08-18 05:00 |  |  |  |  | 0 | 15 | 190.5417 | 0 | 0 | 0 |  | 16 | 15.2 | 16.9 | 85.1 |  |  | 908 | 908 | 909
2014-08-18 06:00:00 | 2014-08-18 06:00 |  |  |  |  | 44 | 2 | 189.4167 | 0 | 0 | 0.7 |  | 15.8 | 15.3 | 16.8 | 84.9 |  |  | 908 | 908 | 909
2014-08-18 07:00:00 | 2014-08-18 07:00 |  |  |  |  | 216 | 2 | 180.7083 | 0 | 0 | 0.2 |  | 20 | 17.5 | 22 | 70.1 |  |  | 908 | 908 | 909
2014-08-18 08:00:00 | 2014-08-18 08:00 |  |  |  |  | 401 | 247 | 181.8333 | 0 | 0 | 0.4 |  | 23.6 | 22.6 | 24.3 | 62.8 |  |  | 908 | 908 | 909
2014-08-18 09:00:00 | 2014-08-18 09:00 |  |  |  |  | 569 | 203 | 180.1667 | 0 | 1.3 | 1.8 |  | 25.2 | 24.1 | 26.8 | 56.4 |  |  | 908 | 908 | 909
2014-08-18 10:00:00 | 2014-08-18 10:00 |  |  |  |  | 730 | 142 | 177.8333 | 0 | 2.3 | 2.8 |  | 28.2 | 26.4 | 30.9 | 42.2 |  |  | 908 | 908 | 909
2014-08-18 11:00:00 | 2014-08-18 11:00 |  |  |  |  | 957 | 181 | 175.0417 | 0 | 2.4 | 2.9 |  | 31.9 | 30.9 | 33.1 | 26.3 |  |  | 907 | 907 | 908
2014-08-18 12:00:00 | 2014-08-18 12:00 |  |  |  |  | 1005 | 250 | 175.1667 | 0 | 3 | 3.9 |  | 34.4 | 33.6 | 35.3 | 19.1 |  |  | 907 | 907 | 907
2014-08-18 13:00:00 | 2014-08-18 13:00 |  |  |  |  | 958 | 234 | 176.75 | 0 | 4 | 4.6 |  | 35.4 | 34.8 | 35.7 | 18.8 |  |  | 906 | 906 | 907
2014-08-18 14:00:00 | 2014-08-18 14:00 |  |  |  |  | 833 | 240 | 176.1667 | 0 | 4.3 | 5 |  | 34.8 | 34.5 | 35.2 | 23 |  |  | 906 | 906 | 907
2014-08-18 15:00:00 | 2014-08-18 15:00 |  |  |  |  | 678 | 206 | 175.2917 | 0 | 4.4 | 5 |  | 35.1 | 34.6 | 35.4 | 20.6 |  |  | 906 | 906 | 907
2014-08-18 16:00:00 | 2014-08-18 16:00 |  |  |  |  | 474 | 237 | 176.3333 | 0 | 4.4 | 5.1 |  | 34.8 | 34.4 | 35.2 | 17.9 |  |  | 906 | 906 | 907
2014-08-18 17:00:00 | 2014-08-18 17:00 |  |  |  |  | 269 | 223 | 176.75 | 0 | 3.7 | 4.4 |  | 34 | 33.6 | 34.4 | 16.9 |  |  | 906 | 906 | 907
2014-08-18 18:00:00 | 2014-08-18 18:00 |  |  |  |  | 84 | 198 | 175.5833 | 0 | 4.5 | 5.5 |  | 30.8 | 28.6 | 32.9 | 38 |  |  | 907 | 907 | 908
2014-08-18 19:00:00 | 2014-08-18 19:00 |  |  |  |  | 0 | 233 | 175.875 | 0 | 3.5 | 4.4 |  | 26.5 | 25.1 | 28.3 | 60.6 |  |  | 908 | 908 | 909
2014-08-18 20:00:00 | 2014-08-18 20:00 |  |  |  |  | 0 | 209 | 176.4583 | 0 | 2.7 | 3.2 |  | 24.3 | 23.6 | 25 | 69 |  |  | 909 | 909 | 910
2014-08-18 21:00:00 | 2014-08-18 21:00 |  | 15.8 |  |  | 0 | 212 | 175.1667 | 0 | 0.4 | 1.4 |  | 22.8 | 22.4 | 23.3 | 75.1 |  |  | 910 | 910 | 911
2014-08-18 22:00:00 | 2014-08-18 22:00 |  | 35.4 |  |  | 0 | 163 | 173.5833 | 0 | 0.3 | 1.4 |  | 21.8 | 21.2 | 22.4 | 75.5 |  |  | 910 | 910 | 911
2014-08-18 23:00:00 | 2014-08-18 23:00 | 300.75 | 26.0811 | 56.9125 | 1.7292 | 0 | 155 | 174.125 | 0 | 0.2 | 1.6 |  | 21 | 20.4 | 21.6 | 75.2 |  |  | 910 | 910 | 910
2014-08-19 00:00:00 | 2014-08-19 |  |  |  |  | 0 | 334 | 184.0417 | 0 | 0.1 | 1.1 |  | 20.1 | 19.5 | 20.4 | 77.2 |  |  | 910 | 910 | 910
2014-08-19 01:00:00 | 2014-08-19 01:00 |  |  |  |  | 0 | 141 | 175.625 | 0 | 0 | 0 |  | 19.1 | 18.7 | 19.9 | 77.6 |  |  | 910 | 910 | 911
2014-08-19 02:00:00 | 2014-08-19 02:00 |  |  |  |  | 0 | 237 | 171.5417 | 0 | 0 | 0 |  | 18.8 | 18.2 | 19.2 | 79.1 |  |  | 910 | 910 | 911
2014-08-19 03:00:00 | 2014-08-19 03:00 |  |  |  |  | 0 | 236 | 179.2917 | 0 | 0.6 | 1.6 |  | 19.1 | 18.9 | 19.3 | 85.4 |  |  | 910 | 910 | 911
2014-08-19 04:00:00 | 2014-08-19 04:00 |  |  |  |  | 0 | 211 | 187.9583 | 0 | 1.3 | 1.7 |  | 18.9 | 18.6 | 19.1 | 87.3 |  |  | 910 | 910 | 911
2014-08-19 05:00:00 | 2014-08-19 05:00 |  |  |  |  | 0 | 163 | 194.125 | 0 | 0 | 0 |  | 18 | 17.6 | 18.6 | 89.2 |  |  | 910 | 910 | 911
2014-08-19 06:00:00 | 2014-08-19 06:00 |  |  |  |  | 42 | 205 | 202.5833 | 0 | 0.1 | 1.2 |  | 18.1 | 17.6 | 18.7 | 90.9 |  |  | 911 | 911 | 911
2014-08-19 07:00:00 | 2014-08-19 07:00 |  |  |  |  | 205 | 215 | 211.4583 | 0 | 0.1 | 1 |  | 19.9 | 18.9 | 21.3 | 86.4 |  |  | 911 | 911 | 911
2014-08-19 08:00:00 | 2014-08-19 08:00 |  |  |  |  | 420 | 236 | 211 | 0 | 2.6 | 2.9 |  | 22.2 | 21.3 | 23.2 | 71.6 |  |  | 911 | 911 | 912
2014-08-19 09:00:00 | 2014-08-19 09:00 |  |  |  |  | 684 | 198 | 210.7917 | 0 | 3.6 | 4.1 |  | 26.9 | 26 | 28.1 | 40.1 |  |  | 911 | 911 | 911
2014-08-19 10:00:00 | 2014-08-19 10:00 |  |  |  |  | 829 | 187 | 212.6667 | 0 | 5 | 5.5 |  | 29 | 27.9 | 29.9 | 26.2 |  |  | 911 | 911 | 911
2014-08-19 11:00:00 | 2014-08-19 11:00 |  |  |  |  | 952 | 203 | 213.5833 | 0 | 5 | 5.6 |  | 30.3 | 29.9 | 30.8 | 24 |  |  | 911 | 911 | 911
2014-08-19 12:00:00 | 2014-08-19 12:00 |  |  |  |  | 997 | 213 | 212.0417 | 0 | 5.3 | 5.9 |  | 31.1 | 30.9 | 31.5 | 27.6 |  |  | 911 | 911 | 911
2014-08-19 13:00:00 | 2014-08-19 13:00 |  |  |  |  | 966 | 234 | 212.0417 | 0 | 4.8 | 5.3 |  | 31.4 | 30.7 | 31.9 | 25.9 |  |  | 911 | 911 | 911
2014-08-19 14:00:00 | 2014-08-19 14:00 |  |  |  |  | 854 | 239 | 212 | 0 | 5.2 | 5.6 |  | 31.4 | 31.1 | 31.9 | 27.8 |  |  | 911 | 911 | 911
2014-08-19 15:00:00 | 2014-08-19 15:00 |  |  |  |  | 684 | 181 | 210.9583 | 0 | 5 | 5.7 |  | 31 | 30.5 | 31.5 | 28.3 |  |  | 911 | 911 | 912
2014-08-19 16:00:00 | 2014-08-19 16:00 |  |  |  |  | 484 | 253 | 211.625 | 0 | 5 | 5.6 |  | 30.2 | 29.5 | 30.8 | 28.3 |  |  | 911 | 911 | 912
2014-08-19 17:00:00 | 2014-08-19 17:00 |  |  |  |  | 268 | 230 | 211.9167 | 0 | 4.5 | 5.2 |  | 28.6 | 27.8 | 29.4 | 32.9 |  |  | 912 | 912 | 912
2014-08-19 18:00:00 | 2014-08-19 18:00 |  |  |  |  | 80 | 205 | 212.2083 | 0 | 3.9 | 4.7 |  | 27 | 26 | 27.7 | 39.1 |  |  | 912 | 912 | 913
2014-08-19 19:00:00 | 2014-08-19 19:00 |  |  |  |  | 0 | 167 | 209.4583 | 0 | 2.4 | 3.3 |  | 25.1 | 24.1 | 25.8 | 44.3 |  |  | 913 | 913 | 914
2014-08-19 20:00:00 | 2014-08-19 20:00 |  |  |  |  | 0 | 144 | 206.75 | 0 | 0 | 0.2 |  | 22.3 | 21.2 | 23.6 | 54.5 |  |  | 914 | 914 | 915
2014-08-19 21:00:00 | 2014-08-19 21:00 |  | 18 |  |  | 0 | 246 | 208.1667 | 0 | 0 | 0 |  | 20.9 | 20.7 | 21.3 | 56.8 |  |  | 915 | 915 | 915
2014-08-19 22:00:00 | 2014-08-19 22:00 |  | 31.4 |  |  | 0 | 102 | 205.625 | 0 | 0 | 0 |  | 20.2 | 19.6 | 20.8 | 53.6 |  |  | 915 | 915 | 916
2014-08-19 23:00:00 | 2014-08-19 23:00 | 311.0417 | 24.9258 | 54.5917 | 2.2708 | 0 | 127 | 204.4583 | 0 | 0 | 0 |  | 18.9 | 17.3 | 20.1 | 56.1 |  |  | 916 | 916 | 916
2014-08-20 00:00:00 | 2014-08-20 |  |  |  |  | 0 | 67 | 193.3333 | 0 | 0 | 0 |  | 18.2 | 17.3 | 18.9 | 56.8 |  |  | 915 | 915 | 916
2014-08-20 01:00:00 | 2014-08-20 01:00 |  |  |  |  | 0 | 340 | 201.625 | 0 | 0 | 0 |  | 16.7 | 15.7 | 17.7 | 60.1 |  |  | 915 | 915 | 916
2014-08-20 02:00:00 | 2014-08-20 02:00 |  |  |  |  | 0 | 11 | 192.2083 | 0 | 0 | 0 |  | 15.1 | 14.7 | 15.7 | 62.6 |  |  | 915 | 915 | 916
2014-08-20 03:00:00 | 2014-08-20 03:00 |  |  |  |  | 0 | 38 | 183.9583 | 0 | 0 | 0 |  | 14.6 | 14.1 | 15.4 | 64.5 |  |  | 915 | 915 | 916
2014-08-20 04:00:00 | 2014-08-20 04:00 |  |  |  |  | 0 | 60 | 177.6667 | 0 | 0 | 0.5 |  | 14.3 | 13.5 | 15.3 | 65 |  |  | 915 | 915 | 916
2014-08-20 05:00:00 | 2014-08-20 05:00 |  |  |  |  | 0 | 2 | 170.9583 | 0 | 0 | 0.2 |  | 13.2 | 12.8 | 14.2 | 66.5 |  |  | 915 | 915 | 916
2014-08-20 06:00:00 | 2014-08-20 06:00 |  |  |  |  | 51 | 353 | 177.125 | 0 | 0 | 0.4 |  | 13.9 | 12.7 | 15.6 | 67.1 |  |  | 916 | 916 | 916
2014-08-20 07:00:00 | 2014-08-20 07:00 |  |  |  |  | 285 | 159 | 174.7917 | 0 | 1 | 2.3 |  | 21.2 | 21.2 | 21.4 | 50.8 |  |  | 915 | 915 | 915
2014-08-20 08:00:00 | 2014-08-20 08:00 |  |  |  |  | 435 | 153 | 171.3333 | 0 | 2.8 | 4.7 |  | 23.6 | 21.8 | 25.1 | 45.8 |  |  | 915 | 915 | 915
2014-08-20 09:00:00 | 2014-08-20 09:00 |  |  |  |  | 649 | 162 | 169.8333 | 0 | 3.4 | 3.8 |  | 25.9 | 25.4 | 26.4 | 40.1 |  |  | 915 | 915 | 916
2014-08-20 10:00:00 | 2014-08-20 10:00 |  |  |  |  | 831 | 207 | 170.6667 | 0 | 3.2 | 3.8 |  | 27.5 | 26.4 | 28.3 | 35.4 |  |  | 915 | 915 | 915
2014-08-20 11:00:00 | 2014-08-20 11:00 |  |  |  |  | 955 | 226 | 171.625 | 0 | 3.7 | 4.2 |  | 29.1 | 28.7 | 30 | 31 |  |  | 914 | 914 | 915
2014-08-20 12:00:00 | 2014-08-20 12:00 |  |  |  |  | 1018 | 224 | 172.0833 | 0 | 4.8 | 5.4 |  | 30.7 | 30.1 | 31.2 | 25.9 |  |  | 914 | 914 | 914
2014-08-20 13:00:00 | 2014-08-20 13:00 |  |  |  |  | 984 | 206 | 170.9167 | 0 | 5.3 | 5.9 |  | 31.3 | 30.9 | 31.9 | 25.1 |  |  | 914 | 914 | 914
2014-08-20 14:00:00 | 2014-08-20 14:00 |  |  |  |  | 865 | 212 | 169.7917 | 0 | 4.8 | 5.6 |  | 31.1 | 30.6 | 31.6 | 26.8 |  |  | 914 | 914 | 914
2014-08-20 15:00:00 | 2014-08-20 15:00 |  |  |  |  | 683 | 215 | 171.2083 | 0 | 4.6 | 5.9 |  | 31 | 30.6 | 31.3 | 26.4 |  |  | 913 | 913 | 914
2014-08-20 16:00:00 | 2014-08-20 16:00 |  |  |  |  | 477 | 225 | 170.0417 | 0 | 4.3 | 4.9 |  | 30.5 | 30 | 30.8 | 28.1 |  |  | 913 | 913 | 914
2014-08-20 17:00:00 | 2014-08-20 17:00 |  |  |  |  | 263 | 206 | 169.0417 | 0 | 4 | 4.4 |  | 29.4 | 28.8 | 30 | 32.2 |  |  | 913 | 913 | 914
2014-08-20 18:00:00 | 2014-08-20 18:00 |  |  |  |  | 71 | 198 | 168.75 | 0 | 3 | 3.5 |  | 27.9 | 26.9 | 28.6 | 34.7 |  |  | 914 | 914 | 914
2014-08-20 19:00:00 | 2014-08-20 19:00 |  |  |  |  | 0 | 229 | 171.3333 | 0 | 1.6 | 2.1 |  | 25.7 | 24.8 | 26.6 | 41.8 |  |  | 914 | 914 | 915
2014-08-20 20:00:00 | 2014-08-20 20:00 |  |  |  |  | 0 | 119 | 170.2917 | 0 | 0.6 | 2.1 |  | 23.7 | 22.5 | 24.6 | 48.3 |  |  | 915 | 915 | 916
2014-08-20 21:00:00 | 2014-08-20 21:00 |  | 13.2 |  |  | 0 | 110 | 164.625 | 0 | 0 | 0 |  | 21.8 | 21.1 | 22.2 | 54.8 |  |  | 915 | 915 | 916
2014-08-20 22:00:00 | 2014-08-20 22:00 |  | 31.3 |  |  | 0 | 324 | 173.875 | 0 | 0 | 0 |  | 19.9 | 18.5 | 21.4 | 58.5 |  |  | 916 | 916 | 916
2014-08-20 23:00:00 | 2014-08-20 23:00 | 315.2917 | 22.6651 | 46.2208 | 1.9625 | 0 | 350 | 183.1667 | 0 | 0 | 0 |  | 18.8 | 17.5 | 20 | 61 |  |  | 916 | 916 | 916
2014-08-21 00:00:00 | 2014-08-21 |  |  |  |  | 0 | 42 | 182.125 | 0 | 0 | 0 |  | 16.7 | 15.6 | 17.5 | 63 |  |  | 916 | 916 | 916
2014-08-21 01:00:00 | 2014-08-21 01:00 |  |  |  |  | 0 | 22 | 168.875 | 0 | 0 | 0 |  | 15.7 | 15.2 | 16.3 | 66 |  |  | 915 | 915 | 916
2014-08-21 02:00:00 | 2014-08-21 02:00 |  |  |  |  | 0 | 32 | 169.75 | 0 | 0 | 0 |  | 14.4 | 13.5 | 15.3 | 66.6 |  |  | 915 | 915 | 916
2014-08-21 03:00:00 | 2014-08-21 03:00 |  |  |  |  | 0 | 46 | 170.0833 | 0 | 0 | 0.4 |  | 14.3 | 13.7 | 15 | 66.1 |  |  | 915 | 915 | 916
2014-08-21 04:00:00 | 2014-08-21 04:00 |  |  |  |  | 0 | 338 | 181.6667 | 0 | 0 | 0.2 |  | 13.5 | 13 | 14.3 | 66.4 |  |  | 915 | 915 | 916
2014-08-21 05:00:00 | 2014-08-21 05:00 |  |  |  |  | 0 | 1 | 181.625 | 0 | 0 | 0 |  | 12.4 | 11.5 | 13.1 | 66.2 |  |  | 915 | 915 | 915
2014-08-21 06:00:00 | 2014-08-21 06:00 |  |  |  |  | 55 | 6 | 167.1667 | 0 | 0 | 0 |  | 12.8 | 11.7 | 14.8 | 62 |  |  | 915 | 915 | 916
2014-08-21 07:00:00 | 2014-08-21 07:00 | [5 empty] | 56 | 162.875 | 0 | 0 | 0 |  | 20.3 | 19.9 | 20.8 | 41.8 |  |  | 914 | 914 | 915
2014-08-21 08:00:00 | 2014-08-21 08:00 |  |  |  |  | 467 | 167 | 163.4583 | 0 | 0 | 0 |  | 22.2 | 21.1 | 23.4 | 44.5 |  |  | 914 | 914 | 914
2014-08-21 09:00:00 | 2014-08-21 09:00 |  |  |  |  | 687 | 219 | 165.8333 | 0 | 0.6 | 1.3 |  | 24.4 | 23.4 | 25.4 | 40.6 |  |  | 914 | 914 | 914
2014-08-21 10:00:00 | 2014-08-21 10:00 |  |  |  |  | 878 | 197 | 165.4167 | 0 | 2.2 | 2.9 |  | 27 | 25.7 | 28.5 | 31.4 |  |  | 914 | 914 | 914
2014-08-21 11:00:00 | 2014-08-21 11:00 |  |  |  |  | 1012 | 236 | 165.8333 | 0 | 3.2 | 3.6 |  | 30.2 | 28.9 | 31.6 | 15.9 |  |  | 913 | 913 | 914
2014-08-21 12:00:00 | 2014-08-21 12:00 |  |  |  |  | 1055 | 223 | 165.7917 | 0 | 3.7 | 4.4 |  | 31.9 | 30.8 | 32.9 | 11.9 |  |  | 913 | 913 | 913
2014-08-21 13:00:00 | 2014-08-21 13:00 |  |  |  |  | 1001 | 201 | 165.5833 | 0 | 4.9 | 5.5 |  | 32.9 | 31.9 | 33.5 | 11.9 |  |  | 912 | 912 | 913
2014-08-21 14:00:00 | 2014-08-21 14:00 |  |  |  |  | 432 | 310 | 169.6667 | 0 | 1.9 | 4.7 |  | 28.2 | 23.8 | 33.2 | 34 |  |  | 912 | 912 | 913
2014-08-21 15:00:00 | 2014-08-21 15:00 |  |  |  |  | 0 | 57 | 163.0833 | 0 | 0 | 0 |  | 21.9 | 20.9 | 23.3 | 50.4 |  |  | 914 | 913 | 914
2014-08-21 16:00:00 | 2014-08-21 16:00 |  |  |  |  | 0 | 4 | 153.875 | 0 | 0 | 0 |  | 19.6 | 19.5 | 20.4 | 53.9 |  |  | 914 | 913 | 914
2014-08-21 17:00
2014-08-21 18:00
2014-08-21 19:00
2014-08-21 20:00
2014-08-21 21:00:00 | 2014-08-21 21:00 |  | 12.4 |  |  | 0 | 0 | 145.2917 | 0 | 0 | 0 |  | 19 | 18.7 | 19.3 | 55.1 |  |  | 914 | 913 | 914
2014-08-21 22:00:00 | 2014-08-21 22:00 |  | 32.9 |  |  | 0 | 355 | 151.8333 | 0 | 0 | 0 |  | 18.4 | 18.4 | 18.4 | 53.4 |  |  | 914 | 914 | 914
2014-08-21 23:00:00 | 2014-08-21 23:00 | 294.0526 | 23.1814 | 47.985 | 0.825 | 0 | 4 | 142.4583 | 0 | 0 | 0 |  | 17.8 | 16.7 | 18.9 | 58.6 |  |  | 913 | 913 | 914
2014-08-22 00:00:00 | 2014-08-22 |  |  |  |  | 0 | 359 | 152.4583 | 0 | 0.3 | 1.4 |  | 17.4 | 16.6 | 18.4 | 64.2 |  |  | 913 | 913 | 914
2014-08-22 01:00:00 | 2014-08-22 01:00 |  |  |  |  | 0 | 9 | 148.25 | 0 | 0.2 | 1.6 |  | 17.7 | 17.3 | 18.9 | 73.1 |  |  | 913 | 913 | 913
2014-08-22 02:00:00 | 2014-08-22 02:00 |  |  |  |  | 0 | 314 | 147.8333 | 0 | 0.1 | 1 |  | 16.6 | 15.8 | 17.5 | 73.1 |  |  | 913 | 913 | 913
2014-08-22 03:00:00 | 2014-08-22 03:00 |  |  |  |  | 0 | 6 | 133.5 | 0 | 0 | 0 |  | 15 | 14.5 | 15.6 | 71.8 |  |  | 913 | 913 | 913
2014-08-22 04:00:00 | 2014-08-22 04:00 |  |  |  |  | 0 | 358 | 146.6667 | 0 | 0 | 0 |  | 13.5 | 13.1 | 13.9 | 70 |  |  | 913 | 913 | 914
2014-08-22 05:00:00 | 2014-08-22 05:00 |  |  |  |  | 0 | 348 | 160.25 | 0 | 0 | 0 |  | 13.5 | 12.1 | 14.1 | 65.6 |  |  | 913 | 913 | 914
2014-08-22 06:00:00 | 2014-08-22 06:00 |  |  |  |  | 136 | 7 | 159.2083 | 0 | 0.1 | 0.6 |  | 16.1 | 11.9 | 17.6 | 57.4 |  |  | 913 | 913 | 914
2014-08-22 07:00:00 | 2014-08-22 07:00 |  |  |  |  | 349 | 158 | 163.875 | 0 | 0 | 0 |  | 21.5 | 21.4 | 21.6 | 42.9 |  |  | 912 | 912 | 912
2014-08-22 08:00:00 | 2014-08-22 08:00 |  |  |  |  | 467 | 203 | 158.25 | 0 | 0.2 | 0.9 |  | 22.3 | 21.5 | 23.4 | 44.1 |  |  | 912 | 912 | 912
2014-08-22 09:00:00 | 2014-08-22 09:00 |  |  |  |  | 666 | 219 | 167.3333 | 0 | 0.4 | 1.1 |  | 24.8 | 23.7 | 25.9 | 37.3 |  |  | 912 | 912 | 913
2014-08-22 10:00:00 | 2014-08-22 10:00 |  |  |  |  | 885 | 129 | 172.4583 | 0 | 0.8 | 1.7 |  | 28.5 | 26.6 | 29.4 | 29 |  |  | 911 | 911 | 912
2014-08-22 11:00:00 | 2014-08-22 11:00 |  |  |  |  | 976 | 202 | 178.5417 | 0 | 0.8 | 2.1 |  | 30.5 | 29.4 | 31.6 | 26.9 |  |  | 910 | 910 | 911
2014-08-22 12:00:00 | 2014-08-22 12:00 |  |  |  |  | 1025 | 327 | 185.2083 | 0 | 0.9 | 3.2 |  | 33 | 31.5 | 34.3 | 20.5 |  |  | 910 | 910 | 911
2014-08-22 13:00:00 | 2014-08-22 13:00 |  |  |  |  | 952 | 314 | 189.1667 | 0 | 1.3 | 4.4 |  | 34.9 | 34.3 | 35.4 | 15.5 |  |  | 909 | 909 | 910
2014-08-22 14:00:00 | 2014-08-22 14:00 |  |  |  |  | 779 | 13 | 181.5 | 0 | 2.6 | 3.9 |  | 35.5 | 35.1 | 36.1 | 14.2 |  |  | 909 | 909 | 909
2014-08-22 15:00:00 | 2014-08-22 15:00 |  |  |  |  | 662 | 355 | 186.4583 | 0 | 2.6 | 3.4 |  | 35.6 | 35.4 | 36 | 14.3 |  |  | 909 | 909 | 909
2014-08-22 16:00:00 | 2014-08-22 16:00 |  |  |  |  | 337 | 209 | 185.875 | 0 | 1.7 | 4.1 |  | 33.6 | 33.3 | 35.3 | 31.3 |  |  | 909 | 909 | 909
2014-08-22 17:00:00 | 2014-08-22 17:00 |  |  |  |  | 121 | 356 | 192.3333 | 0 | 1.8 | 3.1 |  | 33.1 | 32.9 | 33.3 | 23.3 |  |  | 909 | 909 | 909
2014-08-22 18:00:00 | 2014-08-22 18:00 |  |  |  |  | 36 | 4 | 179.5833 | 0 | 3 | 3.4 |  | 32.1 | 31.6 | 32.6 | 23 |  |  | 909 | 909 | 910
2014-08-22 19:00:00 | 2014-08-22 19:00 |  |  |  |  | 0 | 12 | 177.7083 | 0 | 2.7 | 3.8 |  | 30.7 | 29.9 | 31.3 | 25.7 |  |  | 910 | 910 | 911
2014-08-22 20:00:00 | 2014-08-22 20:00 |  |  |  |  | 0 | 35 | 179 | 0 | 1.5 | 2.1 |  | 28.4 | 26.7 | 29.6 | 28.3 |  |  | 911 | 911 | 911
2014-08-22 21:00:00 | 2014-08-22 21:00 |  | 13.5 |  |  | 0 | 115 | 183.7917 | 0 | 0.2 | 1.7 |  | 25.3 | 24.1 | 28 | 44.1 |  |  | 912 | 912 | 912
2014-08-22 22:00:00 | 2014-08-22 22:00 |  | 35.6 |  |  | 0 | 39 | 170.625 | 0 | 0 | 0 |  | 23.8 | 23.2 | 24.9 | 52.6 |  |  | 912 | 912 | 912
2014-08-22 23:00:00 | 2014-08-22 23:00 | 307.9583 | 25.1635 | 41.4167 | 0.88333 | 0 | 28 | 171.625 | 0 | 0 | 0 |  | 22.1 | 21.4 | 22.5 | 45.8 |  |  | 912 | 912 | 912
2014-08-23 00:00:00 | 2014-08-23 |  |  |  |  | 0 | 323 | 170.125 | 0 | 0 | 0 |  | 20.4 | 20.2 | 21.5 | 48.6 |  |  | 912 | 912 | 912
2014-08-23 01:00:00 | 2014-08-23 01:00 |  |  |  |  | 0 | 29 | 170.9583 | 0 | 0 | 0 |  | 19 | 18.5 | 19.3 | 52 |  |  | 912 | 912 | 912
2014-08-23 02:00:00 | 2014-08-23 02:00 |  |  |  |  | 0 | 26 | 158.9583 | 0 | 0.2 | 1.4 |  | 18.5 | 18.1 | 18.8 | 53 |  |  | 912 | 912 | 912
2014-08-23 03:00:00 | 2014-08-23 03:00 |  |  |  |  | 0 | 353 | 173.4167 | 0 | 1.1 | 2 |  | 18 | 16.8 | 19.4 | 51.4 |  |  | 911 | 911 | 912
2014-08-23 04:00:00 | 2014-08-23 04:00 |  |  |  |  | 0 | 11 | 158.9583 | 0 | 0.6 | 1.7 |  | 17.8 | 16.7 | 19 | 50.5 |  |  | 911 | 911 | 912
2014-08-23 05:00:00 | 2014-08-23 05:00 |  |  |  |  | 0 | 30 | 145.7083 | 0 | 0.5 | 2 |  | 18.3 | 16.1 | 19.7 | 45.9 |  |  | 911 | 911 | 912
2014-08-23 06:00:00 | 2014-08-23 06:00 |  |  |  |  | 50 | 356 | 160.25 | 0 | 0 | 0 |  | 16.2 | 15.6 | 17.1 | 51.4 |  |  | 912 | 912 | 912
2014-08-23 07:00:00 | 2014-08-23 07:00 |  |  |  |  | 282 | 328 | 167.3333 | 0 | 0 | 0 |  | 22.3 | 17.2 | 24.1 | 41.5 |  |  | 911 | 911 | 912
2014-08-23 08:00:00 | 2014-08-23 08:00 |  |  |  |  | 453 | 337 | 172.9167 | 0 | 0 | 0.1 |  | 26.2 | 24.3 | 27.8 | 32.9 |  |  | 911 | 911 | 911
2014-08-23 09:00:00 | 2014-08-23 09:00 |  |  |  |  | 727 | 248 | 174.125 | 0 | 0.6 | 1.1 |  | 28.7 | 28.5 | 29.1 | 28.7 |  |  | 911 | 911 | 911
2014-08-23 10:00:00 | 2014-08-23 10:00 |  |  |  |  | 843 | 149 | 174.9583 | 0 | 0.4 | 1.1 |  | 30.5 | 29.5 | 31.6 | 23.7 |  |  | 910 | 910 | 911
2014-08-23 11:00:00 | 2014-08-23 11:00 |  |  |  |  | 863 | 215 | 175.5 | 0 | 0.9 | 1.7 |  | 31.1 | 30.5 | 32 | 22.6 |  |  | 910 | 910 | 910
2014-08-23 12:00:00 | 2014-08-23 12:00 |  |  |  |  | 1015 | 267 | 173 | 0 | 1.1 | 2.6 |  | 34.2 | 32.8 | 35.1 | 16.8 |  |  | 909 | 909 | 910
2014-08-23 13:00:00 | 2014-08-23 13:00 |  |  |  |  | 979 | 30 | 161.1667 | 0 | 1.3 | 2.6 |  | 35.6 | 35.3 | 35.9 | 12.8 |  |  | 908 | 908 | 909
2014-08-23 14:00:00 | 2014-08-23 14:00 |  |  |  |  | 852 | 81 | 164 | 0 | 1.2 | 2.9 |  | 36.1 | 35.6 | 36.4 | 13.7 |  |  | 908 | 908 | 908
2014-08-23 15:00:00 | 2014-08-23 15:00 |  |  |  |  | 548 | 276 | 160.7083 | 0 | 2.2 | 5.4 |  | 35.4 | 34.9 | 36.4 | 22 |  |  | 907 | 907 | 908
2014-08-23 16:00:00 | 2014-08-23 16:00 |  |  |  |  | 370 | 191 | 159.9583 | 0 | 2.1 | 2.2 |  | 34.9 | 34.7 | 35.1 | 23.7 |  |  | 908 | 908 | 908
2014-08-23 17:00:00 | 2014-08-23 17:00 |  |  |  |  | 180 | 3 | 145.25 | 0 | 2.9 | 4.1 |  | 33.9 | 33.2 | 35.2 | 21 |  |  | 908 | 907 | 908
2014-08-23 18:00:00 | 2014-08-23 18:00 |  |  |  |  | 35 | 334 | 159 | 0 | 3.5 | 3.8 |  | 32.5 | 32.1 | 33.6 | 19.5 |  |  | 908 | 908 | 909
2014-08-23 19:00:00 | 2014-08-23 19:00 |  |  |  |  | 0 | 167 | 165.4583 | 0 | 1.6 | 3.5 |  | 31.1 | 30.1 | 31.8 | 20.6 |  |  | 909 | 909 | 909
2014-08-23 20:00:00 | 2014-08-23 20:00 |  |  |  |  | 0 | 9 | 164.375 | 0 | 0 | 0.5 |  | 26.1 | 25.5 | 29.1 | 33.1 |  |  | 910 | 909 | 911
2014-08-23 21:00:00 | 2014-08-23 21:00 |  | 16.2 |  |  | 0 | 70 | 162.5 | 0 | 0 | 0 |  | 25 | 24.1 | 25.8 | 35.5 |  |  | 910 | 910 | 911
2014-08-23 22:00:00 | 2014-08-23 22:00 |  | 36.1 |  |  | 0 | 343 | 175.1667 | 0 | 0 | 0 |  | 22.8 | 22.1 | 24.8 | 34.9 |  |  | 911 | 911 | 911
2014-08-23 23:00:00 | 2014-08-23 23:00 | 299.875 | 26.645 | 33.0125 | 0.84167 | 0 | 348 | 188.5 | 0 | 0 | 0 |  | 21.5 | 21 | 21.8 | 36.5 |  |  | 911 | 911 | 911
2014-08-24 00:00:00 | 2014-08-24 |  |  |  |  | 0 | 341 | 189.25 | 0 | 0 | 0 |  | 20.1 | 19.5 | 20.8 | 38.7 |  |  | 911 | 911 | 911
2014-08-24 01:00:00 | 2014-08-24 01:00 |  |  |  |  | 0 | 35 | 189.5 | 0 | 0.5 | 1.7 |  | 20.5 | 19.5 | 21.2 | 37.3 |  |  | 910 | 910 | 911
2014-08-24 02:00:00 | 2014-08-24 02:00 |  |  |  |  | 0 | 15 | 189.0417 | 0 | 1 | 2.3 |  | 20.5 | 19.8 | 21.3 | 36 |  |  | 910 | 910 | 911
2014-08-24 03:00:00 | 2014-08-24 03:00 |  |  |  |  | 0 | 17 | 175.0417 | 0 | 0.5 | 1.8 |  | 19.6 | 19 | 20.4 | 37.8 |  |  | 910 | 910 | 910
2014-08-24 04:00:00 | 2014-08-24 04:00 |  |  |  |  | 0 | 39 | 176.2083 | 0 | 1 | 1.8 |  | 19.1 | 18 | 19.9 | 38.5 |  |  | 910 | 910 | 911
2014-08-24 05:00:00 | 2014-08-24 05:00 |  |  |  |  | 0 | 39 | 176.5833 | 0 | 1.2 | 2 |  | 17.8 | 17.3 | 18.9 | 41.6 |  |  | 910 | 910 | 911
2014-08-24 06:00:00 | 2014-08-24 06:00 |  |  |  |  | 47 | 37 | 163.2917 | 0 | 1.7 | 2.2 |  | 18.8 | 17.4 | 20 | 39.9 |  |  | 910 | 910 | 911
2014-08-24 07:00:00 | 2014-08-24 07:00 |  |  |  |  | 218 | 28 | 150.7917 | 0 | 0.3 | 1.4 |  | 21.4 | 20.3 | 23.4 | 36.3 |  |  | 910 | 910 | 910
2014-08-24 08:00:00 | 2014-08-24 08:00 |  |  |  |  | 435 | 194 | 144.8333 | 0 | 0 | 0 |  | 26.1 | 23.7 | 28.4 | 28.8 |  |  | 910 | 910 | 910
2014-08-24 09:00:00 | 2014-08-24 09:00 |  |  |  |  | 652 | 195 | 142.625 | 0 | 0 | 0.5 |  | 29.5 | 28.6 | 30.3 | 25.5 |  |  | 909 | 909 | 910
2014-08-24 10:00:00 | 2014-08-24 10:00 |  |  |  |  | 835 | 229 | 145.9583 | 0 | 0.6 | 1.7 |  | 31.7 | 30.8 | 32.6 | 22.2 |  |  | 909 | 909 | 910
2014-08-24 11:00:00 | 2014-08-24 11:00 |  |  |  |  | 962 | 196 | 145.1667 | 0 | 1.8 | 2.5 |  | 33.8 | 32.7 | 34.7 | 19.4 |  |  | 909 | 909 | 909
2014-08-24 12:00:00 | 2014-08-24 12:00 |  |  |  |  | 994 | 198 | 142.2917 | 0 | 3.1 | 3.8 |  | 35.2 | 34.7 | 35.6 | 15.3 |  |  | 908 | 908 | 909
2014-08-24 13:00:00 | 2014-08-24 13:00 |  |  |  |  | 965 | 198 | 149.2917 | 0 | 2.8 | 5 |  | 35.6 | 35.2 | 36.5 | 14.3 |  |  | 908 | 908 | 909
2014-08-24 14:00:00 | 2014-08-24 14:00 |  |  |  |  | 858 | 208 | 154.5833 | 0 | 2.8 | 4.2 |  | 36 | 35.6 | 36.5 | 13.1 |  |  | 908 | 908 | 908
2014-08-24 15:00:00 | 2014-08-24 15:00 |  |  |  |  | 674 | 217 | 152.125 | 0 | 2.2 | 3.3 |  | 35.7 | 35.1 | 36.2 | 16.1 |  |  | 908 | 908 | 908
2014-08-24 16:00:00 | 2014-08-24 16:00 |  |  |  |  | 454 | 280 | 155.8333 | 0 | 3.2 | 4 |  | 34.8 | 34.2 | 35.3 | 21.6 |  |  | 907 | 907 | 908
2014-08-24 17:00:00 | 2014-08-24 17:00 |  |  |  |  | 236 | 243 | 165.8333 | 0 | 3.6 | 4.7 |  | 33.5 | 32.8 | 34.1 | 24.8 |  |  | 908 | 908 | 909
2014-08-24 18:00:00 | 2014-08-24 18:00 |  |  |  |  | 20 | 175 | 159.2083 | 0 | 1.4 | 3.5 |  | 30.2 | 29.4 | 32.5 | 31.9 |  |  | 909 | 909 | 909
2014-08-24 19:00:00 | 2014-08-24 19:00 |  |  |  |  | 0 | 168 | 159.25 | 0 | 0.5 | 1.2 |  | 27.4 | 26.7 | 28.5 | 39.1 |  |  | 909 | 909 | 910
2014-08-24 20:00:00 | 2014-08-24 20:00 |  |  |  |  | 0 | 317 | 172.0833 | 0 | 0.1 | 0.8 |  | 25.4 | 24.8 | 26.1 | 41.5 |  |  | 910 | 910 | 911
2014-08-24 21:00:00 | 2014-08-24 21:00 |  | 17.8 |  |  | 0 | 3 | 169.2917 | 0 | 0 | 0 |  | 24 | 23.6 | 24.4 | 42 |  |  | 911 | 911 | 911
2014-08-24 22:00:00 | 2014-08-24 22:00 |  | 36 |  |  | 0 | 351 | 169.625 | 0 | 0 | 0 |  | 22.7 | 21.6 | 23.4 | 45.1 |  |  | 911 | 911 | 912
2014-08-24 23:00:00 | 2014-08-24 23:00 | 306.25 | 27.3132 | 31.6083 | 1.1792 | 0 | 28 | 156.2917 | 0 | 0 | 0 |  | 20.6 | 19.6 | 22.6 | 51.8 |  |  | 912 | 911 | 912
2014-08-25 00:00:00 | 2014-08-25 |  |  |  |  | 0 | 334 | 156 | 0 | 0 | 0 |  | 19.9 | 19.2 | 20.8 | 50.6 |  |  | 911 | 911 | 912
2014-08-25 01:00:00 | 2014-08-25 01:00 |  |  |  |  | 0 | 340 | 168.7083 | 0 | 0 | 0.6 |  | 19.3 | 18.6 | 20 | 50.8 |  |  | 911 | 911 | 912
2014-08-25 02:00:00 | 2014-08-25 02:00 |  |  |  |  | 0 | 22 | 169 | 0 | 0.1 | 1.4 |  | 18.4 | 17.7 | 19.3 | 52.2 |  |  | 911 | 911 | 912
2014-08-25 03:00:00 | 2014-08-25 03:00 |  |  |  |  | 0 | 36 | 169.7917 | 0 | 0.3 | 1.6 |  | 18.7 | 17.9 | 19.4 | 51.2 |  |  | 911 | 911 | 911
2014-08-25 04:00:00 | 2014-08-25 04:00 |  |  |  |  | 0 | 45 | 170.0417 | 0 | 0.4 | 2.1 |  | 18.5 | 17.8 | 19.1 | 50.4 |  |  | 911 | 911 | 911
2014-08-25 05:00:00 | 2014-08-25 05:00 |  |  |  |  | 0 | 359 | 183.375 | 0 | 1.3 | 2.1 |  | 17.6 | 16.7 | 18.1 | 51.4 |  |  | 911 | 911 | 912
2014-08-25 06:00:00 | 2014-08-25 06:00 |  |  |  |  | 41 | 51 | 183.9583 | 0 | 0.7 | 1.9 |  | 18.6 | 17.3 | 20.1 | 49.9 |  |  | 911 | 911 | 912
2014-08-25 07:00:00 | 2014-08-25 07:00 |  |  |  |  | 206 | 63 | 185.4167 | 0 | 1.1 | 1.9 |  | 22.6 | 20.4 | 24.6 | 40.9 |  |  | 911 | 911 | 911
2014-08-25 08:00:00 | 2014-08-25 08:00 |  |  |  |  | 496 | 246 | 187.5833 | 0 | 0 | 0.8 |  | 26.9 | 24.9 | 27.9 | 35 |  |  | 911 | 911 | 911
2014-08-25 09:00:00 | 2014-08-25 09:00 |  |  |  |  | 654 | 114 | 184.2083 | 0 | 0.1 | 0.6 |  | 28.6 | 27.9 | 29.8 | 31.6 |  |  | 911 | 911 | 911
2014-08-25 10:00:00 | 2014-08-25 10:00 |  |  |  |  | 818 | 270 | 185.9167 | 0 | 0 | 0.1 |  | 31.5 | 30.6 | 32.8 | 25 |  |  | 911 | 911 | 911
2014-08-25 11:00:00 | 2014-08-25 11:00 |  |  |  |  | 937 | 206 | 186.3333 | 0 | 0.5 | 1.8 |  | 33.6 | 32.4 | 34.8 | 18.8 |  |  | 910 | 910 | 911
2014-08-25 12:00:00 | 2014-08-25 12:00 |  |  |  |  | 990 | 201 | 186.4583 | 0 | 1.4 | 2.9 |  | 35.5 | 34.8 | 36 | 12.6 |  |  | 910 | 910 | 910
2014-08-25 13:00:00 | 2014-08-25 13:00 |  |  |  |  | 939 | 169 | 185.25 | 0 | 1.5 | 2.6 |  | 36.5 | 36.1 | 36.9 | 12.2 |  |  | 909 | 909 | 910
2014-08-25 14:00:00 | 2014-08-25 14:00 |  |  |  |  | 803 | 233 | 186.2917 | 0 | 2.2 | 5 |  | 36.8 | 36.5 | 37.2 | 14.3 |  |  | 909 | 909 | 909
2014-08-25 15:00:00 | 2014-08-25 15:00 |  |  |  |  | 620 | 247 | 187.5417 | 0 | 4.5 | 5.3 |  | 35.8 | 35.3 | 36.3 | 24.1 |  |  | 909 | 909 | 909
2014-08-25 16:00:00 | 2014-08-25 16:00 |  |  |  |  | 412 | 246 | 186.125 | 0 | 4 | 4.5 |  | 34.7 | 34.1 | 35.2 | 27.6 |  |  | 909 | 909 | 909
2014-08-25 17:00:00 | 2014-08-25 17:00 |  |  |  |  | 208 | 208 | 184.6667 | 0 | 3.3 | 3.9 |  | 33.7 | 33.1 | 34.2 | 25 |  |  | 909 | 909 | 910
2014-08-25 18:00:00 | 2014-08-25 18:00 |  |  |  |  | 17 | 189 | 185.25 | 0 | 2.4 | 3.2 |  | 30 | 29.2 | 32.8 | 40 |  |  | 910 | 910 | 910
2014-08-25 19:00:00 | 2014-08-25 19:00 |  |  |  |  | 0 | 187 | 186.0417 | 0 | 1.1 | 3 |  | 27.6 | 27 | 29 | 42.4 |  |  | 911 | 911 | 911
2014-08-25 20:00:00 | 2014-08-25 20:00 |  |  |  |  | 0 | 236 | 182.6667 | 0 | 0 | 0 |  | 26.7 | 26.5 | 26.9 | 44.6 |  |  | 911 | 911 | 912
2014-08-25 21:00:00 | 2014-08-25 21:00 |  | 17.6 |  |  | 0 | 141 | 188.4167 | 0 | 0 | 0 |  | 25.3 | 24.1 | 26.3 | 51.3 |  |  | 912 | 912 | 912
2014-08-25 22:00:00 | 2014-08-25 22:00 |  | 36.8 |  |  | 0 | 283 | 185.5833 | 0 | 0 | 0 |  | 23.5 | 23 | 23.9 | 58.9 |  |  | 912 | 912 | 912
2014-08-25 23:00:00 | 2014-08-25 23:00 | 297.5417 | 27.6593 | 38.3458 | 1.0375 | 0 | 23 | 185.375 | 0 | 0 | 0 |  | 22.6 | 22.2 | 23 | 59.5 |  |  | 912 | 912 | 912
2014-08-26 00:00:00 | 2014-08-26 |  |  |  |  | 0 | 16 | 172.125 | 0 | 0 | 0 |  | 21.9 | 20.9 | 22.8 | 61.9 |  |  | 912 | 912 | 912
2014-08-26 01:00:00 | 2014-08-26 01:00 |  |  |  |  | 0 | 342 | 172.2083 | 0 | 0 | 0 |  | 20.2 | 19.8 | 20.5 | 62.5 |  |  | 911 | 911 | 912
2014-08-26 02:00:00 | 2014-08-26 02:00 |  |  |  |  | 0 | 343 | 185.5833 | 0 | 0 | 0 |  | 19.2 | 18.8 | 19.7 | 63.4 |  |  | 911 | 911 | 912
2014-08-26 03:00:00 | 2014-08-26 03:00 |  |  |  |  | 0 | 43 | 185.875 | 0 | 0 | 0 |  | 18.6 | 18 | 19.3 | 66.2 |  |  | 911 | 911 | 912
2014-08-26 04:00:00 | 2014-08-26 04:00 |  |  |  |  | 0 | 29 | 185.2083 | 0 | 0 | 0 |  | 17.3 | 17 | 18.1 | 67.1 |  |  | 912 | 912 | 912
2014-08-26 05:00:00 | 2014-08-26 05:00 |  |  |  |  | 0 | 40 | 171.9167 | 0 | 0 | 0 |  | 16.5 | 16.1 | 16.9 | 67.3 |  |  | 911 | 911 | 912
2014-08-26 06:00:00 | 2014-08-26 06:00 |  |  |  |  | 41 | 1 | 169.8333 | 0 | 0 | 0 |  | 16.9 | 15.6 | 19.1 | 67.7 |  |  | 912 | 912 | 912
2014-08-26 07:00:00 | 2014-08-26 07:00 |  |  |  |  | 206 | 29 | 168.4167 | 0 | 0 | 0 |  | 21.3 | 19.6 | 23.4 | 58.9 |  |  | 911 | 911 | 912
2014-08-26 08:00:00 | 2014-08-26 08:00 |  |  |  |  | 416 | 201 | 166.5417 | 0 | 0.3 | 2 |  | 24.4 | 23.6 | 25.3 | 49 |  |  | 911 | 911 | 911
2014-08-26 09:00:00 | 2014-08-26 09:00 |  |  |  |  | 621 | 225 | 171.1667 | 0 | 2 | 2.3 |  | 26.1 | 25.2 | 27.1 | 45.1 |  |  | 911 | 911 | 911
2014-08-26 10:00:00 | 2014-08-26 10:00 |  |  |  |  | 744 | 195 | 168.0417 | 0 | 2.3 | 2.9 |  | 28.5 | 27.1 | 29.8 | 36.8 |  |  | 911 | 911 | 911
2014-08-26 11:00:00 | 2014-08-26 11:00 |  |  |  |  | 912 | 152 | 165.7917 | 0 | 2.6 | 3.1 |  | 31 | 29.7 | 31.9 | 29.1 |  |  | 910 | 910 | 911
2014-08-26 12:00:00 | 2014-08-26 12:00 |  |  |  |  | 961 | 218 | 166.5 | 0 | 3.3 | 4.2 |  | 32.8 | 31.9 | 33.5 | 27.7 |  |  | 909 | 909 | 910
2014-08-26 13:00:00 | 2014-08-26 13:00 |  |  |  |  | 930 | 194 | 167.5417 | 0 | 4.4 | 5 |  | 33.8 | 33.2 | 34.2 | 29.1 |  |  | 909 | 909 | 910
2014-08-26 14:00:00 | 2014-08-26 14:00 |  |  |  |  | 797 | 259 | 168.625 | 0 | 4.2 | 5.1 |  | 33.9 | 33.5 | 34.6 | 33.2 |  |  | 909 | 909 | 909
2014-08-26 15:00:00 | 2014-08-26 15:00 |  |  |  |  | 633 | 240 | 168.3333 | 0 | 4.5 | 5 |  | 33 | 32.5 | 33.7 | 38.6 |  |  | 909 | 909 | 909
2014-08-26 16:00:00 | 2014-08-26 16:00 |  |  |  |  | 422 | 202 | 166.5 | 0 | 4.3 | 5.1 |  | 31.9 | 31.3 | 32.7 | 42 |  |  | 909 | 909 | 909
2014-08-26 17:00:00 | 2014-08-26 17:00 |  |  |  |  | 125 | 221 | 167.0417 | 0 | 3.4 | 4.2 |  | 29.7 | 29.1 | 31.2 | 46.6 |  |  | 910 | 909 | 910
2014-08-26 18:00:00 | 2014-08-26 18:00 |  |  |  |  | 28 | 207 | 167.7917 | 0 | 2.5 | 2.8 |  | 28.4 | 27.9 | 28.9 | 50.6 |  |  | 910 | 910 | 910
2014-08-26 19:00:00 | 2014-08-26 19:00 |  |  |  |  | 0 | 214 | 168.9167 | 0 | 2 | 2.6 |  | 26.8 | 26.1 | 27.6 | 56.6 |  |  | 910 | 910 | 911
2014-08-26 20:00:00 | 2014-08-26 20:00 |  |  |  |  | 0 | 215 | 168.0417 | 0 | 0.5 | 1.9 |  | 25.3 | 24.6 | 25.9 | 59.7 |  |  | 911 | 911 | 912
2014-08-26 21:00:00 | 2014-08-26 21:00 |  | 16.5 |  |  | 0 | 207 | 170.7917 | 0 | 0 | 0 |  | 23.9 | 23.4 | 24.3 | 63.3 |  |  | 912 | 912 | 912
2014-08-26 22:00:00 | 2014-08-26 22:00 |  | 33.9 |  |  | 0 | 164 | 165.8333 | 0 | 0 | 0.2 |  | 22.4 | 22.1 | 23.3 | 71.9 |  |  | 912 | 912 | 912
2014-08-26 23:00:00 | 2014-08-26 23:00 | 284.8333 | 25.5799 | 52.9417 | 1.5125 | 0 | 193 | 172.9167 | 0 | 0 | 0 |  | 21.5 | 21.2 | 22 | 76.3 |  |  | 912 | 912 | 912
2014-08-27 00:00:00 | 2014-08-27 |  |  |  |  | 0 | 201 | 180.625 | 0 | 0 | 0 |  | 20.5 | 20.4 | 21.1 | 81.5 |  |  | 912 | 912 | 912
2014-08-27 01:00:00 | 2014-08-27 01:00 |  |  |  |  | 0 | 206 | 174.9583 | 0 | 0.1 | 1.7 |  | 20.3 | 20.1 | 20.5 | 83.1 |  |  | 912 | 912 | 912
2014-08-27 02:00:00 | 2014-08-27 02:00 |  |  |  |  | 0 | 152 | 167 | 0 | 0 | 1.7 |  | 18.8 | 18.5 | 20.1 | 89.3 |  |  | 912 | 912 | 912
2014-08-27 03:00:00 | 2014-08-27 03:00 |  |  |  |  | 0 | 136 | 170.875 | 0 | 0 | 0 |  | 18.4 | 18.2 | 18.7 | 89.8 |  |  | 912 | 912 | 912
2014-08-27 04:00:00 | 2014-08-27 04:00 |  |  |  |  | 0 | 342 | 183.9167 | 0 | 0 | 0 |  | 16.4 | 15.8 | 18 | 89.3 |  |  | 912 | 912 | 912
2014-08-27 05:00:00 | 2014-08-27 05:00 |  |  |  |  | 17 | 350 | 196.8333 | 0 | 0 | 0 |  | 16.6 | 16.2 | 17 | 89.9 |  |  | 912 | 912 | 912
2014-08-27 06:00:00 | 2014-08-27 06:00 |  |  |  |  | 121 | 352 | 211.4583 | 0 | 0 | 0 |  | 17.5 | 15.6 | 18.9 | 87.9 |  |  | 912 | 912 | 912
2014-08-27 07:00:00 | 2014-08-27 07:00 |  |  |  |  | 316 | 190 | 218.1667 | 0 | 0 | 0 |  | 21 | 21 | 21 | 75 |  |  | 911 | 911 | 911
2014-08-27 08:00:00 | 2014-08-27 08:00 |  |  |  |  | 427 | 186 | 217.5417 | 0 | 0.7 | 2.4 |  | 22.5 | 21.2 | 23.4 | 62.1 |  |  | 911 | 911 | 912
2014-08-27 09:00:00 | 2014-08-27 09:00 |  |  |  |  | 698 | 254 | 218.75 | 0 | 2.6 | 3 |  | 25.5 | 24.1 | 26.1 | 44.4 |  |  | 911 | 911 | 911
2014-08-27 10:00:00 | 2014-08-27 10:00 |  |  |  |  | 813 | 170 | 217.7083 | 0 | 2.8 | 3.4 |  | 27.5 | 26.5 | 28.3 | 37 |  |  | 910 | 910 | 911
2014-08-27 11:00:00 | 2014-08-27 11:00 |  |  |  |  | 954 | 206 | 219.9583 | 0 | 3.4 | 4 |  | 30.1 | 28.8 | 31.6 | 32.1 |  |  | 909 | 909 | 910
2014-08-27 12:00:00 | 2014-08-27 12:00 |  |  |  |  | 971 | 214 | 219.7917 | 0 | 5.2 | 5.6 |  | 32.1 | 32 | 32.2 | 30.5 |  |  | 909 | 909 | 909
2014-08-27 13:00:00 | 2014-08-27 13:00 |  |  |  |  | 870 | 239 | 221.6667 | 0 | 4.2 | 4.9 |  | 33 | 32.6 | 33.5 | 31.5 |  |  | 908 | 908 | 909
2014-08-27 14:00:00 | 2014-08-27 14:00 |  |  |  |  | 661 | 199 | 219.1667 | 0 | 4.4 | 5.5 |  | 32.9 | 32.2 | 33.8 | 34.8 |  |  | 908 | 908 | 909
2014-08-27 15:00:00 | 2014-08-27 15:00 |  |  |  |  | 452 | 185 | 216.875 | 0 | 4.7 | 5.2 |  | 31.9 | 31.5 | 32.6 | 38.8 |  |  | 908 | 908 | 908
2014-08-27 16:00:00 | 2014-08-27 16:00 |  |  |  |  | 328 | 223 | 217.75 | 0 | 4.6 | 4.7 |  | 31 | 30.9 | 31.2 | 41.3 |  |  | 908 | 908 | 908
2014-08-27 17:00:00 | 2014-08-27 17:00 |  |  |  |  | 90 | 192 | 216.5417 | 0 | 4.5 | 5.3 |  | 28.4 | 27.6 | 30.6 | 45.5 |  |  | 909 | 908 | 909
2014-08-27 18:00:00 | 2014-08-27 18:00 |  |  |  |  | 11 | 213 | 216.7917 | 0 | 2.8 | 3.1 |  | 27.1 | 26.9 | 27.2 | 49.5 |  |  | 909 | 909 | 909
2014-08-27 19:00:00 | 2014-08-27 19:00 |  |  |  |  | 0 | 220 | 217.0417 | 0 | 2.2 | 3.8 |  | 25.2 | 24.8 | 26.7 | 56.2 |  |  | 910 | 909 | 910
2014-08-27 20:00:00 | 2014-08-27 20:00 |  |  |  |  | 0 | 209 | 216.7917 | 0 | 0.5 | 2.6 |  | 22.5 | 21.6 | 24.5 | 59.6 |  |  | 911 | 910 | 911
2014-08-27 21:00:00 | 2014-08-27 21:00 |  | 16.4 |  |  | 0 | 204 | 216.6667 | 0 | 0 | 0 |  | 21.6 | 21.5 | 21.6 | 61.3 |  |  | 911 | 911 | 911
2014-08-27 22:00:00 | 2014-08-27 22:00 |  | 33 |  |  | 0 | 117 | 214.7083 | 0 | 0.2 | 1.2 |  | 20.9 | 19.9 | 21.5 | 61 |  |  | 911 | 911 | 911
2014-08-27 23:00:00 | 2014-08-27 23:00 | 280.375 | 25.0464 | 59.825 | 1.7875 | 0 | 325 | 220.2083 | 0 | 0 | 0.3 |  | 19.6 | 18.8 | 20 | 64.4 |  |  | 911 | 911 | 911
2014-08-28 00:00:00 | 2014-08-28 |  |  |  |  | 0 | 348 | 226.3333 | 0 | 0 | 0 |  | 18.5 | 18.1 | 18.9 | 65.2 |  |  | 910 | 910 | 911
2014-08-28 01:00:00 | 2014-08-28 01:00 |  |  |  |  | 0 | 164 | 224.5833 | 0 | 0 | 0 |  | 17.4 | 17.1 | 18.4 | 67.9 |  |  | 910 | 910 | 911
2014-08-28 02:00:00 | 2014-08-28 02:00 |  |  |  |  | 0 | 223 | 227.5417 | 0 | 0 | 0 |  | 16.1 | 15.4 | 17.1 | 70.3 |  |  | 910 | 910 | 911
2014-08-28 03:00:00 | 2014-08-28 03:00 |  |  |  |  | 0 | 120 | 226.875 | 0 | 0 | 0.2 |  | 15.8 | 15.6 | 16 | 74.6 |  |  | 910 | 910 | 911
2014-08-28 04:00:00 | 2014-08-28 04:00 |  |  |  |  | 0 | 3 | 212.75 | 0 | 0 | 0 |  | 15.1 | 14.9 | 15.8 | 71.1 |  |  | 911 | 911 | 911
2014-08-28 05:00:00 | 2014-08-28 05:00 |  |  |  |  | 21 | 43 | 199.9583 | 0 | 0 | 0 |  | 13.8 | 13.2 | 15.3 | 72.4 |  |  | 911 | 911 | 911
2014-08-28 06:00:00 | 2014-08-28 06:00 |  |  |  |  | 179 | 0 | 185.2917 | 0 | 0 | 0 |  | 17.7 | 14.1 | 19.4 | 58.9 |  |  | 910 | 910 | 911
2014-08-28 07:00:00 | 2014-08-28 07:00 |  |  |  |  | 308 | 323 | 190.8333 | 0 | 0 | 0 |  | 20.3 | 20.3 | 20.3 | 49 |  |  | 910 | 910 | 910
2014-08-28 08:00:00 | 2014-08-28 08:00 |  |  |  |  | 538 | 196 | 191.25 | 0 | 1.9 | 2.7 |  | 23.6 | 20.5 | 24.3 | 32.9 |  |  | 910 | 910 | 910
2014-08-28 09:00:00 | 2014-08-28 09:00 |  |  |  |  | 689 | 194 | 188.75 | 0 | 2.4 | 2.7 |  | 25.3 | 24.7 | 25.9 | 28.7 |  |  | 910 | 910 | 910
2014-08-28 10:00:00 | 2014-08-28 10:00 |  |  |  |  | 845 | 165 | 188.5417 | 0 | 2.7 | 3.4 |  | 27.3 | 25.9 | 27.9 | 25.9 |  |  | 910 | 910 | 910
2014-08-28 11:00:00 | 2014-08-28 11:00 |  |  |  |  | 895 | 232 | 189.625 | 0 | 2.6 | 3.1 |  | 28.5 | 27.9 | 29.1 | 24.9 |  |  | 909 | 909 | 910
2014-08-28 12:00:00 | 2014-08-28 12:00 |  |  |  |  | 956 | 203 | 189.1667 | 0 | 2.6 | 3.6 |  | 30.1 | 29.1 | 31.2 | 21.6 |  |  | 909 | 909 | 909
2014-08-28 13:00:00 | 2014-08-28 13:00 |  |  |  |  | 967 | 203 | 187.6667 | 0 | 3 | 3.7 |  | 32.5 | 31.3 | 33.1 | 17.4 |  |  | 908 | 908 | 909
2014-08-28 14:00:00 | 2014-08-28 14:00 |  |  |  |  | 802 | 239 | 189.3333 | 0 | 3.9 | 4.9 |  | 32.9 | 32.4 | 33.6 | 22 |  |  | 908 | 908 | 908
2014-08-28 15:00:00 | 2014-08-28 15:00 |  |  |  |  | 483 | 218 | 190.7083 | 0 | 4.3 | 5.3 |  | 31.2 | 30.2 | 33 | 34.6 |  |  | 908 | 908 | 908
2014-08-28 16:00:00 | 2014-08-28 16:00 |  |  |  |  | 272 | 247 | 191.7083 | 0 | 5.2 | 5.6 |  | 29.1 | 28.4 | 30 | 44.2 |  |  | 909 | 908 | 909
2014-08-28 17:00:00 | 2014-08-28 17:00 |  |  |  |  | 146 | 235 | 193.5 | 0 | 4.5 | 5 |  | 27.7 | 27.5 | 28.2 | 48.5 |  |  | 909 | 909 | 909
2014-08-28 18:00:00 | 2014-08-28 18:00 |  |  |  |  | 20 | 230 | 194.2083 | 0 | 3.5 | 4.5 |  | 25.8 | 25.3 | 27.1 | 48.8 |  |  | 910 | 909 | 910
2014-08-28 19:00:00 | 2014-08-28 19:00 |  |  |  |  | 0 | 239 | 195 | 0 | 2.6 | 3.1 |  | 24.1 | 23.8 | 24.9 | 53 |  |  | 910 | 910 | 911
2014-08-28 20:00:00 | 2014-08-28 20:00 |  |  |  |  | 0 | 239 | 196.25 | 0 | 0.9 | 2.7 |  | 22.9 | 22.1 | 23.7 | 54.6 |  |  | 911 | 911 | 911
2014-08-28 21:00:00 | 2014-08-28 21:00 |  | 13.8 |  |  | 0 | 208 | 196.4167 | 0 | 0 | 0 |  | 21.2 | 20.7 | 21.8 | 61.1 |  |  | 911 | 911 | 912
2014-08-28 22:00:00 | 2014-08-28 22:00 |  | 32.9 |  |  | 0 | 250 | 201.9583 | 0 | 0 | 0 |  | 20.2 | 20 | 20.6 | 65 |  |  | 912 | 911 | 912
2014-08-28 23:00:00 | 2014-08-28 23:00 | 296.7083 | 23.8104 | 49.1625 | 1.675 | 0 | 211 | 197.2083 | 0 | 0.1 | 1.4 |  | 19.9 | 19.8 | 20.1 | 67.3 |  |  | 911 | 911 | 912
2014-08-29 00:00:00 | 2014-08-29 |  |  |  |  | 0 | 171 | 189.8333 | 0 | 0 | 0 |  | 18.6 | 18 | 19.8 | 73.9 |  |  | 912 | 911 | 912
2014-08-29 01:00:00 | 2014-08-29 01:00 |  |  |  |  | 0 | 18 | 183.75 | 0 | 0 | 0 |  | 17.7 | 17.2 | 18.2 | 76.8 |  |  | 911 | 911 | 912
2014-08-29 02:00:00 | 2014-08-29 02:00 |  |  |  |  | 0 | 116 | 179.2917 | 0 | 0 | 0 |  | 16.5 | 15.7 | 17.8 | 79.3 |  |  | 911 | 911 | 912
2014-08-29 03:00:00 | 2014-08-29 03:00 |  |  |  |  | 0 | 2 | 174.375 | 0 | 0 | 0 |  | 14.5 | 13.9 | 16 | 78.7 |  |  | 911 | 911 | 912
2014-08-29 04:00:00 | 2014-08-29 04:00 |  |  |  |  | 0 | 359 | 189.2083 | 0 | 0 | 0 |  | 13.5 | 13.4 | 13.6 | 78.9 |  |  | 911 | 911 | 912
2014-08-29 05:00:00 | 2014-08-29 05:00 |  |  |  |  | 36 | 353 | 202.125 | 0 | 0 | 0 |  | 13.5 | 12.7 | 14.2 | 77.3 |  |  | 912 | 911 | 912
2014-08-29 06:00:00 | 2014-08-29 06:00 |  |  |  |  | 154 | 230 | 211.7083 | 0 | 0 | 0 |  | 16.1 | 14.5 | 18 | 73.2 |  |  | 911 | 911 | 912
2014-08-29 07:00:00 | 2014-08-29 07:00 |  |  |  |  | 347 | 185 | 205.9583 | 0 | 0.7 | 1.4 |  | 19.5 | 18.2 | 20.6 | 69.3 |  |  | 911 | 911 | 912
2014-08-29 08:00:00 | 2014-08-29 08:00 |  |  |  |  | 482 | 163 | 204.5833 | 0 | 1.1 | 1.7 |  | 20.9 | 20.7 | 21.4 | 65.4 |  |  | 911 | 911 | 911
2014-08-29 09:00:00 | 2014-08-29 09:00 |  |  |  |  | 759 | 189 | 204.375 | 0 | 2.5 | 3.5 |  | 24.6 | 22.2 | 26.6 | 47.4 |  |  | 911 | 911 | 912
2014-08-29 10:00:00 | 2014-08-29 10:00 |  |  |  |  | 892 | 169 | 204.5417 | 0 | 3.8 | 4.4 |  | 26.9 | 26.5 | 27.4 | 36.4 |  |  | 911 | 911 | 911
2014-08-29 11:00:00 | 2014-08-29 11:00 |  |  |  |  | 958 | 211 | 203.6667 | 0 | 4.8 | 5.5 |  | 29.4 | 27.8 | 30.4 | 31.4 |  |  | 910 | 910 | 910
2014-08-29 12:00:00 | 2014-08-29 12:00 |  |  |  |  | 947 | 229 | 204.75 | 0 | 5.3 | 5.7 |  | 30.4 | 30.4 | 30.5 | 34.3 |  |  | 909 | 909 | 910
2014-08-29 13:00:00 | 2014-08-29 13:00 |  |  |  |  | 901 | 229 | 205.8333 | 0 | 5 | 6.1 |  | 30.8 | 30.6 | 31 | 33.2 |  |  | 909 | 909 | 910
2014-08-29 14:00:00 | 2014-08-29 14:00 |  |  |  |  | 710 | 194 | 203.9583 | 0 | 5.9 | 7.9 |  | 31.2 | 30.8 | 31.8 | 34.1 |  |  | 909 | 909 | 909
2014-08-29 15:00:00 | 2014-08-29 15:00 |  |  |  |  | 570 | 197 | 203.0833 | 0 | 6.3 | 7.1 |  | 30.8 | 30.3 | 31.1 | 40.9 |  |  | 908 | 908 | 909
2014-08-29 16:00:00 | 2014-08-29 16:00 |  |  |  |  | 362 | 188 | 200.625 | 0 | 5.8 | 6.5 |  | 29.7 | 29.4 | 30.8 | 43 |  |  | 908 | 908 | 909
2014-08-29 17:00:00 | 2014-08-29 17:00 |  |  |  |  | 211 | 215 | 199.7917 | 0 | 4.9 | 5.9 |  | 28.8 | 28.2 | 29.5 | 41.5 |  |  | 909 | 909 | 909
2014-08-29 18:00:00 | 2014-08-29 18:00 |  |  |  |  | 12 | 209 | 198.9167 | 0 | 2.5 | 5 |  | 25.8 | 25.2 | 28.2 | 51 |  |  | 910 | 909 | 911
2014-08-29 19:00:00 | 2014-08-29 19:00 |  |  |  |  | 0 | 243 | 199.0833 | 0 | 2.3 | 2.6 |  | 24.3 | 24.1 | 24.9 | 58 |  |  | 911 | 910 | 911
2014-08-29 20:00:00 | 2014-08-29 20:00 |  |  |  |  | 0 | 232 | 198.7917 | 0 | 0.9 | 2.1 |  | 23.3 | 23.1 | 23.9 | 66.5 |  |  | 912 | 911 | 912
2014-08-29 21:00:00 | 2014-08-29 21:00 |  | 13.5 |  |  | 0 | 152 | 196.4583 | 0 | 0.2 | 2 |  | 22.1 | 21.2 | 23.1 | 73.5 |  |  | 912 | 912 | 913
2014-08-29 22:00:00 | 2014-08-29 22:00 |  | 31.2 |  |  | 0 | 234 | 195.7917 | 0 | 0 | 0 |  | 20.6 | 20 | 21.1 | 78.2 |  |  | 912 | 912 | 913
2014-08-29 23:00:00 | 2014-08-29 23:00 | 305.875 | 22.7468 | 59.3917 | 2.1667 | 0 | 87 | 190.625 | 0 | 0 | 0 |  | 19 | 18.5 | 20.6 | 83.2 |  |  | 912 | 912 | 913
2014-08-30 00:00:00 | 2014-08-30 |  |  |  |  | 0 | 12 | 184 | 0 | 0 | 0 |  | 18.7 | 18.5 | 19 | 85.4 |  |  | 912 | 912 | 912
2014-08-30 01:00:00 | 2014-08-30 01:00 |  |  |  |  | 0 | 352 | 197.9167 | 0 | 0 | 0 |  | 17.1 | 16.3 | 19 | 85.9 |  |  | 912 | 912 | 912
2014-08-30 02:00:00 | 2014-08-30 02:00 |  |  |  |  | 0 | 54 | 195.3333 | 0 | 0 | 0 |  | 16 | 15.8 | 16.4 | 84.3 |  |  | 912 | 912 | 912
2014-08-30 03:00:00 | 2014-08-30 03:00 |  |  |  |  | 0 | 28 | 196.4167 | 0 | 0 | 0 |  | 16 | 15.4 | 16.7 | 86.8 |  |  | 913 | 912 | 913
2014-08-30 04:00:00 | 2014-08-30 04:00 |  |  |  |  | 0 | 26 | 182.5417 | 0 | 0 | 0 |  | 15.6 | 15.4 | 15.7 | 86.8 |  |  | 912 | 912 | 913
2014-08-30 05:00:00 | 2014-08-30 05:00 |  |  |  |  | 11 | 22 | 168.75 | 0 | 0 | 0 |  | 14.8 | 14.2 | 15.4 | 87.2 |  |  | 913 | 912 | 913
2014-08-30 06:00:00 | 2014-08-30 06:00 |  |  |  |  | 172 | 28 | 160.3333 | 0 | 0 | 0 |  | 17.7 | 15.5 | 20.6 | 81.1 |  |  | 912 | 912 | 913
2014-08-30 07:00:00 | 2014-08-30 07:00 |  |  |  |  | 375 | 256 | 163.2917 | 0 | 0 | 0 |  | 21.8 | 20.9 | 22.3 | 65.9 |  |  | 912 | 912 | 912
2014-08-30 08:00:00 | 2014-08-30 08:00 |  |  |  |  | 524 | 221 | 165.7083 | 0 | 0 | 0 |  | 22.8 | 22.4 | 23.4 | 66.9 |  |  | 912 | 912 | 913
2014-08-30 09:00:00 | 2014-08-30 09:00 |  |  |  |  | 666 | 201 | 166.2083 | 0 | 0.1 | 0.2 |  | 24.4 | 23.5 | 25.7 | 61.7 |  |  | 912 | 912 | 912
2014-08-30 10:00:00 | 2014-08-30 10:00 |  |  |  |  | 762 | 295 | 171.4583 | 0 | 0.7 | 1.6 |  | 28.5 | 26.8 | 29.7 | 41.9 |  |  | 912 | 911 | 912
2014-08-30 11:00
2014-08-30 12:00
2014-08-30 13:00
2014-08-30 14:00
2014-08-30 15:00
2014-08-30 16:00
2014-08-30 17:00
2014-08-30 18:00
2014-08-30 19:00
2014-08-30 20:00
| 2014-08-30 21:00 |  | 14.8
| 2014-08-30 22:00 |  | 28.5
| 2014-08-30 23:00 | 228.1818 | 21.8885 | 75.8091 | 0.072727
2014-08-31
2014-08-31 01:00:00 | 2014-08-31 01:00 |  |  |  |  | 0 | 22 | 163.5833 | 0 | 0.3 | 1 |  | 19.6 | 19.4 | 19.9 | 65.9 |  |  | 912 | 912 | 912
2014-08-31 02:00:00 | 2014-08-31 02:00 |  |  |  |  | 0 | 23 | 155 | 0 | 0 | 0 |  | 18.7 | 18.4 | 19.1 | 62.8 |  |  | 912 | 912 | 912
2014-08-31 03:00:00 | 2014-08-31 03:00 |  |  |  |  | 0 | 56 | 147.7917 | 0 | 0.4 | 2.6 |  | 18.6 | 18.1 | 19.4 | 58.6 |  |  | 912 | 912 | 912
2014-08-31 04:00:00 | 2014-08-31 04:00 |  |  |  |  | 0 | 32 | 141.0417 | 0 | 0.2 | 1.4 |  | 18.1 | 17.2 | 18.9 | 57.7 |  |  | 912 | 912 | 912
2014-08-31 05:00
2014-08-31 06:00
2014-08-31 07:00
2014-08-31 08:00
2014-08-31 09:00
2014-08-31 10:00
2014-08-31 11:00
2014-08-31 12:00
2014-08-31 13:00
2014-08-31 14:00
2014-08-31 15:00
2014-08-31 16:00
2014-08-31 17:00
2014-08-31 18:00
2014-08-31 19:00
2014-08-31 20:00
| 2014-08-31 21:00 |  | 18.1
| 2014-08-31 22:00 |  | 19.6
| 2014-08-31 23:00 | 0 | 18.8529 | 61.25 | 0.225
2014-09-01
2014-09-01 01:00
2014-09-01 02:00
2014-09-01 03:00
2014-09-01 04:00
2014-09-01 05:00
2014-09-01 06:00
2014-09-01 07:00
2014-09-01 08:00
2014-09-01 09:00
2014-09-01 10:00
2014-09-01 11:00
2014-09-01 12:00
2014-09-01 13:00
2014-09-01 14:00
2014-09-01 15:00
2014-09-01 16:00
2014-09-01 17:00
2014-09-01 18:00
2014-09-01 19:00
2014-09-01 20:00
| 2014-09-01 21:00 |  | 0
| 2014-09-01 22:00 |  | 0
| 2014-09-01 23:00 | #DIV/0! | 0 | #DIV/0! | #DIV/0!
2014-09-02
2014-09-02 01:00
2014-09-02 02:00
2014-09-02 03:00
2014-09-02 04:00
2014-09-02 05:00
2014-09-02 06:00
2014-09-02 07:00
2014-09-02 08:00:00 | 2014-09-02 08:00 |  |  |  |  | 542 | 196 | 141 | 0 | 1.6 | 1.7 |  | 18.7 | 18.6 | 18.7 | 76.5 |  |  | 913 | 913 | 913
2014-09-02 09:00:00 | 2014-09-02 09:00 |  |  |  |  | 558 | 124 | 138.3333 | 0 | 0.4 | 1.7 |  | 18.5 | 18.4 | 18.7 | 76.5 |  |  | 913 | 913 | 913
2014-09-02 11:00:00 | 2014-09-02 10:00 |  |  |  |  | 584 | 235 | 139.1667 | 0 | 1.8 | 2.6 |  | 20.4 | 20.3 | 20.5 | 52.9 |  |  | 915 | 915 | 915
2014-09-02 12:00:00 | 2014-09-02 11:00 |  |  |  |  | 554 | 228 | 139.9583 | 0 | 1.3 | 2.6 |  | 20.2 | 19.5 | 20.9 | 58.4 |  |  | 914 | 914 | 915
2014-09-02 13:00:00 | 2014-09-02 12:00 |  |  |  |  | 602 | 156 | 136.3333 | 0 | 0 | 0 |  | 20.4 | 20.4 | 20.4 | 55.8 |  |  | 915 | 915 | 915
2014-09-02 13:00
2014-09-02 14:00
2014-09-02 15:00
2014-09-02 16:00
2014-09-02 17:00
2014-09-02 18:00
2014-09-02 19:00
2014-09-02 20:00
| 2014-09-02 21:00 |  | 18.5
| 2014-09-02 22:00 |  | 20.4
| 2014-09-02 23:00 | 568 | 19.4546 | 64.02 | 1.02
2014-09-03
2014-09-03 01:00
2014-09-03 02:00
2014-09-03 03:00
2014-09-03 04:00
2014-09-03 05:00
2014-09-03 06:00
2014-09-03 07:00
2014-09-03 08:00
2014-09-03 09:00
2014-09-03 10:00
2014-09-03 11:00
2014-09-03 12:00
2014-09-03 13:00
2014-09-03 14:00
2014-09-03 15:00
2014-09-03 16:00
2014-09-03 17:00
2014-09-03 18:00
2014-09-03 19:00
2014-09-03 20:00
| 2014-09-03 21:00 |  | 0
| 2014-09-03 22:00 |  | 0
| 2014-09-03 23:00 | #DIV/0! | 0 | #DIV/0! | #DIV/0!
2014-09-04
2014-09-04 01:00
2014-09-04 02:00
2014-09-04 03:00
2014-09-04 04:00
2014-09-04 05:00
2014-09-04 06:00
2014-09-04 07:00
2014-09-04 08:00
2014-09-04 09:00
2014-09-04 10:00
2014-09-04 11:00
2014-09-04 12:00
2014-09-04 13:00
2014-09-04 14:00
2014-09-04 15:00
2014-09-04 16:00
2014-09-04 17:00
2014-09-04 18:00
2014-09-04 19:00
2014-09-04 20:00
| 2014-09-04 21:00 |  | 0
| 2014-09-04 22:00 |  | 0
| 2014-09-04 23:00 | #DIV/0! | 0 | #DIV/0! | #DIV/0!
2014-09-05
2014-09-05 01:00
2014-09-05 02:00
2014-09-05 03:00
2014-09-05 04:00
2014-09-05 05:00
2014-09-05 06:00
2014-09-05 07:00
2014-09-05 08:00
2014-09-05 09:00
2014-09-05 10:00
2014-09-05 11:00
2014-09-05 12:00
2014-09-05 13:00
2014-09-05 14:00
2014-09-05 15:00
2014-09-05 16:00
2014-09-05 17:00
2014-09-05 18:00
2014-09-05 19:00
2014-09-05 20:00
| 2014-09-05 21:00 |  | 0
| 2014-09-05 22:00 |  | 0
| 2014-09-05 23:00 | #DIV/0! | 0 | #DIV/0! | #DIV/0!
2014-09-06
2014-09-06 01:00
2014-09-06 02:00
2014-09-06 03:00
2014-09-06 04:00
2014-09-06 05:00
2014-09-06 06:00
2014-09-06 07:00
2014-09-06 08:00
2014-09-06 09:00
2014-09-06 10:00
2014-09-06 11:00
2014-09-06 12:00
2014-09-06 13:00
2014-09-06 14:00
2014-09-06 15:00
2014-09-06 16:00
2014-09-06 17:00
2014-09-06 18:00
2014-09-06 19:00
2014-09-06 20:00
| 2014-09-06 21:00 |  | 0
| 2014-09-06 22:00 |  | 0
| 2014-09-06 23:00 | #DIV/0! | 0 | #DIV/0! | #DIV/0!
2014-09-07
2014-09-07 01:00
2014-09-07 02:00
2014-09-07 03:00
2014-09-07 04:00
2014-09-07 05:00
2014-09-07 06:00
2014-09-07 07:00
2014-09-07 08:00
2014-09-07 09:00
2014-09-07 10:00
2014-09-07 11:00
2014-09-07 12:00
2014-09-07 13:00
2014-09-07 14:00
2014-09-07 15:00
2014-09-07 16:00
2014-09-07 17:00
2014-09-07 18:00
2014-09-07 19:00
2014-09-07 20:00
| 2014-09-07 21:00 |  | 0
| 2014-09-07 22:00 |  | 0
| 2014-09-07 23:00 | #DIV/0! | 0 | #DIV/0! | #DIV/0!
2014-09-08
2014-09-08 01:00
2014-09-08 02:00
2014-09-08 03:00
2014-09-08 04:00
2014-09-08 05:00
2014-09-08 06:00
2014-09-08 07:00
2014-09-08 08:00
2014-09-08 09:00
2014-09-08 10:00
2014-09-08 11:00
2014-09-08 12:00
2014-09-08 13:00
2014-09-08 14:00
2014-09-08 15:00
2014-09-08 16:00
2014-09-08 17:00
2014-09-08 18:00
2014-09-08 19:00
2014-09-08 20:00
| 2014-09-08 21:00 |  | 0
| 2014-09-08 22:00 |  | 0
| 2014-09-08 23:00 | #DIV/0! | 0 | #DIV/0! | #DIV/0!
2014-09-09
2014-09-09 01:00
2014-09-09 02:00
2014-09-09 03:00
2014-09-09 04:00
2014-09-09 05:00
2014-09-09 06:00
2014-09-09 07:00
2014-09-09 08:00
2014-09-09 09:00
2014-09-09 10:00
2014-09-09 11:00
2014-09-09 12:00
2014-09-09 13:00
2014-09-09 14:00
2014-09-09 15:00
2014-09-09 16:00
2014-09-09 17:00
2014-09-09 18:00
2014-09-09 19:00
2014-09-09 20:00
| 2014-09-09 21:00 |  | 0
| 2014-09-09 22:00 |  | 0
| 2014-09-09 23:00 | #DIV/0! | 0 | #DIV/0! | #DIV/0!
2014-09-10
2014-09-10 01:00
2014-09-10 02:00
2014-09-10 03:00
2014-09-10 04:00
2014-09-10 05:00
2014-09-10 06:00
2014-09-10 07:00
2014-09-10 08:00
2014-09-10 09:00
2014-09-10 10:00
2014-09-10 11:00
2014-09-10 12:00
2014-09-10 13:00
2014-09-10 14:00
2014-09-10 15:00
2014-09-10 16:00
2014-09-10 17:00
2014-09-10 18:00
2014-09-10 19:00
2014-09-10 20:00
| 2014-09-10 21:00 |  | 0
| 2014-09-10 22:00 |  | 0
| 2014-09-10 23:00 | #DIV/0! | 0 | #DIV/0! | #DIV/0!
2014-09-11
2014-09-11 01:00
2014-09-11 02:00
2014-09-11 03:00
2014-09-11 04:00
2014-09-11 05:00
2014-09-11 06:00
2014-09-11 07:00
2014-09-11 08:00
2014-09-11 09:00
2014-09-11 10:00
2014-09-11 11:00
2014-09-11 12:00
2014-09-11 13:00
2014-09-11 14:00
2014-09-11 15:00
2014-09-11 16:00
2014-09-11 17:00
2014-09-11 18:00
2014-09-11 19:00
2014-09-11 20:00
| 2014-09-11 21:00 |  | 0
| 2014-09-11 22:00 |  | 0
| 2014-09-11 23:00 | #DIV/0! | 0 | #DIV/0! | #DIV/0!
2014-09-12
2014-09-12 01:00
2014-09-12 02:00
2014-09-12 03:00
2014-09-12 04:00
2014-09-12 05:00
2014-09-12 06:00
2014-09-12 07:00
2014-09-12 08:00
2014-09-12 09:00
2014-09-12 10:00
2014-09-12 11:00
2014-09-12 12:00
2014-09-12 13:00
2014-09-12 14:00
2014-09-12 15:00
2014-09-12 16:00
2014-09-12 17:00
2014-09-12 18:00
2014-09-12 19:00
2014-09-12 20:00
| 2014-09-12 21:00 |  | 0
| 2014-09-12 22:00 |  | 0
| 2014-09-12 23:00 | #DIV/0! | 0 | #DIV/0! | #DIV/0!
2014-09-13
2014-09-13 01:00
2014-09-13 02:00
2014-09-13 03:00
2014-09-13 04:00
2014-09-13 05:00
2014-09-13 06:00
2014-09-13 07:00
2014-09-13 08:00
2014-09-13 09:00
2014-09-13 10:00
2014-09-13 11:00
2014-09-13 12:00
2014-09-13 13:00
2014-09-13 14:00
2014-09-13 15:00
2014-09-13 16:00
2014-09-13 17:00
2014-09-13 18:00
2014-09-13 19:00
2014-09-13 20:00
| 2014-09-13 21:00 |  | 0
| 2014-09-13 22:00 |  | 0
| 2014-09-13 23:00 | #DIV/0! | 0 | #DIV/0! | #DIV/0!
2014-09-14
2014-09-14 01:00
2014-09-14 02:00
2014-09-14 03:00
2014-09-14 04:00
2014-09-14 05:00
2014-09-14 06:00
2014-09-14 07:00
2014-09-14 08:00
2014-09-14 09:00
2014-09-14 10:00
2014-09-14 11:00
2014-09-14 12:00
2014-09-14 13:00
2014-09-14 14:00
2014-09-14 15:00
2014-09-14 16:00
2014-09-14 17:00
2014-09-14 18:00
2014-09-14 19:00
2014-09-14 20:00
| 2014-09-14 21:00 |  | 0
| 2014-09-14 22:00 |  | 0
| 2014-09-14 23:00 | #DIV/0! | 0 | #DIV/0! | #DIV/0!
2014-09-15
2014-09-15 01:00
2014-09-15 02:00
2014-09-15 03:00
2014-09-15 04:00
2014-09-15 05:00
2014-09-15 06:00
2014-09-15 07:00
2014-09-15 08:00:00 | 2014-09-15 08:00 |  |  |  |  | 606 | 253 | 137.2083 |  |  |  |  | 20.6 | 20.6 | 20.6 | 62.1 |  |  | 913 | 913 | 913
2014-09-15 09:00:00 | 2014-09-15 09:00 |  |  |  |  | 643 | 182 | 138.4583 | 0 | 1.7 | 2.1 |  | 20.9 | 20.5 | 21.3 | 60.1 |  |  | 913 | 913 | 913
2014-09-15 10:00:00 | 2014-09-15 10:00 |  |  |  |  | 835 | 227 | 138.1667 | 0 | 1.7 | 2.4 |  | 23.9 | 21.3 | 25.4 | 47.9 |  |  | 912 | 912 | 913
2014-09-15 11:00:00 | 2014-09-15 11:00 |  |  |  |  | 901 | 136 | 140.2083 | 0 | 2.7 | 3.2 |  | 25.7 | 25.3 | 26 | 39.9 |  |  | 912 | 912 | 912
2014-09-15 12:00:00 | 2014-09-15 12:00 |  |  |  |  | 906 | 187 | 147.5 | 0 | 3.4 | 4 |  | 26.7 | 25.9 | 27.4 | 37.4 |  |  | 911 | 911 | 911
2014-09-15 13:00:00 | 2014-09-15 13:00 |  |  |  |  | 833 | 261 | 143.7083 | 0 | 3.8 | 5.1 |  | 27.7 | 27.4 | 28 | 39.3 |  |  | 911 | 911 | 911
2014-09-15 14:00:00 | 2014-09-15 14:00 |  |  |  |  | 719 | 265 | 152.5 | 0 | 3.9 | 5.1 |  | 27.6 | 27.1 | 27.9 | 38.2 |  |  | 910 | 910 | 911
2014-09-15 15:00:00 | 2014-09-15 15:00 |  |  |  |  | 559 | 253 | 161.875 | 0 | 4.2 | 5.3 |  | 27.5 | 27.2 | 28.1 | 37.5 |  |  | 910 | 910 | 911
2014-09-15 16:00:00 | 2014-09-15 16:00 |  |  |  |  | 365 | 249 | 171.1667 | 0 | 5.5 | 6.4 |  | 26.9 | 26.6 | 27.4 | 39.4 |  |  | 910 | 910 | 911
2014-09-15 17:00:00 | 2014-09-15 17:00 |  |  |  |  | 165 | 262 | 181.1667 | 0 | 3.6 | 4.5 |  | 27.1 | 26.4 | 27.6 | 31.2 |  |  | 910 | 910 | 911
2014-09-15 18:00:00 | 2014-09-15 18:00 |  |  |  |  | 23 | 187 | 187.7917 | 0 | 3.5 | 5.7 |  | 23.9 | 22.1 | 26.2 | 46.1 |  |  | 910 | 910 | 911
2014-09-15 19:00:00 | 2014-09-15 19:00 |  |  |  |  | 0 | 184 | 184.7917 | 0 | 3 | 4.2 |  | 21.5 | 21.1 | 21.9 | 56.5 |  |  | 911 | 911 | 912
2014-09-15 20:00:00 | 2014-09-15 20:00 |  |  |  |  | 0 | 159 | 182.2083 | 0 | 2.4 | 2.9 |  | 20.7 | 20.3 | 21.1 | 57.3 |  |  | 912 | 912 | 913
2014-09-15 21:00:00 | 2014-09-15 21:00 |  | 17.1 |  |  | 0 | 189 | 181.7083 | 0 | 2.1 | 2.8 |  | 19.7 | 19.4 | 20.1 | 63 |  |  | 913 | 913 | 914
2014-09-15 22:00:00 | 2014-09-15 22:00 |  | 27.7 |  |  | 0 | 155 | 175.875 | 0 | 1.2 | 2.6 |  | 18.9 | 18.5 | 19.4 | 70 |  |  | 913 | 913 | 914
2014-09-15 23:00:00 | 2014-09-15 23:00 | 409.6875 | 22.5425 | 49.875 | 2.8533 | 0 | 315 | 188.0833 | 0 | 0.1 | 0.7 |  | 17.1 | 15.7 | 18.5 | 72.1 |  |  | 913 | 913 | 914
2014-09-16 00:00:00 | 2014-09-16 |  |  |  |  | 0 | 15 | 187.75 | 0 | 0 | 0 |  | 15.5 | 14.9 | 16.1 | 75.1 |  |  | 913 | 913 | 914
2014-09-16 01:00:00 | 2014-09-16 01:00 |  |  |  |  | 0 | 347 | 199.875 | 0 | 0 | 0 |  | 14.5 | 13.8 | 15.2 | 77.4 |  |  | 913 | 913 | 914
2014-09-16 02:00:00 | 2014-09-16 02:00 |  |  |  |  | 0 | 0 | 198.5417 | 0 | 0 | 0.2 |  | 13.3 | 12.9 | 14.6 | 77 |  |  | 913 | 913 | 914
2014-09-16 03:00:00 | 2014-09-16 03:00 |  |  |  |  | 0 | 1 | 190.4167 | 0 | 0 | 0 |  | 12.4 | 11.7 | 13.6 | 78.2 |  |  | 913 | 913 | 914
2014-09-16 04:00:00 | 2014-09-16 04:00 |  |  |  |  | 0 | 47 | 187.2083 | 0 | 0 | 0 |  | 11.7 | 10.9 | 12.5 | 79.8 |  |  | 913 | 913 | 914
2014-09-16 05:00:00 | 2014-09-16 05:00 |  |  |  |  | 0 | 48 | 179.4167 | 0 | 0.4 | 1.1 |  | 11.8 | 11.5 | 12.2 | 82.3 |  |  | 913 | 913 | 914
2014-09-16 06:00:00 | 2014-09-16 06:00 |  |  |  |  | 21 | 355 | 184.7083 | 0 | 0.2 | 1.2 |  | 10.9 | 10.5 | 11.7 | 82.7 |  |  | 914 | 914 | 914
2014-09-16 07:00:00 | 2014-09-16 07:00 | [5 empty] | 331 | 192 | 0 | 0 | 0 |  | 16.2 | 15.2 | 17.5 | 74.1 |  |  | 913 | 913 | 913
2014-09-16 08:00:00 | 2014-09-16 08:00 |  |  |  |  | 284 | 226 | 190.875 | 0 | 0.8 | 2.1 |  | 18.6 | 18 | 19.4 | 70.4 |  |  | 913 | 913 | 913
2014-09-16 09:00:00 | 2014-09-16 09:00 |  |  |  |  | 595 | 194 | 191.375 | 0 | 2.4 | 2.9 |  | 20.9 | 19.7 | 22.4 | 59.9 |  |  | 913 | 913 | 913
2014-09-16 10:00:00 | 2014-09-16 10:00 |  |  |  |  | 774 | 201 | 190.2917 | 0 | 3.2 | 4 |  | 24.5 | 23.3 | 25.9 | 38.5 |  |  | 912 | 912 | 913
2014-09-16 11:00:00 | 2014-09-16 11:00 |  |  |  |  | 887 | 196 | 192.7917 | 0 | 3.9 | 4.7 |  | 25.9 | 25.5 | 26.5 | 30.6 |  |  | 912 | 912 | 912
2014-09-16 12:00:00 | 2014-09-16 12:00 |  |  |  |  | 922 | 250 | 195.4167 | 0 | 5 | 5.9 |  | 26.2 | 25.8 | 26.7 | 38.7 |  |  | 911 | 911 | 912
2014-09-16 13:00:00 | 2014-09-16 13:00 |  |  |  |  | 873 | 260 | 195.375 | 0 | 5.2 | 6 |  | 26.1 | 25.9 | 26.3 | 39.5 |  |  | 911 | 911 | 912
2014-09-16 14:00:00 | 2014-09-16 14:00 |  |  |  |  | 750 | 212 | 193.1667 | 0 | 5.2 | 6.1 |  | 26.3 | 25.8 | 27 | 39.9 |  |  | 911 | 911 | 912
2014-09-16 15:00:00 | 2014-09-16 15:00 |  |  |  |  | 580 | 234 | 192.375 | 0 | 4.8 | 5.2 |  | 25.9 | 25.6 | 26.2 | 38.3 |  |  | 911 | 911 | 911
2014-09-16 16:00:00 | 2014-09-16 16:00 |  |  |  |  | 378 | 234 | 191.75 | 0 | 4.8 | 5.3 |  | 25.4 | 25.1 | 25.6 | 39.1 |  |  | 911 | 911 | 911
2014-09-16 17:00:00 | 2014-09-16 17:00 |  |  |  |  | 172 | 206 | 189.4167 | 0 | 4.1 | 4.5 |  | 24.5 | 23.7 | 25.1 | 39.8 |  |  | 911 | 911 | 911
2014-09-16 18:00:00 | 2014-09-16 18:00 |  |  |  |  | 14 | 209 | 190.3333 | 0 | 3.9 | 5 |  | 22.1 | 21.3 | 23.3 | 50.7 |  |  | 911 | 911 | 912
2014-09-16 19:00:00 | 2014-09-16 19:00 |  |  |  |  | 0 | 181 | 190.2083 | 0 | 3.8 | 4.6 |  | 20.5 | 19.8 | 21.1 | 56.1 |  |  | 912 | 912 | 912
2014-09-16 20:00:00 | 2014-09-16 20:00 |  |  |  |  | 0 | 136 | 189.25 | 0 | 3.3 | 4.7 |  | 19.4 | 18.5 | 20 | 53.9 |  |  | 912 | 912 | 913
2014-09-16 21:00:00 | 2014-09-16 21:00 |  | 10.9 |  |  | 0 | 196 | 189.5417 | 0 | 0.1 | 0.7 |  | 18.1 | 17.5 | 18.6 | 53.8 |  |  | 913 | 913 | 914
2014-09-16 22:00:00 | 2014-09-16 22:00 |  | 26.3 |  |  | 0 | 222 | 192.3333 | 0 | 0.1 | 0.6 |  | 17.6 | 16.6 | 18.2 | 46 |  |  | 913 | 913 | 914
2014-09-16 23:00:00 | 2014-09-16 23:00 | 271.7391 | 18.9044 | 57.1583 | 2.1333 | 0 | 56 | 181.5417 | 0 | 0 | 0 |  | 16 | 14.7 | 17.5 | 50 |  |  | 913 | 913 | 914
2014-09-17 00:00:00 | 2014-09-17 |  |  |  |  | 0 | 58 | 183.3333 | 0 | 0.4 | 1.3 |  | 13.8 | 12.8 | 14.8 | 58.9 |  |  | 913 | 913 | 914
2014-09-17 01:00:00 | 2014-09-17 01:00 |  |  |  |  | 0 | 45 | 170.75 | 0 | 0.1 | 0.8 |  | 13 | 12.7 | 13.5 | 58 |  |  | 913 | 913 | 914
2014-09-17 02:00:00 | 2014-09-17 02:00 |  |  |  |  | 0 | 23 | 171.7083 | 0 | 0.1 | 0.9 |  | 12.1 | 11.6 | 13.6 | 59 |  |  | 913 | 913 | 913
2014-09-17 03:00:00 | 2014-09-17 03:00 |  |  |  |  | 0 | 53 | 173.875 | 0 | 0 | 0 |  | 11.9 | 11.5 | 12.1 | 56 |  |  | 913 | 913 | 913
2014-09-17 04:00:00 | 2014-09-17 04:00 |  |  |  |  | 0 | 334 | 185.8333 | 0 | 0 | 0.5 |  | 11.1 | 10.6 | 11.7 | 58.9 |  |  | 913 | 913 | 913
2014-09-17 05:00:00 | 2014-09-17 05:00 |  |  |  |  | 0 | 56 | 186.1667 | 0 | 0 | 0 |  | 10.8 | 10.2 | 11.6 | 60.2 |  |  | 913 | 913 | 914
2014-09-17 06:00:00 | 2014-09-17 06:00 |  |  |  |  | 21 | 44 | 173.2083 | 0 | 0 | 0 |  | 10.9 | 10.1 | 12.2 | 61.2 |  |  | 913 | 913 | 914
2014-09-17 07:00:00 | 2014-09-17 07:00 |  |  |  |  | 146 | 0 | 159.4167 | 0 | 0 | 0 |  | 13.7 | 11.8 | 16.4 | 55.6 |  |  | 913 | 913 | 913
2014-09-17 08:00:00 | 2014-09-17 08:00 |  |  |  |  | 430 | 241 | 160.0417 | 0 | 0 | 0 |  | 20.4 | 20.4 | 20.4 | 37.8 |  |  | 912 | 912 | 913
2014-09-17 09:00:00 | 2014-09-17 09:00 |  |  |  |  | 546 | 208 | 160.625 | 0 | 0.4 | 1.6 |  | 21.6 | 20.4 | 23.2 | 37.5 |  |  | 912 | 912 | 913
2014-09-17 10:00:00 | 2014-09-17 10:00 |  |  |  |  | 714 | 181 | 159.7917 | 0 | 2.6 | 3.8 |  | 25.3 | 23.6 | 26.5 | 33.1 |  |  | 912 | 912 | 912
2014-09-17 11:00:00 | 2014-09-17 11:00 |  |  |  |  | 837 | 215 | 160.5833 | 0 | 3.4 | 4.1 |  | 26.7 | 26.3 | 27.3 | 31.1 |  |  | 911 | 911 | 912
2014-09-17 12:00:00 | 2014-09-17 12:00 |  |  |  |  | 890 | 192 | 158.1667 | 0 | 3.6 | 4.4 |  | 27.8 | 27.2 | 28.3 | 31.1 |  |  | 911 | 911 | 912
2014-09-17 13:00:00 | 2014-09-17 13:00 |  |  |  |  | 825 | 228 | 156.8333 | 0 | 4.3 | 5 |  | 28.4 | 27.9 | 28.9 | 32.2 |  |  | 911 | 911 | 911
2014-09-17 14:00:00 | 2014-09-17 14:00 |  |  |  |  | 622 | 220 | 157.1667 | 0 | 4.2 | 5.2 |  | 28 | 27.6 | 28.6 | 33.6 |  |  | 911 | 911 | 911
2014-09-17 15:00:00 | 2014-09-17 15:00 |  |  |  |  | 522 | 205 | 155.9583 | 0 | 4.3 | 5 |  | 28.3 | 27.9 | 28.6 | 32.2 |  |  | 910 | 910 | 911
2014-09-17 16:00:00 | 2014-09-17 16:00 |  |  |  |  | 281 | 201 | 154.5833 | 0 | 4.2 | 4.8 |  | 27.9 | 27.6 | 28.4 | 31.3 |  |  | 910 | 910 | 911
2014-09-17 17:00:00 | 2014-09-17 17:00 |  |  |  |  | 137 | 219 | 155.125 | 0 | 3.3 | 4.1 |  | 27.2 | 26.6 | 27.6 | 33.1 |  |  | 910 | 910 | 911
2014-09-17 18:00:00 | 2014-09-17 18:00 |  |  |  |  | 15 | 219 | 155.5417 | 0 | 1.6 | 3.1 |  | 25.4 | 24.2 | 26.5 | 35.3 |  |  | 910 | 910 | 911
2014-09-17 19:00:00 | 2014-09-17 19:00 |  |  |  |  | 0 | 134 | 153.5833 | 0 | 0.1 | 0.8 |  | 23 | 21.8 | 24 | 40.7 |  |  | 911 | 911 | 912
2014-09-17 20:00:00 | 2014-09-17 20:00 |  |  |  |  | 0 | 294 | 160.1667 | 0 | 0 | 0 |  | 20.7 | 19.8 | 21.5 | 45.9 |  |  | 912 | 912 | 912
2014-09-17 21:00:00 | 2014-09-17 21:00 |  | 10.8 |  |  | 0 | 35 | 153.4583 | 0 | 0 | 0 |  | 19.2 | 18.6 | 19.8 | 49.5 |  |  | 912 | 912 | 913
2014-09-17 22:00:00 | 2014-09-17 22:00 |  | 28.4 |  |  | 0 | 117 | 149.0833 | 0 | 0 | 0 |  | 17.8 | 17.5 | 18.1 | 53.7 |  |  | 912 | 912 | 913
2014-09-17 23:00:00 | 2014-09-17 23:00 | 249.4167 | 19.996 | 44.975 | 1.3583 | 0 | 20 | 147.5833 | 0 | 0 | 0 |  | 17.2 | 16.5 | 17.7 | 53.5 |  |  | 912 | 912 | 913
2014-09-18 00:00:00 | 2014-09-18 |  |  |  |  | 0 | 50 | 147.25 | 0 | 0 | 0 |  | 16.1 | 15.7 | 16.8 | 56 |  |  | 912 | 912 | 912
2014-09-18 01:00:00 | 2014-09-18 01:00 |  |  |  |  | 0 | 28 | 146.5417 | 0 | 0 | 0 |  | 15.3 | 14.6 | 16.1 | 57.5 |  |  | 912 | 912 | 912
2014-09-18 02:00:00 | 2014-09-18 02:00 |  |  |  |  | 0 | 122 | 150.6667 | 0 | 0 | 0 |  | 14.7 | 14.1 | 15.4 | 59.9 |  |  | 912 | 912 | 913
2014-09-18 03:00:00 | 2014-09-18 03:00 |  |  |  |  | 0 | 324 | 161.9583 | 0 | 0.2 | 1.1 |  | 15.4 | 14.6 | 16.3 | 71.4 |  |  | 912 | 912 | 913
2014-09-18 04:00:00 | 2014-09-18 04:00 |  |  |  |  | 0 | 125 | 153.25 | 0 | 0.3 | 1.4 |  | 14.7 | 13.8 | 16.1 | 73.8 |  |  | 913 | 913 | 913
2014-09-18 05:00:00 | 2014-09-18 05:00 |  |  |  |  | 0 | 211 | 159.7083 | 0 | 1.2 | 2.3 |  | 16.3 | 15.9 | 16.6 | 80.2 |  |  | 913 | 913 | 913
2014-09-18 06:00:00 | 2014-09-18 06:00 |  |  |  |  | 18 | 156 | 164.375 | 0 | 1.3 | 2.4 |  | 16.8 | 16 | 17.5 | 78.9 |  |  | 913 | 913 | 914
2014-09-18 07:00:00 | 2014-09-18 07:00 |  |  |  |  | 154 | 177 | 171.75 | 0 | 2.1 | 2.6 |  | 18.3 | 17.6 | 19.4 | 75.9 |  |  | 913 | 913 | 914
2014-09-18 08:00:00 | 2014-09-18 08:00 |  |  |  |  | 277 | 173 | 168.9167 | 0 | 3.3 | 3.9 |  | 20.7 | 19.6 | 21.7 | 63.1 |  |  | 913 | 913 | 914
2014-09-18 09:00:00 | 2014-09-18 09:00 |  |  |  |  | 578 | 204 | 168.75 | 0 | 3.4 | 3.8 |  | 22.4 | 21.9 | 23.1 | 50.8 |  |  | 913 | 913 | 914
2014-09-18 10:00:00 | 2014-09-18 10:00 |  |  |  |  | 748 | 208 | 169.875 | 0 | 3.6 | 4.4 |  | 23.9 | 22.8 | 24.6 | 47.9 |  |  | 913 | 913 | 914
2014-09-18 11:00:00 | 2014-09-18 11:00 |  |  |  |  | 733 | 249 | 171.2917 | 0 | 3.9 | 4.5 |  | 24.8 | 24.2 | 25.7 | 44.4 |  |  | 913 | 913 | 914
2014-09-18 12:00:00 | 2014-09-18 12:00 |  |  |  |  | 948 | 254 | 173.875 | 0 | 4 | 4.4 |  | 25.8 | 24.7 | 26.6 | 40.1 |  |  | 913 | 913 | 914
2014-09-18 13:00:00 | 2014-09-18 13:00 |  |  |  |  | 877 | 239 | 174.3333 | 0 | 4.6 | 5.9 |  | 26.1 | 25.4 | 26.5 | 38.9 |  |  | 913 | 913 | 913
2014-09-18 14:00:00 | 2014-09-18 14:00 |  |  |  |  | 753 | 267 | 176.2917 | 0 | 5 | 5.9 |  | 25.7 | 25.2 | 26 | 42.2 |  |  | 913 | 913 | 913
2014-09-18 15:00:00 | 2014-09-18 15:00 |  |  |  |  | 573 | 215 | 176.7083 | 0 | 4.9 | 6 |  | 25.4 | 25.1 | 25.8 | 40.8 |  |  | 913 | 913 | 913
2014-09-18 16:00:00 | 2014-09-18 16:00 |  |  |  |  | 367 | 248 | 178.6667 | 0 | 4.4 | 5 |  | 24.7 | 24.2 | 25.4 | 41.8 |  |  | 913 | 913 | 914
2014-09-18 17:00:00 | 2014-09-18 17:00 |  |  |  |  | 154 | 265 | 180.5833 | 0 | 4.1 | 5.5 |  | 23.6 | 22.9 | 23.9 | 44.9 |  |  | 913 | 913 | 914
2014-09-18 18:00:00 | 2014-09-18 18:00 |  |  |  |  | 9 | 216 | 180.4583 | 0 | 2.3 | 3.5 |  | 21.9 | 21.2 | 22.5 | 49.7 |  |  | 914 | 914 | 915
2014-09-18 19:00:00 | 2014-09-18 19:00 |  |  |  |  | 0 | 142 | 180.7917 | 0 | 1.2 | 1.8 |  | 19.9 | 18.8 | 21.1 | 57.2 |  |  | 914 | 914 | 915
2014-09-18 20:00:00 | 2014-09-18 20:00 |  |  |  |  | 0 | 187 | 176.3333 | 0 | 1.9 | 2.4 |  | 18.6 | 18.1 | 18.9 | 65.7 |  |  | 915 | 915 | 916
2014-09-18 21:00:00 | 2014-09-18 21:00 |  | 14.7 |  |  | 0 | 294 | 187.125 | 0 | 1.1 | 2.3 |  | 17.6 | 16.9 | 18.4 | 68.8 |  |  | 916 | 916 | 916
2014-09-18 22:00:00 | 2014-09-18 22:00 |  | 26.1 |  |  | 0 | 179 | 189.7083 | 0 | 0.9 | 2.3 |  | 16.8 | 16.4 | 17.2 | 67.3 |  |  | 916 | 916 | 916
2014-09-18 23:00:00 | 2014-09-18 23:00 | 257.875 | 20.5659 | 57.8625 | 2.3042 | 0 | 154 | 195.2917 | 0 | 1.6 | 2.3 |  | 16.4 | 16.2 | 16.6 | 71.5 |  |  | 916 | 916 | 916
2014-09-19 00:00:00 | 2014-09-19 |  |  |  |  | 0 | 188 | 201.0417 | 0 | 1.6 | 2.8 |  | 16.2 | 15.9 | 16.6 | 73.7 |  |  | 916 | 916 | 916
2014-09-19 01:00:00 | 2014-09-19 01:00 |  |  |  |  | 0 | 163 | 206.6667 | 0 | 1.9 | 2.4 |  | 15.3 | 15 | 15.4 | 78.3 |  |  | 916 | 916 | 916
2014-09-19 02:00:00 | 2014-09-19 02:00 |  |  |  |  | 0 | 16 | 202.25 | 0 | 0 | 1 |  | 14.5 | 14.1 | 15.2 | 80 |  |  | 916 | 916 | 916
2014-09-19 03:00:00 | 2014-09-19 03:00 |  |  |  |  | 0 | 279 | 200.375 | 0 | 0 | 0 |  | 13.4 | 12.3 | 14.4 | 82.7 |  |  | 916 | 916 | 916
2014-09-19 04:00:00 | 2014-09-19 04:00 |  |  |  |  | 0 | 0 | 195.1667 | 0 | 0 | 0 |  | 12 | 11.3 | 13.2 | 84 |  |  | 916 | 916 | 917
2014-09-19 05:00:00 | 2014-09-19 05:00 |  |  |  |  | 0 | 28 | 187.5417 | 0 | 0 | 0 |  | 11.4 | 10.7 | 12.2 | 85.1 |  |  | 916 | 916 | 917
2014-09-19 06:00:00 | 2014-09-19 06:00 |  |  |  |  | 18 | 343 | 195.3333 | 0 | 0 | 0 |  | 11 | 10.3 | 12 | 85.3 |  |  | 916 | 916 | 917
2014-09-19 07:00:00 | 2014-09-19 07:00 |  |  |  |  | 213 | 136 | 193.625 | 0 | 0 | 0 |  | 16.7 | 16.5 | 17 | 72.6 |  |  | 916 | 916 | 916
2014-09-19 08:00:00 | 2014-09-19 08:00 |  |  |  |  | 294 | 150 | 192.6667 | 0 | 0.6 | 1.2 |  | 17.9 | 17.1 | 18.8 | 70.4 |  |  | 916 | 916 | 916
2014-09-19 09:00:00 | 2014-09-19 09:00 |  |  |  |  | 582 | 254 | 194.75 | 0 | 1.2 | 2 |  | 19.8 | 18.9 | 20.9 | 63.9 |  |  | 916 | 916 | 916
2014-09-19 10:00:00 | 2014-09-19 10:00 |  |  |  |  | 747 | 199 | 194.375 | 0 | 2.2 | 3.2 |  | 22.5 | 21.1 | 23.8 | 49.9 |  |  | 915 | 915 | 916
2014-09-19 11:00:00 | 2014-09-19 11:00 |  |  |  |  | 867 | 175 | 191.2917 | 0 | 3.5 | 4.3 |  | 24.4 | 24.1 | 24.6 | 42 |  |  | 915 | 915 | 916
2014-09-19 12:00:00 | 2014-09-19 12:00 |  |  |  |  | 898 | 198 | 188.9583 | 0 | 3.5 | 4.1 |  | 25.5 | 25 | 25.9 | 40 |  |  | 915 | 915 | 915
2014-09-19 13:00:00 | 2014-09-19 13:00 |  |  |  |  | 854 | 184 | 186.6667 | 0 | 2.8 | 3.8 |  | 25.8 | 25.3 | 26.3 | 39.3 |  |  | 914 | 914 | 915
2014-09-19 14:00:00 | 2014-09-19 14:00 |  |  |  |  | 724 | 257 | 186.25 | 0 | 3.3 | 4.4 |  | 26.2 | 25.9 | 26.8 | 38 |  |  | 914 | 914 | 914
2014-09-19 15:00:00 | 2014-09-19 15:00 |  |  |  |  | 555 | 251 | 187.75 | 0 | 3.6 | 4.4 |  | 25.9 | 25.5 | 26.5 | 38.5 |  |  | 913 | 913 | 914
2014-09-19 16:00:00 | 2014-09-19 16:00 |  |  |  |  | 345 | 244 | 187.5833 | 0 | 3.5 | 4.5 |  | 25.6 | 25.3 | 26.1 | 38.9 |  |  | 913 | 913 | 914
2014-09-19 17:00:00 | 2014-09-19 17:00 |  |  |  |  | 146 | 187 | 184.3333 | 0 | 3.5 | 4.7 |  | 24.6 | 24 | 25.1 | 41 |  |  | 913 | 913 | 914
2014-09-19 18:00:00 | 2014-09-19 18:00 |  |  |  |  | 12 | 215 | 184.2917 | 0 | 2.7 | 3.5 |  | 23 | 21.9 | 23.9 | 47 |  |  | 914 | 914 | 915
2014-09-19 19:00:00 | 2014-09-19 19:00 |  |  |  |  | 0 | 150 | 184.625 | 0 | 1.7 | 2.1 |  | 20.8 | 20.2 | 21.7 | 54.2 |  |  | 914 | 914 | 915
2014-09-19 20:00:00 | 2014-09-19 20:00 |  |  |  |  | 0 | 201 | 185.2083 | 0 | 2.5 | 3.6 |  | 19.4 | 19.1 | 19.8 | 64 |  |  | 915 | 915 | 916
2014-09-19 21:00:00 | 2014-09-19 21:00 |  | 11 |  |  | 0 | 164 | 179.7917 | 0 | 2.8 | 3.3 |  | 18.8 | 18.7 | 19 | 65.7 |  |  | 915 | 915 | 916
2014-09-19 22:00:00 | 2014-09-19 22:00 |  | 26.2 |  |  | 0 | 177 | 179.7083 | 0 | 2.1 | 2.9 |  | 18 | 17.3 | 18.6 | 74.3 |  |  | 915 | 915 | 916
2014-09-19 23:00:00 | 2014-09-19 23:00 | 260.625 | 18.8965 | 62.0333 | 1.825 | 0 | 293 | 185.5 | 0 | 0.8 | 2.1 |  | 16.8 | 16.1 | 17.4 | 80 |  |  | 915 | 915 | 916
2014-09-20 00:00:00 | 2014-09-20 |  |  |  |  | 0 | 68 | 180.5 | 0 | 0 | 0.5 |  | 15.2 | 14.7 | 15.9 | 82.1 |  |  | 915 | 915 | 916
2014-09-20 01:00:00 | 2014-09-20 01:00 |  |  |  |  | 0 | 331 | 187.5 | 0 | 0 | 0.1 |  | 13.6 | 12.8 | 14.7 | 83.4 |  |  | 915 | 915 | 916
2014-09-20 02:00:00 | 2014-09-20 02:00 |  |  |  |  | 0 | 37 | 188.375 | 0 | 0 | 0 |  | 12.5 | 11.8 | 13.4 | 83.7 |  |  | 915 | 915 | 916
2014-09-20 03:00:00 | 2014-09-20 03:00 |  |  |  |  | 0 | 352 | 191.4167 | 0 | 0 | 0.6 |  | 11.7 | 10.7 | 12.6 | 84.6 |  |  | 915 | 915 | 915
2014-09-20 04:00:00 | 2014-09-20 04:00 |  |  |  |  | 0 | 8 | 191.75 | 0 | 0.1 | 0.6 |  | 11 | 10.1 | 11.6 | 84.8 |  |  | 915 | 915 | 915
2014-09-20 05:00:00 | 2014-09-20 05:00 |  |  |  |  | 0 | 355 | 205.375 | 0 | 0 | 0 |  | 10 | 8.9 | 10.6 | 85.5 |  |  | 915 | 915 | 916
2014-09-20 06:00:00 | 2014-09-20 06:00 |  |  |  |  | 16 | 356 | 205.9167 | 0 | 0.4 | 1.4 |  | 9.7 | 8.9 | 10.6 | 86 |  |  | 915 | 915 | 916
2014-09-20 07:00:00 | 2014-09-20 07:00 |  |  |  |  | 155 | 9 | 200.625 | 0 | 1.2 | 1.7 |  | 13.3 | 11.3 | 15.2 | 77.6 |  |  | 915 | 915 | 916
2014-09-20 08:00:00 | 2014-09-20 08:00 |  |  |  |  | 462 | 209 | 203.0833 | 0 | 0 | 0 |  | 18.6 | 18.3 | 18.8 | 62.8 |  |  | 915 | 915 | 915
2014-09-20 09:00:00 | 2014-09-20 09:00 |  |  |  |  | 590 | 184 | 200.1667 | 0 | 0.8 | 1.7 |  | 20.1 | 18.9 | 21.1 | 52.5 |  |  | 914 | 914 | 915
2014-09-20 10:00:00 | 2014-09-20 10:00 |  |  |  |  | 762 | 212 | 200.7083 | 0 | 2.4 | 3.7 |  | 22.5 | 21.3 | 23.5 | 42.6 |  |  | 914 | 914 | 914
2014-09-20 11:00:00 | 2014-09-20 11:00 |  |  |  |  | 857 | 198 | 201.6667 | 0 | 3.4 | 4.4 |  | 24.5 | 23.2 | 25.7 | 42.7 |  |  | 913 | 913 | 914
2014-09-20 12:00:00 | 2014-09-20 12:00 |  |  |  |  | 892 | 211 | 202.2083 | 0 | 4.4 | 5.6 |  | 25.6 | 25.1 | 26.4 | 40.8 |  |  | 912 | 912 | 913
2014-09-20 13:00:00 | 2014-09-20 13:00 |  |  |  |  | 851 | 225 | 203.9167 | 0 | 4.4 | 5.6 |  | 26.2 | 25.3 | 26.9 | 40.3 |  |  | 912 | 912 | 912
2014-09-20 14:00:00 | 2014-09-20 14:00 |  |  |  |  | 731 | 211 | 202 | 0 | 4.5 | 5.2 |  | 26.2 | 25.6 | 26.9 | 39.5 |  |  | 912 | 912 | 912
2014-09-20 15:00:00 | 2014-09-20 15:00 |  |  |  |  | 545 | 181 | 199.0833 | 0 | 4.1 | 5.3 |  | 25.7 | 25.2 | 26.2 | 39.7 |  |  | 911 | 911 | 912
2014-09-20 16:00:00 | 2014-09-20 16:00 |  |  |  |  | 343 | 236 | 198.75 | 0 | 3.6 | 4.4 |  | 25.2 | 24.4 | 25.7 | 40.7 |  |  | 911 | 911 | 912
2014-09-20 17:00:00 | 2014-09-20 17:00 |  |  |  |  | 144 | 204 | 199.4583 | 0 | 3.3 | 4 |  | 24.1 | 23.3 | 24.6 | 42.2 |  |  | 912 | 912 | 912
2014-09-20 18:00:00 | 2014-09-20 18:00 |  |  |  |  | 12 | 201 | 198.875 | 0 | 2.6 | 3.5 |  | 22.2 | 21.4 | 23 | 48.4 |  |  | 912 | 912 | 913
2014-09-20 19:00:00 | 2014-09-20 19:00 |  |  |  |  | 0 | 184 | 200.2917 | 0 | 2.3 | 3 |  | 19.6 | 19.4 | 20.2 | 61.1 |  |  | 913 | 913 | 913
2014-09-20 20:00:00 | 2014-09-20 20:00 |  |  |  |  | 0 | 181 | 199.4583 | 0 | 2.2 | 2.9 |  | 18.9 | 18.6 | 19.2 | 63.3 |  |  | 913 | 913 | 914
2014-09-20 21:00:00 | 2014-09-20 21:00 |  | 9.7 |  |  | 0 | 35 | 194.0833 | 0 | 0.8 | 2.9 |  | 17.9 | 16.6 | 19 | 60.8 |  |  | 914 | 914 | 914
2014-09-20 22:00:00 | 2014-09-20 22:00 |  | 26.2 |  |  | 0 | 45 | 188.5833 | 0 | 0.1 | 0.7 |  | 16.9 | 16.1 | 17.8 | 57.9 |  |  | 914 | 914 | 914
2014-09-20 23:00:00 | 2014-09-20 23:00 | 265 | 18.3001 | 61.2958 | 1.6917 | 0 | 159 | 183 | 0 | 0 | 0 |  | 14.6 | 13.5 | 15.4 | 68.1 |  |  | 914 | 914 | 915
2014-09-21 00:00:00 | 2014-09-21 |  |  |  |  | 0 | 356 | 195 | 0 | 0 | 0.8 |  | 13.7 | 13.2 | 14.1 | 70.8 |  |  | 914 | 914 | 914
2014-09-21 01:00:00 | 2014-09-21 01:00 |  |  |  |  | 0 | 349 | 195.75 | 0 | 0.3 | 1.6 |  | 12.8 | 12.1 | 13.2 | 70.9 |  |  | 914 | 914 | 914
2014-09-21 02:00:00 | 2014-09-21 02:00 |  |  |  |  | 0 | 53 | 196.4167 | 0 | 0.3 | 1.4 |  | 12.2 | 11.8 | 12.9 | 71.2 |  |  | 914 | 914 | 914
2014-09-21 03:00:00 | 2014-09-21 03:00 |  |  |  |  | 0 | 13 | 182.2917 | 0 | 0.2 | 1.2 |  | 11.6 | 11.2 | 12.2 | 70.1 |  |  | 913 | 913 | 914
2014-09-21 04:00:00 | 2014-09-21 04:00 |  |  |  |  | 0 | 35 | 183.4167 | 0 | 0.7 | 1.6 |  | 11.4 | 10.7 | 11.8 | 69.5 |  |  | 913 | 913 | 914
2014-09-21 05:00:00 | 2014-09-21 05:00 |  |  |  |  | 0 | 38 | 170.2083 | 0 | 0 | 0.8 |  | 10.5 | 9.7 | 11.3 | 70.1 |  |  | 914 | 914 | 914
2014-09-21 06:00:00 | 2014-09-21 06:00 |  |  |  |  | 16 | 350 | 169.9583 | 0 | 0.6 | 1.7 |  | 10.6 | 9.7 | 11.5 | 69.8 |  |  | 914 | 914 | 914
2014-09-21 07:00:00 | 2014-09-21 07:00 |  |  |  |  | 148 | 342 | 183.8333 | 0 | 0 | 0 |  | 13.8 | 11 | 16.3 | 61.1 |  |  | 913 | 913 | 914
2014-09-21 08:00:00 | 2014-09-21 08:00 |  |  |  |  | 449 | 181 | 182.6667 | 0 | 1 | 1.7 |  | 18.7 | 18.6 | 19 | 50.1 |  |  | 913 | 913 | 913
2014-09-21 09:00:00 | 2014-09-21 09:00 |  |  |  |  | 582 | 147 | 181.125 | 0 | 2.4 | 3.2 |  | 20.5 | 19.4 | 21.8 | 49.5 |  |  | 913 | 913 | 914
2014-09-21 10:00:00 | 2014-09-21 10:00 |  |  |  |  | 762 | 204 | 180.7917 | 0 | 2.9 | 3.8 |  | 22.8 | 22.2 | 23.4 | 36.8 |  |  | 913 | 913 | 913
2014-09-21 11:00:00 | 2014-09-21 11:00 |  |  |  |  | 874 | 199 | 180.8333 | 0 | 3.5 | 4.7 |  | 23.7 | 23.3 | 24.4 | 34.4 |  |  | 912 | 912 | 913
2014-09-21 12:00:00 | 2014-09-21 12:00 |  |  |  |  | 910 | 167 | 179 | 0 | 4 | 4.9 |  | 24.7 | 24.1 | 25.2 | 31.9 |  |  | 911 | 911 | 912
2014-09-21 13:00:00 | 2014-09-21 13:00 |  |  |  |  | 859 | 241 | 179.6667 | 0 | 4.5 | 5.3 |  | 24.9 | 24.2 | 25.4 | 33.3 |  |  | 912 | 912 | 912
2014-09-21 14:00:00 | 2014-09-21 14:00 |  |  |  |  | 744 | 236 | 180.7083 | 0 | 4.5 | 5.2 |  | 24.6 | 24.1 | 25.1 | 32.6 |  |  | 911 | 911 | 912
2014-09-21 15:00:00 | 2014-09-21 15:00 |  |  |  |  | 567 | 235 | 182.9583 | 0 | 4.5 | 5.6 |  | 24.5 | 24 | 25.2 | 33.8 |  |  | 911 | 911 | 911
2014-09-21 16:00:00 | 2014-09-21 16:00 |  |  |  |  | 357 | 225 | 182.5 | 0 | 4.2 | 5 |  | 23.8 | 23.4 | 24.2 | 36.9 |  |  | 911 | 911 | 911
2014-09-21 17:00:00 | 2014-09-21 17:00 |  |  |  |  | 148 | 241 | 184.0417 | 0 | 4.1 | 5.3 |  | 22.7 | 22.1 | 23.3 | 39.5 |  |  | 911 | 911 | 912
2014-09-21 18:00:00 | 2014-09-21 18:00 |  |  |  |  | 8 | 209 | 184.375 | 0 | 2.9 | 3.4 |  | 20.5 | 19.6 | 21.7 | 48 |  |  | 912 | 912 | 912
2014-09-21 19:00:00 | 2014-09-21 19:00 |  |  |  |  | 0 | 151 | 183 | 0 | 2.4 | 3.1 |  | 18.9 | 18.1 | 19.9 | 55.1 |  |  | 912 | 912 | 913
2014-09-21 20:00:00 | 2014-09-21 20:00 |  |  |  |  | 0 | 163 | 182.25 | 0 | 2.2 | 2.5 |  | 17.1 | 16.6 | 17.7 | 63.3 |  |  | 913 | 913 | 914
2014-09-21 21:00:00 | 2014-09-21 21:00 |  | 10.5 |  |  | 0 | 291 | 192.9167 | 0 | 0.5 | 2 |  | 15.8 | 15.2 | 16.6 | 64.7 |  |  | 913 | 913 | 914
2014-09-21 22:00:00 | 2014-09-21 22:00 |  | 24.9 |  |  | 0 | 213 | 199.9167 | 0 | 0 | 0 |  | 14.9 | 14.6 | 15.2 | 62.9 |  |  | 913 | 913 | 914
2014-09-21 23:00:00 | 2014-09-21 23:00 | 267.6667 | 17.967 | 53.6833 | 1.9333 | 0 | 205 | 201.8333 | 0 | 0.7 | 2.4 |  | 14.7 | 14.1 | 15.7 | 62.1 |  |  | 913 | 913 | 914
2014-09-22 00:00:00 | 2014-09-22 |  |  |  |  | 0 | 293 | 199.2083 | 0 | 1.4 | 2.3 |  | 14.8 | 14.1 | 15.5 | 66 |  |  | 913 | 913 | 914
2014-09-22 01:00:00 | 2014-09-22 01:00 |  |  |  |  | 0 | 32 | 186 | 0 | 0 | 0.2 |  | 13.3 | 12.7 | 14 | 68.5 |  |  | 914 | 914 | 914
2014-09-22 02:00:00 | 2014-09-22 02:00 |  |  |  |  | 0 | 346 | 198.2083 | 0 | 0.4 | 1.2 |  | 11.8 | 11.1 | 12.7 | 70.8 |  |  | 913 | 913 | 914
2014-09-22 03:00:00 | 2014-09-22 03:00 |  |  |  |  | 0 | 25 | 198.7083 | 0 | 0 | 0 |  | 11.1 | 10.1 | 11.3 | 73.5 |  |  | 913 | 913 | 914
2014-09-22 04:00:00 | 2014-09-22 04:00 |  |  |  |  | 0 | 67 | 200.0417 | 0 | 0 | 0 |  | 10.1 | 9.7 | 10.5 | 75.7 |  |  | 913 | 913 | 914
2014-09-22 05:00:00 | 2014-09-22 05:00 |  |  |  |  | 0 | 357 | 213.3333 | 0 | 0.2 | 1.4 |  | 9.6 | 9.2 | 10.3 | 76.3 |  |  | 913 | 913 | 914
2014-09-22 06:00:00 | 2014-09-22 06:00 |  |  |  |  | 11 | 40 | 200.4167 | 0 | 0 | 0.5 |  | 10.3 | 9.5 | 11.2 | 76.2 |  |  | 914 | 914 | 914
2014-09-22 07:00:00 | 2014-09-22 07:00 | [5 empty] | 91 | 189.9583 | 0 | 0 | 0 |  | 16.9 | 16.9 | 16.9 | 63.7 |  |  | 913 | 913 | 913
2014-09-22 08:00:00 | 2014-09-22 08:00 |  |  |  |  | 412 | 204 | 190.9167 | 0 | 0.4 | 1.1 |  | 18.2 | 17.9 | 18.5 | 64.6 |  |  | 913 | 913 | 913
2014-09-22 09:00:00 | 2014-09-22 09:00 |  |  |  |  | 560 | 189 | 192.6667 | 0 | 1.8 | 3.3 |  | 20.3 | 18.8 | 21.3 | 58.5 |  |  | 913 | 913 | 914
2014-09-22 10:00:00 | 2014-09-22 10:00 |  |  |  |  | 741 | 179 | 191.625 | 0 | 3.7 | 4.8 |  | 22.3 | 21.6 | 22.9 | 49.7 |  |  | 913 | 913 | 914
2014-09-22 11:00:00 | 2014-09-22 11:00 |  |  |  |  | 832 | 184 | 191 | 0 | 4.3 | 5.1 |  | 23.6 | 22.8 | 24.4 | 42.2 |  |  | 912 | 912 | 913
2014-09-22 12:00:00 | 2014-09-22 12:00 |  |  |  |  | 882 | 216 | 193.0417 | 0 | 4.4 | 5.6 |  | 24.7 | 24.1 | 25.2 | 39.5 |  |  | 912 | 912 | 913
2014-09-22 13:00:00 | 2014-09-22 13:00 |  |  |  |  | 833 | 236 | 192.8333 | 0 | 6 | 6.7 |  | 25.4 | 25 | 25.8 | 41.4 |  |  | 911 | 911 | 912
2014-09-22 14:00:00 | 2014-09-22 14:00 |  |  |  |  | 723 | 266 | 194.0833 | 0 | 6.2 | 7.1 |  | 25.5 | 25.2 | 26 | 41.4 |  |  | 911 | 911 | 912
2014-09-22 15:00:00 | 2014-09-22 15:00 |  |  |  |  | 553 | 244 | 194.4583 | 0 | 7 | 7.7 |  | 25.2 | 24.9 | 25.8 | 40.9 |  |  | 911 | 911 | 911
2014-09-22 16:00:00 | 2014-09-22 16:00 |  |  |  |  | 345 | 163 | 191.875 | 0 | 4.8 | 7.1 |  | 24.8 | 24.4 | 25.1 | 43.3 |  |  | 911 | 911 | 912
2014-09-22 17:00:00 | 2014-09-22 17:00 |  |  |  |  | 144 | 185 | 189.5417 | 0 | 6.3 | 7.4 |  | 22.9 | 22 | 23.9 | 52.6 |  |  | 911 | 911 | 912
2014-09-22 18:00:00 | 2014-09-22 18:00 |  |  |  |  | 11 | 196 | 189 | 0 | 4 | 6.1 |  | 21.1 | 20.6 | 21.8 | 55.8 |  |  | 912 | 912 | 913
2014-09-22 19:00:00 | 2014-09-22 19:00 |  |  |  |  | 0 | 179 | 190.1667 | 0 | 1.4 | 2.6 |  | 20.2 | 19.2 | 20.9 | 51.2 |  |  | 913 | 913 | 913
2014-09-22 20:00:00 | 2014-09-22 20:00 |  |  |  |  | 0 | 206 | 191.9583 | 0 | 1 | 2.6 |  | 18.7 | 17.7 | 19.6 | 63.6 |  |  | 913 | 913 | 914
2014-09-22 21:00:00 | 2014-09-22 21:00 |  | 9.6 |  |  | 0 | 203 | 188.2917 | 0 | 0.3 | 1.4 |  | 17.8 | 17.5 | 18.4 | 70.7 |  |  | 914 | 914 | 915
2014-09-22 22:00:00 | 2014-09-22 22:00 |  | 25.5 |  |  | 0 | 127 | 184.7083 | 0 | 0.4 | 1.6 |  | 16.8 | 15.4 | 18.5 | 71.6 |  |  | 914 | 914 | 915
2014-09-22 23:00:00 | 2014-09-22 23:00 | 262.913 | 17.8756 | 59.8083 | 2.25 | 0 | 0 | 176.1667 | 0 | 0 | 0 |  | 14.9 | 14.1 | 15.6 | 77.7 |  |  | 915 | 915 | 915
2014-09-23 00:00:00 | 2014-09-23 |  |  |  |  | 0 | 345 | 178.3333 | 0 | 0 | 1 |  | 13.9 | 12.9 | 14.7 | 79.1 |  |  | 915 | 915 | 915
2014-09-23 01:00:00 | 2014-09-23 01:00 |  |  |  |  | 0 | 94 | 180.9167 | 0 | 0 | 0 |  | 12.5 | 11.7 | 13.2 | 80.2 |  |  | 915 | 915 | 915
2014-09-23 02:00:00 | 2014-09-23 02:00 |  |  |  |  | 0 | 346 | 180.9167 | 0 | 0 | 0 |  | 12 | 10.4 | 13 | 82.5 |  |  | 915 | 915 | 915
2014-09-23 03:00:00 | 2014-09-23 03:00 |  |  |  |  | 0 | 355 | 194.6667 | 0 | 0.1 | 1.1 |  | 11 | 9.9 | 12 | 83 |  |  | 914 | 914 | 915
2014-09-23 04:00:00 | 2014-09-23 04:00 |  |  |  |  | 0 | 116 | 196.7083 | 0 | 0 | 0 |  | 10.4 | 9.6 | 11.1 | 84.2 |  |  | 915 | 915 | 915
2014-09-23 05:00:00 | 2014-09-23 05:00 |  |  |  |  | 0 | 40 | 183.5 | 0 | 0 | 0 |  | 10.2 | 9.3 | 11.4 | 83.7 |  |  | 915 | 915 | 915
2014-09-23 06:00:00 | 2014-09-23 06:00 |  |  |  |  | 13 | 44 | 183.6667 | 0 | 0 | 0 |  | 10.3 | 9.6 | 10.8 | 82.8 |  |  | 915 | 915 | 915
2014-09-23 07:00:00 | 2014-09-23 07:00 |  |  |  |  | 121 | 117 | 184.75 | 0 | 0.1 | 1.1 |  | 12.4 | 10.7 | 15 | 74 |  |  | 915 | 915 | 915
2014-09-23 08:00:00 | 2014-09-23 08:00 |  |  |  |  | 411 | 260 | 187.0833 | 0 | 0.2 | 1.3 |  | 17.5 | 17.2 | 18 | 65.2 |  |  | 915 | 915 | 915
2014-09-23 09:00:00 | 2014-09-23 09:00 |  |  |  |  | 567 | 180 | 186.7083 | 0 | 0.1 | 0.6 |  | 19.4 | 18.1 | 20.7 | 59 |  |  | 915 | 915 | 916
2014-09-23 10:00:00 | 2014-09-23 10:00 |  |  |  |  | 738 | 115 | 184.0417 | 0 | 1 | 2 |  | 22.6 | 21.4 | 23.8 | 45.3 |  |  | 915 | 915 | 915
2014-09-23 11:00:00 | 2014-09-23 11:00 |  |  |  |  | 848 | 181 | 183.9167 | 0 | 1.9 | 2.5 |  | 24.7 | 23.7 | 26.1 | 38 |  |  | 914 | 914 | 914
2014-09-23 12:00:00 | 2014-09-23 12:00 |  |  |  |  | 888 | 258 | 185.6667 | 0 | 2.8 | 3.4 |  | 26.6 | 25.8 | 27.1 | 30.2 |  |  | 914 | 914 | 914
2014-09-23 13:00:00 | 2014-09-23 13:00 |  |  |  |  | 836 | 241 | 185.875 | 0 | 2.8 | 4.4 |  | 27.6 | 27.4 | 27.9 | 28 |  |  | 913 | 913 | 914
2014-09-23 14:00:00 | 2014-09-23 14:00 |  |  |  |  | 712 | 208 | 183.4583 | 0 | 2.6 | 4 |  | 27.9 | 27.3 | 28.5 | 29.3 |  |  | 913 | 913 | 913
2014-09-23 15:00:00 | 2014-09-23 15:00 |  |  |  |  | 539 | 191 | 181.25 | 0 | 3 | 3.8 |  | 28.2 | 27.8 | 28.8 | 31 |  |  | 913 | 913 | 913
2014-09-23 16:00:00 | 2014-09-23 16:00 |  |  |  |  | 318 | 225 | 183.8333 | 0 | 2.9 | 3.3 |  | 27.7 | 27.3 | 28.1 | 38.5 |  |  | 912 | 912 | 913
2014-09-23 17:00:00 | 2014-09-23 17:00 |  |  |  |  | 124 | 185 | 183.8333 | 0 | 2.6 | 3.6 |  | 26.6 | 25.9 | 27.2 | 44.3 |  |  | 913 | 913 | 914
2014-09-23 18:00:00 | 2014-09-23 18:00 |  |  |  |  | 10 | 152 | 182 | 0 | 1 | 2.3 |  | 24.5 | 23.1 | 25.7 | 49.6 |  |  | 914 | 913 | 915
2014-09-23 19:00:00 | 2014-09-23 19:00 |  |  |  |  | 0 | 169 | 181.5833 | 0 | 1.7 | 2.7 |  | 21.6 | 21 | 22.3 | 60.4 |  |  | 915 | 915 | 915
2014-09-23 20:00:00 | 2014-09-23 20:00 |  |  |  |  | 0 | 237 | 182.875 | 0 | 0 | 0.6 |  | 20.6 | 20.2 | 20.9 | 62.3 |  |  | 915 | 915 | 916
2014-09-23 21:00:00 | 2014-09-23 21:00 |  | 10.2 |  |  | 0 | 189 | 182.2917 | 0 | 0 | 0 |  | 19.4 | 18.7 | 20.4 | 64.8 |  |  | 916 | 916 | 917
2014-09-23 22:00:00 | 2014-09-23 22:00 |  | 28.2 |  |  | 0 | 284 | 188.8333 | 0 | 0 | 0 |  | 18.2 | 17.3 | 18.7 | 73.6 |  |  | 916 | 916 | 917
2014-09-23 23:00:00 | 2014-09-23 23:00 | 255.2083 | 19.6148 | 60.175 | 0.95 | 0 | 120 | 193.8333 | 0 | 0 | 0 |  | 16.8 | 16.5 | 17.3 | 75.2 |  |  | 916 | 916 | 917
2014-09-24 00:00:00 | 2014-09-24 |  |  |  |  | 0 | 335 | 193.4167 | 0 | 0 | 0 |  | 15.6 | 14.5 | 16.8 | 79.2 |  |  | 917 | 917 | 917
2014-09-24 01:00:00 | 2014-09-24 01:00 |  |  |  |  | 0 | 357 | 204.375 | 0 | 0 | 0 |  | 15 | 13.7 | 16.1 | 79.4 |  |  | 917 | 917 | 917
2014-09-24 02:00:00 | 2014-09-24 02:00 |  |  |  |  | 0 | 39 | 191.5833 | 0 | 0 | 0 |  | 13.9 | 13.2 | 14.5 | 80.8 |  |  | 916 | 916 | 917
2014-09-24 03:00:00 | 2014-09-24 03:00 |  |  |  |  | 0 | 3 | 176.9167 | 0 | 0 | 0.3 |  | 13.6 | 12.9 | 14.2 | 81.7 |  |  | 916 | 916 | 917
2014-09-24 04:00:00 | 2014-09-24 04:00 |  |  |  |  | 0 | 129 | 177.4583 | 0 | 0.2 | 0.8 |  | 13.3 | 12.8 | 14 | 81.9 |  |  | 917 | 917 | 917
2014-09-24 05:00:00 | 2014-09-24 05:00 |  |  |  |  | 0 | 251 | 186.25 | 0 | 0 | 0 |  | 12.8 | 12.3 | 13.3 | 82.1 |  |  | 917 | 917 | 917
2014-09-24 06:00:00 | 2014-09-24 06:00 |  |  |  |  | 14 | 114 | 189.1667 | 0 | 0 | 0 |  | 12.1 | 11.8 | 12.7 | 81.4 |  |  | 917 | 917 | 917
2014-09-24 07:00:00 | 2014-09-24 07:00 |  |  |  |  | 107 | 206 | 192.875 | 0 | 0 | 0 |  | 14.8 | 12.8 | 18 | 75.9 |  |  | 917 | 917 | 917
2014-09-24 08:00:00 | 2014-09-24 08:00 |  |  |  |  | 360 | 185 | 189.75 | 0 | 0 | 0 |  | 20.3 | 19.4 | 20.8 | 65.7 |  |  | 916 | 916 | 917
2014-09-24 09:00:00 | 2014-09-24 09:00 |  |  |  |  | 512 | 173 | 189.4583 | 0 | 0.5 | 1.5 |  | 22.7 | 21 | 24.2 | 56.6 |  |  | 916 | 916 | 917
2014-09-24 10:00:00 | 2014-09-24 10:00 |  |  |  |  | 669 | 172 | 191.8333 | 0 | 0.9 | 3.7 |  | 25.6 | 24.2 | 28.1 | 43.6 |  |  | 916 | 916 | 916
2014-09-24 11:00:00 | 2014-09-24 11:00 |  |  |  |  | 787 | 201 | 192.6667 | 0 | 4.3 | 5 |  | 29.4 | 28.3 | 30.2 | 28.1 |  |  | 915 | 915 | 916
2014-09-24 12:00:00 | 2014-09-24 12:00 |  |  |  |  | 825 | 265 | 192.9583 | 0 | 5.2 | 6.2 |  | 30.7 | 30.2 | 31.1 | 23.5 |  |  | 914 | 914 | 915
2014-09-24 13:00:00 | 2014-09-24 13:00 |  |  |  |  | 780 | 223 | 192.2083 | 0 | 5.8 | 6.4 |  | 30.9 | 30.5 | 31.4 | 25.6 |  |  | 914 | 914 | 915
2014-09-24 14:00:00 | 2014-09-24 14:00 |  |  |  |  | 669 | 213 | 192.4167 | 0 | 5 | 6.1 |  | 30.7 | 30.5 | 30.9 | 27.3 |  |  | 914 | 914 | 915
2014-09-24 15:00:00 | 2014-09-24 15:00 |  |  |  |  | 498 | 239 | 194.4167 | 0 | 4.8 | 5.8 |  | 30.4 | 29.9 | 30.8 | 27.5 |  |  | 914 | 914 | 915
2014-09-24 16:00:00 | 2014-09-24 16:00 |  |  |  |  | 294 | 204 | 193.5417 | 0 | 4.8 | 5.5 |  | 29.3 | 28.5 | 30.2 | 31.9 |  |  | 914 | 914 | 915
2014-09-24 17:00:00 | 2014-09-24 17:00 |  |  |  |  | 111 | 208 | 194.5 | 0 | 4.1 | 4.7 |  | 27.8 | 26.8 | 28.5 | 37.7 |  |  | 914 | 914 | 915
2014-09-24 18:00:00 | 2014-09-24 18:00 |  |  |  |  | 7 | 268 | 199.3333 | 0 | 3.4 | 4 |  | 25.5 | 24.5 | 26.6 | 46 |  |  | 915 | 915 | 916
2014-09-24 19:00:00 | 2014-09-24 19:00 |  |  |  |  | 0 | 229 | 201.8333 | 0 | 2.3 | 3 |  | 23.8 | 22.4 | 24.5 | 47.7 |  |  | 915 | 915 | 916
2014-09-24 20:00:00 | 2014-09-24 20:00 |  |  |  |  | 0 | 200 | 200.2917 | 0 | 0.9 | 2.3 |  | 22.2 | 21.8 | 23.1 | 49.8 |  |  | 916 | 916 | 916
2014-09-24 21:00:00 | 2014-09-24 21:00 |  | 12.1 |  |  | 0 | 163 | 199.2083 | 0 | 0 | 0 |  | 20.2 | 19.8 | 21.1 | 54.5 |  |  | 916 | 916 | 916
2014-09-24 22:00:00 | 2014-09-24 22:00 |  | 30.9 |  |  | 0 | 176 | 194.7083 | 0 | 0 | 0 |  | 18.3 | 17.3 | 19.1 | 59.7 |  |  | 916 | 916 | 916
2014-09-24 23:00:00 | 2014-09-24 23:00 | 234.7083 | 21.9489 | 55.375 | 1.7583 | 0 | 135 | 195.3333 | 0 | 0 | 0.6 |  | 17.5 | 17 | 17.9 | 61.4 |  |  | 916 | 916 | 916
2014-09-25 00:00:00 | 2014-09-25 |  |  |  |  | 0 | 134 | 186.9583 | 0 | 0 | 0 |  | 17 | 16.3 | 17.7 | 60.4 |  |  | 915 | 915 | 916
2014-09-25 01:00:00 | 2014-09-25 01:00 |  |  |  |  | 0 | 196 | 180.25 | 0 | 0.7 | 2.5 |  | 16.4 | 15.8 | 18.1 | 62.2 |  |  | 915 | 915 | 915
2014-09-25 02:00:00 | 2014-09-25 02:00 |  |  |  |  | 0 | 224 | 187.9583 | 0 | 2.1 | 3.4 |  | 17.5 | 16.6 | 19.1 | 56.4 |  |  | 915 | 915 | 915
2014-09-25 03:00:00 | 2014-09-25 03:00 |  |  |  |  | 0 | 185 | 195.5417 | 0 | 1.7 | 2.9 |  | 17.5 | 16.6 | 18.1 | 60.3 |  |  | 914 | 914 | 915
2014-09-25 04:00:00 | 2014-09-25 04:00 |  |  |  |  | 0 | 194 | 198.25 | 0 | 3.4 | 4.4 |  | 17.7 | 16.9 | 18.3 | 66.2 |  |  | 914 | 914 | 914
2014-09-25 05:00:00 | 2014-09-25 05:00 |  |  |  |  | 0 | 188 | 195.625 | 0 | 2.4 | 3.6 |  | 17.2 | 17 | 17.9 | 72.3 |  |  | 914 | 914 | 914
2014-09-25 06:00:00 | 2014-09-25 06:00 |  |  |  |  | 13 | 173 | 198.0833 | 0 | 2.8 | 3.2 |  | 17.5 | 17.1 | 17.8 | 81 |  |  | 914 | 914 | 914
2014-09-25 07:00:00 | 2014-09-25 07:00 |  |  |  |  | 96 | 181 | 197.0417 | 0 | 2.3 | 2.7 |  | 19.1 | 18 | 20.2 | 78.2 |  |  | 914 | 914 | 915
2014-09-25 08:00:00 | 2014-09-25 08:00 |  |  |  |  | 275 | 176 | 196.6667 | 0 | 3.1 | 3.6 |  | 21.6 | 20.6 | 22.4 | 67.8 |  |  | 914 | 914 | 914
2014-09-25 09:00:00 | 2014-09-25 09:00 |  |  |  |  | 464 | 214 | 198.375 | 0 | 4 | 5 |  | 23.4 | 22.6 | 24.2 | 56 |  |  | 914 | 914 | 914
2014-09-25 10:00:00 | 2014-09-25 10:00 |  |  |  |  | 831 | 219 | 200.3333 | 0 | 6.2 | 7.1 |  | 26.3 | 24.2 | 27.2 | 42.6 |  |  | 914 | 913 | 914
2014-09-25 11:00:00 | 2014-09-25 11:00 |  |  |  |  | 820 | 233 | 201.6667 | 0 | 6.2 | 6.2 |  | 26.8 | 26.8 | 26.8 | 39.5 |  |  | 913 | 913 | 913
2014-09-25 12:00:00 | 2014-09-25 12:00 |  |  |  |  | 761 | 263 | 201.5833 | 0 | 6.6 | 7.4 |  | 26.9 | 26.6 | 27.2 | 35.9 |  |  | 912 | 912 | 913
2014-09-25 13:00:00 | 2014-09-25 13:00 |  |  |  |  | 607 | 253 | 202.8333 | 0 | 6.5 | 7.5 |  | 26.6 | 26.1 | 26.9 | 34 |  |  | 912 | 912 | 913
2014-09-25 14:00:00 | 2014-09-25 14:00 |  |  |  |  | 417 | 247 | 204.25 | 0 | 5.8 | 6.4 |  | 26 | 25.1 | 26.6 | 29.8 |  |  | 913 | 913 | 913
2014-09-25 15:00:00 | 2014-09-25 15:00 |  |  |  |  | 204 | 252 | 204.7917 | 0 | 5.3 | 5.9 |  | 24.3 | 23.4 | 25.2 | 35.3 |  |  | 913 | 913 | 913
2014-09-25 16:00:00 | 2014-09-25 16:00 |  |  |  |  | 37 | 215 | 205.25 | 0 | 4.3 | 4.8 |  | 22.2 | 21.3 | 23 | 43.2 |  |  | 913 | 913 | 914
2014-09-25 17:00:00 | 2014-09-25 17:00 |  |  |  |  | 0 | 203 | 205.0417 | 0 | 3.6 | 4.4 |  | 20.6 | 19.8 | 21.1 | 51 |  |  | 913 | 913 | 914
2014-09-25 18:00:00 | 2014-09-25 18:00 |  |  |  |  | 0 | 222 | 203.125 | 0 | 2.1 | 3.5 |  | 19.1 | 18.6 | 19.6 | 61.8 |  |  | 914 | 914 | 914
2014-09-25 19:00:00 | 2014-09-25 19:00 |  |  |  |  | 0 | 212 | 202.4167 | 0 | 3 | 4.9 |  | 19.1 | 18.5 | 19.5 | 61.7 |  |  | 914 | 914 | 915
2014-09-25 20:00:00 | 2014-09-25 20:00 |  |  |  |  | 0 | 177 | 201.4583 | 0 | 2.9 | 4.2 |  | 18.1 | 17.8 | 18.4 | 66.3 |  |  | 915 | 915 | 915
2014-09-25 21:00:00 | 2014-09-25 21:00 |  | 16.4 |  |  | 0 | 198 | 202.9167 | 0 | 2.3 | 3.4 |  | 17.8 | 17.5 | 18.1 | 67.3 |  |  | 915 | 915 | 915
2014-09-25 22:00:00 | 2014-09-25 22:00 |  | 26.9 |  |  | 0 | 225 | 204.9583 | 0 | 1.6 | 2.1 |  | 17.3 | 17.1 | 17.5 | 70 |  |  | 914 | 914 | 915
2014-09-25 23:00:00 | 2014-09-25 23:00 | 188.5417 | 21.7902 | 57.1625 | 3.4 | 0 | 208 | 208 | 0 | 2.7 | 3.1 |  | 16.9 | 16.3 | 17.6 | 72.7 |  |  | 914 | 914 | 915
2014-09-26 00:00:00 | 2014-09-26 |  |  |  |  | 0 | 71 | 205.375 | 0 | 2 | 3.3 |  | 16.1 | 15.2 | 16.6 | 76.3 |  |  | 914 | 914 | 915
2014-09-26 01:00:00 | 2014-09-26 01:00 |  |  |  |  | 0 | 131 | 202.6667 |  |  |  |  | 16.5 | 16.5 | 16.5 | 75.8 |  |  | 914 | 914 | 914
2014-09-26 02:00:00 | 2014-09-26 02:00 |  |  |  |  | 0 | 145 | 199.375 | 0 | 1.9 | 2.3 |  | 16.5 | 16.4 | 16.6 | 76.4 |  |  | 914 | 914 | 914
2014-09-26 03:00:00 | 2014-09-26 03:00 |  |  |  |  | 0 | 152 | 198 | 0 | 2.6 | 3.2 |  | 16.2 | 15.7 | 16.6 | 78 |  |  | 914 | 914 | 914
2014-09-26 04:00:00 | 2014-09-26 04:00 |  |  |  |  | 0 | 120 | 194.9167 | 0 | 0.9 | 2.5 |  | 15.8 | 15.3 | 16.4 | 80.9 |  |  | 914 | 914 | 914
2014-09-26 05:00:00 | 2014-09-26 05:00 |  |  |  |  | 0 | 110 | 191.6667 | 0 | 1.1 | 2 |  | 15.4 | 15.2 | 15.7 | 82.7 |  |  | 914 | 914 | 915
2014-09-26 06:00:00 | 2014-09-26 06:00 |  |  |  |  | 9 | 1 | 184.5 | 0 | 0.9 | 1.6 |  | 15.3 | 14.1 | 16 | 83 |  |  | 914 | 914 | 915
2014-09-26 07:00:00 | 2014-09-26 07:00 |  |  |  |  | 88 | 256 | 187.625 | 0 | 0.3 | 1.4 |  | 15.5 | 14.2 | 17.2 | 82.5 |  |  | 914 | 914 | 915
2014-09-26 08:00:00 | 2014-09-26 08:00 |  |  |  |  | 329 | 212 | 189.125 | 0 | 1.6 | 2.9 |  | 18.5 | 17.5 | 19.2 | 74.4 |  |  | 914 | 914 | 915
2014-09-26 09:00:00 | 2014-09-26 09:00 |  |  |  |  | 554 | 179 | 187.6667 | 0 | 2.3 | 2.8 |  | 20.2 | 19.3 | 21.3 | 67.3 |  |  | 914 | 914 | 914
2014-09-26 10:00:00 | 2014-09-26 10:00 |  |  |  |  | 717 | 215 | 187.5 | 0 | 3.3 | 4.1 |  | 22.4 | 21.5 | 23.1 | 57.4 |  |  | 914 | 914 | 914
2014-09-26 11:00:00 | 2014-09-26 11:00 |  |  |  |  | 813 | 187 | 185.5833 | 0 | 4.2 | 5.6 |  | 24 | 23.3 | 25 | 50.6 |  |  | 913 | 913 | 914
2014-09-26 12:00:00 | 2014-09-26 12:00 |  |  |  |  | 858 | 197 | 182.8333 | 0 | 4.6 | 6 |  | 25.4 | 24.8 | 26.3 | 43.9 |  |  | 913 | 913 | 913
2014-09-26 13:00:00 | 2014-09-26 13:00 |  |  |  |  | 806 | 206 | 180.875 | 0 | 5.1 | 5.9 |  | 26.3 | 25.6 | 26.9 | 38.3 |  |  | 912 | 912 | 913
2014-09-26 14:00:00 | 2014-09-26 14:00 |  |  |  |  | 688 | 234 | 180.3333 | 0 | 5.2 | 5.9 |  | 26.8 | 26.4 | 27.1 | 36.5 |  |  | 912 | 912 | 912
2014-09-26 15:00:00 | 2014-09-26 15:00 |  |  |  |  | 517 | 220 | 179 | 0 | 5.5 | 6.1 |  | 26.4 | 25.8 | 27 | 39.6 |  |  | 912 | 912 | 912
2014-09-26 16:00:00 | 2014-09-26 16:00 |  |  |  |  | 320 | 213 | 178.9167 | 0 | 5.6 | 6.2 |  | 25.3 | 25 | 25.8 | 41.7 |  |  | 912 | 912 | 913
2014-09-26 17:00:00 | 2014-09-26 17:00 |  |  |  |  | 123 | 222 | 179.7083 | 0 | 5.4 | 6.2 |  | 24.1 | 23.1 | 24.9 | 44.4 |  |  | 912 | 912 | 913
2014-09-26 18:00:00 | 2014-09-26 18:00 |  |  |  |  | 0 | 218 | 179.5417 | 0 | 5.4 | 5.9 |  | 21.8 | 21.1 | 22.6 | 57.6 |  |  | 913 | 913 | 913
2014-09-26 19:00:00 | 2014-09-26 19:00 |  |  |  |  | 0 | 184 | 178.375 | 0 | 4.6 | 5.3 |  | 20.4 | 19.6 | 21 | 61.8 |  |  | 913 | 913 | 914
2014-09-26 20:00:00 | 2014-09-26 20:00 |  |  |  |  | 0 | 193 | 179.0417 | 0 | 3.2 | 4.2 |  | 19.2 | 18.4 | 19.6 | 63 |  |  | 914 | 914 | 915
2014-09-26 21:00:00 | 2014-09-26 21:00 |  | 15.3 |  |  | 0 | 228 | 180.2917 | 0 | 2.3 | 3.1 |  | 18.3 | 17.8 | 19 | 68.9 |  |  | 915 | 915 | 915
2014-09-26 22:00:00 | 2014-09-26 22:00 |  | 26.8 |  |  | 0 | 231 | 180.5417 | 0 | 1.4 | 2 |  | 17.4 | 17.1 | 17.8 | 72.5 |  |  | 915 | 915 | 915
2014-09-26 23:00:00 | 2014-09-26 23:00 | 242.5833 | 21.2184 | 63.7375 | 3.0174 | 0 | 213 | 180.75 | 0 | 0 | 0.6 |  | 16 | 15.5 | 17 | 76.2 |  |  | 915 | 915 | 915
2014-09-27 00:00:00 | 2014-09-27 |  |  |  |  | 0 | 112 | 182.4583 | 0 | 0 | 0 |  | 15.3 | 14.7 | 15.9 | 81.1 |  |  | 915 | 915 | 915
2014-09-27 01:00:00 | 2014-09-27 01:00 |  |  |  |  | 0 | 1 | 177.0417 | 0 | 0 | 0 |  | 14.2 | 13.6 | 15.2 | 83.4 |  |  | 915 | 915 | 916
2014-09-27 02:00:00 | 2014-09-27 02:00 |  |  |  |  | 0 | 199 | 179.2917 | 0 | 0 | 0 |  | 13.1 | 12.3 | 14.6 | 84.5 |  |  | 915 | 915 | 915
2014-09-27 03:00:00 | 2014-09-27 03:00 |  |  |  |  | 0 | 357 | 187.8333 | 0 | 0 | 0 |  | 11.9 | 11.3 | 12.8 | 84.3 |  |  | 915 | 915 | 916
2014-09-27 04:00:00 | 2014-09-27 04:00 |  |  |  |  | 0 | 325 | 196.375 | 0 | 0 | 0 |  | 11.5 | 10.7 | 12.5 | 83.3 |  |  | 915 | 915 | 916
2014-09-27 05:00:00 | 2014-09-27 05:00 |  |  |  |  | 0 | 353 | 206.5 | 0 | 0 | 0 |  | 11.1 | 10.8 | 11.4 | 83.1 |  |  | 915 | 915 | 916
2014-09-27 06:00:00 | 2014-09-27 06:00 |  |  |  |  | 12 | 65 | 209.1667 | 0 | 0 | 0 |  | 11.2 | 10.7 | 11.7 | 83.4 |  |  | 916 | 916 | 916
2014-09-27 07:00:00 | 2014-09-27 07:00 |  |  |  |  | 89 | 3 | 198.625 | 0 | 0 | 0 |  | 13.4 | 11.9 | 16 | 81.3 |  |  | 915 | 915 | 916
2014-09-27 08:00:00 | 2014-09-27 08:00 |  |  |  |  | 314 | 199 | 198.0833 | 0 | 0.2 | 0.8 |  | 17.5 | 16.5 | 18.4 | 76.4 |  |  | 915 | 915 | 915
2014-09-27 09:00:00 | 2014-09-27 09:00 |  |  |  |  | 395 | 215 | 199.5833 | 0 | 2.1 | 2.8 |  | 20.1 | 18.6 | 22 | 64.7 |  |  | 915 | 915 | 915
2014-09-27 10:00:00 | 2014-09-27 10:00 |  |  |  |  | 253 | 235 | 200.4167 | 0 | 2.6 | 3.2 |  | 24.3 | 22.5 | 25.6 | 46 |  |  | 914 | 914 | 915
2014-09-27 11:00:00 | 2014-09-27 11:00 |  |  |  |  | 801 | 174 | 199.875 | 0 | 3.8 | 4.9 |  | 26.5 | 25.1 | 28 | 35.3 |  |  | 914 | 914 | 914
2014-09-27 12:00:00 | 2014-09-27 12:00 |  |  |  |  | 828 | 260 | 202.5 | 0 | 3.9 | 4.5 |  | 28.2 | 27.8 | 28.5 | 29.9 |  |  | 913 | 913 | 914
2014-09-27 13:00:00 | 2014-09-27 13:00 |  |  |  |  | 782 | 226 | 203.3333 | 0 | 4.3 | 5.2 |  | 28.6 | 28.1 | 29 | 29.4 |  |  | 913 | 913 | 914
2014-09-27 14:00:00 | 2014-09-27 14:00 |  |  |  |  | 655 | 263 | 204.5417 | 0 | 4.5 | 4.9 |  | 28.7 | 28.3 | 29.1 | 32.8 |  |  | 913 | 913 | 913
2014-09-27 15:00:00 | 2014-09-27 15:00 |  |  |  |  | 478 | 222 | 204.625 | 0 | 4.7 | 5.4 |  | 28.2 | 27.9 | 29 | 36.6 |  |  | 913 | 913 | 913
2014-09-27 16:00:00 | 2014-09-27 16:00 |  |  |  |  | 264 | 204 | 204.25 | 0 | 3.5 | 4.2 |  | 27.7 | 27.3 | 28 | 38.4 |  |  | 913 | 913 | 913
2014-09-27 17:00:00 | 2014-09-27 17:00 |  |  |  |  | 80 | 190 | 202.9167 | 0 | 3.2 | 3.8 |  | 26.8 | 26.2 | 27.3 | 39.2 |  |  | 912 | 912 | 913
2014-09-27 18:00:00 | 2014-09-27 18:00 |  |  |  |  | 0 | 216 | 202.8333 | 0 | 2.1 | 3 |  | 24.9 | 24.1 | 25.9 | 43.5 |  |  | 913 | 913 | 913
2014-09-27 19:00:00 | 2014-09-27 19:00 |  |  |  |  | 0 | 187 | 202.9583 | 0 | 1 | 1.9 |  | 23.2 | 22.2 | 24 | 50.2 |  |  | 913 | 913 | 914
2014-09-27 20:00:00 | 2014-09-27 20:00 |  |  |  |  | 0 | 224 | 204.25 | 0 | 1.5 | 2.6 |  | 22.2 | 21.8 | 22.7 | 59.2 |  |  | 913 | 913 | 914
2014-09-27 21:00:00 | 2014-09-27 21:00 |  | 11.1 |  |  | 0 | 155 | 201.2083 | 0 | 0 | 0.2 |  | 21 | 20.2 | 21.7 | 66.3 |  |  | 914 | 914 | 914
2014-09-27 22:00:00 | 2014-09-27 22:00 |  | 28.7 |  |  | 0 | 195 | 199.7083 | 0 | 0.4 | 2.5 |  | 20.6 | 20.2 | 21 | 64.7 |  |  | 913 | 913 | 914
2014-09-27 23:00:00 | 2014-09-27 23:00 | 206.2917 | 20.2956 | 59.5375 | 1.675 | 0 | 199 | 199.125 | 0 | 2.4 | 3.4 |  | 20.9 | 20.6 | 21.3 | 51.9 |  |  | 913 | 913 | 913
2014-09-28 00:00:00 | 2014-09-28 |  |  |  |  | 0 | 199 | 202.75 | 0 | 3.1 | 4.7 |  | 21.1 | 20.5 | 21.9 | 49.3 |  |  | 913 | 913 | 913
2014-09-28 01:00:00 | 2014-09-28 01:00 |  |  |  |  | 0 | 176 | 210.0417 | 0 | 3.8 | 5 |  | 21 | 20.4 | 21.6 | 49.8 |  |  | 912 | 912 | 913
2014-09-28 02:00:00 | 2014-09-28 02:00 |  |  |  |  | 0 | 203 | 210.2083 | 0 | 4.2 | 5.3 |  | 20.8 | 19.9 | 21.4 | 49.4 |  |  | 912 | 912 | 913
2014-09-28 03:00:00 | 2014-09-28 03:00 |  |  |  |  | 0 | 198 | 203.5833 | 0 | 3.4 | 4.3 |  | 20.6 | 20.3 | 21 | 52.4 |  |  | 912 | 912 | 912
2014-09-28 04:00:00 | 2014-09-28 04:00 |  |  |  |  | 0 | 194 | 198.125 | 0 | 3.2 | 4.1 |  | 19.5 | 18.6 | 20.5 | 68.2 |  |  | 912 | 912 | 913
2014-09-28 05:00:00 | 2014-09-28 05:00 |  |  |  |  | 0 | 188 | 191.25 | 0.6 | 3.8 | 4.9 |  | 18.6 | 18.5 | 18.9 | 82.2 |  |  | 912 | 912 | 912
2014-09-28 06:00:00 | 2014-09-28 06:00 |  |  |  |  | 0 | 192 | 196.5417 | 0 | 4.2 | 5.3 |  | 18.4 | 18.2 | 18.6 | 83 |  |  | 912 | 912 | 913
2014-09-28 07:00:00 | 2014-09-28 07:00 |  |  |  |  | 69 | 202 | 204.8333 | 0 | 4.7 | 5.4 |  | 18.5 | 18.3 | 18.8 | 79.9 |  |  | 912 | 912 | 913
2014-09-28 08:00:00 | 2014-09-28 08:00 |  |  |  |  | 109 | 195 | 204.6667 | 0 | 4.8 | 6.2 |  | 18.3 | 18.1 | 18.6 | 77.4 |  |  | 912 | 912 | 913
2014-09-28 09:00:00 | 2014-09-28 09:00 |  |  |  |  | 418 | 192 | 203.7083 | 1.2 | 7 | 8.4 |  | 19.7 | 18.2 | 21.1 | 73.4 |  |  | 912 | 912 | 914
2014-09-28 10:00:00 | 2014-09-28 10:00 |  |  |  |  | 180 | 215 | 202.875 | 1 | 4.9 | 5.9 |  | 18 | 17.4 | 18.7 | 86.1 |  |  | 913 | 913 | 914
2014-09-28 11:00:00 | 2014-09-28 11:00 |  |  |  |  | 70 | 206 | 204.2083 | 0.4 | 4.8 | 6.3 |  | 17.7 | 17.1 | 18.2 | 80.1 |  |  | 913 | 913 | 914
2014-09-28 12:00:00 | 2014-09-28 12:00 |  |  |  |  | 101 | 219 | 202.5 | 0 | 4.7 | 5.9 |  | 17.6 | 17.4 | 18 | 81.3 |  |  | 913 | 913 | 914
2014-09-28 13:00:00 | 2014-09-28 13:00 |  |  |  |  | 208 | 240 | 203.0833 | 0 | 5.5 | 6.6 |  | 18 | 17.6 | 18.4 | 70.6 |  |  | 913 | 913 | 914
2014-09-28 14:00:00 | 2014-09-28 14:00 |  |  |  |  | 547 | 233 | 201.8333 | 0 | 6.2 | 6.8 |  | 18.9 | 17.9 | 19.6 | 61.1 |  |  | 913 | 913 | 913
2014-09-28 15:00:00 | 2014-09-28 15:00 |  |  |  |  | 170 | 227 | 202.0417 | 0 | 5.4 | 6.5 |  | 18.7 | 18.3 | 19.3 | 60.5 |  |  | 913 | 913 | 913
2014-09-28 16:00:00 | 2014-09-28 16:00 |  |  |  |  | 273 | 230 | 203.125 | 0 | 5.5 | 6.2 |  | 18.5 | 18.2 | 18.7 | 64.7 |  |  | 913 | 913 | 913
2014-09-28 17:00:00 | 2014-09-28 17:00 |  |  |  |  | 93 | 196 | 203.375 | 0 | 4.3 | 5 |  | 17.7 | 16.9 | 18.3 | 63.7 |  |  | 913 | 913 | 914
2014-09-28 18:00:00 | 2014-09-28 18:00 |  |  |  |  | 0 | 202 | 202.7917 | 0 | 3 | 3.6 |  | 16.7 | 16.5 | 16.9 | 66.4 |  |  | 914 | 914 | 914
2014-09-28 19:00:00 | 2014-09-28 19:00 |  |  |  |  | 0 | 224 | 204.3333 | 0 | 2.8 | 3.6 |  | 16.4 | 16.1 | 16.8 | 69.5 |  |  | 914 | 914 | 915
2014-09-28 20:00:00 | 2014-09-28 20:00 |  |  |  |  | 0 | 206 | 203.5833 | 0 | 2.2 | 3.4 |  | 15.8 | 15.5 | 16.1 | 73.6 |  |  | 914 | 914 | 915
2014-09-28 21:00:00 | 2014-09-28 21:00 |  | 14.8 |  |  | 0 | 183 | 204.75 | 0 | 2.7 | 3.9 |  | 15.4 | 15 | 15.9 | 77.9 |  |  | 915 | 915 | 915
2014-09-28 22:00:00 | 2014-09-28 22:00 |  | 21.1 |  |  | 0 | 167 | 203.5833 | 0 | 2.3 | 2.9 |  | 15 | 14.7 | 15.1 | 79 |  |  | 915 | 915 | 915
2014-09-28 23:00:00 | 2014-09-28 23:00 | 93.25 | 18.0011 | 70.0333 | 4.0958 | 0 | 170 | 202.375 | 0 | 1.8 | 3.2 |  | 14.8 | 14.1 | 15.3 | 81.3 |  |  | 915 | 915 | 916
2014-09-29 00:00:00 | 2014-09-29 |  |  |  |  | 0 | 219 | 203.2083 | 0 | 0.5 | 1.5 |  | 13.5 | 12.8 | 14.1 | 83.1 |  |  | 915 | 915 | 916
2014-09-29 01:00:00 | 2014-09-29 01:00 |  |  |  |  | 0 | 222 | 205.125 | 0 | 0 | 1 |  | 12.9 | 12.5 | 13.4 | 85 |  |  | 915 | 915 | 916
2014-09-29 02:00:00 | 2014-09-29 02:00 |  |  |  |  | 0 | 181 | 204.2083 | 0 | 0 | 0 |  | 13.4 | 13.2 | 13.6 | 84.7 |  |  | 915 | 915 | 916
2014-09-29 03:00:00 | 2014-09-29 03:00 |  |  |  |  | 0 | 85 | 199.5 | 0 | 0 | 0.1 |  | 13 | 12.7 | 13.4 | 85.8 |  |  | 916 | 916 | 916
2014-09-29 04:00:00 | 2014-09-29 04:00 |  |  |  |  | 0 | 303 | 204.0417 | 0 | 0.3 | 1.3 |  | 12.5 | 12 | 12.8 | 87.3 |  |  | 915 | 915 | 916
2014-09-29 05:00:00 | 2014-09-29 05:00 |  |  |  |  | 0 | 43 | 198 | 0 | 0.1 | 1.1 |  | 11.8 | 11.5 | 12.3 | 88.9 |  |  | 916 | 916 | 916
2014-09-29 06:00:00 | 2014-09-29 06:00 |  |  |  |  | 0 | 147 | 196.125 | 0.2 | 0.1 | 1 |  | 12 | 11.8 | 12.8 | 90.8 |  |  | 916 | 916 | 916
2014-09-29 07:00:00 | 2014-09-29 07:00 |  |  |  |  | 42 | 335 | 201.6667 | 0 | 0 | 0.7 |  | 13.4 | 12.9 | 14 | 91.9 |  |  | 916 | 916 | 916
2014-09-29 08:00:00 | 2014-09-29 08:00 |  |  |  |  | 333 | 209 | 202.25 | 0 | 0.2 | 1.2 |  | 15 | 14 | 16.3 | 90.5 |  |  | 916 | 916 | 916
2014-09-29 09:00:00 | 2014-09-29 09:00 |  |  |  |  | 499 | 186 | 202 | 0 | 1.6 | 2.7 |  | 17.7 | 16.6 | 18.5 | 75 |  |  | 916 | 916 | 916
2014-09-29 10:00:00 | 2014-09-29 10:00 |  |  |  |  | 562 | 181 | 200.5833 | 0 | 2.5 | 3.6 |  | 18.9 | 17.9 | 20 | 65.2 |  |  | 916 | 916 | 916
2014-09-29 11:00:00 | 2014-09-29 11:00 |  |  |  |  | 439 | 240 | 202 | 0 | 2.6 | 3.2 |  | 19.8 | 19.1 | 20.7 | 58.7 |  |  | 915 | 915 | 916
2014-09-29 12:00:00 | 2014-09-29 12:00 |  |  |  |  | 663 | 233 | 202.5833 | 0 | 2.7 | 3.5 |  | 21 | 20.4 | 21.7 | 52.8 |  |  | 915 | 915 | 916
2014-09-29 13:00:00 | 2014-09-29 13:00 |  |  |  |  | 827 | 239 | 202.5417 | 0 | 4.3 | 5.6 |  | 21.8 | 21.4 | 22.4 | 49.4 |  |  | 915 | 915 | 915
2014-09-29 14:00:00 | 2014-09-29 14:00 |  |  |  |  | 724 | 241 | 202.875 | 0 | 3.8 | 4.9 |  | 22.1 | 21.8 | 22.3 | 46.1 |  |  | 914 | 914 | 915
2014-09-29 15:00:00 | 2014-09-29 15:00 |  |  |  |  | 528 | 236 | 203.25 | 0 | 4 | 4.8 |  | 22.3 | 22.1 | 22.5 | 41.3 |  |  | 914 | 914 | 915
2014-09-29 16:00:00 | 2014-09-29 16:00 |  |  |  |  | 316 | 249 | 204.0417 | 0 | 3.9 | 4.9 |  | 21.9 | 21.4 | 22.2 | 43.1 |  |  | 914 | 914 | 915
2014-09-29 17:00:00 | 2014-09-29 17:00 |  |  |  |  | 113 | 234 | 205.625 | 0 | 3.4 | 4 |  | 20.7 | 20 | 21.3 | 47.9 |  |  | 915 | 915 | 915
2014-09-29 18:00:00 | 2014-09-29 18:00 |  |  |  |  | 0 | 205 | 205.75 | 0 | 1.5 | 2.6 |  | 18.6 | 17.7 | 19.7 | 52.8 |  |  | 915 | 915 | 916
2014-09-29 19:00:00 | 2014-09-29 19:00 |  |  |  |  | 0 | 166 | 203.3333 | 0 | 0.9 | 1.6 |  | 16.1 | 15.6 | 17.4 | 65.1 |  |  | 916 | 916 | 917
2014-09-29 20:00:00 | 2014-09-29 20:00 |  |  |  |  | 0 | 312 | 207.75 | 0 | 0.7 | 1.4 |  | 15.1 | 14.1 | 15.6 | 72.5 |  |  | 916 | 916 | 917
2014-09-29 21:00:00 | 2014-09-29 21:00 |  | 11.7 |  |  | 0 | 45 | 202 | 0 | 0 | 0 |  | 13.7 | 12.8 | 14.1 | 75.8 |  |  | 917 | 917 | 919
2014-09-29 22:00:00 | 2014-09-29 22:00 |  | 22.3 |  |  | 0 | 37 | 196.5833 | 0 | 0 | 0 |  | 12.5 | 11.8 | 13.1 | 79 |  |  | 917 | 917 | 917
2014-09-29 23:00:00 | 2014-09-29 23:00 | 210.25 | 17.1451 | 70.5292 | 1.3792 | 0 | 16 | 190.1667 | 0 | 0 | 0 |  | 11.7 | 11.2 | 12.4 | 80 |  |  | 917 | 917 | 917
2014-09-30 00:00:00 | 2014-09-30 |  |  |  |  | 0 | 42 | 182.7917 | 0 | 0.5 | 1.6 |  | 11.3 | 10.6 | 12 | 80.9 |  |  | 916 | 916 | 917
2014-09-30 01:00:00 | 2014-09-30 01:00 |  |  |  |  | 0 | 28 | 174.7083 | 0 | 1.6 | 2.3 |  | 11.3 | 10.8 | 11.6 | 79.3 |  |  | 916 | 916 | 917
2014-09-30 02:00:00 | 2014-09-30 02:00 |  |  |  |  | 0 | 36 | 168.6667 | 0 | 0.9 | 1.7 |  | 11.8 | 10.5 | 12.8 | 84.4 |  |  | 916 | 916 | 917
2014-09-30 03:00:00 | 2014-09-30 03:00 |  |  |  |  | 0 | 3 | 165.25 | 0 | 0.6 | 1.8 |  | 12 | 11.5 | 12.8 | 91.6 |  |  | 916 | 916 | 916
2014-09-30 04:00:00 | 2014-09-30 04:00 |  |  |  |  | 0 | 3 | 152.75 | 0 | 1 | 2 |  | 11.6 | 11.4 | 11.9 | 93.3 |  |  | 916 | 916 | 916
2014-09-30 05:00:00 | 2014-09-30 05:00 |  |  |  |  | 0 | 12 | 151.4583 | 0 | 0.5 | 1.8 |  | 12.1 | 11.5 | 12.5 | 93.7 |  |  | 916 | 916 | 917
2014-09-30 06:00:00 | 2014-09-30 06:00 |  |  |  |  | 8 | 147 | 151.4583 | 0 | 0 | 0.2 |  | 10.8 | 10.5 | 11 | 93.6 |  |  | 917 | 917 | 917
2014-09-30 07:00:00 | 2014-09-30 07:00 |  |  |  |  | 68 | 224 | 146.8333 | 0 | 0 | 0 |  | 11.6 | 10.8 | 12 | 94 |  |  | 917 | 917 | 917
2014-09-30 08:00:00 | 2014-09-30 08:00 |  |  |  |  | 322 | 70 | 141.0417 | 0 | 0 | 0.4 |  | 14 | 12.4 | 15.9 | 91.8 |  |  | 916 | 916 | 917
2014-09-30 09:00:00 | 2014-09-30 09:00 |  |  |  |  | 544 | 115 | 138.0833 | 0 | 0.3 | 1.4 |  | 17.3 | 15.9 | 18.7 | 77.5 |  |  | 916 | 916 | 917
2014-09-30 10:00:00 | 2014-09-30 10:00 |  |  |  |  | 728 | 159 | 137.1667 | 0 | 0.4 | 1.4 |  | 19.4 | 18.4 | 20 | 61.7 |  |  | 915 | 915 | 916
2014-09-30 11:00:00 | 2014-09-30 11:00 |  |  |  |  | 835 | 202 | 135.5833 | 0 | 1.4 | 2.5 |  | 21.4 | 20.2 | 22.2 | 45 |  |  | 915 | 915 | 916
2014-09-30 12:00:00 | 2014-09-30 12:00 |  |  |  |  | 869 | 263 | 136.8333 | 0 | 2.4 | 3.4 |  | 22.7 | 22.1 | 23.2 | 35.6 |  |  | 914 | 914 | 915
2014-09-30 13:00:00 | 2014-09-30 13:00 |  |  |  |  | 828 | 195 | 135 | 0 | 3 | 3.5 |  | 23.8 | 23.3 | 24.2 | 29.4 |  |  | 914 | 914 | 915
2014-09-30 14:00:00 | 2014-09-30 14:00 |  |  |  |  | 699 | 155 | 131.4167 | 0 | 2.1 | 2.7 |  | 24.5 | 24.2 | 25 | 27.3 |  |  | 913 | 913 | 914
2014-09-30 15:00:00 | 2014-09-30 15:00 |  |  |  |  | 514 | 224 | 130.9167 | 0 | 1.8 | 3.4 |  | 24.6 | 24.4 | 25 | 30 |  |  | 913 | 913 | 914
2014-09-30 16:00:00 | 2014-09-30 16:00 |  |  |  |  | 302 | 169 | 127.5833 | 0 | 1.3 | 2.3 |  | 24.4 | 24.1 | 24.6 | 31.5 |  |  | 913 | 913 | 914
2014-09-30 17:00:00 | 2014-09-30 17:00 |  |  |  |  | 122 | 28 | 119 | 0 | 2.1 | 4 |  | 23.7 | 22.6 | 24.5 | 38.1 |  |  | 914 | 914 | 914
2014-09-30 18:00:00 | 2014-09-30 18:00 |  |  |  |  | 0 | 357 | 125.3333 | 0 | 3.7 | 4.7 |  | 21.6 | 21 | 22.3 | 47.5 |  |  | 914 | 914 | 915
2014-09-30 19:00:00 | 2014-09-30 19:00 |  |  |  |  | 0 | 346 | 132.8333 | 0 | 4.2 | 5 |  | 20.6 | 20.2 | 21 | 50.9 |  |  | 915 | 915 | 915
2014-09-30 20:00:00 | 2014-09-30 20:00 |  |  |  |  | 0 | 22 | 120.75 | 0 | 3.3 | 4.1 |  | 19.8 | 19.5 | 20 | 54 |  |  | 916 | 916 | 916
2014-09-30 21:00:00 | 2014-09-30 21:00 |  | 10.8 |  |  | 0 | 5 | 119.0833 | 0 | 2.5 | 3.2 |  | 19.2 | 19.1 | 19.4 | 55.5 |  |  | 916 | 916 | 916
2014-09-30 22:00:00 | 2014-09-30 22:00 |  | 24.6 |  |  | 0 | 6 | 117.7917 | 0 | 1.9 | 2.6 |  | 18.5 | 18 | 18.9 | 56.8 |  |  | 916 | 916 | 916
2014-09-30 23:00:00 | 2014-09-30 23:00 | 243.2917 | 17.9453 | 62.6958 | 1.5667 | 0 | 43 | 118.9167 | 0 | 2.1 | 2.9 |  | 17.9 | 17.4 | 18.2 | 61.3 |  |  | 916 | 916 | 916
2014-10-01 00:00:00 | 2014-10-01 |  |  |  |  | 0 | 28 | 118.3333 | 0 | 2.2 | 2.7 |  | 17.1 | 15.9 | 17.6 | 64.8 |  |  | 916 | 916 | 916
2014-10-01 01:00:00 | 2014-10-01 01:00 |  |  |  |  | 0 | 32 | 118.5 | 0 | 2 | 2.3 |  | 15.5 | 15 | 16.1 | 71.5 |  |  | 916 | 916 | 916
2014-10-01 02:00:00 | 2014-10-01 02:00 |  |  |  |  | 0 | 78 | 120.25 | 0 | 2.3 | 3.2 |  | 15.2 | 14.8 | 15.7 | 72.7 |  |  | 915 | 915 | 916
2014-10-01 03:00:00 | 2014-10-01 03:00 |  |  |  |  | 0 | 36 | 121.625 | 0 | 3.2 | 4.4 |  | 15.6 | 15.1 | 16.2 | 71.3 |  |  | 915 | 915 | 916
2014-10-01 04:00:00 | 2014-10-01 04:00 |  |  |  |  | 0 | 50 | 123.5833 | 0 | 3.9 | 4.4 |  | 14.7 | 13.9 | 15.6 | 74.8 |  |  | 915 | 915 | 916
2014-10-01 05:00:00 | 2014-10-01 05:00 |  |  |  |  | 0 | 50 | 125.1667 | 0 | 3.6 | 4.2 |  | 14.2 | 13.9 | 14.4 | 77.5 |  |  | 916 | 916 | 916
2014-10-01 06:00:00 | 2014-10-01 06:00 |  |  |  |  | 7 | 45 | 120.9167 | 0 | 2.6 | 3.9 |  | 13.9 | 13.5 | 14.4 | 75.2 |  |  | 916 | 916 | 916
2014-10-01 07:00:00 | 2014-10-01 07:00 |  |  |  |  | 67 | 350 | 126.1667 | 0 | 1.8 | 2.6 |  | 14.2 | 13.6 | 15.1 | 72.8 |  |  | 916 | 916 | 916
2014-10-01 08:00:00 | 2014-10-01 08:00 |  |  |  |  | 347 | 36 | 124.75 | 0 | 2.1 | 3.7 |  | 16.9 | 15.4 | 19 | 63.6 |  |  | 915 | 915 | 916
2014-10-01 09:00:00 | 2014-10-01 09:00 |  |  |  |  | 550 | 50 | 122.0417 | 0 | 4.1 | 4.5 |  | 20.7 | 19.9 | 21.4 | 50.2 |  |  | 915 | 915 | 916
2014-10-01 10:00:00 | 2014-10-01 10:00 |  |  |  |  | 714 | 57 | 117.7917 | 0 | 2.3 | 3.7 |  | 22.9 | 21.8 | 23.8 | 42.4 |  |  | 914 | 914 | 915
2014-10-01 11:00:00 | 2014-10-01 11:00 |  |  |  |  | 687 | 84 | 112.875 | 0 | 1.2 | 2.3 |  | 23.9 | 22.9 | 24.7 | 38.1 |  |  | 914 | 914 | 914
2014-10-01 12:00:00 | 2014-10-01 12:00 |  |  |  |  | 716 | 99 | 106.0417 | 0.8 | 0.3 | 0.9 |  | 23.3 | 22 | 24.8 | 39.6 |  |  | 913 | 913 | 914
2014-10-01 13:00:00 | 2014-10-01 13:00 |  |  |  |  | 479 | 138 | 103.6667 | 1.2 | 1.4 | 2.6 |  | 24.1 | 22.8 | 25.2 | 36.5 |  |  | 913 | 913 | 913
2014-10-01 14:00:00 | 2014-10-01 14:00 |  |  |  |  | 382 | 12 | 97.7083 | 0.4 | 2.2 | 3.8 |  | 24.7 | 23.1 | 26.3 | 35 |  |  | 912 | 912 | 913
2014-10-01 15:00:00 | 2014-10-01 15:00 |  |  |  |  | 262 | 6 | 88.625 | 0 | 3.8 | 4.4 |  | 24.7 | 24.2 | 25.2 | 33.6 |  |  | 913 | 913 | 913
2014-10-01 16:00:00 | 2014-10-01 16:00 |  |  |  |  | 110 | 11 | 82.0417 | 0 | 3.5 | 4.2 |  | 24.2 | 23.1 | 25.3 | 34.9 |  |  | 912 | 912 | 913
2014-10-01 17:00:00 | 2014-10-01 17:00 |  |  |  |  | 29 | 355 | 95.6667 | 0.4 | 3.8 | 5.1 |  | 22.3 | 20.8 | 23 | 42 |  |  | 913 | 913 | 913
2014-10-01 18:00:00 | 2014-10-01 18:00 |  |  |  |  | 0 | 167 | 87.75 | 0 | 2.3 | 4.1 |  | 20.8 | 20.5 | 21.1 | 48.4 |  |  | 913 | 913 | 914
2014-10-01 19:00:00 | 2014-10-01 19:00 |  |  |  |  | 0 | 2 | 73.4167 | 0 | 3.5 | 6.8 |  | 20.5 | 20 | 20.9 | 45.7 |  |  | 914 | 914 | 914
2014-10-01 20:00:00 | 2014-10-01 20:00 |  |  |  |  | 0 | 6 | 72.75 | 0 | 5.3 | 6.5 |  | 19.4 | 18.9 | 19.7 | 49 |  |  | 914 | 914 | 915
2014-10-01 21:00:00 | 2014-10-01 21:00 |  | 13.9 |  |  | 0 | 1 | 72.5833 | 0 | 4 | 4.7 |  | 18 | 17.5 | 18.5 | 57.1 |  |  | 915 | 915 | 916
2014-10-01 22:00:00 | 2014-10-01 22:00 |  | 24.7 |  |  | 0 | 11 | 72.7917 | 1.2 | 3.1 | 4.5 |  | 16.4 | 15.1 | 17.4 | 67.9 |  |  | 916 | 916 | 917
2014-10-01 23:00:00 | 2014-10-01 23:00 | 181.25 | 19.4495 | 56.125 | 2.8042 | 0 | 26 | 72.0833 | 0.2 | 2.8 | 3.5 |  | 14.7 | 14.6 | 15 | 82.4 |  |  | 916 | 915 | 917
2014-10-02 00:00:00 | 2014-10-02 |  |  |  |  | 0 | 16 | 71.5833 | 3.4 | 1.9 | 3.1 |  | 14.4 | 14 | 14.6 | 84.3 |  |  | 916 | 916 | 917
2014-10-02 01:00:00 | 2014-10-02 01:00 |  |  |  |  | 0 | 30 | 71.5 | 5.8 | 2.9 | 3.6 |  | 13.7 | 13.4 | 13.9 | 88.6 |  |  | 917 | 917 | 919
2014-10-02 02:00:00 | 2014-10-02 02:00 |  |  |  |  | 0 | 15 | 68.875 | 2.4 | 3.5 | 4.2 |  | 13.2 | 13 | 13.3 | 92.3 |  |  | 917 | 917 | 919
2014-10-02 03:00:00 | 2014-10-02 03:00 |  |  |  |  | 0 | 22 | 68.2917 | 1.2 | 3.9 | 4.9 |  | 12.9 | 12.9 | 13 | 94 |  |  | 916 | 916 | 917
2014-10-02 04:00:00 | 2014-10-02 04:00 |  |  |  |  | 0 | 5 | 66.4167 | 8.6 | 4.2 | 5.3 |  | 12.6 | 12.1 | 12.9 | 94.2 |  |  | 917 | 917 | 919
2014-10-02 05:00:00 | 2014-10-02 05:00 |  |  |  |  | 0 | 18 | 65.0833 | 1.8 | 5.3 | 6 |  | 12.1 | 12 | 12.3 | 94.7 |  |  | 917 | 917 | 917
2014-10-02 06:00:00 | 2014-10-02 06:00 |  |  |  |  | 0 | 19 | 64 | 1.2 | 3.5 | 5 |  | 11.9 | 11.9 | 12.1 | 94.9 |  |  | 918 | 917 | 919
2014-10-02 07:00:00 | 2014-10-02 07:00 |  |  |  |  | 41 | 113 | 54.125 | 0 | 2.6 | 4.1 |  | 12.8 | 12.2 | 13.7 | 91.8 |  |  | 916 | 916 | 917
2014-10-02 08:00:00 | 2014-10-02 08:00 |  |  |  |  | 127 | 33 | 54 | 0 | 1.3 | 2.5 |  | 13.6 | 13.4 | 13.9 | 89.3 |  |  | 916 | 916 | 916
2014-10-02 09:00:00 | 2014-10-02 09:00 |  |  |  |  | 494 | 211 | 60.7083 | 0 | 0.5 | 1.5 |  | 15 | 13.9 | 16.1 | 83.8 |  |  | 915 | 915 | 916
2014-10-02 10:00:00 | 2014-10-02 10:00 |  |  |  |  | 698 | 215 | 67.2917 | 0 | 0.6 | 1.1 |  | 17.2 | 16.2 | 18.1 | 72.4 |  |  | 915 | 915 | 916
2014-10-02 11:00:00 | 2014-10-02 11:00 |  |  |  |  | 794 | 233 | 73.5 | 0 | 1.1 | 1.7 |  | 19.1 | 18.1 | 19.8 | 63.8 |  |  | 914 | 914 | 915
2014-10-02 12:00:00 | 2014-10-02 12:00 |  |  |  |  | 812 | 189 | 77.25 | 0 | 2.8 | 4.4 |  | 20.8 | 20 | 21.6 | 63.1 |  |  | 914 | 914 | 914
2014-10-02 13:00:00 | 2014-10-02 13:00 |  |  |  |  | 740 | 264 | 82.5 | 0 | 3.6 | 5.1 |  | 21.9 | 21.4 | 22.4 | 52.5 |  |  | 913 | 913 | 914
2014-10-02 14:00:00 | 2014-10-02 14:00 |  |  |  |  | 726 | 257 | 92.7083 | 0 | 4.6 | 5.1 |  | 22.2 | 21.8 | 22.6 | 48 |  |  | 913 | 913 | 914
2014-10-02 15:00:00 | 2014-10-02 15:00 |  |  |  |  | 491 | 244 | 102.625 | 0 | 4.1 | 5.4 |  | 21.9 | 21.5 | 22.1 | 45.1 |  |  | 913 | 913 | 914
2014-10-02 16:00:00 | 2014-10-02 16:00 |  |  |  |  | 305 | 134 | 107.75 | 0 | 2.9 | 3.8 |  | 21.7 | 21.3 | 22.1 | 47.7 |  |  | 913 | 913 | 914
2014-10-02 17:00:00 | 2014-10-02 17:00 |  |  |  |  | 98 | 110 | 97.5417 | 0 | 2.1 | 3.1 |  | 20.3 | 19.2 | 21.2 | 51.8 |  |  | 913 | 913 | 914
2014-10-02 18:00:00 | 2014-10-02 18:00 |  |  |  |  | 0 | 246 | 100.8333 | 0 | 0.7 | 2.1 |  | 18.2 | 17.4 | 19.2 | 59.7 |  |  | 915 | 915 | 915
2014-10-02 19:00:00 | 2014-10-02 19:00 |  |  |  |  | 0 | 157 | 107.2917 | 0 | 0 | 0 |  | 16.9 | 16 | 17.4 | 65.7 |  |  | 915 | 915 | 916
2014-10-02 20:00:00 | 2014-10-02 20:00 |  |  |  |  | 0 | 157 | 113.5833 | 0 | 0 | 0 |  | 15.3 | 15.1 | 15.8 | 75.2 |  |  | 916 | 916 | 916
2014-10-02 21:00:00 | 2014-10-02 21:00 |  | 11.9 |  |  | 0 | 29 | 114.75 | 0 | 0 | 0 |  | 14.6 | 14 | 15.2 | 79 |  |  | 916 | 916 | 916
2014-10-02 22:00:00 | 2014-10-02 22:00 |  | 22.2 |  |  | 0 | 33 | 115.6667 | 0 | 0 | 0 |  | 13.7 | 13.4 | 14.3 | 84.3 |  |  | 916 | 916 | 917
2014-10-02 23:00:00 | 2014-10-02 23:00 | 221.9167 | 17.187 | 75.1458 | 2.1708 | 0 | 30 | 115.8333 | 0 | 0 | 0 |  | 13.1 | 12.8 | 13.4 | 87.3 |  |  | 916 | 916 | 917
2014-10-03 00:00:00 | 2014-10-03 |  |  |  |  | 0 | 356 | 130 | 0 | 0 | 0 |  | 12.6 | 12.4 | 12.7 | 89.8 |  |  | 916 | 916 | 916
2014-10-03 01:00:00 | 2014-10-03 01:00 |  |  |  |  | 0 | 25 | 129.7917 | 0 | 0 | 0 |  | 12.3 | 11.6 | 12.7 | 89.9 |  |  | 916 | 916 | 917
2014-10-03 02:00:00 | 2014-10-03 02:00 |  |  |  |  | 0 | 3 | 129.2917 | 0 | 0 | 0 |  | 11.8 | 11.7 | 11.9 | 91.2 |  |  | 916 | 916 | 916
2014-10-03 03:00:00 | 2014-10-03 03:00 |  |  |  |  | 0 | 330 | 142.125 | 0 | 0 | 0 |  | 11.4 | 10.8 | 11.7 | 91.3 |  |  | 916 | 916 | 916
2014-10-03 04:00:00 | 2014-10-03 04:00 |  |  |  |  | 0 | 49 | 143.9583 | 0 | 0 | 0 |  | 10.5 | 10.2 | 10.9 | 92.2 |  |  | 916 | 916 | 916
2014-10-03 05:00:00 | 2014-10-03 05:00 |  |  |  |  | 0 | 342 | 157.4583 | 0 | 0 | 0 |  | 10.2 | 9.8 | 10.4 | 92.9 |  |  | 916 | 916 | 916
2014-10-03 06:00:00 | 2014-10-03 06:00 |  |  |  |  | 7 | 68 | 159.5 | 0 | 0 | 0 |  | 9.6 | 9.4 | 10 | 93.7 |  |  | 916 | 916 | 917
2014-10-03 07:00:00 | 2014-10-03 07:00 |  |  |  |  | 61 | 325 | 168.3333 | 0.2 | 0 | 0 |  | 11.1 | 10.1 | 12.5 | 94.1 |  |  | 916 | 916 | 917
2014-10-03 08:00:00 | 2014-10-03 08:00 |  |  |  |  | 325 | 224 | 176.2917 | 0 | 0 | 0.2 |  | 14.9 | 12.7 | 16.4 | 87.5 |  |  | 916 | 916 | 916
2014-10-03 09:00:00 | 2014-10-03 09:00 |  |  |  |  | 542 | 208 | 176.1667 | 0 | 0.2 | 0.7 |  | 17.3 | 16.5 | 18.4 | 71.7 |  |  | 916 | 916 | 916
2014-10-03 10:00:00 | 2014-10-03 10:00 |  |  |  |  | 704 | 163 | 174 | 0 | 0.2 | 1.4 |  | 19.5 | 18.3 | 20.6 | 58.9 |  |  | 915 | 915 | 916
2014-10-03 11:00:00 | 2014-10-03 11:00 |  |  |  |  | 806 | 202 | 172.7083 | 0 | 1.4 | 2 |  | 21.8 | 20.9 | 22.8 | 48.1 |  |  | 914 | 914 | 915
2014-10-03 12:00:00 | 2014-10-03 12:00 |  |  |  |  | 847 | 171 | 171.9583 | 0 | 2 | 2.5 |  | 23.6 | 22.9 | 24.3 | 38.1 |  |  | 914 | 914 | 915
2014-10-03 13:00:00 | 2014-10-03 13:00 |  |  |  |  | 797 | 174 | 168.2083 | 0 | 2.6 | 3.2 |  | 24.6 | 24.2 | 25 | 34.5 |  |  | 913 | 913 | 914
2014-10-03 14:00:00 | 2014-10-03 14:00 |  |  |  |  | 677 | 181 | 165.0417 | 0 | 3.2 | 3.7 |  | 25 | 24.7 | 25.2 | 34.9 |  |  | 913 | 913 | 913
2014-10-03 15:00:00 | 2014-10-03 15:00 |  |  |  |  | 501 | 232 | 164.5417 | 0 | 3.1 | 4.1 |  | 24.8 | 24.4 | 25 | 37.3 |  |  | 913 | 913 | 913
2014-10-03 16:00:00 | 2014-10-03 16:00 |  |  |  |  | 288 | 223 | 168.25 | 0 | 2.7 | 3 |  | 24.2 | 23.8 | 24.5 | 38.6 |  |  | 913 | 913 | 913
2014-10-03 17:00:00 | 2014-10-03 17:00 |  |  |  |  | 90 | 246 | 173.9167 | 0 | 2.5 | 3.2 |  | 22.5 | 21.4 | 23.5 | 44.8 |  |  | 913 | 913 | 914
2014-10-03 18:00:00 | 2014-10-03 18:00 |  |  |  |  | 0 | 162 | 170.4167 | 0 | 1.9 | 2.3 |  | 19.2 | 18.1 | 20.9 | 59.8 |  |  | 914 | 914 | 914
2014-10-03 19:00:00 | 2014-10-03 19:00 |  |  |  |  | 0 | 174 | 171.125 | 0 | 1.6 | 2 |  | 17.5 | 17 | 18 | 67.6 |  |  | 914 | 914 | 915
2014-10-03 20:00:00 | 2014-10-03 20:00 |  |  |  |  | 0 | 314 | 177.6667 | 0 | 0.7 | 2 |  | 16.5 | 15.4 | 17.4 | 71.6 |  |  | 915 | 915 | 916
2014-10-03 21:00:00 | 2014-10-03 21:00 |  | 9.6 |  |  | 0 | 356 | 191.2917 | 0 | 0 | 0.5 |  | 15.1 | 14.8 | 15.4 | 78.9 |  |  | 916 | 916 | 916
2014-10-03 22:00:00 | 2014-10-03 22:00 |  | 25 |  |  | 0 | 58 | 192.3333 | 0 | 0 | 0.4 |  | 14.2 | 13.9 | 14.6 | 83.2 |  |  | 916 | 916 | 916
2014-10-03 23:00:00 | 2014-10-03 23:00 | 235.2083 | 17.6058 | 69.8792 | 0.92083 | 0 | 345 | 205.4583 | 0 | 0 | 0.2 |  | 13.4 | 13 | 14 | 86.5 |  |  | 916 | 916 | 916
2014-10-04 00:00:00 | 2014-10-04 |  |  |  |  | 0 | 343 | 204.9167 | 0 | 0 | 0 |  | 12.7 | 12.2 | 12.9 | 89 |  |  | 916 | 916 | 916
2014-10-04 01:00:00 | 2014-10-04 01:00 |  |  |  |  | 0 | 354 | 218.625 | 0 | 0 | 0.2 |  | 11.9 | 11.3 | 12.3 | 90.6 |  |  | 916 | 916 | 916
2014-10-04 02:00:00 | 2014-10-04 02:00 |  |  |  |  | 0 | 15 | 219.125 | 0 | 0 | 0.1 |  | 11.7 | 11.4 | 12 | 92.4 |  |  | 916 | 916 | 916
2014-10-04 03:00:00 | 2014-10-04 03:00 |  |  |  |  | 0 | 353 | 220.0833 | 0 | 0 | 0 |  | 11 | 10.6 | 11.6 | 93.1 |  |  | 916 | 916 | 916
2014-10-04 04:00:00 | 2014-10-04 04:00 |  |  |  |  | 0 | 4 | 218.2083 | 0 | 0 | 0 |  | 10.3 | 10 | 10.8 | 94.2 |  |  | 916 | 916 | 916
2014-10-04 05:00:00 | 2014-10-04 05:00 |  |  |  |  | 0 | 25 | 205 | 0 | 0 | 0 |  | 10.1 | 9.8 | 10.4 | 95 |  |  | 916 | 916 | 917
2014-10-04 06:00:00 | 2014-10-04 06:00 |  |  |  |  | 7 | 40 | 203.8333 | 0.2 | 0 | 0 |  | 9.9 | 9.4 | 10.3 | 95.9 |  |  | 916 | 916 | 916
2014-10-04 07:00:00 | 2014-10-04 07:00 |  |  |  |  | 68 | 33 | 191.6667 | 0 | 0.5 | 1.6 |  | 11.5 | 10.4 | 12.7 | 96.7 |  |  | 916 | 916 | 917
2014-10-04 08:00:00 | 2014-10-04 08:00 |  |  |  |  | 314 | 100 | 186.5 | 0 | 0.5 | 1.4 |  | 14.1 | 12.9 | 15.9 | 94.7 |  |  | 916 | 916 | 916
2014-10-04 09:00:00 | 2014-10-04 09:00 |  |  |  |  | 547 | 176 | 185.1667 | 0 | 0 | 0 |  | 16.9 | 15.9 | 18.1 | 83.2 |  |  | 916 | 916 | 917
2014-10-04 10:00:00 | 2014-10-04 10:00 |  |  |  |  | 737 | 212 | 187.2083 | 0 | 0.7 | 1.3 |  | 19.6 | 19.1 | 20.4 | 62.3 |  |  | 916 | 916 | 916
2014-10-04 11:00:00 | 2014-10-04 11:00 |  |  |  |  | 824 | 194 | 186.875 | 0 | 1.7 | 2.6 |  | 21.6 | 20.6 | 22.6 | 53.6 |  |  | 915 | 915 | 916
2014-10-04 12:00:00 | 2014-10-04 12:00 |  |  |  |  | 850 | 204 | 188.25 | 0 | 2.6 | 3.4 |  | 23.4 | 22.5 | 24 | 41.8 |  |  | 914 | 914 | 915
2014-10-04 13:00:00 | 2014-10-04 13:00 |  |  |  |  | 805 | 290 | 193.0833 | 0 | 2.7 | 3.7 |  | 24.5 | 24.3 | 25 | 33.2 |  |  | 914 | 914 | 915
2014-10-04 14:00:00 | 2014-10-04 14:00 |  |  |  |  | 688 | 234 | 195.2917 | 0 | 2.7 | 3.5 |  | 25 | 24.7 | 25.7 | 29.5 |  |  | 914 | 914 | 914
2014-10-04 15:00:00 | 2014-10-04 15:00 |  |  |  |  | 507 | 191 | 193.5833 | 0 | 2.9 | 4.1 |  | 25 | 24.8 | 25.2 | 31.5 |  |  | 914 | 914 | 914
2014-10-04 16:00:00 | 2014-10-04 16:00 |  |  |  |  | 288 | 220 | 193.4583 | 0 | 2.6 | 3.3 |  | 24.5 | 23.9 | 24.9 | 38.1 |  |  | 913 | 913 | 914
2014-10-04 17:00:00 | 2014-10-04 17:00 |  |  |  |  | 89 | 220 | 192.375 | 0 | 2.8 | 4.1 |  | 22.9 | 21.9 | 23.8 | 44.6 |  |  | 914 | 914 | 915
2014-10-04 18:00:00 | 2014-10-04 18:00 |  |  |  |  | 0 | 219 | 194.75 | 0 | 1.3 | 2 |  | 19.9 | 18.7 | 21.4 | 54.1 |  |  | 915 | 915 | 915
2014-10-04 19:00:00 | 2014-10-04 19:00 |  |  |  |  | 0 | 350 | 202.0833 | 0 | 0.8 | 1.7 |  | 17.5 | 16.2 | 18.7 | 62.8 |  |  | 915 | 915 | 916
2014-10-04 20:00:00 | 2014-10-04 20:00 |  |  |  |  | 0 | 317 | 202.2083 | 0 | 0 | 0 |  | 15.9 | 14.9 | 16.5 | 69.6 |  |  | 916 | 916 | 917
2014-10-04 21:00:00 | 2014-10-04 21:00 |  | 9.9 |  |  | 0 | 331 | 201.1667 | 0 | 0 | 0 |  | 14.6 | 13.5 | 15 | 75.2 |  |  | 917 | 917 | 917
2014-10-04 22:00:00 | 2014-10-04 22:00 |  | 25 |  |  | 0 | 25 | 199.7917 | 0 | 0 | 0 |  | 13 | 12.5 | 13.4 | 80.9 |  |  | 917 | 917 | 919
2014-10-04 23:00:00 | 2014-10-04 23:00 | 238.5 | 17.7438 | 70.2458 | 0.90833 | 0 | 339 | 199.5417 | 0 | 0 | 0 |  | 12.3 | 11.3 | 13.6 | 83.9 |  |  | 917 | 917 | 917
2014-10-05 00:00:00 | 2014-10-05 |  |  |  |  | 0 | 348 | 199.75 | 0 | 0 | 0 |  | 10.9 | 10.6 | 11.2 | 86.5 |  |  | 917 | 917 | 919
2014-10-05 01:00:00 | 2014-10-05 01:00 |  |  |  |  | 0 | 25 | 186.0417 | 0 | 0 | 0 |  | 10.2 | 9.8 | 10.7 | 87.8 |  |  | 917 | 917 | 917
2014-10-05 02:00:00 | 2014-10-05 02:00 |  |  |  |  | 0 | 346 | 199.8333 | 0 | 0 | 0 |  | 9.7 | 9.1 | 10.2 | 89.1 |  |  | 917 | 917 | 917
2014-10-05 03:00:00 | 2014-10-05 03:00 |  |  |  |  | 0 | 346 | 199.5417 | 0 | 0 | 0 |  | 8.4 | 7.9 | 8.9 | 90.6 |  |  | 917 | 917 | 919
2014-10-05 04:00:00 | 2014-10-05 04:00 |  |  |  |  | 0 | 332 | 213.2083 | 0 | 0 | 0 |  | 8.4 | 8 | 8.9 | 92 |  |  | 918 | 917 | 919
2014-10-05 05:00:00 | 2014-10-05 05:00 |  |  |  |  | 0 | 22 | 213.0833 | 0.2 | 0 | 0 |  | 7.8 | 7.5 | 8.1 | 92.4 |  |  | 918 | 917 | 919
2014-10-05 06:00:00 | 2014-10-05 06:00 |  |  |  |  | 0 | 33 | 212.7917 | 0 | 0.5 | 1.3 |  | 7.6 | 7 | 8 | 90.7 |  |  | 919 | 919 | 919
2014-10-05 07:00:00 | 2014-10-05 07:00 |  |  |  |  | 64 | 345 | 225.7917 | 0 | 0 | 0 |  | 8.7 | 7.5 | 9.8 | 89.2 |  |  | 919 | 919 | 919
2014-10-05 08:00:00 | 2014-10-05 08:00 |  |  |  |  | 356 | 40 | 223.2917 | 0 | 0 | 0 |  | 13.1 | 10.7 | 15.1 | 72.1 |  |  | 919 | 919 | 919
2014-10-05 09:00:00 | 2014-10-05 09:00 |  |  |  |  | 578 | 145 | 222 | 0 | 0 | 0.2 |  | 16.9 | 15.8 | 18.1 | 52.5 |  |  | 918 | 917 | 919
2014-10-05 10:00:00 | 2014-10-05 10:00 |  |  |  |  | 750 | 46 | 215.0833 | 0 | 0 | 0 |  | 19.5 | 18.3 | 20.9 | 42.4 |  |  | 917 | 917 | 919
2014-10-05 11:00:00 | 2014-10-05 11:00 |  |  |  |  | 854 | 176 | 214.3333 | 0 | 0.2 | 1.3 |  | 21.9 | 21 | 23.1 | 31.6 |  |  | 916 | 916 | 917
2014-10-05 12:00:00 | 2014-10-05 12:00 |  |  |  |  | 873 | 149 | 212.0417 | 0 | 0.8 | 2 |  | 23.6 | 22.7 | 24.5 | 23.8 |  |  | 916 | 916 | 917
2014-10-05 13:00:00 | 2014-10-05 13:00 |  |  |  |  | 813 | 184 | 207.625 | 0 | 2.1 | 3.3 |  | 25.1 | 24.5 | 26 | 22.7 |  |  | 916 | 916 | 916
2014-10-05 14:00:00 | 2014-10-05 14:00 |  |  |  |  | 693 | 150 | 204.125 | 0 | 3 | 3.5 |  | 26.1 | 25.8 | 26.5 | 19.7 |  |  | 915 | 915 | 916
2014-10-05 15:00:00 | 2014-10-05 15:00 |  |  |  |  | 510 | 264 | 207.1667 | 0 | 2.3 | 2.9 |  | 26.3 | 26 | 26.7 | 21.3 |  |  | 915 | 915 | 916
2014-10-05 16:00:00 | 2014-10-05 16:00 |  |  |  |  | 292 | 199 | 206.2917 | 0 | 2.2 | 3.1 |  | 26.1 | 25.7 | 26.5 | 27.5 |  |  | 915 | 915 | 916
2014-10-05 17:00:00 | 2014-10-05 17:00 |  |  |  |  | 90 | 206 | 205.7083 | 0 | 2 | 2.8 |  | 24.7 | 23.3 | 25.6 | 30.3 |  |  | 916 | 916 | 916
2014-10-05 18:00:00 | 2014-10-05 18:00 |  |  |  |  | 0 | 172 | 203.75 | 0 | 0.6 | 1.4 |  | 20.4 | 18.9 | 22.7 | 45.7 |  |  | 917 | 917 | 919
2014-10-05 19:00:00 | 2014-10-05 19:00 |  |  |  |  | 0 | 92 | 193 | 0 | 0 | 0.2 |  | 18.6 | 17.8 | 19.4 | 59.6 |  |  | 919 | 919 | 919
2014-10-05 20:00:00 | 2014-10-05 20:00 |  |  |  |  | 0 | 97 | 183.8333 | 0 | 0.1 | 1.1 |  | 17.6 | 15.8 | 18.8 | 63 |  |  | 919 | 919 | 920
2014-10-05 21:00:00 | 2014-10-05 21:00 |  | 7.6 |  |  | 0 | 42 | 171.7917 | 0 | 0 | 0 |  | 15.2 | 14.8 | 16.6 | 67.8 |  |  | 920 | 920 | 921
2014-10-05 22:00:00 | 2014-10-05 22:00 |  | 26.3 |  |  | 0 | 0 | 170.75 | 0 | 0 | 0 |  | 13.8 | 13.1 | 14.6 | 73.9 |  |  | 920 | 920 | 921
2014-10-05 23:00:00 | 2014-10-05 23:00 | 244.7083 | 17.4011 | 60.4375 | 0.575 | 0 | 1 | 156.6667 | 0 | 0 | 0 |  | 12.7 | 11.9 | 13.7 | 78.3 |  |  | 920 | 920 | 921
2014-10-06 00:00:00 | 2014-10-06 |  |  |  |  | 0 | 3 | 142.2917 | 0 | 0 | 0 |  | 11.5 | 10.8 | 12.6 | 83.2 |  |  | 920 | 920 | 921
2014-10-06 01:00:00 | 2014-10-06 01:00 |  |  |  |  | 0 | 359 | 156.2083 | 0 | 0 | 0.2 |  | 10.2 | 9.5 | 11 | 86.8 |  |  | 920 | 920 | 921
2014-10-06 02:00:00 | 2014-10-06 02:00 |  |  |  |  | 0 | 338 | 155.875 | 0 | 0 | 0 |  | 9.8 | 9.3 | 10.2 | 89.3 |  |  | 920 | 920 | 921
2014-10-06 03:00:00 | 2014-10-06 03:00 |  |  |  |  | 0 | 353 | 156.1667 | 0 | 0 | 0 |  | 8.9 | 8.1 | 9.4 | 89.7 |  |  | 920 | 920 | 921
2014-10-06 04:00:00 | 2014-10-06 04:00 |  |  |  |  | 0 | 16 | 143 | 0 | 0 | 0 |  | 8.3 | 7.8 | 8.8 | 89.1 |  |  | 920 | 920 | 921
2014-10-06 05:00:00 | 2014-10-06 05:00 |  |  |  |  | 0 | 128 | 147.4167 | 0 | 0 | 0 |  | 7.8 | 7.5 | 8.3 | 88.1 |  |  | 921 | 921 | 921
2014-10-06 06:00:00 | 2014-10-06 06:00 |  |  |  |  | 0 | 353 | 160.75 | 0 | 0 | 0.2 |  | 7.1 | 6.5 | 8 | 87.1 |  |  | 921 | 921 | 922
2014-10-06 07:00:00 | 2014-10-06 07:00 |  |  |  |  | 70 | 1 | 146.4167 | 0 | 0 | 0 |  | 8.6 | 6.5 | 10.7 | 86.2 |  |  | 921 | 921 | 921
2014-10-06 08:00:00 | 2014-10-06 08:00 |  |  |  |  | 354 | 209 | 153.4583 | 0 | 0 | 0 |  | 13.9 | 11.9 | 16.1 | 72.8 |  |  | 920 | 920 | 921
2014-10-06 09:00:00 | 2014-10-06 09:00 |  |  |  |  | 574 | 211 | 156.2083 | 0 | 0.1 | 0.6 |  | 18 | 16.8 | 19.1 | 54.9 |  |  | 920 | 920 | 921
2014-10-06 10:00:00 | 2014-10-06 10:00 |  |  |  |  | 744 | 209 | 163 | 0 | 0.9 | 2 |  | 20.6 | 19.2 | 21.9 | 38.4 |  |  | 920 | 920 | 920
2014-10-06 11:00:00 | 2014-10-06 11:00 |  |  |  |  | 845 | 184 | 163.3333 | 0 | 2 | 2.7 |  | 23.4 | 22.5 | 24.4 | 31.2 |  |  | 920 | 920 | 920
2014-10-06 12:00:00 | 2014-10-06 12:00 |  |  |  |  | 877 | 188 | 164.9583 | 0 | 3.1 | 4 |  | 26.2 | 24.6 | 27.1 | 17.6 |  |  | 919 | 919 | 920
2014-10-06 13:00:00 | 2014-10-06 13:00 |  |  |  |  | 824 | 158 | 163.875 | 0 | 3.1 | 3.9 |  | 27.6 | 27.3 | 27.9 | 12.2 |  |  | 918 | 917 | 919
2014-10-06 14:00:00 | 2014-10-06 14:00 |  |  |  |  | 696 | 246 | 167.875 | 0 | 1.6 | 2.6 |  | 28.1 | 27.8 | 28.4 | 11 |  |  | 917 | 917 | 919
2014-10-06 15:00:00 | 2014-10-06 15:00 |  |  |  |  | 510 | 233 | 166.5833 | 0 | 1.9 | 2.5 |  | 28.5 | 28.2 | 28.7 | 11.7 |  |  | 917 | 917 | 917
2014-10-06 16:00:00 | 2014-10-06 16:00 |  |  |  |  | 300 | 212 | 167.125 | 0 | 1.8 | 2.7 |  | 28.2 | 27.9 | 28.6 | 13.6 |  |  | 916 | 916 | 917
2014-10-06 17:00:00 | 2014-10-06 17:00 |  |  |  |  | 88 | 185 | 166.25 | 0 | 0.6 | 2 |  | 26.8 | 25.2 | 27.8 | 20 |  |  | 917 | 917 | 917
2014-10-06 18:00:00 | 2014-10-06 18:00 |  |  |  |  | 0 | 48 | 161.0833 | 0 | 0.9 | 1.9 |  | 22.4 | 21.2 | 24.1 | 36.4 |  |  | 918 | 917 | 919
2014-10-06 19:00:00 | 2014-10-06 19:00 |  |  |  |  | 0 | 20 | 158.0833 | 0 | 1.5 | 3.2 |  | 21 | 20 | 21.7 | 48.7 |  |  | 919 | 919 | 920
2014-10-06 20:00:00 | 2014-10-06 20:00 |  |  |  |  | 0 | 0 | 154.0417 | 0 | 0 | 0 |  | 17.9 | 16.9 | 19.2 | 56.8 |  |  | 920 | 920 | 921
2014-10-06 21:00:00 | 2014-10-06 21:00 |  | 7.1 |  |  | 0 | 8 | 152.625 | 0 | 0.8 | 1.4 |  | 16.8 | 16.3 | 17.1 | 63 |  |  | 921 | 921 | 921
2014-10-06 22:00:00 | 2014-10-06 22:00 |  | 28.5 |  |  | 0 | 15 | 153.25 | 0 | 0.5 | 1.4 |  | 15.9 | 14.6 | 16.6 | 67.4 |  |  | 921 | 921 | 922
2014-10-06 23:00:00 | 2014-10-06 23:00 | 245.0833 | 18.3886 | 55.4083 | 0.7875 | 0 | 6 | 153.4583 | 0 | 0.1 | 0.9 |  | 14.4 | 13.7 | 14.9 | 74.6 |  |  | 921 | 921 | 922
2014-10-07 00:00:00 | 2014-10-07 |  |  |  |  | 0 | 58 | 155.75 | 0 | 0 | 0 |  | 13.6 | 12.5 | 14.5 | 78.3 |  |  | 921 | 921 | 921
2014-10-07 01:00:00 | 2014-10-07 01:00 |  |  |  |  | 0 | 20 | 141.625 | 0 | 0.2 | 1.2 |  | 11.7 | 11 | 12.3 | 81.2 |  |  | 921 | 921 | 921
2014-10-07 02:00:00 | 2014-10-07 02:00 |  |  |  |  | 0 | 3 | 127.6667 | 0 | 0.1 | 0.6 |  | 11.5 | 10.6 | 11.9 | 79.2 |  |  | 921 | 921 | 921
2014-10-07 03:00:00 | 2014-10-07 03:00 |  |  |  |  | 0 | 39 | 114.5833 | 0 | 0 | 0.2 |  | 10.4 | 9.9 | 11.1 | 81.6 |  |  | 921 | 921 | 921
2014-10-07 04:00:00 | 2014-10-07 04:00 |  |  |  |  | 0 | 1 | 113.9583 | 0 | 0 | 0 |  | 9.5 | 9.2 | 10 | 82.5 |  |  | 921 | 921 | 921
2014-10-07 05:00:00 | 2014-10-07 05:00 |  |  |  |  | 0 | 348 | 123.125 | 0 | 0.5 | 1.5 |  | 9.2 | 9 | 9.4 | 80.2 |  |  | 921 | 921 | 921
2014-10-07 06:00:00 | 2014-10-07 06:00 |  |  |  |  | 0 | 353 | 123.125 | 0 | 0 | 0 |  | 8.4 | 8.1 | 8.9 | 79.6 |  |  | 921 | 921 | 922
2014-10-07 07:00:00 | 2014-10-07 07:00 |  |  |  |  | 84 | 40 | 124.75 | 0 | 0.3 | 1.4 |  | 10.9 | 8.3 | 13.9 | 72.7 |  |  | 921 | 921 | 921
2014-10-07 08:00:00 | 2014-10-07 08:00 |  |  |  |  | 345 | 307 | 128.8333 | 0 | 0 | 0 |  | 15.7 | 14.4 | 17.3 | 52.1 |  |  | 920 | 920 | 921
2014-10-07 09:00:00 | 2014-10-07 09:00 |  |  |  |  | 552 | 203 | 128.5 | 0 | 0 | 0.8 |  | 19.2 | 17.6 | 20.4 | 48.8 |  |  | 920 | 920 | 920
2014-10-07 10:00:00 | 2014-10-07 10:00 |  |  |  |  | 725 | 234 | 129.5417 | 0 | 0 | 0.2 |  | 21.9 | 20.2 | 23.1 | 41.3 |  |  | 919 | 919 | 920
2014-10-07 11:00:00 | 2014-10-07 11:00 |  |  |  |  | 825 | 192 | 129.875 | 0 | 0.4 | 1.4 |  | 24.5 | 23.5 | 25.5 | 28.1 |  |  | 919 | 919 | 919
2014-10-07 12:00:00 | 2014-10-07 12:00 |  |  |  |  | 855 | 202 | 130.4583 | 0 | 2.2 | 3.5 |  | 26.9 | 25.8 | 27.9 | 21.3 |  |  | 917 | 917 | 919
2014-10-07 13:00:00 | 2014-10-07 13:00 |  |  |  |  | 801 | 196 | 132.0417 | 0 | 2.4 | 3.2 |  | 28.5 | 28.1 | 29.1 | 16 |  |  | 916 | 916 | 917
2014-10-07 14:00:00 | 2014-10-07 14:00 |  |  |  |  | 677 | 189 | 129.6667 | 0 | 3.4 | 4.2 |  | 29.2 | 28.9 | 29.4 | 14.3 |  |  | 916 | 916 | 916
2014-10-07 15:00:00 | 2014-10-07 15:00 |  |  |  |  | 507 | 213 | 128.8333 | 0 | 3 | 3.7 |  | 29.4 | 29.1 | 29.6 | 12.1 |  |  | 916 | 916 | 916
2014-10-07 16:00:00 | 2014-10-07 16:00 |  |  |  |  | 283 | 223 | 129.2917 | 0 | 2.7 | 3.2 |  | 28.7 | 28 | 29.2 | 16.5 |  |  | 916 | 916 | 916
2014-10-07 17:00:00 | 2014-10-07 17:00 |  |  |  |  | 84 | 220 | 130.75 | 0 | 1.1 | 2.7 |  | 27 | 25.1 | 27.9 | 21.1 |  |  | 916 | 916 | 916
2014-10-07 18:00:00 | 2014-10-07 18:00 |  |  |  |  | 0 | 122 | 133.8333 | 0 | 0.3 | 1.1 |  | 21.7 | 19.7 | 24.2 | 36.5 |  |  | 916 | 916 | 917
2014-10-07 19:00:00 | 2014-10-07 19:00 |  |  |  |  | 0 | 56 | 135.3333 | 0 | 0.3 | 1.9 |  | 20.7 | 19.7 | 21.6 | 40.8 |  |  | 917 | 917 | 919
2014-10-07 20:00:00 | 2014-10-07 20:00 |  |  |  |  | 0 | 345 | 149.7083 | 0 | 0.1 | 0.7 |  | 17.8 | 16.8 | 19.2 | 47.2 |  |  | 918 | 917 | 919
2014-10-07 21:00:00 | 2014-10-07 21:00 |  | 8.4 |  |  | 0 | 349 | 163.9167 | 0 | 0.1 | 0.7 |  | 17.2 | 15.3 | 18 | 54.5 |  |  | 918 | 917 | 919
2014-10-07 22:00:00 | 2014-10-07 22:00 |  | 29.4 |  |  | 0 | 128 | 168.625 | 0 | 0.5 | 1.4 |  | 15.6 | 15 | 16.4 | 63.2 |  |  | 919 | 919 | 919
2014-10-07 23:00:00 | 2014-10-07 23:00 | 239.0833 | 19.4647 | 50.775 | 0.73333 | 0 | 353 | 183.0833 | 0 | 0 | 0 |  | 14.5 | 13.4 | 15.1 | 69.5 |  |  | 919 | 919 | 919
2014-10-08 00:00:00 | 2014-10-08 |  |  |  |  | 0 | 20 | 181.5 | 0 | 0 | 0.9 |  | 13.8 | 13.2 | 14 | 72 |  |  | 919 | 919 | 919
2014-10-08 01:00:00 | 2014-10-08 01:00 |  |  |  |  | 0 | 8 | 181 | 0 | 1.2 | 1.9 |  | 13 | 12.5 | 13.4 | 72.4 |  |  | 919 | 919 | 919
2014-10-08 02:00:00 | 2014-10-08 02:00 |  |  |  |  | 0 | 26 | 181.9583 | 0 | 0.3 | 1.4 |  | 12.2 | 11.7 | 13.3 | 66.7 |  |  | 918 | 917 | 919
2014-10-08 03:00:00 | 2014-10-08 03:00 |  |  |  |  | 0 | 12 | 180.8333 | 0 | 0.8 | 1.5 |  | 10.9 | 9.8 | 12.6 | 66.5 |  |  | 917 | 917 | 919
2014-10-08 04:00:00 | 2014-10-08 04:00 |  |  |  |  | 0 | 25 | 181.8333 | 0 | 0 | 0 |  | 10.1 | 9.5 | 11.1 | 68.7 |  |  | 918 | 917 | 919
2014-10-08 05:00:00 | 2014-10-08 05:00 |  |  |  |  | 0 | 40 | 169 | 0 | 0 | 0 |  | 8.4 | 8 | 9.1 | 73.2 |  |  | 919 | 919 | 919
2014-10-08 06:00:00 | 2014-10-08 06:00 |  |  |  |  | 0 | 353 | 169 | 0 | 0 | 0 |  | 8 | 7.5 | 8.8 | 75.2 |  |  | 919 | 919 | 919
2014-10-08 07:00:00 | 2014-10-08 07:00 |  |  |  |  | 88 | 11 | 167.7917 | 0 | 0.3 | 1.6 |  | 11 | 8.2 | 12.7 | 62.7 |  |  | 917 | 917 | 919
2014-10-08 08:00:00 | 2014-10-08 08:00 |  |  |  |  | 450 | 265 | 166.0417 | 0 | 0 | 0 |  | 19.1 | 19.1 | 19.1 | 36 |  |  | 917 | 917 | 917
2014-10-08 09:00:00 | 2014-10-08 09:00 |  |  |  |  | 508 | 230 | 167.1667 | 0.8 | 0.1 | 0.6 |  | 18.5 | 17.4 | 19.5 | 45 |  |  | 916 | 916 | 917
2014-10-08 10:00:00 | 2014-10-08 10:00 |  |  |  |  | 687 | 172 | 164.5833 | 0.4 | 0.6 | 2.3 |  | 21.2 | 19.5 | 22.2 | 37.3 |  |  | 916 | 916 | 916
2014-10-08 11:00:00 | 2014-10-08 11:00 |  |  |  |  | 810 | 234 | 166.3333 | 0.4 | 1.1 | 2 |  | 23.7 | 22.2 | 25.2 | 29.9 |  |  | 915 | 915 | 916
2014-10-08 12:00:00 | 2014-10-08 12:00 |  |  |  |  | 831 | 184 | 165.5833 | 0.2 | 2.4 | 3 |  | 26.6 | 25.6 | 27.5 | 17.6 |  |  | 914 | 914 | 915
2014-10-08 13:00:00 | 2014-10-08 13:00 |  |  |  |  | 676 | 152 | 163.75 | 0.2 | 3.4 | 3.7 |  | 27.7 | 27.4 | 28.5 | 15.1 |  |  | 914 | 914 | 914
2014-10-08 14:00:00 | 2014-10-08 14:00 |  |  |  |  | 589 | 233 | 165.5833 | 0 | 3.3 | 4.5 |  | 28.4 | 27.9 | 28.8 | 13.6 |  |  | 913 | 913 | 914
2014-10-08 15:00:00 | 2014-10-08 15:00 |  |  |  |  | 429 | 144 | 162.7083 | 0 | 2.5 | 3.3 |  | 28.5 | 28.3 | 28.8 | 10.3 |  |  | 913 | 913 | 914
2014-10-08 16:00:00 | 2014-10-08 16:00 |  |  |  |  | 232 | 112 | 158.0833 | 0 | 1.1 | 2 |  | 28.3 | 27.9 | 28.8 | 9 |  |  | 913 | 913 | 913
2014-10-08 17:00:00 | 2014-10-08 17:00 |  |  |  |  | 61 | 194 | 157 | 0 | 0.1 | 1.2 |  | 26.8 | 25.1 | 27.8 | 14 |  |  | 913 | 913 | 914
2014-10-08 18:00:00 | 2014-10-08 18:00 |  |  |  |  | 0 | 256 | 162.5833 | 0 | 4 | 8.2 |  | 22.6 | 22.3 | 23.1 | 30.6 |  |  | 915 | 915 | 915
2014-10-08 19:00:00 | 2014-10-08 19:00 |  |  |  |  | 0 | 124 | 165.4167 | 0 | 0.5 | 1.8 |  | 21.7 | 20.4 | 22.7 | 31.9 |  |  | 914 | 914 | 915
2014-10-08 20:00:00 | 2014-10-08 20:00 |  |  |  |  | 0 | 234 | 160.7917 | 0 | 0.7 | 2 |  | 19.8 | 18.7 | 20.9 | 41.3 |  |  | 915 | 915 | 916
2014-10-08 21:00:00 | 2014-10-08 21:00 |  | 8 |  |  | 0 | 308 | 159.0833 | 0 | 0.2 | 0.9 |  | 17.8 | 17 | 19.2 | 48.8 |  |  | 915 | 915 | 915
2014-10-08 22:00:00 | 2014-10-08 22:00 |  | 28.5 |  |  | 0 | 9 | 154.125 | 0 | 0 | 0 |  | 16.3 | 15.7 | 16.9 | 56.6 |  |  | 915 | 915 | 916
2014-10-08 23:00:00 | 2014-10-08 23:00 | 223.375 | 18.7894 | 44.0375 | 0.94167 | 0 | 342 | 153.6667 | 0 | 0 | 0 |  | 14.7 | 14.2 | 15.4 | 62.5 |  |  | 915 | 915 | 916
2014-10-09 00:00:00 | 2014-10-09 |  |  |  |  | 0 | 105 | 157.2083 | 0 | 0.1 | 0.8 |  | 14.6 | 14 | 15.1 | 61.8 |  |  | 915 | 915 | 916
2014-10-09 01:00:00 | 2014-10-09 01:00 |  |  |  |  | 0 | 110 | 161.4583 | 0 | 0 | 0.2 |  | 14.2 | 13.3 | 15 | 62.4 |  |  | 915 | 915 | 916
2014-10-09 02:00:00 | 2014-10-09 02:00 |  |  |  |  | 0 | 61 | 162.9167 | 0 | 0.2 | 1.3 |  | 14 | 13.4 | 15.2 | 63.2 |  |  | 914 | 914 | 915
2014-10-09 03:00:00 | 2014-10-09 03:00 |  |  |  |  | 0 | 22 | 163.3333 | 0 | 0.4 | 1.4 |  | 13.3 | 12.8 | 14 | 65.9 |  |  | 914 | 914 | 915
2014-10-09 04:00:00 | 2014-10-09 04:00 |  |  |  |  | 0 | 25 | 163.3333 | 0 | 0 | 0 |  | 12.5 | 12.1 | 13.2 | 68 |  |  | 914 | 914 | 915
2014-10-09 05:00:00 | 2014-10-09 05:00 |  |  |  |  | 0 | 20 | 162.5 | 0 | 0 | 0 |  | 12.2 | 11.8 | 12.8 | 69.7 |  |  | 914 | 914 | 915
2014-10-09 06:00:00 | 2014-10-09 06:00 |  |  |  |  | 0 | 26 | 148.875 | 0 | 0 | 0 |  | 12.2 | 11.8 | 12.6 | 69.3 |  |  | 915 | 915 | 915
2014-10-09 07:00:00 | 2014-10-09 07:00 |  |  |  |  | 90 | 8 | 148.75 | 0 | 1.2 | 2 |  | 14.5 | 12.8 | 16.2 | 63.9 |  |  | 915 | 915 | 915
2014-10-09 08:00:00 | 2014-10-09 08:00 |  |  |  |  | 336 | 159 | 144.3333 | 0 | 0.1 | 0.4 |  | 18.5 | 16 | 20.7 | 52.1 |  |  | 915 | 915 | 915
2014-10-09 09:00:00 | 2014-10-09 09:00 |  |  |  |  | 531 | 185 | 142.4583 | 0 | 0.4 | 1 |  | 21 | 20.4 | 22.1 | 46 |  |  | 914 | 914 | 915
2014-10-09 10:00:00 | 2014-10-09 10:00 |  |  |  |  | 696 | 230 | 144.875 | 0 | 1.8 | 2.9 |  | 23.4 | 22.4 | 24.4 | 39 |  |  | 915 | 915 | 915
2014-10-09 11:00:00 | 2014-10-09 11:00 |  |  |  |  | 798 | 198 | 143.375 | 0 | 3.2 | 3.7 |  | 25.3 | 24.7 | 26.2 | 34 |  |  | 914 | 914 | 915
2014-10-09 12:00:00 | 2014-10-09 12:00 |  |  |  |  | 823 | 241 | 145.75 | 0 | 3.2 | 4 |  | 26.6 | 26.2 | 27 | 29.8 |  |  | 914 | 914 | 914
2014-10-09 13:00:00 | 2014-10-09 13:00 |  |  |  |  | 792 | 203 | 147.875 | 0 | 3.2 | 4.6 |  | 27.8 | 27.2 | 28.4 | 23.8 |  |  | 913 | 913 | 914
2014-10-09 14:00:00 | 2014-10-09 14:00 |  |  |  |  | 684 | 220 | 147.3333 | 0 | 4.3 | 4.7 |  | 28.4 | 28.1 | 28.6 | 15.9 |  |  | 913 | 913 | 913
2014-10-09 15:00:00 | 2014-10-09 15:00 |  |  |  |  | 502 | 216 | 150.3333 | 0 | 4 | 4.9 |  | 28.4 | 28.1 | 28.6 | 13.2 |  |  | 912 | 912 | 913
2014-10-09 16:00:00 | 2014-10-09 16:00 |  |  |  |  | 275 | 232 | 155.3333 | 0 | 3.3 | 4.1 |  | 27.6 | 27 | 28.1 | 18.1 |  |  | 912 | 912 | 913
2014-10-09 17:00:00 | 2014-10-09 17:00 |  |  |  |  | 76 | 224 | 156.5833 | 0 | 2.4 | 3.5 |  | 25.7 | 24.3 | 26.7 | 30.7 |  |  | 913 | 913 | 914
2014-10-09 18:00:00 | 2014-10-09 18:00 |  |  |  |  | 0 | 201 | 154.2917 | 0 | 0.3 | 1 |  | 21.9 | 20.1 | 23.3 | 39.4 |  |  | 914 | 914 | 915
2014-10-09 19:00:00 | 2014-10-09 19:00 |  |  |  |  | 0 | 45 | 151 | 0 | 0 | 0.2 |  | 18.5 | 17.5 | 20.2 | 48.9 |  |  | 914 | 914 | 915
2014-10-09 20:00:00 | 2014-10-09 20:00 |  |  |  |  | 0 | 342 | 155.5 | 0 | 0 | 0.3 |  | 17.2 | 15.8 | 19.6 | 55.4 |  |  | 915 | 915 | 916
2014-10-09 21:00:00 | 2014-10-09 21:00 |  | 12.2 |  |  | 0 | 345 | 157.0417 | 0 | 0 | 0.2 |  | 16.1 | 15.5 | 17.7 | 61.4 |  |  | 915 | 915 | 916
2014-10-09 22:00:00 | 2014-10-09 22:00 |  | 28.4 |  |  | 0 | 70 | 159.5833 | 0 | 0 | 0 |  | 14.3 | 14 | 14.7 | 72 |  |  | 916 | 916 | 916
2014-10-09 23:00:00 | 2014-10-09 23:00 | 233.4583 | 20.6348 | 49.2083 | 1.1708 | 0 | 35 | 146.7917 | 0 | 0 | 0 |  | 13.2 | 12.4 | 14.8 | 77.1 |  |  | 916 | 916 | 917
2014-10-10 00:00:00 | 2014-10-10 |  |  |  |  | 0 | 345 | 156.7917 | 0 | 0 | 0 |  | 12 | 11.4 | 13 | 78.3 |  |  | 916 | 916 | 917
2014-10-10 01:00:00 | 2014-10-10 01:00 |  |  |  |  | 0 | 336 | 166.2083 | 0 | 0.1 | 1 |  | 11.4 | 10.9 | 12 | 81.1 |  |  | 916 | 916 | 917
2014-10-10 02:00:00 | 2014-10-10 02:00 |  |  |  |  | 0 | 2 | 163.75 | 0 | 0.3 | 1.4 |  | 10.7 | 10.1 | 11.4 | 82.9 |  |  | 916 | 916 | 917
2014-10-10 03:00:00 | 2014-10-10 03:00 |  |  |  |  | 0 | 2 | 162.9167 | 0 | 0 | 0 |  | 10.2 | 9.3 | 11 | 84.2 |  |  | 916 | 916 | 916
2014-10-10 04:00:00 | 2014-10-10 04:00 |  |  |  |  | 0 | 56 | 164.2083 | 0 | 0.4 | 2 |  | 9.5 | 9.3 | 10 | 84.6 |  |  | 916 | 916 | 916
2014-10-10 05:00:00 | 2014-10-10 05:00 |  |  |  |  | 0 | 6 | 163.625 | 0 | 0.1 | 1.2 |  | 9.3 | 8.6 | 9.8 | 84.5 |  |  | 916 | 916 | 917
2014-10-10 06:00:00 | 2014-10-10 06:00 |  |  |  |  | 0 | 152 | 168.875 | 0 | 0.5 | 1.7 |  | 9.2 | 8.7 | 9.5 | 82.7 |  |  | 916 | 916 | 917
2014-10-10 07:00:00 | 2014-10-10 07:00 |  |  |  |  | 85 | 30 | 169.7917 | 0 | 0.6 | 2 |  | 10.5 | 8.4 | 13.4 | 79.9 |  |  | 916 | 916 | 917
2014-10-10 08:00:00 | 2014-10-10 08:00 |  |  |  |  | 295 | 335 | 177.125 | 0 | 0.2 | 1.1 |  | 16.1 | 13.6 | 17.8 | 60.9 |  |  | 916 | 916 | 916
2014-10-10 09:00:00 | 2014-10-10 09:00 |  |  |  |  | 500 | 237 | 179.2917 | 0 | 0.3 | 1.1 |  | 19.5 | 17.7 | 20.7 | 47 |  |  | 915 | 915 | 916
2014-10-10 10:00:00 | 2014-10-10 10:00 |  |  |  |  | 659 | 194 | 177.7917 | 0 | 1.5 | 2.8 |  | 21.6 | 20.7 | 22.4 | 44.9 |  |  | 915 | 915 | 916
2014-10-10 11:00:00 | 2014-10-10 11:00 |  |  |  |  | 769 | 221 | 178.75 | 0 | 3.3 | 4.7 |  | 24.9 | 23.3 | 26.3 | 33.5 |  |  | 915 | 915 | 916
2014-10-10 12:00:00 | 2014-10-10 12:00 |  |  |  |  | 654 | 236 | 178.5417 | 0 | 4.8 | 5.9 |  | 27.1 | 26.1 | 27.8 | 30.8 |  |  | 914 | 914 | 915
2014-10-10 13:00:00 | 2014-10-10 13:00 |  |  |  |  | 664 | 244 | 180.25 | 0 | 5.5 | 6.5 |  | 27.8 | 27.4 | 28.6 | 29.6 |  |  | 914 | 914 | 915
2014-10-10 14:00:00 | 2014-10-10 14:00 |  |  |  |  | 541 | 177 | 178.4583 | 0 | 3.7 | 4.8 |  | 27.7 | 27.2 | 28.2 | 29.4 |  |  | 914 | 914 | 914
2014-10-10 15:00:00 | 2014-10-10 15:00 |  |  |  |  | 191 | 112 | 174.125 | 0 | 5.5 | 6.2 |  | 27.2 | 26.8 | 27.6 | 28.5 |  |  | 913 | 913 | 914
2014-10-10 16:00:00 | 2014-10-10 16:00 |  |  |  |  | 123 | 135 | 170.0833 | 0 | 4.7 | 5.7 |  | 26.7 | 26.1 | 27.5 | 27.7 |  |  | 913 | 913 | 914
2014-10-10 17:00:00 | 2014-10-10 17:00 |  |  |  |  | 43 | 142 | 166.6667 | 0 | 4.4 | 6.8 |  | 25.7 | 24.2 | 26.2 | 28.1 |  |  | 914 | 914 | 914
2014-10-10 18:00:00 | 2014-10-10 18:00 |  |  |  |  | 0 | 340 | 172.4583 | 0 | 1.8 | 3.6 |  | 23.8 | 22.6 | 24.8 | 30.1 |  |  | 914 | 914 | 915
2014-10-10 19:00:00 | 2014-10-10 19:00 |  |  |  |  | 0 | 317 | 183.7917 | 0 | 0.7 | 3.2 |  | 23.1 | 22.3 | 24.4 | 31.1 |  |  | 915 | 915 | 915
2014-10-10 20:00:00 | 2014-10-10 20:00 |  |  |  |  | 0 | 185 | 177.25 | 0 | 0.7 | 3.1 |  | 22.2 | 20.5 | 23.8 | 35.9 |  |  | 915 | 915 | 916
2014-10-10 21:00:00 | 2014-10-10 21:00 |  | 9.2 |  |  | 0 | 296 | 175.2083 | 0 | 0.3 | 1.6 |  | 20.1 | 19.4 | 20.9 | 48.4 |  |  | 916 | 916 | 916
2014-10-10 22:00:00 | 2014-10-10 22:00 |  | 27.8 |  |  | 0 | 37 | 173.8333 | 0 | 0.2 | 1.9 |  | 20.1 | 18.5 | 21.3 | 45.5 |  |  | 915 | 915 | 916
2014-10-10 23:00:00 | 2014-10-10 23:00 | 188.5 | 18.9439 | 53.2667 | 1.6875 | 0 | 12 | 172.875 | 2.4 | 0.9 | 2.3 |  | 16.7 | 15.6 | 18.1 | 68.8 |  |  | 916 | 916 | 917
2014-10-11 00:00:00 | 2014-10-11 |  |  |  |  | 0 | 233 | 168.2083 | 0 | 0.6 | 2.3 |  | 16.6 | 15.7 | 17.8 | 69.2 |  |  | 915 | 915 | 916
2014-10-11 01:00:00 | 2014-10-11 01:00 |  |  |  |  | 0 | 174 | 161.4583 | 0 | 0 | 0 |  | 14.7 | 14.2 | 15.7 | 78 |  |  | 916 | 916 | 917
2014-10-11 02:00:00 | 2014-10-11 02:00 |  |  |  |  | 0 | 172 | 168.5417 | 0 | 0.4 | 1.7 |  | 15.1 | 14.8 | 15.9 | 77.9 |  |  | 916 | 916 | 917
2014-10-11 03:00:00 | 2014-10-11 03:00 |  |  |  |  | 0 | 115 | 173.25 | 0 | 0.9 | 2 |  | 16.1 | 15.5 | 16.6 | 70.2 |  |  | 915 | 915 | 916
2014-10-11 04:00:00 | 2014-10-11 04:00 |  |  |  |  | 0 | 185 | 178.625 | 0 | 0.2 | 1.1 |  | 16.1 | 15.5 | 16.9 | 67.9 |  |  | 915 | 915 | 916
2014-10-11 05:00:00 | 2014-10-11 05:00 |  |  |  |  | 0 | 294 | 190.625 | 0 | 0.6 | 2.2 |  | 14.2 | 13.6 | 15.2 | 75.1 |  |  | 915 | 915 | 916
2014-10-11 06:00:00 | 2014-10-11 06:00 |  |  |  |  | 0 | 331 | 198.0833 | 0 | 1 | 1.8 |  | 13.9 | 13.3 | 14.5 | 77.4 |  |  | 916 | 916 | 916
2014-10-11 07:00:00 | 2014-10-11 07:00 |  |  |  |  | 48 | 26 | 197.9167 | 0 | 0 | 0 |  | 14.8 | 13.2 | 15.9 | 77.6 |  |  | 916 | 916 | 917
2014-10-11 08:00:00 | 2014-10-11 08:00 |  |  |  |  | 111 | 281 | 195.6667 | 0.2 | 0.1 | 0.7 |  | 16.4 | 15.2 | 17.5 | 76.8 |  |  | 916 | 916 | 917
2014-10-11 09:00:00 | 2014-10-11 09:00 |  |  |  |  | 318 | 1 | 185.8333 | 0.4 | 0.8 | 1.9 |  | 17.6 | 16.1 | 19.5 | 77.9 |  |  | 916 | 916 | 917
2014-10-11 10:00:00 | 2014-10-11 10:00 |  |  |  |  | 396 | 70 | 180.6667 | 0 | 0 | 0 |  | 22 | 21.6 | 22.3 | 49.7 |  |  | 915 | 915 | 916
2014-10-11 11:00:00 | 2014-10-11 11:00 |  |  |  |  | 442 | 173 | 178.6667 | 0 | 0 | 0.2 |  | 22.8 | 22.2 | 23.4 | 47.2 |  |  | 915 | 915 | 915
2014-10-11 12:00:00 | 2014-10-11 12:00 |  |  |  |  | 763 | 335 | 182.7917 | 0 | 0.2 | 1.3 |  | 24.1 | 23.1 | 25.2 | 46.3 |  |  | 914 | 914 | 915
2014-10-11 13:00:00 | 2014-10-11 13:00 |  |  |  |  | 600 | 177 | 180 | 0 | 0.5 | 1.7 |  | 24.8 | 24.4 | 25.2 | 42.4 |  |  | 914 | 914 | 914
2014-10-11 14:00:00 | 2014-10-11 14:00 |  |  |  |  | 450 | 90 | 176.375 | 0 | 2.4 | 3.8 |  | 24.8 | 24.4 | 25.5 | 41.5 |  |  | 914 | 914 | 914
2014-10-11 15:00:00 | 2014-10-11 15:00 |  |  |  |  | 114 | 146 | 177.7917 | 0 | 2.7 | 3.8 |  | 24.7 | 24.4 | 25 | 37 |  |  | 913 | 913 | 914
2014-10-11 16:00:00 | 2014-10-11 16:00 |  |  |  |  | 91 | 50 | 174.25 | 0 | 2.9 | 4.8 |  | 23.8 | 21.7 | 24.6 | 44 |  |  | 913 | 913 | 914
2014-10-11 17:00:00 | 2014-10-11 17:00 |  |  |  |  | 28 | 358 | 183.25 | 0 | 5.5 | 7.7 |  | 20.2 | 19.7 | 21.8 | 60 |  |  | 913 | 913 | 914
2014-10-11 18:00:00 | 2014-10-11 18:00 |  |  |  |  | 0 | 26 | 170.1667 | 0 | 4.8 | 5.9 |  | 19.4 | 19.2 | 19.7 | 59 |  |  | 914 | 914 | 915
2014-10-11 19:00:00 | 2014-10-11 19:00 |  |  |  |  | 0 | 31 | 158.25 | 0 | 3.6 | 4.7 |  | 18.8 | 18.4 | 19.1 | 61.6 |  |  | 914 | 914 | 915
2014-10-11 20:00:00 | 2014-10-11 20:00 |  |  |  |  | 0 | 3 | 150.6667 | 0 | 3.6 | 4.1 |  | 17.7 | 17.1 | 18.4 | 67.2 |  |  | 915 | 915 | 915
2014-10-11 21:00:00 | 2014-10-11 21:00 |  | 13.9 |  |  | 0 | 35 | 139.7917 | 0 | 2.4 | 3.5 |  | 16.9 | 16.6 | 17.1 | 70.3 |  |  | 915 | 915 | 916
2014-10-11 22:00:00 | 2014-10-11 22:00 |  | 24.8 |  |  | 0 | 25 | 139.2917 | 0 | 1.5 | 2.4 |  | 16.1 | 15.8 | 16.5 | 74.7 |  |  | 915 | 915 | 916
2014-10-11 23:00:00 | 2014-10-11 23:00 | 140.0417 | 19.5022 | 63.6292 | 1.4667 | 0 | 48 | 140.7917 | 0 | 0.5 | 1.1 |  | 15.6 | 15.4 | 16 | 78.2 |  |  | 916 | 916 | 916
2014-10-12 00:00:00 | 2014-10-12 |  |  |  |  | 0 | 37 | 132.625 | 0 | 0.6 | 1.3 |  | 14.9 | 14.6 | 15.4 | 81.1 |  |  | 915 | 915 | 916
2014-10-12 01:00:00 | 2014-10-12 01:00 |  |  |  |  | 0 | 107 | 129.8333 | 0 | 0.2 | 1.1 |  | 14.3 | 14 | 14.8 | 84 |  |  | 916 | 916 | 916
2014-10-12 02:00:00 | 2014-10-12 02:00 |  |  |  |  | 0 | 45 | 124.5417 | 0 | 1.7 | 2.9 |  | 15.3 | 14.6 | 15.6 | 80.7 |  |  | 915 | 915 | 916
2014-10-12 03:00:00 | 2014-10-12 03:00 |  |  |  |  | 0 | 27 | 120.875 | 0 | 2 | 2.6 |  | 14.4 | 14 | 14.6 | 84.6 |  |  | 915 | 915 | 916
2014-10-12 04:00:00 | 2014-10-12 04:00 |  |  |  |  | 0 | 30 | 114.4167 | 0 | 2.4 | 3.5 |  | 13.9 | 13.6 | 14.1 | 88.4 |  |  | 915 | 915 | 916
2014-10-12 05:00:00 | 2014-10-12 05:00 |  |  |  |  | 0 | 48 | 104.1667 | 0 | 2.9 | 3.9 |  | 13.2 | 13.1 | 13.4 | 92.4 |  |  | 915 | 915 | 916
2014-10-12 06:00:00 | 2014-10-12 06:00 |  |  |  |  | 0 | 16 | 91.0417 | 0 | 1.7 | 2.2 |  | 13.1 | 12.9 | 13.2 | 94.5 |  |  | 916 | 916 | 916
2014-10-12 07:00:00 | 2014-10-12 07:00 |  |  |  |  | 57 | 335 | 103.9167 | 0 | 2.2 | 2.6 |  | 13.3 | 13.2 | 13.6 | 95.7 |  |  | 916 | 916 | 917
2014-10-12 08:00:00 | 2014-10-12 08:00 |  |  |  |  | 229 | 29 | 93.4167 | 0 | 1.5 | 2.4 |  | 14 | 13.5 | 15 | 96 |  |  | 917 | 917 | 917
2014-10-12 09:00:00 | 2014-10-12 09:00 |  |  |  |  | 490 | 303 | 106 | 0 | 0.3 | 1.1 |  | 16.6 | 15.5 | 17.6 | 89 |  |  | 916 | 916 | 917
2014-10-12 10:00:00 | 2014-10-12 10:00 |  |  |  |  | 658 | 220 | 112.25 | 0 | 1.5 | 2.2 |  | 18.7 | 17.8 | 19.9 | 72.4 |  |  | 916 | 916 | 916
2014-10-12 11:00:00 | 2014-10-12 11:00 |  |  |  |  | 755 | 174 | 112.2917 | 0 | 2.5 | 3 |  | 20.9 | 19.6 | 22 | 60.2 |  |  | 915 | 915 | 916
2014-10-12 12:00:00 | 2014-10-12 12:00 |  |  |  |  | 778 | 270 | 109.5833 | 0 | 2.5 | 2.9 |  | 22.4 | 22 | 23 | 47.2 |  |  | 914 | 914 | 915
2014-10-12 13:00:00 | 2014-10-12 13:00 |  |  |  |  | 753 | 196 | 110.375 | 0 | 3 | 4.1 |  | 23.1 | 22.8 | 23.6 | 46 |  |  | 914 | 914 | 914
2014-10-12 14:00:00 | 2014-10-12 14:00 |  |  |  |  | 614 | 270 | 117.875 | 0 | 3.2 | 3.8 |  | 23.4 | 23.1 | 23.7 | 43.9 |  |  | 914 | 914 | 914
2014-10-12 15:00:00 | 2014-10-12 15:00 |  |  |  |  | 431 | 247 | 122.0833 | 0 | 2.9 | 3.9 |  | 23.4 | 23 | 23.8 | 44.2 |  |  | 914 | 914 | 914
2014-10-12 16:00:00 | 2014-10-12 16:00 |  |  |  |  | 242 | 228 | 129.5 | 0 | 3.1 | 3.5 |  | 22.6 | 22.2 | 22.9 | 44.7 |  |  | 914 | 914 | 914
2014-10-12 17:00:00 | 2014-10-12 17:00 |  |  |  |  | 64 | 301 | 127.125 | 0 | 1.9 | 2.7 |  | 21.4 | 20.5 | 22.1 | 49.2 |  |  | 914 | 914 | 915
2014-10-12 18:00:00 | 2014-10-12 18:00 |  |  |  |  | 0 | 15 | 126.6667 | 0 | 1.9 | 3.2 |  | 19.3 | 18.6 | 20 | 61 |  |  | 915 | 915 | 916
2014-10-12 19:00:00 | 2014-10-12 19:00 |  |  |  |  | 0 | 25 | 126.4167 | 0 | 1.9 | 2.3 |  | 18.1 | 17.5 | 18.5 | 65.9 |  |  | 916 | 916 | 917
2014-10-12 20:00:00 | 2014-10-12 20:00 |  |  |  |  | 0 | 51 | 128.4167 | 0 | 1.6 | 2.6 |  | 17.5 | 16.8 | 17.7 | 68.1 |  |  | 916 | 916 | 917
2014-10-12 21:00:00 | 2014-10-12 21:00 |  | 13.1 |  |  | 0 | 26 | 128.0417 | 0 | 0.1 | 0.9 |  | 15.9 | 15.7 | 16.3 | 74.4 |  |  | 916 | 916 | 917
2014-10-12 22:00:00 | 2014-10-12 22:00 |  | 23.4 |  |  | 0 | 334 | 140.9167 | 0 | 0 | 0 |  | 14.7 | 14 | 15.6 | 78.4 |  |  | 917 | 917 | 917
2014-10-12 23:00:00 | 2014-10-12 23:00 | 211.2917 | 18.3864 | 71.8958 | 1.7333 | 0 | 318 | 152.1667 | 0 | 0 | 0 |  | 13.1 | 12.8 | 13.4 | 83.5 |  |  | 917 | 917 | 917
2014-10-13 00:00:00 | 2014-10-13 |  |  |  |  | 0 | 343 | 164.9167 | 0 | 0 | 0 |  | 12.7 | 11.9 | 13.1 | 85.5 |  |  | 917 | 917 | 917
2014-10-13 01:00:00 | 2014-10-13 01:00 |  |  |  |  | 0 | 18 | 161.2083 | 0 | 0 | 0 |  | 12 | 11.7 | 12.6 | 87.1 |  |  | 916 | 916 | 917
2014-10-13 02:00:00 | 2014-10-13 02:00 |  |  |  |  | 0 | 352 | 174 | 0 | 0.9 | 1.9 |  | 11.6 | 11.1 | 12.3 | 87.8 |  |  | 916 | 916 | 917
2014-10-13 03:00:00 | 2014-10-13 03:00 |  |  |  |  | 0 | 43 | 174.6667 | 0 | 0.1 | 1.1 |  | 10.6 | 9.9 | 11.2 | 88.5 |  |  | 916 | 916 | 917
2014-10-13 04:00:00 | 2014-10-13 04:00 |  |  |  |  | 0 | 15 | 174.0417 | 0 | 0.4 | 1.5 |  | 10 | 9.5 | 10.4 | 90.2 |  |  | 916 | 916 | 917
2014-10-13 05:00:00 | 2014-10-13 05:00 |  |  |  |  | 0 | 57 | 174.4167 | 0 | 0.5 | 1.3 |  | 10 | 9.5 | 10.6 | 90.6 |  |  | 916 | 916 | 917
2014-10-13 06:00:00 | 2014-10-13 06:00 |  |  |  |  | 0 | 355 | 188.5417 | 0 | 0.1 | 1 |  | 9.5 | 9.1 | 9.9 | 91.5 |  |  | 916 | 916 | 917
2014-10-13 07:00:00 | 2014-10-13 07:00 |  |  |  |  | 82 | 6 | 174.8333 | 0 | 1.2 | 1.8 |  | 11.1 | 10 | 12.7 | 90.3 |  |  | 917 | 917 | 917
2014-10-13 08:00:00 | 2014-10-13 08:00 |  |  |  |  | 303 | 110 | 178.2083 | 0 | 0.8 | 1.5 |  | 15 | 13.2 | 17.1 | 79.4 |  |  | 916 | 916 | 917
2014-10-13 09:00:00 | 2014-10-13 09:00 |  |  |  |  | 505 | 189 | 173.4583 | 0 | 0.4 | 1 |  | 17.8 | 17.2 | 18.6 | 68.1 |  |  | 916 | 916 | 917
2014-10-13 10:00:00 | 2014-10-13 10:00 |  |  |  |  | 670 | 188 | 172.125 | 0 | 0.7 | 1.4 |  | 19.4 | 18.6 | 20.6 | 61.2 |  |  | 916 | 916 | 916
2014-10-13 11:00:00 | 2014-10-13 11:00 |  |  |  |  | 768 | 167 | 171.8333 | 0 | 1 | 1.7 |  | 21.1 | 20.3 | 21.9 | 47.6 |  |  | 915 | 915 | 916
2014-10-13 12:00:00 | 2014-10-13 12:00 |  |  |  |  | 788 | 201 | 168.9583 | 0 | 1.6 | 2.7 |  | 22.6 | 22 | 23.2 | 41.7 |  |  | 914 | 914 | 915
2014-10-13 13:00:00 | 2014-10-13 13:00 |  |  |  |  | 389 | 202 | 169.2083 | 0 | 1.7 | 3.3 |  | 23.1 | 22.5 | 23.8 | 40.4 |  |  | 914 | 914 | 914
2014-10-13 14:00:00 | 2014-10-13 14:00 |  |  |  |  | 196 | 184 | 165.625 | 0 | 1.7 | 2.5 |  | 22.5 | 22.2 | 22.9 | 40.1 |  |  | 914 | 914 | 914
2014-10-13 15:00:00 | 2014-10-13 15:00 |  |  |  |  | 172 | 234 | 165.0833 | 0 | 2 | 2.9 |  | 22.5 | 22.3 | 22.9 | 41.4 |  |  | 914 | 914 | 914
2014-10-13 16:00:00 | 2014-10-13 16:00 |  |  |  |  | 205 | 224 | 164.9167 | 0 | 2.5 | 3.4 |  | 22.6 | 22.1 | 22.9 | 41.9 |  |  | 914 | 914 | 914
2014-10-13 17:00:00 | 2014-10-13 17:00 |  |  |  |  | 65 | 223 | 161.6667 | 0 | 2.7 | 3.2 |  | 21.3 | 20.2 | 22.2 | 46 |  |  | 914 | 913 | 915
2014-10-13 18:00:00 | 2014-10-13 18:00 |  |  |  |  | 0 | 173 | 168.25 | 0 | 1 | 2 |  | 19 | 18.1 | 20 | 55.1 |  |  | 915 | 915 | 915
2014-10-13 19:00:00 | 2014-10-13 19:00 |  |  |  |  | 0 | 154 | 173.625 | 0 | 0.4 | 1.4 |  | 16.8 | 16.4 | 17.8 | 67.1 |  |  | 915 | 915 | 916
2014-10-13 20:00:00 | 2014-10-13 20:00 |  |  |  |  | 0 | 140 | 177.3333 | 0 | 0 | 0 |  | 16.2 | 15.9 | 16.6 | 70.9 |  |  | 915 | 915 | 916
2014-10-13 21:00:00 | 2014-10-13 21:00 |  | 9.5 |  |  | 0 | 103 | 180.5417 | 0 | 0 | 0 |  | 15.9 | 15.8 | 16 | 72 |  |  | 916 | 916 | 916
2014-10-13 22:00:00 | 2014-10-13 22:00 |  | 23.1 |  |  | 0 | 219 | 175.75 | 0 | 0 | 0 |  | 15.6 | 15.1 | 16.1 | 72.3 |  |  | 916 | 916 | 916
2014-10-13 23:00:00 | 2014-10-13 23:00 | 172.625 | 16.5394 | 68.0333 | 0.82083 | 0 | 110 | 167.0833 | 0 | 0 | 0 |  | 14.4 | 13.8 | 15 | 76.1 |  |  | 916 | 916 | 916
2014-10-14 00:00:00 | 2014-10-14 |  |  |  |  | 0 | 345 | 167.1667 | 0 | 0 | 0 |  | 13.3 | 13 | 14 | 80.2 |  |  | 916 | 916 | 916
2014-10-14 01:00:00 | 2014-10-14 01:00 |  |  |  |  | 0 | 352 | 181.0833 | 0 | 0 | 0 |  | 12.7 | 12.2 | 13 | 82.9 |  |  | 915 | 915 | 916
2014-10-14 02:00:00 | 2014-10-14 02:00 |  |  |  |  | 0 | 47 | 168.375 | 0 | 0 | 0 |  | 12.2 | 11.9 | 12.5 | 84.4 |  |  | 915 | 915 | 916
2014-10-14 03:00:00 | 2014-10-14 03:00 |  |  |  |  | 0 | 13 | 167.125 | 0 | 0 | 0 |  | 11.3 | 10.8 | 11.7 | 86.4 |  |  | 915 | 915 | 915
2014-10-14 04:00:00 | 2014-10-14 04:00 |  |  |  |  | 0 | 39 | 168.125 | 0 | 0 | 0 |  | 10.9 | 10.2 | 11.7 | 87.6 |  |  | 915 | 915 | 915
2014-10-14 05:00:00 | 2014-10-14 05:00 |  |  |  |  | 0 | 348 | 180.25 | 0 | 0 | 0 |  | 10.1 | 9.4 | 10.6 | 88.9 |  |  | 915 | 915 | 915
2014-10-14 06:00:00 | 2014-10-14 06:00 |  |  |  |  | 0 | 352 | 180.125 | 0 | 0 | 0 |  | 9.3 | 8.8 | 9.9 | 90 |  |  | 915 | 915 | 915
2014-10-14 07:00:00 | 2014-10-14 07:00 |  |  |  |  | 71 | 183 | 187.5 | 0 | 0 | 0 |  | 10.3 | 9 | 12.1 | 90.5 |  |  | 915 | 915 | 915
2014-10-14 08:00:00 | 2014-10-14 08:00 |  |  |  |  | 279 | 244 | 193.0833 | 0 | 0 | 0 |  | 13.9 | 12.3 | 15.5 | 84.1 |  |  | 915 | 915 | 915
2014-10-14 09:00:00 | 2014-10-14 09:00 |  |  |  |  | 498 | 226 | 194.625 | 0 | 0.1 | 0.8 |  | 16.9 | 15.9 | 17.9 | 69.5 |  |  | 914 | 914 | 915
2014-10-14 10:00:00 | 2014-10-14 10:00 |  |  |  |  | 662 | 154 | 193.2083 | 0 | 0.4 | 1.5 |  | 19.1 | 17.9 | 20 | 60.9 |  |  | 914 | 914 | 914
2014-10-14 11:00:00 | 2014-10-14 11:00 |  |  |  |  | 617 | 271 | 197.5417 | 0 | 0.7 | 2.1 |  | 20.4 | 19.6 | 21.2 | 55.9 |  |  | 913 | 913 | 914
2014-10-14 12:00:00 | 2014-10-14 12:00 |  |  |  |  | 719 | 172 | 196.3333 | 0 | 1.6 | 3 |  | 21.8 | 20.9 | 22.8 | 43.3 |  |  | 912 | 912 | 913
2014-10-14 13:00:00 | 2014-10-14 13:00 |  |  |  |  | 740 | 243 | 198.0417 | 0 | 2.6 | 3.5 |  | 22.6 | 22 | 23 | 38.2 |  |  | 912 | 912 | 913
2014-10-14 14:00:00 | 2014-10-14 14:00 |  |  |  |  | 564 | 263 | 201.3333 | 0 | 3 | 4.7 |  | 22.4 | 21.7 | 22.9 | 40.8 |  |  | 912 | 912 | 912
2014-10-14 15:00:00 | 2014-10-14 15:00 |  |  |  |  | 317 | 250 | 202 | 0 | 2.8 | 3.5 |  | 21.8 | 21.1 | 22.7 | 44.6 |  |  | 912 | 912 | 913
2014-10-14 16:00:00 | 2014-10-14 16:00 |  |  |  |  | 88 | 224 | 202 | 0 | 2.6 | 3.1 |  | 20.4 | 20 | 21 | 49.9 |  |  | 912 | 912 | 913
2014-10-14 17:00:00 | 2014-10-14 17:00 |  |  |  |  | 16 | 240 | 202.7083 | 0 | 2.2 | 2.7 |  | 19.3 | 18.9 | 19.8 | 55 |  |  | 913 | 913 | 913
2014-10-14 18:00:00 | 2014-10-14 18:00 |  |  |  |  | 0 | 173 | 202.7083 | 0 | 2 | 2.6 |  | 17.8 | 16.9 | 18.9 | 62 |  |  | 913 | 913 | 914
2014-10-14 19:00:00 | 2014-10-14 19:00 |  |  |  |  | 0 | 173 | 203.5 | 0 | 3.1 | 3.8 |  | 16.9 | 16.4 | 17.2 | 69.4 |  |  | 914 | 914 | 914
2014-10-14 20:00:00 | 2014-10-14 20:00 |  |  |  |  | 0 | 194 | 205.75 | 0 | 2.3 | 3.3 |  | 16.4 | 16.2 | 16.6 | 69 |  |  | 914 | 914 | 915
2014-10-14 21:00:00 | 2014-10-14 21:00 |  | 9.3 |  |  | 0 | 315 | 214.5833 | 0 | 0 | 0.9 |  | 16.2 | 15.9 | 16.4 | 72.4 |  |  | 914 | 914 | 915
2014-10-14 22:00:00 | 2014-10-14 22:00 |  | 22.6 |  |  | 0 | 144 | 211.4583 | 0 | 0 | 0 |  | 15.7 | 15.4 | 16 | 74.1 |  |  | 915 | 915 | 915
2014-10-14 23:00:00 | 2014-10-14 23:00 | 190.4583 | 16.1792 | 69.1958 | 0.975 | 0 | 272 | 218.2083 | 0 | 0 | 0.1 |  | 14.5 | 14 | 15.1 | 80.7 |  |  | 915 | 915 | 915
2014-10-15 00:00:00 | 2014-10-15 |  |  |  |  | 0 | 227 | 213.2917 | 0 | 0 | 0 |  | 13.1 | 12.5 | 13.8 | 84.1 |  |  | 915 | 915 | 915
2014-10-15 01:00:00 | 2014-10-15 01:00 |  |  |  |  | 0 | 6 | 198.875 | 0 | 0 | 0 |  | 12.1 | 11.2 | 12.8 | 86.8 |  |  | 915 | 915 | 915
2014-10-15 02:00:00 | 2014-10-15 02:00 |  |  |  |  | 0 | 280 | 208.5833 | 0 | 0 | 0 |  | 11.2 | 10.7 | 11.6 | 88.2 |  |  | 915 | 915 | 915
2014-10-15 03:00:00 | 2014-10-15 03:00 |  |  |  |  | 0 | 3 | 208.1667 | 0 | 0.1 | 1.2 |  | 10.6 | 9.9 | 11.2 | 89.7 |  |  | 915 | 915 | 915
2014-10-15 04:00:00 | 2014-10-15 04:00 |  |  |  |  | 0 | 2 | 206.625 | 0 | 0.3 | 0.9 |  | 10.5 | 9.9 | 10.9 | 90.4 |  |  | 915 | 915 | 915
2014-10-15 05:00:00 | 2014-10-15 05:00 |  |  |  |  | 0 | 12 | 192.625 | 0 | 0.7 | 1.7 |  | 10.4 | 9.7 | 11.3 | 90.7 |  |  | 915 | 915 | 916
2014-10-15 06:00:00 | 2014-10-15 06:00 |  |  |  |  | 17 | 78 | 181.2083 | 0 | 0.9 | 1.9 |  | 10.5 | 10.2 | 10.8 | 91 |  |  | 915 | 915 | 916
2014-10-15 07:00:00 | 2014-10-15 07:00 |  |  |  |  | 140 | 2 | 173.6667 | 0 | 1.3 | 1.8 |  | 12.6 | 11.2 | 13.6 | 88.5 |  |  | 915 | 915 | 916
2014-10-15 08:00:00 | 2014-10-15 08:00 |  |  |  |  | 82 | 2 | 163.5833 | 0 | 0.7 | 2.1 |  | 13.8 | 13.6 | 14.2 | 83.5 |  |  | 915 | 915 | 916
2014-10-15 09:00:00 | 2014-10-15 09:00 |  |  |  |  | 204 | 202 | 162.5833 | 0 | 1.1 | 1.8 |  | 15 | 14.4 | 15.4 | 81 |  |  | 915 | 915 | 916
2014-10-15 10:00:00 | 2014-10-15 10:00 |  |  |  |  | 579 | 198 | 164.4167 | 0.4 | 2 | 3.5 |  | 16.7 | 15.7 | 18 | 75.6 |  |  | 915 | 915 | 916
2014-10-15 11:00:00 | 2014-10-15 11:00 |  |  |  |  | 788 | 196 | 161.2917 | 0 | 2.9 | 3.3 |  | 18.9 | 18.4 | 19.5 | 60.2 |  |  | 915 | 915 | 915
2014-10-15 12:00:00 | 2014-10-15 12:00 |  |  |  |  | 804 | 240 | 164.125 | 0 | 3.2 | 4.1 |  | 20 | 19.5 | 20.4 | 52.9 |  |  | 914 | 914 | 915
2014-10-15 13:00:00 | 2014-10-15 13:00 |  |  |  |  | 346 | 226 | 163.4167 | 0 | 3.4 | 4 |  | 20.3 | 19.9 | 20.8 | 51.8 |  |  | 914 | 914 | 915
2014-10-15 14:00:00 | 2014-10-15 14:00 |  |  |  |  | 385 | 244 | 162.625 | 0 | 2.8 | 3.4 |  | 20.7 | 20.2 | 21.3 | 46.5 |  |  | 913 | 913 | 914
2014-10-15 15:00:00 | 2014-10-15 15:00 |  |  |  |  | 261 | 228 | 161.7083 | 0 | 3.5 | 4.1 |  | 20.7 | 20.2 | 21.1 | 45.3 |  |  | 914 | 914 | 914
2014-10-15 16:00:00 | 2014-10-15 16:00 |  |  |  |  | 224 | 239 | 162.3333 | 0 | 3.1 | 4.1 |  | 20.1 | 19.2 | 20.7 | 49.6 |  |  | 914 | 914 | 915
2014-10-15 17:00:00 | 2014-10-15 17:00 |  |  |  |  | 50 | 234 | 162.0833 | 0 | 2.6 | 3.8 |  | 18.7 | 17.9 | 19.1 | 53.7 |  |  | 914 | 914 | 915
2014-10-15 18:00:00 | 2014-10-15 18:00 |  |  |  |  | 0 | 181 | 162.4167 | 0 | 1.5 | 1.8 |  | 16.8 | 15.8 | 17.8 | 59.5 |  |  | 915 | 915 | 916
2014-10-15 19:00:00 | 2014-10-15 19:00 |  |  |  |  | 0 | 192 | 163.2083 | 0 | 1.2 | 1.7 |  | 14.9 | 14.5 | 15.7 | 68.5 |  |  | 916 | 916 | 917
2014-10-15 20:00:00 | 2014-10-15 20:00 |  |  |  |  | 0 | 157 | 161.6667 | 0 | 0.3 | 1.8 |  | 14 | 13.4 | 15.2 | 72.8 |  |  | 916 | 916 | 917
2014-10-15 21:00:00 | 2014-10-15 21:00 |  | 10.4 |  |  | 0 | 244 | 158.7083 | 0 | 0 | 0 |  | 14.3 | 14.1 | 14.6 | 72.5 |  |  | 917 | 917 | 917
2014-10-15 22:00:00 | 2014-10-15 22:00 |  | 20.7 |  |  | 0 | 180 | 160.2083 | 0 | 0 | 0 |  | 14.4 | 13.8 | 14.9 | 72 |  |  | 917 | 917 | 919
2014-10-15 23:00:00 | 2014-10-15 23:00 | 161.6667 | 15.6877 | 72.1208 | 1.3167 | 0 | 188 | 156.7083 | 0 | 0 | 0 |  | 13.5 | 13 | 13.9 | 76.1 |  |  | 917 | 917 | 919
2014-10-16 00:00:00 | 2014-10-16 |  |  |  |  | 0 | 307 | 160.0417 | 0 | 0 | 0 |  | 11.9 | 11.1 | 12.7 | 79.8 |  |  | 917 | 917 | 919
2014-10-16 01:00:00 | 2014-10-16 01:00 |  |  |  |  | 0 | 268 | 170.9583 | 0 | 0 | 0 |  | 10.9 | 10.4 | 11.5 | 84.2 |  |  | 917 | 917 | 919
2014-10-16 02:00:00 | 2014-10-16 02:00 |  |  |  |  | 0 | 49 | 161.3333 | 0 | 0.2 | 1.7 |  | 11 | 10.2 | 11.8 | 86.5 |  |  | 917 | 917 | 917
2014-10-16 03:00:00 | 2014-10-16 03:00 |  |  |  |  | 0 | 342 | 175.4583 | 0 | 0 | 0 |  | 10.6 | 10 | 11 | 87.6 |  |  | 917 | 917 | 917
2014-10-16 04:00:00 | 2014-10-16 04:00 |  |  |  |  | 0 | 77 | 178.5833 | 0 | 0 | 0.5 |  | 9.9 | 9.4 | 10.6 | 89 |  |  | 917 | 917 | 917
2014-10-16 05:00:00 | 2014-10-16 05:00 |  |  |  |  | 0 | 95 | 182.0417 | 0 | 0 | 0 |  | 10.2 | 9.8 | 10.8 | 89.4 |  |  | 917 | 917 | 917
2014-10-16 06:00:00 | 2014-10-16 06:00 |  |  |  |  | 0 | 22 | 179.7083 | 0 | 0 | 0.5 |  | 10.9 | 10.6 | 11.3 | 88.9 |  |  | 917 | 917 | 917
2014-10-16 07:00:00 | 2014-10-16 07:00 |  |  |  |  | 44 | 351 | 194.25 | 0 | 1.1 | 3.3 |  | 12.3 | 11.7 | 12.6 | 86.5 |  |  | 918 | 917 | 919
2014-10-16 08:00:00 | 2014-10-16 08:00 |  |  |  |  | 280 | 125 | 199.375 | 0 | 0.7 | 1.7 |  | 14.4 | 12.8 | 16.2 | 78.6 |  |  | 917 | 917 | 919
2014-10-16 09:00:00 | 2014-10-16 09:00 |  |  |  |  | 494 | 239 | 200.9167 | 0 | 0.2 | 1.1 |  | 17.1 | 16.5 | 17.5 | 65.2 |  |  | 917 | 917 | 919
2014-10-16 10:00:00 | 2014-10-16 10:00 |  |  |  |  | 655 | 206 | 201.25 | 0 | 2.2 | 3.2 |  | 18.5 | 17.9 | 19.2 | 56.4 |  |  | 917 | 917 | 919
2014-10-16 11:00:00 | 2014-10-16 11:00 |  |  |  |  | 757 | 209 | 201.7917 | 0 | 2.9 | 3.9 |  | 19.6 | 19.1 | 20.3 | 52.3 |  |  | 916 | 916 | 917
2014-10-16 12:00:00 | 2014-10-16 12:00 |  |  |  |  | 560 | 201 | 200.1667 | 0 | 2.5 | 4 |  | 20.3 | 19.6 | 21.4 | 50.3 |  |  | 915 | 915 | 917
2014-10-16 13:00:00 | 2014-10-16 13:00 |  |  |  |  | 616 | 265 | 201.7917 | 0 | 3.7 | 4.4 |  | 21.2 | 20.7 | 22.1 | 46.4 |  |  | 915 | 915 | 916
2014-10-16 14:00:00 | 2014-10-16 14:00 |  |  |  |  | 145 | 232 | 201.2917 | 0 | 4.2 | 6.1 |  | 19.2 | 17.9 | 20.3 | 55.5 |  |  | 915 | 915 | 916
2014-10-16 15:00:00 | 2014-10-16 15:00 |  |  |  |  | 414 | 288 | 203.7917 | 0 | 3.6 | 4.6 |  | 20.3 | 19 | 20.8 | 50.9 |  |  | 915 | 915 | 916
2014-10-16 16:00:00 | 2014-10-16 16:00 |  |  |  |  | 122 | 215 | 202.7917 | 0 | 3.6 | 5.6 |  | 19.1 | 18.7 | 20.2 | 53.6 |  |  | 915 | 915 | 916
2014-10-16 17:00:00 | 2014-10-16 17:00 |  |  |  |  | 26 | 230 | 202.625 | 0 | 3 | 4.1 |  | 17.8 | 17.3 | 18.5 | 57.4 |  |  | 916 | 916 | 917
2014-10-16 18:00:00 | 2014-10-16 18:00 |  |  |  |  | 0 | 198 | 203.3333 | 0 | 2.1 | 3.2 |  | 17.1 | 16.9 | 17.6 | 58.4 |  |  | 917 | 917 | 917
2014-10-16 19:00:00 | 2014-10-16 19:00 |  |  |  |  | 0 | 163 | 202.125 | 0 | 0.5 | 2.3 |  | 15.9 | 15.3 | 16.7 | 56.6 |  |  | 917 | 917 | 919
2014-10-16 20:00:00 | 2014-10-16 20:00 |  |  |  |  | 0 | 13 | 196.125 | 0 | 1.1 | 2.1 |  | 14.7 | 14.3 | 15.1 | 66.1 |  |  | 919 | 919 | 919
2014-10-16 21:00:00 | 2014-10-16 21:00 |  | 9.9 |  |  | 0 | 328 | 199.625 | 0 | 0.5 | 1.4 |  | 13.2 | 12.2 | 14 | 73.4 |  |  | 919 | 919 | 920
2014-10-16 22:00:00 | 2014-10-16 22:00 |  | 21.2 |  |  | 0 | 216 | 201.125 | 0 | 0 | 0.4 |  | 11.6 | 10.6 | 12.4 | 77.1 |  |  | 920 | 920 | 920
2014-10-16 23:00:00 | 2014-10-16 23:00 | 171.375 | 15.7157 | 69.6333 | 1.35 | 0 | 89 | 197 | 0 | 0.3 | 1.4 |  | 10.3 | 9.7 | 10.8 | 81.1 |  |  | 920 | 920 | 920
2014-10-17 00:00:00 | 2014-10-17 |  |  |  |  | 0 | 25 | 185.25 | 0 | 0.2 | 1.1 |  | 10.2 | 9.6 | 10.9 | 81.4 |  |  | 920 | 920 | 921
2014-10-17 01:00:00 | 2014-10-17 01:00 |  |  |  |  | 0 | 329 | 187.7917 | 0 | 0.2 | 1.3 |  | 9.2 | 8.6 | 9.7 | 83.9 |  |  | 920 | 920 | 921
2014-10-17 02:00:00 | 2014-10-17 02:00 |  |  |  |  | 0 | 5 | 185.9583 | 0 | 0 | 0 |  | 8.6 | 7.9 | 9.3 | 84.5 |  |  | 920 | 920 | 920
2014-10-17 03:00:00 | 2014-10-17 03:00 |  |  |  |  | 0 | 62 | 174.2917 | 0 | 0 | 0 |  | 8.1 | 7.8 | 8.5 | 85 |  |  | 920 | 920 | 920
2014-10-17 04:00:00 | 2014-10-17 04:00 |  |  |  |  | 0 | 349 | 185.625 | 0 | 0.1 | 0.8 |  | 7.7 | 7.4 | 7.9 | 85.3 |  |  | 920 | 920 | 921
2014-10-17 05:00:00 | 2014-10-17 05:00 |  |  |  |  | 0 | 45 | 183.5417 | 0 | 0.2 | 1.4 |  | 7.2 | 6.8 | 7.8 | 85.5 |  |  | 920 | 920 | 921
2014-10-17 06:00:00 | 2014-10-17 06:00 |  |  |  |  | 0 | 55 | 184.9167 | 0 | 0.1 | 1 |  | 7 | 6.7 | 7.4 | 86 |  |  | 921 | 921 | 921
2014-10-17 07:00:00 | 2014-10-17 07:00 |  |  |  |  | 83 | 4 | 170.4583 | 0 | 0.4 | 1.4 |  | 8.4 | 7.1 | 10.5 | 84.5 |  |  | 921 | 921 | 921
2014-10-17 08:00:00 | 2014-10-17 08:00 |  |  |  |  | 294 | 175 | 172.5417 | 0 | 0.3 | 1.1 |  | 13.3 | 11.1 | 15.5 | 69.1 |  |  | 920 | 920 | 921
2014-10-17 09:00:00 | 2014-10-17 09:00 |  |  |  |  | 490 | 240 | 172.5833 | 0 | 1.6 | 3 |  | 16.5 | 15.3 | 17.4 | 56.4 |  |  | 920 | 920 | 920
2014-10-17 10:00:00 | 2014-10-17 10:00 |  |  |  |  | 643 | 206 | 172.5833 | 0 | 3 | 4 |  | 18.9 | 17.5 | 20.4 | 50.7 |  |  | 919 | 919 | 920
2014-10-17 11:00:00 | 2014-10-17 11:00 |  |  |  |  | 739 | 199 | 172.1667 | 0 | 4.8 | 5.6 |  | 21.5 | 20.6 | 22.1 | 42.7 |  |  | 918 | 917 | 919
2014-10-17 12:00:00 | 2014-10-17 12:00 |  |  |  |  | 762 | 233 | 173.5 | 0 | 5.9 | 7.3 |  | 22.3 | 21.8 | 22.8 | 42.7 |  |  | 917 | 917 | 917
2014-10-17 13:00:00 | 2014-10-17 13:00 |  |  |  |  | 708 | 224 | 171.7917 | 0 | 4.9 | 6 |  | 22.6 | 22.3 | 23 | 45 |  |  | 917 | 917 | 917
2014-10-17 14:00:00 | 2014-10-17 14:00 |  |  |  |  | 524 | 224 | 171.4583 | 0 | 4.4 | 5.1 |  | 22.7 | 22.4 | 23 | 47.1 |  |  | 917 | 917 | 917
2014-10-17 15:00:00 | 2014-10-17 15:00 |  |  |  |  | 344 | 193 | 167.5 | 0 | 4.2 | 4.9 |  | 21.8 | 21.3 | 22.1 | 51.3 |  |  | 917 | 917 | 917
2014-10-17 16:00:00 | 2014-10-17 16:00 |  |  |  |  | 243 | 258 | 169.2917 | 0 | 4.7 | 5.9 |  | 21.6 | 21.1 | 22.4 | 49.2 |  |  | 917 | 917 | 917
2014-10-17 17:00:00 | 2014-10-17 17:00 |  |  |  |  | 74 | 263 | 170.6667 | 0 | 4.6 | 5 |  | 20.3 | 19.4 | 21 | 51.4 |  |  | 917 | 917 | 917
2014-10-17 18:00:00 | 2014-10-17 18:00 |  |  |  |  | 0 | 230 | 172 | 0 | 4.3 | 5.3 |  | 18.4 | 17.7 | 19.1 | 57.9 |  |  | 918 | 917 | 919
2014-10-17 19:00:00 | 2014-10-17 19:00 |  |  |  |  | 0 | 264 | 176.2083 | 0 | 3.8 | 4.5 |  | 17.5 | 17.3 | 17.8 | 65.8 |  |  | 919 | 919 | 919
2014-10-17 20:00:00 | 2014-10-17 20:00 |  |  |  |  | 0 | 199 | 183.9583 | 0 | 2.3 | 4.1 |  | 16.5 | 15.9 | 17.3 | 69.3 |  |  | 919 | 919 | 920
2014-10-17 21:00:00 | 2014-10-17 21:00 |  | 7 |  |  | 0 | 178 | 177.7083 | 0 | 2.3 | 2.9 |  | 16 | 15.9 | 16.2 | 74.1 |  |  | 919 | 919 | 919
2014-10-17 22:00:00 | 2014-10-17 22:00 |  | 22.7 |  |  | 0 | 158 | 175.2917 | 0 | 0.4 | 1.5 |  | 15.8 | 15.7 | 16 | 76.3 |  |  | 918 | 917 | 919
2014-10-17 23:00:00 | 2014-10-17 23:00 | 204.3333 | 15.1705 | 66.6708 | 2.2708 | 0 | 191 | 179.5417 | 0 | 1.8 | 3.8 |  | 16.5 | 16.1 | 17.1 | 75 |  |  | 917 | 917 | 919
2014-10-18 00:00:00 | 2014-10-18 |  |  |  |  | 0 | 220 | 187.6667 | 0 | 4.5 | 5.3 |  | 16.9 | 16.4 | 17.3 | 75.5 |  |  | 917 | 917 | 919
2014-10-18 01:00:00 | 2014-10-18 01:00 |  |  |  |  | 0 | 247 | 184.25 | 2.6 | 2.9 | 3.5 |  | 15.8 | 15.6 | 16.2 | 84.8 |  |  | 917 | 917 | 919
2014-10-18 02:00:00 | 2014-10-18 02:00 |  |  |  |  | 0 | 204 | 192.5417 | 0.2 | 2.7 | 3.8 |  | 16.1 | 15.6 | 16.8 | 84.3 |  |  | 916 | 916 | 917
2014-10-18 03:00:00 | 2014-10-18 03:00 |  |  |  |  | 0 | 220 | 199.125 | 0 | 2.7 | 4.1 |  | 16.6 | 16 | 17.1 | 79.7 |  |  | 916 | 916 | 916
2014-10-18 04:00:00 | 2014-10-18 04:00 |  |  |  |  | 0 | 189 | 192.4583 | 0 | 2.6 | 4.2 |  | 16.5 | 15.9 | 17.1 | 80.4 |  |  | 915 | 915 | 916
2014-10-18 05:00:00 | 2014-10-18 05:00 |  |  |  |  | 0 | 303 | 203.2083 | 0.2 | 0.8 | 2 |  | 15.8 | 15.6 | 16.1 | 84.3 |  |  | 916 | 916 | 916
2014-10-18 06:00:00 | 2014-10-18 06:00 |  |  |  |  | 0 | 124 | 206.0833 | 0 | 2.6 | 4.6 |  | 15.8 | 15.5 | 16.3 | 84.3 |  |  | 915 | 915 | 916
2014-10-18 07:00:00 | 2014-10-18 07:00 |  |  |  |  | 35 | 177 | 213.2917 | 0 | 1.7 | 2.1 |  | 16.1 | 15.5 | 16.5 | 86.4 |  |  | 916 | 916 | 916
2014-10-18 08:00:00 | 2014-10-18 08:00 |  |  |  |  | 165 | 223 | 215.2917 | 0 | 0.7 | 1.9 |  | 17.1 | 16.5 | 18.4 | 83 |  |  | 916 | 916 | 917
2014-10-18 09:00:00 | 2014-10-18 09:00 |  |  |  |  | 298 | 195 | 213.4167 | 0 | 2.4 | 2.9 |  | 19 | 18.2 | 19.7 | 74.6 |  |  | 916 | 916 | 917
2014-10-18 10:00:00 | 2014-10-18 10:00 |  |  |  |  | 285 | 226 | 214.25 | 0 | 2.9 | 3.6 |  | 19.8 | 19.2 | 20.8 | 66.9 |  |  | 916 | 916 | 916
2014-10-18 11:00:00 | 2014-10-18 11:00 |  |  |  |  | 404 | 220 | 215.125 | 0 | 3.7 | 4.2 |  | 20.6 | 20.2 | 21.3 | 61.9 |  |  | 915 | 915 | 916
2014-10-18 12:00:00 | 2014-10-18 12:00 |  |  |  |  | 452 | 167 | 212.375 | 0 | 3.7 | 4.7 |  | 21.7 | 21 | 22.4 | 60.4 |  |  | 914 | 914 | 915
2014-10-18 13:00:00 | 2014-10-18 13:00 |  |  |  |  | 490 | 216 | 212.0417 | 0 | 3.9 | 5.2 |  | 21.9 | 21.6 | 22.3 | 57.9 |  |  | 914 | 914 | 914
2014-10-18 14:00:00 | 2014-10-18 14:00 |  |  |  |  | 591 | 234 | 212.4583 | 0 | 4.4 | 4.9 |  | 22.4 | 21.8 | 22.8 | 57 |  |  | 913 | 913 | 914
2014-10-18 15:00:00 | 2014-10-18 15:00 |  |  |  |  | 437 | 226 | 213.8333 | 0 | 4.1 | 5 |  | 22.4 | 21.9 | 22.7 | 55.3 |  |  | 913 | 913 | 914
2014-10-18 16:00:00 | 2014-10-18 16:00 |  |  |  |  | 221 | 234 | 212.8333 | 0 | 4.5 | 5.2 |  | 21.2 | 20.5 | 21.8 | 57 |  |  | 913 | 913 | 914
2014-10-18 17:00:00 | 2014-10-18 17:00 |  |  |  |  | 45 | 237 | 211.75 | 0 | 3.1 | 3.9 |  | 19.6 | 18.7 | 20.6 | 62.8 |  |  | 913 | 913 | 914
2014-10-18 18:00:00 | 2014-10-18 18:00 |  |  |  |  | 0 | 203 | 210.625 | 0 | 2.5 | 3.2 |  | 18.1 | 17.1 | 18.6 | 68.5 |  |  | 914 | 914 | 914
2014-10-18 19:00:00 | 2014-10-18 19:00 |  |  |  |  | 0 | 180 | 207.125 | 0 | 1.5 | 2.2 |  | 16.5 | 15.7 | 16.9 | 73.9 |  |  | 914 | 914 | 915
2014-10-18 20:00:00 | 2014-10-18 20:00 |  |  |  |  | 0 | 171 | 205.9583 | 0 | 1.8 | 2.9 |  | 16 | 15.3 | 16.4 | 76.1 |  |  | 914 | 914 | 915
2014-10-18 21:00:00 | 2014-10-18 21:00 |  | 13.8 |  |  | 0 | 236 | 208.375 | 0 | 1 | 1.4 |  | 15.5 | 15.2 | 15.7 | 79.9 |  |  | 914 | 914 | 915
2014-10-18 22:00:00 | 2014-10-18 22:00 |  | 22.4 |  |  | 0 | 151 | 208.0833 | 0 | 0.4 | 1.1 |  | 15.2 | 14.5 | 15.6 | 80.7 |  |  | 914 | 914 | 915
2014-10-18 23:00:00 | 2014-10-18 23:00 | 142.625 | 18.1952 | 73.3542 | 2.55 | 0 | 138 | 205.875 | 0 | 0.1 | 0.8 |  | 13.8 | 13.2 | 14.2 | 84.9 |  |  | 914 | 914 | 914
2014-10-19 00:00:00 | 2014-10-19 |  |  |  |  | 0 | 224 | 206.0417 | 0 | 0 | 0 |  | 12.9 | 12.6 | 13.3 | 87.7 |  |  | 913 | 913 | 914
2014-10-19 01:00:00 | 2014-10-19 01:00 |  |  |  |  | 0 | 276 | 207.25 | 0 | 0 | 0 |  | 13.3 | 12.9 | 13.7 | 88.5 |  |  | 913 | 913 | 914
2014-10-19 02:00:00 | 2014-10-19 02:00 |  |  |  |  | 0 | 294 | 211 | 0 | 0 | 0.5 |  | 13 | 12.6 | 13.3 | 89.9 |  |  | 912 | 912 | 913
2014-10-19 03:00:00 | 2014-10-19 03:00 |  |  |  |  | 0 | 129 | 207.2083 | 0 | 0.1 | 0.9 |  | 13.6 | 13.3 | 13.8 | 91.3 |  |  | 912 | 912 | 913
2014-10-19 04:00:00 | 2014-10-19 04:00 |  |  |  |  | 0 | 201 | 207.7083 | 0 | 0.2 | 1 |  | 13.8 | 13.5 | 14.1 | 92.5 |  |  | 911 | 911 | 912
2014-10-19 05:00:00 | 2014-10-19 05:00 |  |  |  |  | 0 | 115 | 199.875 | 0 | 0.1 | 0.7 |  | 13.5 | 13.3 | 13.7 | 93.6 |  |  | 911 | 911 | 912
2014-10-19 06:00:00 | 2014-10-19 06:00 |  |  |  |  | 0 | 164 | 201.5417 | 0 | 0 | 0 |  | 13.9 | 13.4 | 14.1 | 95 |  |  | 911 | 911 | 911
2014-10-19 07:00:00 | 2014-10-19 07:00 |  |  |  |  | 30 | 35 | 195.625 | 0 | 0.1 | 0.8 |  | 14.3 | 14 | 14.8 | 96.2 |  |  | 911 | 911 | 911
2014-10-19 08:00:00 | 2014-10-19 08:00 |  |  |  |  | 56 | 179 | 193.7917 | 0.6 | 0.7 | 2.2 |  | 15.3 | 14.9 | 15.7 | 96.2 |  |  | 910 | 910 | 911
2014-10-19 09:00:00 | 2014-10-19 09:00 |  |  |  |  | 75 | 350 | 200.25 | 1 | 0.7 | 2.2 |  | 15.8 | 15.6 | 16 | 96.1 |  |  | 910 | 910 | 911
2014-10-19 10:00:00 | 2014-10-19 10:00 |  |  |  |  | 58 | 142 | 196.75 | 4.4 | 0.9 | 3.3 |  | 15.5 | 15.2 | 15.7 | 98.2 |  |  | 910 | 910 | 911
2014-10-19 11:00:00 | 2014-10-19 11:00 |  |  |  |  | 104 | 204 | 196.0833 | 2.6 | 2.2 | 4.4 |  | 15 | 14.4 | 15.7 | 99.1 |  |  | 911 | 911 | 911
2014-10-19 12:00:00 | 2014-10-19 12:00 |  |  |  |  | 156 | 207 | 197.75 | 0 | 1.9 | 2.4 |  | 15.4 | 15.1 | 15.8 | 96.9 |  |  | 910 | 909 | 911
2014-10-19 13:00:00 | 2014-10-19 13:00 |  |  |  |  | 129 | 352 | 203.4167 | 1 | 0.6 | 1.7 |  | 15.6 | 15.5 | 15.8 | 92.1 |  |  | 909 | 909 | 910
2014-10-19 14:00:00 | 2014-10-19 14:00 |  |  |  |  | 85 | 5 | 193.875 | 0.2 | 1.7 | 5.1 |  | 14.8 | 13.5 | 15.7 | 91.8 |  |  | 909 | 909 | 910
2014-10-19 15:00:00 | 2014-10-19 15:00 |  |  |  |  | 335 | 29 | 185.6667 | 0 | 4.7 | 6.5 |  | 14.1 | 13.8 | 14.7 | 88.2 |  |  | 910 | 910 | 910
2014-10-19 16:00:00 | 2014-10-19 16:00 |  |  |  |  | 47 | 33 | 177.2917 | 0 | 3.3 | 4.2 |  | 14 | 13.9 | 14.1 | 84.9 |  |  | 909 | 909 | 910
2014-10-19 17:00:00 | 2014-10-19 17:00 |  |  |  |  | 7 | 45 | 169.2917 | 0.8 | 1.8 | 2.2 |  | 13.6 | 13.2 | 13.9 | 86.2 |  |  | 910 | 910 | 911
2014-10-19 18:00:00 | 2014-10-19 18:00 |  |  |  |  | 0 | 64 | 163.5 | 2.2 | 0.8 | 1.9 |  | 13 | 12.7 | 13.3 | 91 |  |  | 911 | 911 | 912
2014-10-19 19:00:00 | 2014-10-19 19:00 |  |  |  |  | 0 | 333 | 169.875 | 0.8 | 1.5 | 2.3 |  | 12.3 | 12.1 | 12.6 | 93.7 |  |  | 911 | 911 | 912
2014-10-19 20:00:00 | 2014-10-19 20:00 |  |  |  |  | 0 | 24 | 163.75 | 0 | 1.6 | 2.5 |  | 12.1 | 12.1 | 12.2 | 93.9 |  |  | 911 | 910 | 912
2014-10-19 21:00:00 | 2014-10-19 21:00 |  | 12.1 |  |  | 0 | 308 | 166.75 | 0 | 2.1 | 3.5 |  | 12.2 | 12 | 12.5 | 91.5 |  |  | 910 | 910 | 911
2014-10-19 22:00:00 | 2014-10-19 22:00 |  | 15.8 |  |  | 0 | 4 | 160.625 | 0 | 0.2 | 1.4 |  | 12.5 | 12.3 | 12.8 | 87.3 |  |  | 911 | 911 | 912
2014-10-19 23:00:00 | 2014-10-19 23:00 | 45.0833 | 13.9679 | 91.9917 | 1.1083 | 0 | 37 | 156.4167 | 0 | 1.4 | 2.6 |  | 12.6 | 12.1 | 12.8 | 86 |  |  | 911 | 911 | 911
2014-10-20 00:00:00 | 2014-10-20 |  |  |  |  | 0 | 149 | 153.2917 | 0 | 1.3 | 2.3 |  | 11.5 | 11.3 | 12 | 87.9 |  |  | 911 | 911 | 912
2014-10-20 01:00:00 | 2014-10-20 01:00 |  |  |  |  | 0 | 271 | 153.0833 | 0 | 0 | 0 |  | 10.7 | 9.8 | 11.3 | 90.8 |  |  | 912 | 912 | 912
2014-10-20 02:00:00 | 2014-10-20 02:00 |  |  |  |  | 0 | 50 | 142.9167 | 0 | 0 | 0 |  | 9.5 | 9.3 | 9.6 | 92.9 |  |  | 912 | 912 | 912
2014-10-20 03:00:00 | 2014-10-20 03:00 |  |  |  |  | 0 | 3 | 137.6667 | 0 | 2.1 | 4.1 |  | 10 | 9.1 | 10.6 | 93.1 |  |  | 911 | 911 | 912
2014-10-20 04:00:00 | 2014-10-20 04:00 |  |  |  |  | 0 | 9 | 129.6667 | 0 | 3.6 | 4 |  | 9.9 | 9.5 | 10.3 | 77.9 |  |  | 912 | 912 | 912
2014-10-20 05:00:00 | 2014-10-20 05:00 |  |  |  |  | 0 | 57 | 127.25 | 0 | 2.6 | 3.5 |  | 8.7 | 8.1 | 9.4 | 74.2 |  |  | 912 | 912 | 913
2014-10-20 06:00:00 | 2014-10-20 06:00 |  |  |  |  | 0 | 30 | 121.6667 | 0 | 2.3 | 2.7 |  | 7.9 | 7.2 | 8.2 | 77.6 |  |  | 912 | 912 | 913
2014-10-20 07:00:00 | 2014-10-20 07:00 |  |  |  |  | 79 | 45 | 122.0833 | 0 | 1.2 | 1.8 |  | 7.7 | 7.1 | 9 | 82.2 |  |  | 912 | 912 | 913
2014-10-20 08:00:00 | 2014-10-20 08:00 |  |  |  |  | 293 | 2 | 114.7083 | 0 | 0.7 | 1.4 |  | 10.3 | 9.3 | 11.3 | 73 |  |  | 912 | 912 | 913
2014-10-20 09:00:00 | 2014-10-20 09:00 |  |  |  |  | 484 | 93 | 104 | 0 | 0.9 | 1.6 |  | 11.8 | 11.1 | 13 | 64.7 |  |  | 912 | 912 | 913
2014-10-20 10:00:00 | 2014-10-20 10:00 |  |  |  |  | 660 | 237 | 107.9583 | 0 | 0.6 | 1.1 |  | 13.4 | 13 | 14 | 62.5 |  |  | 912 | 912 | 913
2014-10-20 11:00:00 | 2014-10-20 11:00 |  |  |  |  | 575 | 232 | 109.125 | 0 | 1.7 | 2.5 |  | 14.7 | 14.4 | 15 | 64.6 |  |  | 912 | 912 | 912
2014-10-20 12:00:00 | 2014-10-20 12:00 |  |  |  |  | 550 | 220 | 109.6667 | 0 | 3.6 | 4.9 |  | 15.8 | 15.1 | 16.6 | 54.3 |  |  | 911 | 911 | 911
2014-10-20 13:00:00 | 2014-10-20 13:00 |  |  |  |  | 759 | 233 | 104.7083 | 0 | 4.5 | 5.3 |  | 16.6 | 16.4 | 16.9 | 49.6 |  |  | 910 | 910 | 911
2014-10-20 14:00:00 | 2014-10-20 14:00 |  |  |  |  | 617 | 241 | 114.5417 | 0 | 5.4 | 6.7 |  | 16.2 | 15.8 | 16.6 | 45.4 |  |  | 910 | 910 | 911
2014-10-20 15:00:00 | 2014-10-20 15:00 |  |  |  |  | 442 | 237 | 123.2083 | 0 | 6.3 | 7 |  | 15.1 | 14.5 | 15.8 | 51.7 |  |  | 910 | 910 | 911
2014-10-20 16:00:00 | 2014-10-20 16:00 |  |  |  |  | 231 | 37 | 123.375 | 0 | 3.4 | 7 |  | 15.1 | 14.4 | 16 | 45.1 |  |  | 910 | 910 | 911
2014-10-20 17:00:00 | 2014-10-20 17:00 |  |  |  |  | 40 | 99 | 125.625 | 0 | 1 | 2.9 |  | 13.4 | 11.7 | 15.2 | 49 |  |  | 911 | 911 | 912
2014-10-20 18:00:00 | 2014-10-20 18:00 |  |  |  |  | 0 | 6 | 123.2083 | 0 | 0.1 | 1.3 |  | 10.6 | 9.8 | 11.6 | 56.9 |  |  | 912 | 912 | 913
2014-10-20 19:00:00 | 2014-10-20 19:00 |  |  |  |  | 0 | 35 | 110.7917 | 0 | 1.1 | 2.6 |  | 10 | 9.4 | 10.4 | 57.4 |  |  | 913 | 913 | 914
2014-10-20 20:00:00 | 2014-10-20 20:00 |  |  |  |  | 0 | 36 | 111.2917 | 0 | 0 | 0.8 |  | 8.6 | 8 | 9.6 | 65 |  |  | 914 | 914 | 915
2014-10-20 21:00:00 | 2014-10-20 21:00 |  | 5.2 |  |  | 0 | 9 | 98.8333 | 0 | 0 | 0.1 |  | 7.3 | 6.7 | 7.8 | 72.7 |  |  | 915 | 915 | 915
2014-10-20 22:00:00 | 2014-10-20 22:00 |  | 16.6 |  |  | 0 | 288 | 110.6667 | 0 | 0.1 | 0.7 |  | 6.4 | 5.4 | 6.8 | 77 |  |  | 915 | 915 | 915
2014-10-20 23:00:00 | 2014-10-20 23:00 | 197.0833 | 11.0714 | 68.6708 | 1.7708 | 0 | 352 | 123.7917 | 0 | 0 | 0.2 |  | 5.2 | 5 | 5.5 | 82.6 |  |  | 915 | 915 | 915
2014-10-21 00:00:00 | 2014-10-21 |  |  |  |  | 0 | 8 | 117.9167 | 0 | 0.1 | 0.9 |  | 4.2 | 3.8 | 4.9 | 85 |  |  | 915 | 915 | 916
2014-10-21 01:00:00 | 2014-10-21 01:00 |  |  |  |  | 0 | 33 | 108 | 0 | 0.9 | 1.4 |  | 4.3 | 3.8 | 4.8 | 86 |  |  | 915 | 915 | 916
2014-10-21 02:00:00 | 2014-10-21 02:00 |  |  |  |  | 0 | 20 | 106.75 | 0 | 1.5 | 2.2 |  | 4.3 | 3.5 | 4.7 | 83.5 |  |  | 915 | 915 | 915
2014-10-21 03:00:00 | 2014-10-21 03:00 |  |  |  |  | 0 | 357 | 121.5 | 0 | 0.5 | 1.5 |  | 3.3 | 3.1 | 3.4 | 85.3 |  |  | 915 | 915 | 916
2014-10-21 04:00:00 | 2014-10-21 04:00 |  |  |  |  | 0 | 1 | 121.1667 | 0 | 0.8 | 2.2 |  | 3.1 | 2.5 | 3.8 | 84.7 |  |  | 916 | 916 | 917
2014-10-21 05:00:00 | 2014-10-21 05:00 |  |  |  |  | 0 | 16 | 119.4583 | 0 | 0.7 | 1.6 |  | 2.9 | 2.6 | 3.3 | 85.5 |  |  | 916 | 916 | 917
2014-10-21 06:00:00 | 2014-10-21 06:00 |  |  |  |  | 0 | 36 | 119.7083 | 0 | 1.3 | 2.1 |  | 3 | 2.5 | 3.5 | 84.9 |  |  | 917 | 917 | 917
2014-10-21 07:00:00 | 2014-10-21 07:00 |  |  |  |  | 75 | 6 | 118.0833 | 0 | 1.7 | 2.2 |  | 4.9 | 3.7 | 6.3 | 78.8 |  |  | 916 | 916 | 917
2014-10-21 08:00:00 | 2014-10-21 08:00 |  |  |  |  | 305 | 184 | 125.6667 | 0 | 0.1 | 1.7 |  | 8.6 | 6.8 | 10 | 66.3 |  |  | 916 | 916 | 917
2014-10-21 09:00:00 | 2014-10-21 09:00 |  |  |  |  | 514 | 243 | 131.9167 | 0 | 0.4 | 1.4 |  | 11.4 | 10.5 | 12.2 | 61.8 |  |  | 916 | 916 | 916
2014-10-21 10:00:00 | 2014-10-21 10:00 |  |  |  |  | 671 | 198 | 130.2917 | 0 | 1.7 | 2.6 |  | 13.1 | 12.3 | 14 | 55 |  |  | 916 | 916 | 916
2014-10-21 11:00:00 | 2014-10-21 11:00 |  |  |  |  | 763 | 211 | 129.4167 | 0 | 0.6 | 1.3 |  | 15.2 | 13.9 | 16.4 | 49.5 |  |  | 915 | 915 | 916
2014-10-21 12:00:00 | 2014-10-21 12:00 |  |  |  |  | 787 | 219 | 129.375 | 0 | 0.3 | 1.5 |  | 17.1 | 16 | 17.9 | 44.8 |  |  | 914 | 914 | 915
2014-10-21 13:00:00 | 2014-10-21 13:00 |  |  |  |  | 736 | 236 | 129.5 | 0 | 1.1 | 2 |  | 18.8 | 18.2 | 19.7 | 31.1 |  |  | 914 | 914 | 915
2014-10-21 14:00:00 | 2014-10-21 14:00 |  |  |  |  | 602 | 264 | 130.4583 | 0 | 1.9 | 2.5 |  | 19.8 | 19.5 | 20.1 | 28.3 |  |  | 914 | 914 | 915
2014-10-21 15:00:00 | 2014-10-21 15:00 |  |  |  |  | 429 | 189 | 128.4583 | 0 | 1.9 | 2.4 |  | 20.2 | 20 | 20.4 | 24.8 |  |  | 914 | 914 | 914
2014-10-21 16:00:00 | 2014-10-21 16:00 |  |  |  |  | 216 | 209 | 135.625 | 0 | 1.7 | 2.2 |  | 19.9 | 19.5 | 20.2 | 29.6 |  |  | 914 | 914 | 915
2014-10-21 17:00:00 | 2014-10-21 17:00 |  |  |  |  | 40 | 174 | 138.75 | 0 | 1.6 | 2.5 |  | 17.6 | 15.9 | 19.3 | 50.6 |  |  | 914 | 914 | 916
2014-10-21 18:00:00 | 2014-10-21 18:00 |  |  |  |  | 0 | 156 | 145 | 0 | 0.3 | 1.5 |  | 14.1 | 13.1 | 15.4 | 67.8 |  |  | 916 | 916 | 917
2014-10-21 19:00:00 | 2014-10-21 19:00 |  |  |  |  | 0 | 64 | 146.2083 | 0 | 0 | 0 |  | 12.6 | 11.6 | 13 | 73.8 |  |  | 917 | 917 | 919
2014-10-21 20:00:00 | 2014-10-21 20:00 |  |  |  |  | 0 | 53 | 146.9167 | 0 | 0 | 0.6 |  | 11.7 | 11.1 | 12.3 | 77.7 |  |  | 918 | 917 | 919
2014-10-21 21:00:00 | 2014-10-21 21:00 |  | 2.9 |  |  | 0 | 18 | 147.2917 | 0 | 0 | 0.4 |  | 10.4 | 10.1 | 10.9 | 79.5 |  |  | 919 | 919 | 920
2014-10-21 22:00:00 | 2014-10-21 22:00 |  | 20.2 |  |  | 0 | 35 | 136.75 | 0 | 0.2 | 0.9 |  | 10 | 9.3 | 10.6 | 81.9 |  |  | 919 | 919 | 920
2014-10-21 23:00:00 | 2014-10-21 23:00 | 214.0833 | 11.9435 | 65.8667 | 0.80417 | 0 | 353 | 136.7917 | 0 | 0 | 0.9 |  | 9.2 | 8.8 | 9.6 | 84.6 |  |  | 920 | 920 | 920
2014-10-22 00:00:00 | 2014-10-22 |  |  |  |  | 0 | 29 | 137.6667 | 0 | 0 | 0 |  | 8 | 7.3 | 8.8 | 86.9 |  |  | 920 | 920 | 920
2014-10-22 01:00:00 | 2014-10-22 01:00 |  |  |  |  | 0 | 33 | 137.6667 | 0 | 0.2 | 1.4 |  | 7.5 | 7.2 | 7.8 | 89.6 |  |  | 919 | 919 | 920
2014-10-22 02:00:00 | 2014-10-22 02:00 |  |  |  |  | 0 | 1 | 136.875 | 0 | 0.7 | 1.2 |  | 7 | 6.4 | 7.6 | 89.9 |  |  | 919 | 919 | 920
2014-10-22 03:00:00 | 2014-10-22 03:00 |  |  |  |  | 0 | 50 | 124.0833 | 0 | 0.7 | 1.4 |  | 6.6 | 6 | 6.8 | 90.6 |  |  | 919 | 919 | 920
2014-10-22 04:00:00 | 2014-10-22 04:00 |  |  |  |  | 0 | 347 | 138.5 | 0 | 1.1 | 1.4 |  | 5.9 | 5.3 | 6.7 | 90.3 |  |  | 919 | 919 | 920
2014-10-22 05:00:00 | 2014-10-22 05:00 |  |  |  |  | 0 | 36 | 139.3333 | 0 | 0.1 | 1.1 |  | 5.3 | 5 | 5.7 | 90.4 |  |  | 919 | 919 | 920
2014-10-22 06:00:00 | 2014-10-22 06:00 |  |  |  |  | 0 | 33 | 139.2083 | 0 | 0.2 | 0.8 |  | 4.3 | 4 | 4.8 | 90.9 |  |  | 920 | 920 | 920
2014-10-22 07:00:00 | 2014-10-22 07:00 |  |  |  |  | 61 | 33 | 140.3333 | 0 | 1 | 2.1 |  | 5.4 | 3.9 | 7.3 | 91.6 |  |  | 920 | 920 | 920
2014-10-22 08:00:00 | 2014-10-22 08:00 |  |  |  |  | 288 | 81 | 136.0417 | 0 | 0.6 | 1.5 |  | 9.6 | 7.9 | 12.1 | 83 |  |  | 919 | 919 | 920
2014-10-22 09:00:00 | 2014-10-22 09:00 |  |  |  |  | 497 | 161 | 132.625 | 0 | 0 | 0.3 |  | 14.1 | 12.8 | 15.9 | 64.2 |  |  | 919 | 919 | 919
2014-10-22 10:00:00 | 2014-10-22 10:00 |  |  |  |  | 654 | 209 | 133.0833 | 0 | 1.3 | 2.2 |  | 17.7 | 16.3 | 18.8 | 47.2 |  |  | 918 | 917 | 919
2014-10-22 11:00:00 | 2014-10-22 11:00 |  |  |  |  | 766 | 206 | 132.875 | 0 | 2.4 | 3.2 |  | 19.7 | 18.9 | 20.3 | 35 |  |  | 917 | 917 | 917
2014-10-22 12:00:00 | 2014-10-22 12:00 |  |  |  |  | 733 | 226 | 133.1667 | 0 | 2.6 | 3.3 |  | 20.7 | 20 | 21.5 | 34.4 |  |  | 916 | 916 | 917
2014-10-22 13:00:00 | 2014-10-22 13:00 |  |  |  |  | 720 | 195 | 131.4583 | 0 | 2.6 | 3.4 |  | 21.7 | 20.9 | 22 | 30.1 |  |  | 916 | 916 | 916
2014-10-22 14:00:00 | 2014-10-22 14:00 |  |  |  |  | 477 | 215 | 129.4167 | 0 | 2.4 | 3.4 |  | 22.4 | 22.1 | 22.7 | 29.2 |  |  | 915 | 915 | 916
2014-10-22 15:00:00 | 2014-10-22 15:00 |  |  |  |  | 275 | 160 | 128.2083 | 0 | 2.1 | 2.9 |  | 22 | 21.7 | 22.6 | 28.5 |  |  | 915 | 915 | 916
2014-10-22 16:00:00 | 2014-10-22 16:00 |  |  |  |  | 108 | 128 | 124.8333 | 0 | 1.1 | 2.5 |  | 21 | 20.4 | 21.4 | 31.6 |  |  | 915 | 915 | 916
2014-10-22 17:00:00 | 2014-10-22 17:00 |  |  |  |  | 19 | 173 | 124.7917 | 0 | 0.1 | 0.5 |  | 19.1 | 18.2 | 20.1 | 37.7 |  |  | 916 | 916 | 916
2014-10-22 18:00:00 | 2014-10-22 18:00 |  |  |  |  | 0 | 30 | 119.5417 | 0 | 1.2 | 2.5 |  | 17.1 | 15.8 | 18.3 | 48.9 |  |  | 916 | 916 | 917
2014-10-22 19:00:00 | 2014-10-22 19:00 |  |  |  |  | 0 | 37 | 118.4167 | 0 | 2 | 2.4 |  | 15.7 | 14.9 | 16.2 | 58.5 |  |  | 917 | 917 | 917
2014-10-22 20:00:00 | 2014-10-22 20:00 |  |  |  |  | 0 | 33 | 117.5833 | 0 | 2.6 | 3.1 |  | 15 | 14.7 | 15.4 | 62.2 |  |  | 917 | 917 | 919
2014-10-22 21:00:00 | 2014-10-22 21:00 |  | 4.3 |  |  | 0 | 9 | 117.2083 | 0 | 2.6 | 3 |  | 13.9 | 13.7 | 14.4 | 67 |  |  | 917 | 917 | 919
2014-10-22 22:00:00 | 2014-10-22 22:00 |  | 22.4 |  |  | 0 | 22 | 116.6667 | 0 | 1.9 | 2.6 |  | 13.4 | 12.4 | 13.7 | 69.5 |  |  | 918 | 917 | 919
2014-10-22 23:00:00 | 2014-10-22 23:00 | 191.5833 | 13.7779 | 63.4583 | 1.2833 | 0 | 3 | 102.0833 | 0 | 1.3 | 1.7 |  | 11.8 | 11.4 | 12.3 | 75.8 |  |  | 918 | 917 | 919
2014-10-23 00:00:00 | 2014-10-23 |  |  |  |  | 0 | 6 | 101.125 | 0 | 1.1 | 1.6 |  | 11.1 | 10.2 | 11.8 | 78 |  |  | 917 | 917 | 919
2014-10-23 01:00:00 | 2014-10-23 01:00 |  |  |  |  | 0 | 2 | 99.8333 | 0 | 1 | 1.5 |  | 10.7 | 10.2 | 11.1 | 80.3 |  |  | 917 | 917 | 917
2014-10-23 02:00:00 | 2014-10-23 02:00 |  |  |  |  | 0 | 33 | 101.1667 | 0 | 0.5 | 1.3 |  | 10.8 | 10.4 | 11.4 | 77.8 |  |  | 916 | 916 | 917
2014-10-23 03:00:00 | 2014-10-23 03:00 |  |  |  |  | 0 | 40 | 100.75 | 0 | 0.9 | 1.2 |  | 10.8 | 10.6 | 11.1 | 77.3 |  |  | 916 | 916 | 917
2014-10-23 04:00:00 | 2014-10-23 04:00 |  |  |  |  | 0 | 359 | 101.25 | 0 | 1.3 | 1.8 |  | 11.2 | 10.8 | 11.5 | 74.6 |  |  | 916 | 916 | 916
2014-10-23 05:00:00 | 2014-10-23 05:00 |  |  |  |  | 0 | 2 | 99.8333 | 0 | 0.6 | 1.6 |  | 11.4 | 11.1 | 12 | 73.4 |  |  | 915 | 915 | 916
2014-10-23 06:00:00 | 2014-10-23 06:00 |  |  |  |  | 0 | 162 | 105.2083 | 0 | 0.8 | 1.7 |  | 11.9 | 11.5 | 12.2 | 70.6 |  |  | 915 | 915 | 916
2014-10-23 07:00:00 | 2014-10-23 07:00 |  |  |  |  | 52 | 179 | 111.2917 | 0 | 0.9 | 1.9 |  | 12.2 | 11.6 | 13.4 | 71.9 |  |  | 916 | 916 | 917
2014-10-23 08:00:00 | 2014-10-23 08:00 |  |  |  |  | 252 | 247 | 118.2083 | 0 | 1.1 | 2.6 |  | 16.6 | 13.8 | 18.5 | 52.8 |  |  | 915 | 915 | 916
2014-10-23 09:00:00 | 2014-10-23 09:00 |  |  |  |  | 484 | 233 | 121.2083 | 0 | 2.7 | 3.4 |  | 19.2 | 18.9 | 19.7 | 37.6 |  |  | 915 | 915 | 916
2014-10-23 10:00:00 | 2014-10-23 10:00 |  |  |  |  | 638 | 239 | 122.4583 | 0 | 2.9 | 3.6 |  | 20 | 19.6 | 20.6 | 36.3 |  |  | 915 | 915 | 916
2014-10-23 11:00:00 | 2014-10-23 11:00 |  |  |  |  | 740 | 198 | 122.125 | 0 | 3.3 | 4.1 |  | 21.2 | 20.7 | 21.6 | 35.3 |  |  | 915 | 915 | 916
2014-10-23 12:00:00 | 2014-10-23 12:00 |  |  |  |  | 758 | 246 | 122.9583 | 0 | 3.7 | 4.8 |  | 21.9 | 21.6 | 22.4 | 36.8 |  |  | 915 | 915 | 915
2014-10-23 13:00:00 | 2014-10-23 13:00 |  |  |  |  | 664 | 212 | 123.6667 | 0 | 4 | 5.3 |  | 22.3 | 21.9 | 22.7 | 40 |  |  | 914 | 914 | 915
2014-10-23 14:00:00 | 2014-10-23 14:00 |  |  |  |  | 339 | 233 | 124.4167 | 0 | 3.4 | 4.3 |  | 21.3 | 21 | 21.7 | 45.8 |  |  | 915 | 915 | 915
2014-10-23 15:00:00 | 2014-10-23 15:00 |  |  |  |  | 302 | 192 | 125.75 | 0 | 3.5 | 4.6 |  | 21 | 20.4 | 21.4 | 46 |  |  | 915 | 915 | 915
2014-10-23 16:00:00 | 2014-10-23 16:00 |  |  |  |  | 158 | 240 | 130.4167 | 0 | 2.6 | 3.2 |  | 20.3 | 19.8 | 20.7 | 48.8 |  |  | 915 | 915 | 915
2014-10-23 17:00:00 | 2014-10-23 17:00 |  |  |  |  | 25 | 174 | 130.4583 | 0 | 1.9 | 2.9 |  | 18.5 | 17.2 | 19.6 | 54.2 |  |  | 915 | 915 | 916
2014-10-23 18:00:00 | 2014-10-23 18:00 |  |  |  |  | 0 | 159 | 135.8333 | 0 | 1.4 | 1.7 |  | 16 | 15.3 | 16.7 | 68.6 |  |  | 916 | 916 | 917
2014-10-23 19:00:00 | 2014-10-23 19:00 |  |  |  |  | 0 | 318 | 147.5417 | 0 | 1.6 | 2.4 |  | 15.3 | 14.4 | 15.9 | 72.6 |  |  | 917 | 917 | 917
2014-10-23 20:00:00 | 2014-10-23 20:00 |  |  |  |  | 0 | 58 | 148.5833 | 0 | 0.1 | 1 |  | 14.5 | 14 | 15.2 | 75 |  |  | 918 | 917 | 919
2014-10-23 21:00:00 | 2014-10-23 21:00 |  | 10.7 |  |  | 0 | 91 | 152 | 0 | 0 | 0 |  | 12.9 | 12.3 | 13.7 | 80.1 |  |  | 919 | 919 | 919
2014-10-23 22:00:00 | 2014-10-23 22:00 |  | 22.3 |  |  | 0 | 33 | 152.4583 | 0 | 0 | 0 |  | 12.2 | 11.6 | 13.1 | 83.2 |  |  | 919 | 919 | 920
2014-10-23 23:00:00 | 2014-10-23 23:00 | 183.8333 | 16.6741 | 62.65 | 1.6375 | 0 | 40 | 154 | 0 | 0 | 0 |  | 11.3 | 10.4 | 12 | 86.6 |  |  | 919 | 919 | 919
2014-10-24 00:00:00 | 2014-10-24 |  |  |  |  | 0 | 243 | 163.875 | 0 | 0 | 0 |  | 10.4 | 9.7 | 10.7 | 89.9 |  |  | 919 | 919 | 920
2014-10-24 01:00:00 | 2014-10-24 01:00 |  |  |  |  | 0 | 352 | 178.4583 | 0 | 0 | 0 |  | 9.6 | 9 | 10 | 91.8 |  |  | 919 | 919 | 920
2014-10-24 02:00:00 | 2014-10-24 02:00 |  |  |  |  | 0 | 43 | 178.875 | 0 | 0 | 0 |  | 9.7 | 9.4 | 10.2 | 93.4 |  |  | 919 | 919 | 919
2014-10-24 03:00:00 | 2014-10-24 03:00 |  |  |  |  | 0 | 6 | 177.4583 | 0 | 0.6 | 1.7 |  | 9.2 | 8.7 | 10.2 | 94.1 |  |  | 919 | 919 | 919
2014-10-24 04:00:00 | 2014-10-24 04:00 |  |  |  |  | 0 | 23 | 163.4583 | 0 | 1.4 | 1.9 |  | 9.2 | 8.8 | 10.2 | 94.5 |  |  | 918 | 917 | 919
2014-10-24 05:00:00 | 2014-10-24 05:00 |  |  |  |  | 0 | 45 | 165.25 | 0 | 1.2 | 2.1 |  | 8.8 | 8.6 | 9.2 | 94.3 |  |  | 919 | 919 | 919
2014-10-24 06:00:00 | 2014-10-24 06:00 |  |  |  |  | 0 | 19 | 159.2917 | 0.2 | 1.4 | 1.9 |  | 8.6 | 8.4 | 8.9 | 94.8 |  |  | 919 | 919 | 919
2014-10-24 07:00:00 | 2014-10-24 07:00 |  |  |  |  | 52 | 353 | 166.5417 | 0 | 1.2 | 1.6 |  | 8.6 | 8.3 | 9.1 | 95.3 |  |  | 919 | 919 | 920
2014-10-24 08:00:00 | 2014-10-24 08:00 |  |  |  |  | 240 | 250 | 166.6667 | 0 | 0.3 | 1.4 |  | 11 | 9.2 | 12.8 | 94.3 |  |  | 919 | 919 | 920
2014-10-24 09:00:00 | 2014-10-24 09:00 |  |  |  |  | 461 | 241 | 167 | 0 | 0.1 | 0.7 |  | 14.8 | 13.3 | 16.1 | 83.3 |  |  | 919 | 919 | 920
2014-10-24 10:00:00 | 2014-10-24 10:00 |  |  |  |  | 622 | 142 | 162.9583 | 0 | 0.2 | 0.7 |  | 16.9 | 16.1 | 17.9 | 70.2 |  |  | 919 | 919 | 919
2014-10-24 11:00:00 | 2014-10-24 11:00 |  |  |  |  | 718 | 220 | 163.875 | 0 | 0.5 | 1.5 |  | 18.9 | 18.1 | 19.9 | 58.1 |  |  | 917 | 917 | 919
2014-10-24 12:00:00 | 2014-10-24 12:00 |  |  |  |  | 725 | 203 | 162.0833 | 0 | 1.8 | 2.5 |  | 20.8 | 20.2 | 21.3 | 41.5 |  |  | 917 | 917 | 917
2014-10-24 13:00:00 | 2014-10-24 13:00 |  |  |  |  | 663 | 234 | 163 | 0 | 1.7 | 2.5 |  | 21.6 | 21.3 | 21.9 | 41.3 |  |  | 916 | 916 | 917
2014-10-24 14:00:00 | 2014-10-24 14:00 |  |  |  |  | 544 | 187 | 161.0833 | 0 | 2.2 | 2.9 |  | 22.2 | 21.9 | 22.4 | 41.1 |  |  | 916 | 916 | 917
2014-10-24 15:00:00 | 2014-10-24 15:00 |  |  |  |  | 375 | 226 | 162.5 | 0 | 1.9 | 2.9 |  | 22.1 | 22 | 22.4 | 43.4 |  |  | 916 | 916 | 916
2014-10-24 16:00:00 | 2014-10-24 16:00 |  |  |  |  | 181 | 246 | 162.75 | 0 | 0.4 | 1.5 |  | 22.1 | 21.9 | 22.4 | 41.2 |  |  | 916 | 916 | 916
2014-10-24 17:00:00 | 2014-10-24 17:00 |  |  |  |  | 32 | 205 | 164.0417 | 0 | 0 | 0.6 |  | 20.6 | 19.4 | 21.6 | 46.9 |  |  | 916 | 916 | 917
2014-10-24 18:00:00 | 2014-10-24 18:00 |  |  |  |  | 0 | 10 | 157.8333 | 0 | 0.7 | 3.1 |  | 18.1 | 16.4 | 19.3 | 55 |  |  | 917 | 917 | 917
2014-10-24 19:00:00 | 2014-10-24 19:00 |  |  |  |  | 0 | 32 | 145.9167 | 0 | 1.9 | 3 |  | 17.9 | 17.4 | 18.1 | 60.6 |  |  | 918 | 917 | 919
2014-10-24 20:00:00 | 2014-10-24 20:00 |  |  |  |  | 0 | 45 | 145.375 | 0 | 0.9 | 2 |  | 16.5 | 15.6 | 17.1 | 68.7 |  |  | 919 | 919 | 919
2014-10-24 21:00:00 | 2014-10-24 21:00 |  | 8.6 |  |  | 0 | 3 | 141.7083 | 0 | 0.6 | 1.5 |  | 14.9 | 14.6 | 15.2 | 75.3 |  |  | 919 | 919 | 920
2014-10-24 22:00:00 | 2014-10-24 22:00 |  | 22.2 |  |  | 0 | 333 | 154.2083 | 0 | 0 | 0 |  | 13.7 | 12.8 | 14.7 | 78.6 |  |  | 920 | 920 | 920
2014-10-24 23:00:00 | 2014-10-24 23:00 | 192.2083 | 15.6401 | 72.075 | 0.79167 | 0 | 4 | 152.7083 | 0 | 0 | 0 |  | 12.4 | 11.9 | 13 | 82.2 |  |  | 920 | 920 | 920
2014-10-25 00:00:00 | 2014-10-25 |  |  |  |  | 0 | 11 | 143.0417 | 0 | 0 | 0 |  | 12.2 | 11.7 | 12.8 | 81.9 |  |  | 920 | 920 | 920
2014-10-25 01:00:00 | 2014-10-25 01:00 |  |  |  |  | 0 | 22 | 129.2917 | 0 | 0 | 0 |  | 11.4 | 10.6 | 11.8 | 84.8 |  |  | 920 | 920 | 920
2014-10-25 02:00:00 | 2014-10-25 02:00 |  |  |  |  | 0 | 23 | 128.4583 | 0 | 0 | 0 |  | 10.5 | 10.1 | 10.9 | 87.1 |  |  | 919 | 919 | 920
2014-10-25 03:00:00 | 2014-10-25 03:00 |  |  |  |  | 0 | 36 | 129.7083 | 0 | 0 | 0 |  | 9.1 | 8.8 | 9.9 | 88.4 |  |  | 919 | 919 | 920
2014-10-25 04:00:00 | 2014-10-25 04:00 |  |  |  |  | 0 | 35 | 130.2083 | 0 | 0 | 0 |  | 8.9 | 8.6 | 9.4 | 89.8 |  |  | 919 | 919 | 920
2014-10-25 05:00:00 | 2014-10-25 05:00 |  |  |  |  | 0 | 38 | 129.9167 | 0 | 0 | 0 |  | 8.7 | 8.4 | 9 | 89.7 |  |  | 919 | 919 | 920
2014-10-25 06:00:00 | 2014-10-25 06:00 |  |  |  |  | 0 | 32 | 130.4583 | 0 | 0 | 0 |  | 8 | 7.7 | 8.2 | 89.9 |  |  | 919 | 919 | 920
2014-10-25 07:00:00 | 2014-10-25 07:00 |  |  |  |  | 57 | 356 | 130.5833 | 0 | 0.4 | 1.6 |  | 8.7 | 7.9 | 10.1 | 89.7 |  |  | 920 | 920 | 920
2014-10-25 08:00:00 | 2014-10-25 08:00 |  |  |  |  | 268 | 335 | 134.125 | 0 | 0.5 | 1.4 |  | 12.3 | 10.7 | 13.9 | 81.2 |  |  | 919 | 919 | 920
2014-10-25 09:00:00 | 2014-10-25 09:00 |  |  |  |  | 464 | 244 | 134.25 | 0 | 0 | 0.3 |  | 16.6 | 14.4 | 17.9 | 67 |  |  | 919 | 919 | 919
2014-10-25 10:00:00 | 2014-10-25 10:00 |  |  |  |  | 624 | 263 | 139.2917 | 0 | 0.5 | 1.9 |  | 19.2 | 18.2 | 20.1 | 52.9 |  |  | 917 | 917 | 919
2014-10-25 11:00:00 | 2014-10-25 11:00 |  |  |  |  | 716 | 238 | 140.0417 | 0 | 1.6 | 3.2 |  | 20.7 | 20.1 | 21.6 | 43.9 |  |  | 916 | 916 | 917
2014-10-25 12:00:00 | 2014-10-25 12:00 |  |  |  |  | 746 | 176 | 138.9167 | 0 | 1.9 | 2.9 |  | 21.8 | 21.2 | 22.2 | 37.9 |  |  | 916 | 916 | 917
2014-10-25 13:00:00 | 2014-10-25 13:00 |  |  |  |  | 672 | 185 | 136.875 | 0 | 2.7 | 3.5 |  | 22.4 | 22.1 | 22.9 | 34.1 |  |  | 915 | 915 | 916
2014-10-25 14:00:00 | 2014-10-25 14:00 |  |  |  |  | 557 | 248 | 139.4167 | 0 | 2.1 | 3.3 |  | 22.9 | 22.6 | 23.3 | 33.2 |  |  | 915 | 915 | 915
2014-10-25 15:00:00 | 2014-10-25 15:00 |  |  |  |  | 354 | 257 | 140.7083 | 0 | 2.1 | 3.4 |  | 22.9 | 22.4 | 23.2 | 32.8 |  |  | 915 | 915 | 915
2014-10-25 16:00:00 | 2014-10-25 16:00 |  |  |  |  | 149 | 290 | 142.5417 | 0 | 2.3 | 3.1 |  | 22.2 | 21.8 | 22.5 | 37.2 |  |  | 915 | 915 | 915
2014-10-25 17:00:00 | 2014-10-25 17:00 |  |  |  |  | 30 | 150 | 140.25 | 0 | 0.7 | 2.6 |  | 20.5 | 18.2 | 21.7 | 41.4 |  |  | 915 | 915 | 916
2014-10-25 18:00:00 | 2014-10-25 18:00 |  |  |  |  | 0 | 168 | 146.8333 | 0 | 1.8 | 2.3 |  | 17.6 | 17.2 | 18 | 54.1 |  |  | 916 | 916 | 916
2014-10-25 19:00:00 | 2014-10-25 19:00 |  |  |  |  | 0 | 341 | 159.7083 | 0 | 0 | 0.8 |  | 16 | 15.1 | 16.6 | 58.3 |  |  | 916 | 916 | 917
2014-10-25 20:00:00 | 2014-10-25 20:00 |  |  |  |  | 0 | 42 | 159.5833 | 0 | 0 | 0 |  | 14.4 | 13.8 | 15.1 | 64.2 |  |  | 917 | 917 | 917
2014-10-25 21:00:00 | 2014-10-25 21:00 |  | 8 |  |  | 0 | 10 | 159.875 | 0 | 0 | 0 |  | 13.4 | 12.7 | 14 | 68.1 |  |  | 918 | 917 | 919
2014-10-25 22:00:00 | 2014-10-25 22:00 |  | 22.9 |  |  | 0 | 18 | 146.75 | 0 | 1 | 2 |  | 13.2 | 12.4 | 13.6 | 69 |  |  | 918 | 917 | 919
2014-10-25 23:00:00 | 2014-10-25 23:00 | 193.2083 | 15.7381 | 64.4417 | 0.7875 | 0 | 5 | 146.7917 | 0 | 1.3 | 2 |  | 12.6 | 12.1 | 13.2 | 70 |  |  | 918 | 917 | 919
2014-10-26 00:00:00 | 2014-10-26 |  |  |  |  | 0 | 87 | 149.9583 | 0 | 0.7 | 1.6 |  | 11.3 | 9.9 | 13 | 73.6 |  |  | 919 | 919 | 919
2014-10-26 01:00:00 | 2014-10-26 01:00 |  |  |  |  | 0 | 33 | 150.4167 | 0 | 0 | 0.9 |  | 9.2 | 8.7 | 10.2 | 80.5 |  |  | 919 | 919 | 919
2014-10-26 02:00:00 | 2014-10-26 02:00 |  |  |  |  | 0 | 337 | 163.5 | 0 | 0.1 | 0.9 |  | 8.9 | 8.3 | 9.5 | 81.5 |  |  | 919 | 919 | 919
2014-10-26 03:00:00 | 2014-10-26 03:00 |  |  |  |  | 0 | 57 | 164.375 | 0 | 0 | 0 |  | 8 | 7.7 | 8.5 | 82.6 |  |  | 919 | 919 | 919
2014-10-26 04:00:00 | 2014-10-26 04:00 |  |  |  |  | 0 | 23 | 163.875 | 0 | 0.2 | 1.5 |  | 7.9 | 7.4 | 8.4 | 83.4 |  |  | 919 | 919 | 919
2014-10-26 05:00:00 | 2014-10-26 05:00 |  |  |  |  | 0 | 44 | 164.125 | 0 | 0.3 | 1.5 |  | 7.7 | 7.2 | 8.5 | 83.3 |  |  | 919 | 919 | 920
2014-10-26 06:00:00 | 2014-10-26 06:00 |  |  |  |  | 0 | 49 | 164.8333 | 0 | 0.4 | 1.8 |  | 7.7 | 7.4 | 8.2 | 81.2 |  |  | 919 | 919 | 919
2014-10-26 07:00:00 | 2014-10-26 07:00 |  |  |  |  | 61 | 358 | 164.9167 | 0 | 1 | 1.9 |  | 9.4 | 8.6 | 10.4 | 75.5 |  |  | 919 | 919 | 919
2014-10-26 08:00:00 | 2014-10-26 08:00 |  |  |  |  | 269 | 2 | 151.0417 | 0 | 1.2 | 2.2 |  | 12.6 | 10.6 | 14.6 | 64.5 |  |  | 919 | 919 | 920
2014-10-26 09:00:00 | 2014-10-26 09:00 |  |  |  |  | 467 | 300 | 153.375 | 0 | 0.1 | 0.6 |  | 17.1 | 14.8 | 19.1 | 51.2 |  |  | 917 | 917 | 919
2014-10-26 10:00:00 | 2014-10-26 10:00 |  |  |  |  | 623 | 209 | 151.125 | 0 | 0.2 | 0.8 |  | 19.8 | 19.1 | 20.7 | 43.5 |  |  | 917 | 917 | 917
2014-10-26 11:00:00 | 2014-10-26 11:00 |  |  |  |  | 715 | 167 | 148.1667 | 0 | 1 | 1.5 |  | 21.4 | 20.6 | 22 | 39.9 |  |  | 916 | 916 | 917
2014-10-26 12:00:00 | 2014-10-26 12:00 |  |  |  |  | 734 | 160 | 147.5 | 0 | 1.4 | 2.9 |  | 22.9 | 22.1 | 23.6 | 31.5 |  |  | 915 | 915 | 916
2014-10-26 13:00:00 | 2014-10-26 13:00 |  |  |  |  | 689 | 206 | 148.375 | 0 | 1.9 | 3.2 |  | 23.6 | 23.3 | 23.9 | 27.9 |  |  | 915 | 915 | 916
2014-10-26 14:00:00 | 2014-10-26 14:00 |  |  |  |  | 570 | 189 | 145.9167 | 0 | 1.9 | 4.1 |  | 24 | 23.6 | 24.5 | 25.8 |  |  | 915 | 915 | 915
2014-10-26 15:00:00 | 2014-10-26 15:00 |  |  |  |  | 383 | 290 | 147.2917 | 0 | 2.6 | 3.7 |  | 23.9 | 23.5 | 24.2 | 26.8 |  |  | 915 | 915 | 916
2014-10-26 16:00:00 | 2014-10-26 16:00 |  |  |  |  | 184 | 262 | 146.125 | 0 | 3.5 | 4 |  | 23.1 | 22.6 | 23.7 | 25.2 |  |  | 915 | 915 | 916
2014-10-26 17:00:00 | 2014-10-26 17:00 |  |  |  |  | 33 | 271 | 151.1667 | 0 | 1.5 | 2.9 |  | 21 | 19.6 | 22.3 | 28.5 |  |  | 915 | 915 | 916
2014-10-26 18:00:00 | 2014-10-26 18:00 |  |  |  |  | 0 | 0 | 144.1667 | 0 | 0.8 | 1.7 |  | 17.7 | 16.5 | 19.3 | 41.8 |  |  | 917 | 917 | 919
2014-10-26 19:00:00 | 2014-10-26 19:00 |  |  |  |  | 0 | 77 | 133.1667 | 0 | 0.7 | 2.6 |  | 17.2 | 15.7 | 18.3 | 41.9 |  |  | 918 | 917 | 919
2014-10-26 20:00:00 | 2014-10-26 20:00 |  |  |  |  | 0 | 25 | 132.4583 | 0 | 0 | 0 |  | 14.2 | 13.4 | 15.5 | 56.4 |  |  | 919 | 919 | 919
2014-10-26 21:00:00 | 2014-10-26 21:00 |  | 7.7 |  |  | 0 | 12 | 132.5417 | 0 | 0 | 0.7 |  | 14.1 | 13.6 | 14.7 | 59.1 |  |  | 919 | 919 | 920
2014-10-26 22:00:00 | 2014-10-26 22:00 |  | 24 |  |  | 0 | 13 | 132.3333 | 0 | 0.8 | 2 |  | 13.9 | 13.6 | 14.5 | 58.2 |  |  | 919 | 919 | 920
2014-10-26 23:00:00 | 2014-10-26 23:00 | 197 | 16.1942 | 55.3792 | 0.85417 | 0 | 340 | 146.2917 | 0 | 0.2 | 1.1 |  | 11.7 | 11.5 | 12 | 65.3 |  |  | 920 | 920 | 920
2014-10-27 00:00:00 | 2014-10-27 |  |  |  |  | 0 | 5 | 142.875 | 0 | 0.6 | 1.6 |  | 11.7 | 11.3 | 12.1 | 64 |  |  | 919 | 919 | 920
2014-10-27 01:00:00 | 2014-10-27 01:00 |  |  |  |  | 0 | 359 | 156.4583 | 0 | 0 | 0 |  | 10.8 | 9.6 | 11.9 | 65.4 |  |  | 920 | 920 | 920
2014-10-27 02:00:00 | 2014-10-27 02:00 |  |  |  |  | 0 | 345 | 156.7917 | 0 | 0 | 0 |  | 8.7 | 8.3 | 9.3 | 74.6 |  |  | 920 | 920 | 920
2014-10-27 03:00:00 | 2014-10-27 03:00 |  |  |  |  | 0 | 26 | 155.5 | 0 | 0 | 0.8 |  | 8.5 | 7.9 | 9.2 | 76.6 |  |  | 920 | 920 | 920
2014-10-27 04:00:00 | 2014-10-27 04:00 |  |  |  |  | 0 | 337 | 168.5833 | 0 | 0 | 0 |  | 8.1 | 7.5 | 8.6 | 77.2 |  |  | 920 | 920 | 920
2014-10-27 05:00:00 | 2014-10-27 05:00 |  |  |  |  | 0 | 337 | 180.7917 | 0 | 0 | 0.6 |  | 7.5 | 6.9 | 7.8 | 78.5 |  |  | 920 | 920 | 920
2014-10-27 06:00:00 | 2014-10-27 06:00 |  |  |  |  | 0 | 45 | 180.625 | 0 | 0 | 0 |  | 7.6 | 7.1 | 8.2 | 79.1 |  |  | 920 | 920 | 920
2014-10-27 07:00:00 | 2014-10-27 07:00 |  |  |  |  | 35 | 10 | 166.125 | 0 | 0.9 | 1.7 |  | 8.6 | 7.7 | 9.7 | 76 |  |  | 920 | 920 | 920
2014-10-27 08:00:00 | 2014-10-27 08:00 |  |  |  |  | 194 | 12 | 166.5417 | 0 | 1.1 | 1.8 |  | 11.2 | 9.6 | 12.9 | 68.5 |  |  | 919 | 919 | 920
2014-10-27 09:00:00 | 2014-10-27 09:00 |  |  |  |  | 444 | 140 | 159.875 | 0 | 0.4 | 1.7 |  | 16.1 | 13.5 | 17.6 | 53.4 |  |  | 919 | 919 | 919
2014-10-27 10:00:00 | 2014-10-27 10:00 |  |  |  |  | 561 | 194 | 159.25 | 0 | 0.5 | 1.1 |  | 18.6 | 17.8 | 19.4 | 47.1 |  |  | 919 | 919 | 919
2014-10-27 11:00:00 | 2014-10-27 11:00 |  |  |  |  | 626 | 192 | 160.2917 | 0 | 0.7 | 1.4 |  | 20 | 19.2 | 21 | 42.6 |  |  | 918 | 917 | 919
2014-10-27 12:00:00 | 2014-10-27 12:00 |  |  |  |  | 653 | 193 | 161.6667 | 0 | 1.1 | 2 |  | 21.7 | 21.1 | 22.4 | 37.1 |  |  | 916 | 916 | 917
2014-10-27 13:00:00 | 2014-10-27 13:00 |  |  |  |  | 672 | 223 | 162.375 | 0 | 2.4 | 3.2 |  | 23 | 22.5 | 23.3 | 32.4 |  |  | 916 | 916 | 917
2014-10-27 14:00:00 | 2014-10-27 14:00 |  |  |  |  | 524 | 312 | 167.5 | 0 | 2.6 | 3.8 |  | 23.4 | 23.1 | 23.8 | 30.6 |  |  | 915 | 915 | 916
2014-10-27 15:00:00 | 2014-10-27 15:00 |  |  |  |  | 357 | 275 | 166.875 | 0 | 2.5 | 3.5 |  | 23.2 | 23 | 23.4 | 29.7 |  |  | 915 | 915 | 916
2014-10-27 16:00:00 | 2014-10-27 16:00 |  |  |  |  | 153 | 205 | 164.5 | 0 | 1.8 | 2.7 |  | 22.5 | 21.9 | 23.1 | 29.8 |  |  | 916 | 916 | 916
2014-10-27 17:00:00 | 2014-10-27 17:00 |  |  |  |  | 24 | 40 | 154.875 | 0 | 1.6 | 3.3 |  | 20.3 | 19.5 | 21.6 | 34.7 |  |  | 916 | 916 | 917
2014-10-27 18:00:00 | 2014-10-27 18:00 |  |  |  |  | 0 | 102 | 159.125 | 0 | 1.4 | 2.6 |  | 18.8 | 18.1 | 19.3 | 42 |  |  | 917 | 917 | 919
2014-10-27 19:00:00 | 2014-10-27 19:00 |  |  |  |  | 0 | 96 | 159.9167 | 0 | 0.1 | 0.5 |  | 17 | 15 | 18.4 | 48.2 |  |  | 918 | 917 | 919
2014-10-27 20:00:00 | 2014-10-27 20:00 |  |  |  |  | 0 | 331 | 172.6667 | 0 | 0 | 0.2 |  | 14.6 | 13.8 | 16.7 | 56.5 |  |  | 919 | 919 | 920
2014-10-27 21:00:00 | 2014-10-27 21:00 |  | 7.5 |  |  | 0 | 53 | 174.375 | 0 | 0 | 0 |  | 13.7 | 12.9 | 14.2 | 61.4 |  |  | 919 | 919 | 920
2014-10-27 22:00:00 | 2014-10-27 22:00 |  | 23.4 |  |  | 0 | 359 | 188.7917 | 0 | 0 | 0 |  | 12.5 | 12.2 | 12.9 | 66.1 |  |  | 919 | 919 | 920
2014-10-27 23:00:00 | 2014-10-27 23:00 | 176.7917 | 15.778 | 55.8542 | 0.7375 | 0 | 331 | 188.4167 | 0 | 0 | 0 |  | 11.5 | 10.8 | 12.2 | 69 |  |  | 919 | 919 | 920
2014-10-28 00:00:00 | 2014-10-28 |  |  |  |  | 0 | 2 | 188.2917 | 0 | 0 | 0 |  | 10 | 9.7 | 10.5 | 75.1 |  |  | 919 | 919 | 920
2014-10-28 01:00:00 | 2014-10-28 01:00 |  |  |  |  | 0 | 9 | 173.7083 | 0 | 0 | 0 |  | 10.1 | 9.8 | 10.5 | 75.1 |  |  | 919 | 919 | 920
2014-10-28 02:00:00 | 2014-10-28 02:00 |  |  |  |  | 0 | 359 | 174.2917 | 0 | 0 | 0.5 |  | 9.9 | 8.7 | 10.6 | 74.8 |  |  | 919 | 919 | 919
2014-10-28 03:00:00 | 2014-10-28 03:00 |  |  |  |  | 0 | 349 | 187.75 | 0 | 0 | 0 |  | 8.8 | 8.3 | 9.9 | 76.2 |  |  | 919 | 919 | 919
2014-10-28 04:00:00 | 2014-10-28 04:00 |  |  |  |  | 0 | 0 | 173.7083 | 0 | 0 | 0 |  | 7.6 | 7.2 | 8.1 | 80.6 |  |  | 919 | 919 | 919
2014-10-28 05:00:00 | 2014-10-28 05:00 |  |  |  |  | 0 | 29 | 160.875 | 0 | 0 | 0 |  | 8.2 | 7.7 | 8.4 | 80 |  |  | 919 | 919 | 919
2014-10-28 06:00:00 | 2014-10-28 06:00 |  |  |  |  | 0 | 43 | 160.7917 | 0 | 0.2 | 1.7 |  | 7.7 | 7 | 8.3 | 80.3 |  |  | 919 | 919 | 919
2014-10-28 07:00:00 | 2014-10-28 07:00 |  |  |  |  | 51 | 333 | 174.25 | 0 | 0.4 | 1.3 |  | 8.5 | 7.4 | 9.5 | 80.2 |  |  | 919 | 919 | 919
2014-10-28 08:00:00 | 2014-10-28 08:00 |  |  |  |  | 242 | 319 | 187.0417 | 0 | 0 | 0.5 |  | 11.3 | 9.4 | 13.5 | 73.1 |  |  | 919 | 919 | 919
2014-10-28 09:00:00 | 2014-10-28 09:00 |  |  |  |  | 429 | 171 | 188.3333 | 0 | 0 | 0.1 |  | 15.6 | 14.1 | 17 | 58.6 |  |  | 918 | 917 | 919
2014-10-28 10:00:00 | 2014-10-28 10:00 |  |  |  |  | 546 | 201 | 188.625 | 0 | 0 | 0.1 |  | 17.9 | 16.8 | 18.6 | 51.5 |  |  | 917 | 917 | 917
2014-10-28 11:00:00 | 2014-10-28 11:00 |  |  |  |  | 601 | 111 | 185.25 | 0 | 0 | 0.5 |  | 19.7 | 18.8 | 20.9 | 45.9 |  |  | 916 | 916 | 917
2014-10-28 12:00:00 | 2014-10-28 12:00 |  |  |  |  | 610 | 144 | 183.2083 | 0.4 | 0.3 | 1.3 |  | 20.6 | 19.9 | 21.1 | 44 |  |  | 915 | 915 | 916
2014-10-28 13:00:00 | 2014-10-28 13:00 |  |  |  |  | 557 | 183 | 181.5417 | 0 | 0.7 | 1.4 |  | 22.2 | 21.8 | 22.7 | 35.8 |  |  | 915 | 915 | 915
2014-10-28 14:00:00 | 2014-10-28 14:00 |  |  |  |  | 458 | 6 | 168.7917 | 0 | 0.8 | 2.3 |  | 22.5 | 22.3 | 22.9 | 33.1 |  |  | 915 | 915 | 915
2014-10-28 15:00:00 | 2014-10-28 15:00 |  |  |  |  | 224 | 165 | 164.2083 | 0 | 0 | 0 |  | 22.3 | 21.9 | 22.5 | 34.5 |  |  | 915 | 915 | 915
2014-10-28 16:00:00 | 2014-10-28 16:00 |  |  |  |  | 89 | 10 | 156.0833 | 0 | 1.7 | 2.9 |  | 21.1 | 20.3 | 22 | 40.6 |  |  | 915 | 915 | 915
2014-10-28 17:00:00 | 2014-10-28 17:00 |  |  |  |  | 16 | 38 | 156 | 0 | 0.9 | 2 |  | 19.4 | 18.8 | 20.2 | 46.5 |  |  | 915 | 915 | 916
2014-10-28 18:00:00 | 2014-10-28 18:00 |  |  |  |  | 0 | 44 | 153.5833 | 0 | 0.8 | 1.8 |  | 18.3 | 17.7 | 18.6 | 49 |  |  | 916 | 916 | 917
2014-10-28 19:00:00 | 2014-10-28 19:00 |  |  |  |  | 0 | 40 | 151.25 | 0 | 0.5 | 1.7 |  | 17.3 | 17.2 | 17.4 | 52.8 |  |  | 916 | 916 | 917
2014-10-28 20:00:00 | 2014-10-28 20:00 |  |  |  |  | 0 | 58 | 139.875 | 0 | 0.1 | 1.4 |  | 16.1 | 15.5 | 16.8 | 59.8 |  |  | 916 | 916 | 917
2014-10-28 21:00:00 | 2014-10-28 21:00 |  | 7.6 |  |  | 0 | 32 | 139 | 0 | 0 | 0.5 |  | 15 | 14.3 | 16 | 65.5 |  |  | 917 | 917 | 917
2014-10-28 22:00:00 | 2014-10-28 22:00 |  | 22.5 |  |  | 0 | 12 | 124.5417 | 0 | 0 | 0.1 |  | 12.9 | 12.3 | 14 | 72.1 |  |  | 917 | 917 | 919
2014-10-28 23:00:00 | 2014-10-28 23:00 | 159.2917 | 15.3385 | 60.8167 | 0.26667 | 0 | 323 | 124.2083 | 0 | 0 | 0 |  | 12.4 | 11.7 | 13 | 74.5 |  |  | 917 | 917 | 917
2014-10-29 00:00:00 | 2014-10-29 |  |  |  |  | 0 | 45 | 126 | 0 | 0 | 0 |  | 11.1 | 10.6 | 11.6 | 78.5 |  |  | 917 | 917 | 919
2014-10-29 01:00:00 | 2014-10-29 01:00 |  |  |  |  | 0 | 9 | 126 | 0 | 0 | 0 |  | 10 | 9.2 | 10.6 | 81.7 |  |  | 917 | 917 | 919
2014-10-29 02:00:00 | 2014-10-29 02:00 |  |  |  |  | 0 | 331 | 124.8333 | 0 | 0.5 | 1.7 |  | 9.7 | 9.2 | 10 | 83.6 |  |  | 917 | 917 | 917
2014-10-29 03:00:00 | 2014-10-29 03:00 |  |  |  |  | 0 | 58 | 112.7083 | 0 | 0 | 0 |  | 9.1 | 8.7 | 9.5 | 83.3 |  |  | 917 | 917 | 917
2014-10-29 04:00:00 | 2014-10-29 04:00 |  |  |  |  | 0 | 2 | 112.7917 | 0 | 0 | 0 |  | 8 | 7.6 | 8.6 | 85.5 |  |  | 917 | 917 | 919
2014-10-29 05:00:00 | 2014-10-29 05:00 |  |  |  |  | 0 | 58 | 114 | 0 | 0 | 0 |  | 7.7 | 7.4 | 7.8 | 86.4 |  |  | 917 | 917 | 919
2014-10-29 06:00:00 | 2014-10-29 06:00 |  |  |  |  | 0 | 127 | 117.5 | 0 | 0 | 0 |  | 7.2 | 6.5 | 8.1 | 86.6 |  |  | 918 | 917 | 919
2014-10-29 07:00:00 | 2014-10-29 07:00 |  |  |  |  | 49 | 342 | 117.875 | 0 | 0 | 0 |  | 7.6 | 7 | 8.3 | 87.2 |  |  | 917 | 917 | 919
2014-10-29 08:00:00 | 2014-10-29 08:00 |  |  |  |  | 241 | 70 | 107.5 | 0 | 0 | 0.7 |  | 11.1 | 8.6 | 13.5 | 81.7 |  |  | 917 | 917 | 919
2014-10-29 09:00:00 | 2014-10-29 09:00 |  |  |  |  | 434 | 220 | 109.5417 | 0 | 0.1 | 0.6 |  | 15.2 | 14.2 | 16.2 | 67 |  |  | 916 | 916 | 917
2014-10-29 10:00:00 | 2014-10-29 10:00 |  |  |  |  | 582 | 208 | 109.8333 | 0 | 0.2 | 0.6 |  | 17.5 | 16.4 | 18.6 | 58 |  |  | 916 | 916 | 917
2014-10-29 11:00:00 | 2014-10-29 11:00 |  |  |  |  | 678 | 161 | 111.9167 | 0 | 0.9 | 1.7 |  | 20 | 18.8 | 21 | 47.5 |  |  | 915 | 915 | 916
2014-10-29 12:00:00 | 2014-10-29 12:00 |  |  |  |  | 638 | 232 | 115.5833 | 0 | 1.7 | 2.6 |  | 21.6 | 21.4 | 22.1 | 36.4 |  |  | 914 | 914 | 915
2014-10-29 13:00:00 | 2014-10-29 13:00 |  |  |  |  | 474 | 292 | 120.125 | 0 | 1.7 | 2.4 |  | 21.8 | 21.2 | 22.2 | 34.6 |  |  | 914 | 914 | 914
2014-10-29 14:00:00 | 2014-10-29 14:00 |  |  |  |  | 492 | 197 | 128.0833 | 0 | 1.8 | 2.4 |  | 22.9 | 22.5 | 23.3 | 32.4 |  |  | 913 | 913 | 914
2014-10-29 15:00:00 | 2014-10-29 15:00 |  |  |  |  | 281 | 275 | 132.6667 | 0 | 2.7 | 3.2 |  | 22.7 | 22.5 | 23.3 | 34.7 |  |  | 913 | 913 | 914
2014-10-29 16:00:00 | 2014-10-29 16:00 |  |  |  |  | 174 | 239 | 142.2083 | 0 | 2 | 3.1 |  | 21.9 | 21.3 | 22.5 | 41.7 |  |  | 914 | 914 | 914
2014-10-29 17:00:00 | 2014-10-29 17:00 |  |  |  |  | 29 | 189 | 148.5 | 0 | 0.8 | 1.6 |  | 20.3 | 18.9 | 21.1 | 47.4 |  |  | 914 | 914 | 915
2014-10-29 18:00:00 | 2014-10-29 18:00 |  |  |  |  | 0 | 211 | 155.4583 | 0 | 0.6 | 1.4 |  | 17.9 | 17 | 18.6 | 54.6 |  |  | 915 | 915 | 916
2014-10-29 19:00:00 | 2014-10-29 19:00 |  |  |  |  | 0 | 317 | 167 | 0 | 0 | 0 |  | 16.2 | 15.1 | 16.8 | 62.1 |  |  | 916 | 916 | 916
2014-10-29 20:00:00 | 2014-10-29 20:00 |  |  |  |  | 0 | 213 | 173.4583 | 0 | 0 | 0 |  | 14.6 | 14.1 | 15.1 | 69.3 |  |  | 916 | 916 | 916
2014-10-29 21:00:00 | 2014-10-29 21:00 |  | 7.2 |  |  | 0 | 162 | 178.875 | 0 | 0 | 0 |  | 13.3 | 12.7 | 14.4 | 74.2 |  |  | 916 | 916 | 917
2014-10-29 22:00:00 | 2014-10-29 22:00 |  | 22.9 |  |  | 0 | 356 | 193.2083 | 0 | 0 | 0 |  | 12.4 | 11.5 | 13.1 | 80 |  |  | 917 | 917 | 917
2014-10-29 23:00:00 | 2014-10-29 23:00 | 169.6667 | 15.3702 | 65.6958 | 0.54167 | 0 | 49 | 181.7917 | 0 | 0 | 0 |  | 11.3 | 10.9 | 11.6 | 82.3 |  |  | 917 | 917 | 917
2014-10-30 00:00:00 | 2014-10-30 |  |  |  |  | 0 | 342 | 194.1667 | 0 | 0 | 0.5 |  | 10.9 | 10.2 | 11.4 | 82.5 |  |  | 917 | 917 | 917
2014-10-30 01:00:00 | 2014-10-30 01:00 |  |  |  |  | 0 | 0 | 193.7917 | 0 | 0.1 | 1.1 |  | 10.6 | 10.1 | 11 | 83.6 |  |  | 917 | 917 | 917
2014-10-30 02:00:00 | 2014-10-30 02:00 |  |  |  |  | 0 | 352 | 194.6667 | 0 | 0 | 0.2 |  | 9.8 | 9.4 | 10.5 | 85 |  |  | 916 | 916 | 917
2014-10-30 03:00:00 | 2014-10-30 03:00 |  |  |  |  | 0 | 28 | 193.4167 | 0 | 0 | 0 |  | 9 | 8.7 | 9.3 | 86.2 |  |  | 916 | 916 | 916
2014-10-30 04:00:00 | 2014-10-30 04:00 |  |  |  |  | 0 | 327 | 206.9583 | 0 | 0 | 0 |  | 8.4 | 8.1 | 8.6 | 87.6 |  |  | 916 | 916 | 916
2014-10-30 05:00:00 | 2014-10-30 05:00 |  |  |  |  | 0 | 20 | 205.375 | 0 | 0 | 0 |  | 8.1 | 7.8 | 8.3 | 88.3 |  |  | 916 | 916 | 916
2014-10-30 06:00:00 | 2014-10-30 06:00 |  |  |  |  | 0 | 36 | 201.5833 | 0 | 0 | 0 |  | 8.2 | 7.9 | 8.8 | 89.3 |  |  | 916 | 916 | 916
2014-10-30 07:00:00 | 2014-10-30 07:00 |  |  |  |  | 38 | 3 | 187.4583 | 0 | 0 | 0 |  | 8.9 | 8.1 | 9.6 | 91.6 |  |  | 916 | 916 | 916
2014-10-30 08:00:00 | 2014-10-30 08:00 |  |  |  |  | 221 | 337 | 198.5833 | 0 | 0 | 0.2 |  | 11.6 | 10 | 13.4 | 93.9 |  |  | 915 | 915 | 916
2014-10-30 09:00:00 | 2014-10-30 09:00 |  |  |  |  | 292 | 308 | 202.25 | 0 | 0 | 0 |  | 14.4 | 13.6 | 15.1 | 85.5 |  |  | 915 | 915 | 916
2014-10-30 10:00:00 | 2014-10-30 10:00 |  |  |  |  | 626 | 197 | 201.7917 | 0 | 1 | 2 |  | 16.9 | 15.6 | 18 | 66.9 |  |  | 914 | 914 | 915
2014-10-30 11:00:00 | 2014-10-30 11:00 |  |  |  |  | 692 | 156 | 201.5833 | 0 | 1.7 | 2.6 |  | 18.7 | 18 | 19.5 | 53.1 |  |  | 914 | 914 | 915
2014-10-30 12:00:00 | 2014-10-30 12:00 |  |  |  |  | 715 | 226 | 201.3333 | 0 | 2.5 | 3.2 |  | 19.9 | 19.4 | 20.4 | 45.8 |  |  | 913 | 913 | 914
2014-10-30 13:00:00 | 2014-10-30 13:00 |  |  |  |  | 647 | 239 | 199.125 | 0 | 2.7 | 4.7 |  | 20.6 | 20.3 | 20.9 | 43.5 |  |  | 912 | 912 | 913
2014-10-30 14:00:00 | 2014-10-30 14:00 |  |  |  |  | 317 | 239 | 200.875 | 0 | 3.2 | 3.8 |  | 19.9 | 19.4 | 20.3 | 47.3 |  |  | 912 | 912 | 913
2014-10-30 15:00:00 | 2014-10-30 15:00 |  |  |  |  | 349 | 280 | 201.0833 | 0 | 3.4 | 4.4 |  | 19.6 | 19.3 | 20.3 | 48.2 |  |  | 912 | 912 | 913
2014-10-30 16:00:00 | 2014-10-30 16:00 |  |  |  |  | 192 | 248 | 201.4583 | 0 | 3.3 | 4.4 |  | 19.3 | 18.5 | 20 | 48.7 |  |  | 912 | 912 | 913
2014-10-30 17:00:00 | 2014-10-30 17:00 |  |  |  |  | 20 | 185 | 201.2917 | 0 | 1.6 | 2.9 |  | 17.1 | 15.8 | 18.3 | 53.2 |  |  | 913 | 913 | 914
2014-10-30 18:00:00 | 2014-10-30 18:00 |  |  |  |  | 0 | 158 | 199.0833 | 0 | 1.2 | 2.2 |  | 14.8 | 14.4 | 15.4 | 63.1 |  |  | 914 | 914 | 914
2014-10-30 19:00:00 | 2014-10-30 19:00 |  |  |  |  | 0 | 231 | 195.5 | 0 | 2 | 2.6 |  | 14.3 | 13.9 | 14.7 | 67.8 |  |  | 914 | 914 | 914
2014-10-30 20:00:00 | 2014-10-30 20:00 |  |  |  |  | 0 | 343 | 200.9167 | 0 | 0.5 | 1.6 |  | 14 | 13.3 | 14.6 | 70.4 |  |  | 914 | 914 | 915
2014-10-30 21:00:00 | 2014-10-30 21:00 |  | 8.1 |  |  | 0 | 254 | 204.75 | 0 | 0 | 0 |  | 13.2 | 12.9 | 13.4 | 73.7 |  |  | 914 | 914 | 915
2014-10-30 22:00:00 | 2014-10-30 22:00 |  | 20.6 |  |  | 0 | 118 | 194.8333 | 0 | 0 | 0 |  | 12.8 | 12.5 | 12.9 | 76.5 |  |  | 914 | 914 | 915
2014-10-30 23:00:00 | 2014-10-30 23:00 | 171.2083 | 14.5536 | 71.4083 | 0.96667 | 0 | 253 | 203.3333 | 0 | 0 | 0 |  | 11.6 | 10.8 | 12.5 | 82.1 |  |  | 914 | 914 | 915
2014-10-31 00:00:00 | 2014-10-31 |  |  |  |  | 0 | 278 | 200.6667 | 0 | 0 | 0 |  | 11.3 | 10.7 | 11.5 | 84.8 |  |  | 914 | 914 | 915
2014-10-31 01:00:00 | 2014-10-31 01:00 |  |  |  |  | 0 | 145 | 206.7083 | 0 | 0.8 | 1.8 |  | 10.6 | 10.3 | 10.8 | 87.1 |  |  | 913 | 913 | 914
2014-10-31 02:00:00 | 2014-10-31 02:00 |  |  |  |  | 0 | 112 | 196.7083 | 0 | 1.4 | 1.8 |  | 10.5 | 10.3 | 10.7 | 90.4 |  |  | 913 | 913 | 914
2014-10-31 03:00:00 | 2014-10-31 03:00 |  |  |  |  | 0 | 180 | 203.0417 | 0 | 1.2 | 2 |  | 10.1 | 9.4 | 10.7 | 91.6 |  |  | 913 | 913 | 914
2014-10-31 04:00:00 | 2014-10-31 04:00 |  |  |  |  | 0 | 124 | 194.5833 | 0 | 1.7 | 2.8 |  | 10.2 | 9.8 | 10.5 | 91.8 |  |  | 913 | 913 | 914
2014-10-31 05:00:00 | 2014-10-31 05:00 |  |  |  |  | 0 | 348 | 208.25 | 0 | 0.3 | 1.5 |  | 9.4 | 8.7 | 9.9 | 91.8 |  |  | 913 | 913 | 914
2014-10-31 06:00:00 | 2014-10-31 06:00 |  |  |  |  | 0 | 4 | 206.9167 | 0 | 0.1 | 0.9 |  | 8.9 | 8.5 | 9.6 | 93.2 |  |  | 913 | 913 | 914
2014-10-31 07:00:00 | 2014-10-31 07:00 |  |  |  |  | 13 | 134 | 212.375 | 0.6 | 0.2 | 0.8 |  | 10.3 | 9.6 | 10.8 | 93.5 |  |  | 914 | 914 | 914
2014-10-31 08:00:00 | 2014-10-31 08:00 |  |  |  |  | 25 | 251 | 208.7917 | 0 | 0.2 | 1.2 |  | 10.5 | 10.2 | 10.8 | 94.2 |  |  | 914 | 914 | 915
2014-10-31 09:00:00 | 2014-10-31 09:00 |  |  |  |  | 233 | 218 | 205.0417 | 0 | 1.4 | 2.5 |  | 11.8 | 10.8 | 12.6 | 94.7 |  |  | 914 | 914 | 915
2014-10-31 10:00:00 | 2014-10-31 10:00 |  |  |  |  | 450 | 222 | 206.0833 | 0.2 | 2.3 | 2.8 |  | 13.6 | 12.9 | 14.4 | 87.4 |  |  | 913 | 913 | 914
2014-10-31 11:00:00 | 2014-10-31 11:00 |  |  |  |  | 299 | 213 | 208.4583 | 0 | 3.1 | 4.1 |  | 13.8 | 13.3 | 14.3 | 80.7 |  |  | 913 | 913 | 914
2014-10-31 12:00:00 | 2014-10-31 12:00 |  |  |  |  | 545 | 200 | 207.375 | 0 | 3.4 | 4.2 |  | 15 | 14.6 | 16 | 70.5 |  |  | 912 | 912 | 913
2014-10-31 13:00:00 | 2014-10-31 13:00 |  |  |  |  | 649 | 210 | 206.1667 | 0 | 3.7 | 4.2 |  | 16.4 | 15.7 | 17.1 | 62.2 |  |  | 912 | 912 | 912
2014-10-31 14:00:00 | 2014-10-31 14:00 |  |  |  |  | 344 | 227 | 205.6667 | 0 | 3.9 | 4.4 |  | 16.8 | 16.3 | 17.4 | 56.8 |  |  | 912 | 912 | 913
2014-10-31 15:00:00 | 2014-10-31 15:00 |  |  |  |  | 234 | 228 | 203.5 | 0 | 3.8 | 5 |  | 16.3 | 15.9 | 17 | 52.3 |  |  | 912 | 912 | 913
2014-10-31 16:00:00 | 2014-10-31 16:00 |  |  |  |  | 173 | 212 | 202 | 0 | 3.2 | 4.1 |  | 16.5 | 16.1 | 16.9 | 47.4 |  |  | 912 | 912 | 913
2014-10-31 17:00:00 | 2014-10-31 17:00 |  |  |  |  | 23 | 221 | 203.5 | 0 | 2.2 | 3.7 |  | 14.9 | 13.8 | 15.9 | 56.3 |  |  | 913 | 913 | 913
2014-10-31 18:00:00 | 2014-10-31 18:00 |  |  |  |  | 0 | 257 | 207.625 | 0 | 1.7 | 2.4 |  | 13.6 | 13.3 | 13.8 | 64.2 |  |  | 913 | 913 | 914
2014-10-31 19:00:00 | 2014-10-31 19:00 |  |  |  |  | 0 | 209 | 206.7083 | 0 | 1.7 | 2.4 |  | 12.8 | 12.4 | 13.4 | 66.2 |  |  | 914 | 914 | 915
2014-10-31 20:00:00 | 2014-10-31 20:00 |  |  |  |  | 0 | 205 | 200.9583 | 0 | 1.1 | 2.6 |  | 11.4 | 10.7 | 12.5 | 73.5 |  |  | 914 | 914 | 915
2014-10-31 21:00:00 | 2014-10-31 21:00 |  | 8.9 |  |  | 0 | 152 | 196.7083 | 0 | 1.1 | 1.8 |  | 10.8 | 10 | 11.5 | 79.2 |  |  | 914 | 914 | 915
2014-10-31 22:00:00 | 2014-10-31 22:00 |  | 16.8 |  |  | 0 | 166 | 198.7083 | 0 | 0.8 | 2.4 |  | 10.8 | 10.7 | 11 | 81.8 |  |  | 914 | 914 | 915
2014-10-31 23:00:00 | 2014-10-31 23:00 | 124.5 | 12.9318 | 78.25 | 1.6583 | 0 | 294 | 200.4167 | 0.8 | 0.5 | 1.6 |  | 11 | 10.9 | 11.1 | 86.4 |  |  | 915 | 915 | 915
2014-11-01 00:00:00 | 2014-11-01 |  |  |  |  | 0 | 248 | 199.1667 | 0.2 | 0.5 | 1.9 |  | 10.9 | 10.8 | 11.1 | 87.2 |  |  | 914 | 914 | 915
2014-11-01 01:00:00 | 2014-11-01 01:00 |  |  |  |  | 0 | 240 | 203.125 | 3.4 | 0.8 | 1.9 |  | 10.6 | 10.4 | 10.8 | 92 |  |  | 915 | 915 | 916
2014-11-01 02:00:00 | 2014-11-01 02:00 |  |  |  |  | 0 | 288 | 210.4583 | 0.8 | 0 | 0 |  | 10.4 | 10.4 | 10.5 | 94.5 |  |  | 915 | 915 | 915
2014-11-01 03:00:00 | 2014-11-01 03:00 |  |  |  |  | 0 | 246 | 213.2083 | 0.6 | 0.2 | 1.4 |  | 10.3 | 10.2 | 10.5 | 95.9 |  |  | 914 | 914 | 915
2014-11-01 04:00:00 | 2014-11-01 04:00 |  |  |  |  | 0 | 128 | 213.375 | 3.4 | 0.6 | 2 |  | 10.1 | 10 | 10.3 | 97.4 |  |  | 914 | 914 | 915
2014-11-01 05:00:00 | 2014-11-01 05:00 |  |  |  |  | 0 | 188 | 206.7083 | 0.2 | 0.4 | 1.5 |  | 9.8 | 9.8 | 9.9 | 98.3 |  |  | 914 | 914 | 915
2014-11-01 06:00:00 | 2014-11-01 06:00 |  |  |  |  | 0 | 234 | 216.2917 | 1.8 | 0.8 | 1.9 |  | 9.9 | 9.8 | 10 | 99 |  |  | 914 | 914 | 915
2014-11-01 07:00:00 | 2014-11-01 07:00 |  |  |  |  | 13 | 227 | 220.1667 | 2 | 1.2 | 1.7 |  | 10.1 | 9.9 | 10.2 | 99.9 |  |  | 915 | 915 | 916
2014-11-01 08:00:00 | 2014-11-01 08:00 |  |  |  |  | 108 | 263 | 220.6667 | 0.4 | 0 | 0.3 |  | 10.3 | 10.1 | 10.6 | 100 |  |  | 915 | 915 | 916
2014-11-01 09:00:00 | 2014-11-01 09:00 |  |  |  |  | 85 | 50 | 213.6667 | 2 | 0.3 | 1.5 |  | 10.5 | 10.2 | 10.7 | 100 |  |  | 916 | 916 | 916
2014-11-01 10:00:00 | 2014-11-01 10:00 |  |  |  |  | 131 | 222 | 213.6667 | 0.2 | 0 | 0.5 |  | 10.9 | 10.6 | 11.1 | 99.7 |  |  | 915 | 915 | 916
2014-11-01 11:00:00 | 2014-11-01 11:00 |  |  |  |  | 545 | 175 | 212.0833 | 0 | 2.3 | 3.3 |  | 12.8 | 11.4 | 14.1 | 96 |  |  | 914 | 914 | 915
2014-11-01 12:00:00 | 2014-11-01 12:00 |  |  |  |  | 341 | 209 | 212.4583 | 0 | 3.2 | 4.3 |  | 14.7 | 14 | 15.2 | 78.4 |  |  | 914 | 914 | 914
2014-11-01 13:00:00 | 2014-11-01 13:00 |  |  |  |  | 185 | 308 | 216.5417 | 0.2 | 2.9 | 4.4 |  | 14.3 | 13.7 | 14.8 | 76 |  |  | 914 | 914 | 914
2014-11-01 14:00:00 | 2014-11-01 14:00 |  |  |  |  | 241 | 238 | 217 | 0.2 | 2.2 | 3.5 |  | 14.4 | 12.7 | 15.5 | 66 |  |  | 914 | 914 | 915
2014-11-01 15:00:00 | 2014-11-01 15:00 |  |  |  |  | 222 | 179 | 214.9583 | 0 | 2.9 | 4.1 |  | 14.1 | 13.6 | 14.7 | 74.2 |  |  | 914 | 914 | 915
2014-11-01 16:00:00 | 2014-11-01 16:00 |  |  |  |  | 92 | 202 | 214.5417 | 0 | 1.9 | 2.5 |  | 13.9 | 13.6 | 14.1 | 76.2 |  |  | 914 | 914 | 915
2014-11-01 17:00:00 | 2014-11-01 17:00 |  |  |  |  | 8 | 181 | 212.875 | 0 | 1.2 | 3 |  | 13 | 12.2 | 13.5 | 77 |  |  | 915 | 915 | 915
2014-11-01 18:00:00 | 2014-11-01 18:00 |  |  |  |  | 0 | 174 | 209.4167 | 0 | 1.2 | 2.6 |  | 12.5 | 12.2 | 12.8 | 79.7 |  |  | 916 | 916 | 916
2014-11-01 19:00:00 | 2014-11-01 19:00 |  |  |  |  | 0 | 184 | 208.375 | 0.2 | 2.3 | 3.2 |  | 12.2 | 11.7 | 12.7 | 82 |  |  | 916 | 916 | 916
2014-11-01 20:00:00 | 2014-11-01 20:00 |  |  |  |  | 0 | 171 | 206.9583 | 0 | 0.7 | 2.6 |  | 11.9 | 11.6 | 12.4 | 82.3 |  |  | 916 | 916 | 917
2014-11-01 21:00:00 | 2014-11-01 21:00 |  | 9.8 |  |  | 0 | 192 | 208.625 | 0 | 1.7 | 2.6 |  | 12.2 | 11.8 | 12.5 | 80.4 |  |  | 916 | 916 | 917
2014-11-01 22:00:00 | 2014-11-01 22:00 |  | 14.7 |  |  | 0 | 320 | 215.0417 | 0 | 0.3 | 1.1 |  | 11.3 | 10.9 | 11.6 | 85.2 |  |  | 916 | 916 | 917
2014-11-01 23:00:00 | 2014-11-01 23:00 | 82.125 | 12.2815 | 87.7125 | 1.1583 | 0 | 251 | 213.25 | 0 | 0.2 | 1.6 |  | 10.7 | 10.4 | 11.3 | 87.8 |  |  | 916 | 916 | 917
2014-11-02 00:00:00 | 2014-11-02 |  |  |  |  | 0 | 256 | 213.5833 | 0 | 0.4 | 1.2 |  | 11.2 | 10.8 | 11.6 | 86.7 |  |  | 916 | 916 | 917
2014-11-02 01:00:00 | 2014-11-02 01:00 |  |  |  |  | 0 | 187 | 211.375 | 0 | 1.6 | 2.5 |  | 11.5 | 11.1 | 11.8 | 86.1 |  |  | 916 | 916 | 917
2014-11-02 02:00:00 | 2014-11-02 02:00 |  |  |  |  | 0 | 173 | 206.5833 | 0 | 1.4 | 2.6 |  | 11.7 | 11.4 | 12.1 | 82.6 |  |  | 916 | 916 | 916
2014-11-02 03:00:00 | 2014-11-02 03:00 |  |  |  |  | 0 | 167 | 203.2917 | 0 | 1.6 | 2.8 |  | 11.2 | 10.9 | 11.4 | 85.9 |  |  | 915 | 915 | 916
2014-11-02 04:00:00 | 2014-11-02 04:00 |  |  |  |  | 0 | 181 | 205.5 | 0 | 1.9 | 2.5 |  | 10.7 | 10.4 | 11 | 87.7 |  |  | 915 | 915 | 916
2014-11-02 05:00:00 | 2014-11-02 05:00 |  |  |  |  | 0 | 205 | 206.2083 | 0 | 1.2 | 1.6 |  | 10 | 9.8 | 10.3 | 88.9 |  |  | 916 | 916 | 916
2014-11-02 06:00:00 | 2014-11-02 06:00 |  |  |  |  | 0 | 215 | 205.4167 | 0 | 0.8 | 1.9 |  | 10.2 | 9.9 | 10.3 | 90.8 |  |  | 916 | 916 | 916
2014-11-02 07:00:00 | 2014-11-02 07:00 |  |  |  |  | 26 | 169 | 203 | 0 | 0 | 0 |  | 10.4 | 10.1 | 10.8 | 91.8 |  |  | 916 | 916 | 916
2014-11-02 08:00:00 | 2014-11-02 08:00 |  |  |  |  | 26 | 219 | 201.1667 | 0.6 | 0 | 0 |  | 10.9 | 10.8 | 11.3 | 92.6 |  |  | 916 | 916 | 917
2014-11-02 09:00:00 | 2014-11-02 09:00 |  |  |  |  | 120 | 205 | 207.625 | 0 | 0.6 | 1.5 |  | 11.9 | 11.4 | 12.2 | 93.7 |  |  | 916 | 916 | 917
2014-11-02 10:00:00 | 2014-11-02 10:00 |  |  |  |  | 132 | 210 | 207.125 | 0.4 | 1.4 | 2.1 |  | 12.4 | 12.3 | 12.7 | 93.1 |  |  | 916 | 916 | 917
2014-11-02 11:00:00 | 2014-11-02 11:00 |  |  |  |  | 188 | 187 | 207.625 | 0.4 | 2.7 | 3.1 |  | 12.8 | 12.5 | 13.1 | 93.9 |  |  | 916 | 916 | 917
2014-11-02 12:00:00 | 2014-11-02 12:00 |  |  |  |  | 96 | 221 | 208.125 | 1.4 | 2.8 | 3.7 |  | 12.8 | 12.3 | 13.1 | 93.5 |  |  | 916 | 916 | 917
2014-11-02 13:00:00 | 2014-11-02 13:00 |  |  |  |  | 233 | 184 | 202.9583 | 0 | 1.9 | 2.2 |  | 13.2 | 12.7 | 13.7 | 90.4 |  |  | 915 | 915 | 916
2014-11-02 14:00:00 | 2014-11-02 14:00 |  |  |  |  | 165 | 226 | 202.4583 | 0 | 1.8 | 2.3 |  | 14 | 13.8 | 14.3 | 83.7 |  |  | 914 | 914 | 915
2014-11-02 15:00:00 | 2014-11-02 15:00 |  |  |  |  | 107 | 232 | 204.6667 | 0 | 1.5 | 2.2 |  | 14.5 | 14.3 | 14.7 | 83.8 |  |  | 914 | 914 | 915
2014-11-02 16:00:00 | 2014-11-02 16:00 |  |  |  |  | 19 | 200 | 204.5833 | 0 | 1 | 1.8 |  | 14.5 | 14.1 | 14.7 | 85.4 |  |  | 914 | 914 | 915
2014-11-02 17:00:00 | 2014-11-02 17:00 |  |  |  |  | 0 | 187 | 204.8333 | 1.2 | 1.3 | 2.1 |  | 13.7 | 13.3 | 14 | 88.4 |  |  | 914 | 914 | 915
2014-11-02 18:00:00 | 2014-11-02 18:00 |  |  |  |  | 0 | 237 | 207.4583 | 0.2 | 0.9 | 1.7 |  | 13 | 12.6 | 13.3 | 91.1 |  |  | 914 | 914 | 915
2014-11-02 19:00:00 | 2014-11-02 19:00 |  |  |  |  | 0 | 212 | 208.625 | 0 | 2.4 | 3.1 |  | 12.9 | 12.6 | 13.1 | 87 |  |  | 913 | 913 | 914
2014-11-02 20:00:00 | 2014-11-02 20:00 |  |  |  |  | 0 | 230 | 211.0833 | 0 | 4.4 | 5.3 |  | 13.6 | 12.8 | 14.2 | 78.9 |  |  | 913 | 913 | 914
2014-11-02 21:00:00 | 2014-11-02 21:00 |  | 10 |  |  | 0 | 187 | 210.875 | 0 | 4.4 | 5.9 |  | 14.1 | 13.2 | 15.1 | 72.8 |  |  | 913 | 913 | 914
2014-11-02 22:00:00 | 2014-11-02 22:00 |  | 14.5 |  |  | 0 | 189 | 205.4167 | 0 | 3.1 | 4 |  | 13.2 | 12.9 | 13.6 | 77.7 |  |  | 914 | 914 | 914
2014-11-02 23:00:00 | 2014-11-02 23:00 | 46.3333 | 12.2766 | 86.8958 | 1.775 | 0 | 209 | 203.6667 | 0 | 3.5 | 4.7 |  | 13.5 | 13.1 | 13.9 | 79 |  |  | 914 | 914 | 914
2014-11-03 00:00:00 | 2014-11-03 |  |  |  |  | 0 | 233 | 202.7083 | 0 | 1.9 | 2.9 |  | 13.3 | 13.2 | 13.4 | 84.2 |  |  | 914 | 914 | 914
2014-11-03 01:00:00 | 2014-11-03 01:00 |  |  |  |  | 0 | 187 | 202.7083 | 1.8 | 0.5 | 1.8 |  | 13.4 | 13 | 13.7 | 87 |  |  | 913 | 913 | 914
2014-11-03 02:00:00 | 2014-11-03 02:00 |  |  |  |  | 0 | 155 | 201.9583 | 1 | 0.3 | 1.1 |  | 12.6 | 12.3 | 13.1 | 91.4 |  |  | 913 | 913 | 914
2014-11-03 03:00:00 | 2014-11-03 03:00 |  |  |  |  | 0 | 124 | 200.1667 | 1.6 | 1.2 | 2 |  | 12.3 | 12 | 12.4 | 94.5 |  |  | 913 | 913 | 914
2014-11-03 04:00:00 | 2014-11-03 04:00 |  |  |  |  | 0 | 327 | 206.25 | 0.8 | 0.2 | 1.8 |  | 11.8 | 11.7 | 11.9 | 95.4 |  |  | 913 | 913 | 914
2014-11-03 05:00:00 | 2014-11-03 05:00 |  |  |  |  | 0 | 50 | 199.7917 | 4.6 | 0 | 0.2 |  | 11.8 | 11.7 | 11.9 | 97.2 |  |  | 913 | 913 | 914
2014-11-03 06:00:00 | 2014-11-03 06:00 |  |  |  |  | 0 | 22 | 191.75 | 0 | 0 | 0 |  | 11.7 | 11.7 | 11.7 | 98.5 |  |  | 914 | 914 | 914
2014-11-03 07:00:00 | 2014-11-03 07:00 |  |  |  |  | 20 | 0 | 184.7083 | 0.2 | 0 | 0 |  | 11.8 | 11.7 | 12.1 | 98.9 |  |  | 914 | 914 | 914
2014-11-03 08:00:00 | 2014-11-03 08:00 |  |  |  |  | 184 | 129 | 180.9583 | 0 | 0.1 | 0.9 |  | 13 | 12.2 | 14 | 99.6 |  |  | 914 | 914 | 915
2014-11-03 09:00:00 | 2014-11-03 09:00 |  |  |  |  | 423 | 39 | 174.0417 | 0 | 0.6 | 2.8 |  | 14.5 | 13.7 | 15.2 | 94.7 |  |  | 914 | 914 | 915
2014-11-03 10:00:00 | 2014-11-03 10:00 |  |  |  |  | 159 | 53 | 167.5 | 0.4 | 3.2 | 3.9 |  | 12.6 | 11.8 | 13.4 | 92 |  |  | 915 | 915 | 916
2014-11-03 11:00:00 | 2014-11-03 11:00 |  |  |  |  | 201 | 13 | 160.25 | 0 | 3 | 3.6 |  | 11.8 | 11.5 | 12.8 | 92.5 |  |  | 916 | 916 | 916
2014-11-03 12:00:00 | 2014-11-03 12:00 |  |  |  |  | 533 | 57 | 153.4167 | 0 | 2.5 | 3.3 |  | 13.5 | 12.9 | 14.1 | 85.9 |  |  | 915 | 915 | 916
2014-11-03 13:00:00 | 2014-11-03 13:00 |  |  |  |  | 449 | 205 | 154.2917 | 0 | 1.2 | 2.2 |  | 14.9 | 14 | 16.6 | 78.5 |  |  | 914 | 914 | 915
2014-11-03 14:00:00 | 2014-11-03 14:00 |  |  |  |  | 604 | 219 | 154 | 0 | 3.5 | 4.6 |  | 16.6 | 15.8 | 17.1 | 63.2 |  |  | 914 | 914 | 914
2014-11-03 15:00:00 | 2014-11-03 15:00 |  |  |  |  | 383 | 220 | 153.5 | 0 | 3.4 | 4.1 |  | 16.1 | 15.6 | 16.7 | 61.5 |  |  | 914 | 914 | 915
2014-11-03 16:00:00 | 2014-11-03 16:00 |  |  |  |  | 157 | 205 | 153.7083 | 0 | 3 | 3.6 |  | 15.1 | 14 | 15.6 | 61.4 |  |  | 914 | 914 | 915
2014-11-03 17:00:00 | 2014-11-03 17:00 |  |  |  |  | 14 | 179 | 153.375 | 0 | 3.1 | 3.5 |  | 13.1 | 12.6 | 13.9 | 70.6 |  |  | 915 | 915 | 916
2014-11-03 18:00:00 | 2014-11-03 18:00 |  |  |  |  | 0 | 190 | 151.4167 | 0 | 3.7 | 4.4 |  | 12.2 | 11.8 | 12.6 | 73.7 |  |  | 916 | 916 | 916
2014-11-03 19:00:00 | 2014-11-03 19:00 |  |  |  |  | 0 | 335 | 156.5417 | 0 | 1.7 | 3.8 |  | 11.2 | 10.8 | 11.5 | 77.4 |  |  | 916 | 916 | 917
2014-11-03 20:00:00 | 2014-11-03 20:00 |  |  |  |  | 0 | 250 | 157.375 | 0 | 0.4 | 1.8 |  | 10.8 | 9.8 | 11.4 | 77.3 |  |  | 917 | 917 | 919
2014-11-03 21:00:00 | 2014-11-03 21:00 |  | 8.3 |  |  | 0 | 300 | 162.0833 | 0 | 0 | 0 |  | 9 | 8.3 | 9.7 | 85 |  |  | 918 | 917 | 919
2014-11-03 22:00:00 | 2014-11-03 22:00 |  | 16.6 |  |  | 0 | 323 | 167.6667 | 0 | 0 | 0 |  | 8.3 | 8 | 8.7 | 89.7 |  |  | 919 | 919 | 919
2014-11-03 23:00:00 | 2014-11-03 23:00 | 130.2917 | 12.5404 | 85.0458 | 1.3958 | 0 | 352 | 173.625 | 0 | 0 | 0 |  | 8.6 | 8.4 | 8.8 | 91 |  |  | 918 | 917 | 919
2014-11-04 00:00:00 | 2014-11-04 |  |  |  |  | 0 | 185 | 171.625 | 0 | 0 | 0.5 |  | 8.4 | 8.1 | 8.8 | 92.5 |  |  | 917 | 917 | 919
2014-11-04 01:00:00 | 2014-11-04 01:00 |  |  |  |  | 0 | 162 | 170.5833 | 0.6 | 2 | 2.6 |  | 9.9 | 9 | 10.4 | 90.4 |  |  | 916 | 916 | 917
2014-11-04 02:00:00 | 2014-11-04 02:00 |  |  |  |  | 0 | 288 | 176.125 | 0 | 1.8 | 2.7 |  | 9.8 | 9.7 | 10.1 | 90.4 |  |  | 916 | 916 | 917
2014-11-04 03:00:00 | 2014-11-04 03:00 |  |  |  |  | 0 | 253 | 181.5 | 0 | 0.8 | 1.7 |  | 9.7 | 9.6 | 9.8 | 92.1 |  |  | 916 | 916 | 917
2014-11-04 04:00:00 | 2014-11-04 04:00 |  |  |  |  | 0 | 212 | 176.7083 | 0 | 0.6 | 1.7 |  | 9.7 | 9.5 | 9.8 | 92.9 |  |  | 916 | 916 | 917
2014-11-04 05:00:00 | 2014-11-04 05:00 |  |  |  |  | 0 | 203 | 183.0833 | 0 | 1.8 | 2.4 |  | 9.7 | 9.5 | 10.2 | 91.6 |  |  | 916 | 916 | 917
2014-11-04 06:00:00 | 2014-11-04 06:00 |  |  |  |  | 0 | 343 | 196.4583 | 0 | 0.7 | 1.7 |  | 9.3 | 8.6 | 10.1 | 88.5 |  |  | 916 | 916 | 917
2014-11-04 07:00:00 | 2014-11-04 07:00 |  |  |  |  | 35 | 84 | 199.9583 | 0 | 0.1 | 1 |  | 8.9 | 8.1 | 10.2 | 91.2 |  |  | 917 | 917 | 917
2014-11-04 08:00:00 | 2014-11-04 08:00 |  |  |  |  | 221 | 225 | 203.9583 | 0 | 0.9 | 2 |  | 11.2 | 10.5 | 11.7 | 86 |  |  | 917 | 917 | 917
2014-11-04 09:00:00 | 2014-11-04 09:00 |  |  |  |  | 136 | 250 | 212.75 | 0 | 0.3 | 1.5 |  | 11.7 | 11.4 | 12.2 | 82.9 |  |  | 917 | 917 | 917
2014-11-04 10:00:00 | 2014-11-04 10:00 |  |  |  |  | 137 | 192 | 218.5417 | 0 | 0.4 | 1.4 |  | 12.6 | 12.2 | 12.9 | 79.2 |  |  | 917 | 917 | 917
2014-11-04 11:00:00 | 2014-11-04 11:00 |  |  |  |  | 193 | 149 | 224.2083 | 0 | 1.9 | 2.6 |  | 13.2 | 12.8 | 13.8 | 78.4 |  |  | 917 | 917 | 917
2014-11-04 12:00:00 | 2014-11-04 12:00 |  |  |  |  | 397 | 209 | 230.5417 | 0 | 2.7 | 3.5 |  | 14.7 | 13.7 | 15.9 | 68.6 |  |  | 916 | 916 | 917
2014-11-04 13:00:00 | 2014-11-04 13:00 |  |  |  |  | 438 | 248 | 232.3333 | 0 | 4.7 | 5.5 |  | 15.8 | 15 | 16.6 | 62.1 |  |  | 915 | 915 | 916
2014-11-04 14:00:00 | 2014-11-04 14:00 |  |  |  |  | 179 | 219 | 232.3333 | 0 | 4.5 | 5.2 |  | 15.1 | 14.6 | 15.8 | 64.6 |  |  | 915 | 915 | 916
2014-11-04 15:00:00 | 2014-11-04 15:00 |  |  |  |  | 294 | 215 | 232.125 | 0 | 4.1 | 5.2 |  | 15.3 | 14.6 | 16 | 63.9 |  |  | 916 | 916 | 916
2014-11-04 16:00:00 | 2014-11-04 16:00 |  |  |  |  | 163 | 191 | 231.5417 | 0 | 3 | 3.7 |  | 14.8 | 14.4 | 15.2 | 65.2 |  |  | 916 | 916 | 916
2014-11-04 17:00:00 | 2014-11-04 17:00 |  |  |  |  | 10 | 175 | 231.375 | 0 | 2.6 | 4 |  | 12.9 | 12.1 | 14 | 71.8 |  |  | 916 | 916 | 917
2014-11-04 18:00:00 | 2014-11-04 18:00 |  |  |  |  | 0 | 265 | 234.5 | 0 | 1.6 | 2.9 |  | 11.4 | 10.7 | 12.1 | 78 |  |  | 917 | 917 | 919
2014-11-04 19:00:00 | 2014-11-04 19:00 |  |  |  |  | 0 | 35 | 222 | 0 | 0 | 0.4 |  | 10.1 | 9.4 | 10.8 | 82.8 |  |  | 918 | 917 | 919
2014-11-04 20:00:00 | 2014-11-04 20:00 |  |  |  |  | 0 | 52 | 213.75 | 0 | 0.5 | 1.3 |  | 9.2 | 8.5 | 9.6 | 86.6 |  |  | 919 | 919 | 920
2014-11-04 21:00:00 | 2014-11-04 21:00 |  | 6.7 |  |  | 0 | 52 | 203.4167 | 0 | 0.7 | 1.5 |  | 8.4 | 8 | 8.9 | 88.6 |  |  | 919 | 919 | 920
2014-11-04 22:00:00 | 2014-11-04 22:00 |  | 15.8 |  |  | 0 | 351 | 204.5833 | 0 | 0 | 0.5 |  | 7.2 | 6.6 | 8 | 90.2 |  |  | 920 | 920 | 921
2014-11-04 23:00:00 | 2014-11-04 23:00 | 91.7917 | 11.3591 | 82.1042 | 1.5042 | 0 | 30 | 191.1667 | 0 | 0.4 | 1.1 |  | 6.7 | 6.4 | 7.3 | 92 |  |  | 920 | 920 | 921
2014-11-05 00:00:00 | 2014-11-05 |  |  |  |  | 0 | 50 | 185.5417 | 0 | 0.1 | 1.1 |  | 6.1 | 5.7 | 6.4 | 92.6 |  |  | 920 | 920 | 921
2014-11-05 01:00:00 | 2014-11-05 01:00 |  |  |  |  | 0 | 35 | 180.25 | 0 | 0.4 | 1.7 |  | 5.7 | 5.1 | 6.1 | 93.4 |  |  | 920 | 920 | 921
2014-11-05 02:00:00 | 2014-11-05 02:00 |  |  |  |  | 0 | 19 | 169.0417 | 0 | 0.2 | 0.8 |  | 4.8 | 4.1 | 5.8 | 93.5 |  |  | 920 | 920 | 921
2014-11-05 03:00:00 | 2014-11-05 03:00 |  |  |  |  | 0 | 50 | 160.5833 | 0 | 1 | 1.7 |  | 4.4 | 3.9 | 5.1 | 94.2 |  |  | 921 | 921 | 921
2014-11-05 04:00:00 | 2014-11-05 04:00 |  |  |  |  | 0 | 33 | 153.125 | 0.2 | 1.8 | 2.4 |  | 4.8 | 4.4 | 5.4 | 93.2 |  |  | 921 | 921 | 921
2014-11-05 05:00:00 | 2014-11-05 05:00 |  |  |  |  | 0 | 19 | 145.4583 | 0 | 2.1 | 2.8 |  | 4.7 | 4.2 | 5.1 | 90 |  |  | 921 | 921 | 921
2014-11-05 06:00:00 | 2014-11-05 06:00 |  |  |  |  | 0 | 35 | 132.625 | 0 | 1.9 | 2.4 |  | 4 | 3.9 | 4.1 | 89.7 |  |  | 921 | 921 | 922
2014-11-05 07:00:00 | 2014-11-05 07:00 |  |  |  |  | 30 | 23 | 130.0833 | 0 | 1.3 | 1.8 |  | 4.3 | 3.5 | 5.7 | 89.8 |  |  | 922 | 922 | 922
2014-11-05 08:00:00 | 2014-11-05 08:00 |  |  |  |  | 229 | 335 | 134.6667 | 0 | 1.1 | 1.7 |  | 7.2 | 6 | 8.2 | 84 |  |  | 922 | 922 | 922
2014-11-05 09:00:00 | 2014-11-05 09:00 |  |  |  |  | 452 | 170 | 131.3333 | 0 | 0 | 0.4 |  | 10.8 | 8.8 | 12.7 | 70.3 |  |  | 921 | 921 | 922
2014-11-05 10:00:00 | 2014-11-05 10:00 |  |  |  |  | 606 | 124 | 128.5 | 0 | 0.1 | 0.8 |  | 13.2 | 12.6 | 14.4 | 60 |  |  | 921 | 921 | 922
2014-11-05 11:00:00 | 2014-11-05 11:00 |  |  |  |  | 704 | 261 | 133.1667 | 0 | 0.1 | 0.8 |  | 15.1 | 14 | 15.8 | 53.2 |  |  | 921 | 921 | 921
2014-11-05 12:00:00 | 2014-11-05 12:00 |  |  |  |  | 724 | 97 | 128.5 | 0 | 0.4 | 1.2 |  | 16.4 | 15.7 | 17.1 | 46.3 |  |  | 920 | 920 | 921
2014-11-05 13:00:00 | 2014-11-05 13:00 |  |  |  |  | 656 | 223 | 127.4583 | 0 | 0.8 | 1.7 |  | 17.1 | 16.6 | 17.6 | 42.5 |  |  | 920 | 920 | 921
2014-11-05 14:00:00 | 2014-11-05 14:00 |  |  |  |  | 531 | 224 | 127.6667 | 0 | 0.9 | 1.7 |  | 17.6 | 17.2 | 17.9 | 41.6 |  |  | 920 | 920 | 921
2014-11-05 15:00:00 | 2014-11-05 15:00 |  |  |  |  | 359 | 263 | 129.6667 | 0 | 0.9 | 2 |  | 17.9 | 17.5 | 18.3 | 37.7 |  |  | 920 | 920 | 921
2014-11-05 16:00:00 | 2014-11-05 16:00 |  |  |  |  | 152 | 211 | 130.5 | 0 | 0.2 | 1.1 |  | 17.7 | 17 | 18.2 | 40.1 |  |  | 921 | 921 | 921
2014-11-05 17:00:00 | 2014-11-05 17:00 |  |  |  |  | 20 | 18 | 123.9583 | 0 | 1.6 | 4.5 |  | 15.2 | 13.9 | 16.6 | 53.8 |  |  | 921 | 921 | 922
2014-11-05 18:00:00 | 2014-11-05 18:00 |  |  |  |  | 0 | 10 | 113.3333 | 0 | 2.9 | 3.3 |  | 13.1 | 12.4 | 13.8 | 57.1 |  |  | 922 | 922 | 923
2014-11-05 19:00:00 | 2014-11-05 19:00 |  |  |  |  | 0 | 10 | 112.2917 | 0 | 3.3 | 3.7 |  | 11.9 | 11.5 | 12.4 | 60 |  |  | 923 | 923 | 924
2014-11-05 20:00:00 | 2014-11-05 20:00 |  |  |  |  | 0 | 35 | 111.5833 | 0 | 2.5 | 3.2 |  | 10.3 | 9.2 | 11.4 | 65.9 |  |  | 924 | 924 | 925
2014-11-05 21:00:00 | 2014-11-05 21:00 |  | 4 |  |  | 0 | 53 | 111.625 | 0 | 1.6 | 2.3 |  | 9 | 8.2 | 9.7 | 72.2 |  |  | 924 | 924 | 925
2014-11-05 22:00:00 | 2014-11-05 22:00 |  | 17.9 |  |  | 0 | 1 | 97.0417 | 0 | 1.3 | 2 |  | 8 | 7.3 | 8.7 | 76.4 |  |  | 925 | 925 | 926
2014-11-05 23:00:00 | 2014-11-05 23:00 | 185.9583 | 11.2047 | 70 | 1.1333 | 0 | 357 | 110.6667 | 0 | 0.7 | 1.1 |  | 6.6 | 6.3 | 7.1 | 82.5 |  |  | 925 | 925 | 926
2014-11-06 00:00:00 | 2014-11-06 |  |  |  |  | 0 | 333 | 122.4583 | 0 | 0.5 | 1.3 |  | 6 | 5.4 | 6.7 | 84.5 |  |  | 925 | 925 | 926
2014-11-06 01:00:00 | 2014-11-06 01:00 |  |  |  |  | 0 | 73 | 124.0417 | 0 | 0.6 | 1.4 |  | 5.5 | 5.1 | 5.8 | 86.7 |  |  | 926 | 926 | 926
2014-11-06 02:00:00 | 2014-11-06 02:00 |  |  |  |  | 0 | 9 | 123.625 | 0 | 0 | 0 |  | 4.7 | 4.3 | 5 | 88.5 |  |  | 926 | 926 | 926
2014-11-06 03:00:00 | 2014-11-06 03:00 |  |  |  |  | 0 | 43 | 123.3333 | 0 | 0.7 | 1.4 |  | 4.7 | 4.3 | 5.1 | 89.1 |  |  | 925 | 925 | 926
2014-11-06 04:00:00 | 2014-11-06 04:00 |  |  |  |  | 0 | 48 | 123.9583 | 0 | 1.6 | 2 |  | 4.7 | 4.2 | 5 | 88.6 |  |  | 925 | 925 | 926
2014-11-06 05:00:00 | 2014-11-06 05:00 |  |  |  |  | 0 | 23 | 124.125 | 0 | 0.5 | 1.1 |  | 4.3 | 4 | 4.7 | 87.8 |  |  | 926 | 926 | 926
2014-11-06 06:00:00 | 2014-11-06 06:00 |  |  |  |  | 0 | 19 | 123.4583 | 0 | 0.8 | 1.7 |  | 4 | 3.7 | 4.4 | 87.9 |  |  | 926 | 926 | 926
2014-11-06 07:00:00 | 2014-11-06 07:00 |  |  |  |  | 28 | 349 | 137.0417 | 0 | 0 | 0.2 |  | 3.4 | 3 | 3.9 | 88.4 |  |  | 926 | 926 | 927
2014-11-06 08:00:00 | 2014-11-06 08:00 |  |  |  |  | 230 | 46 | 125 | 0 | 0.5 | 1.2 |  | 6.6 | 4.2 | 8.5 | 86.1 |  |  | 926 | 926 | 926
2014-11-06 09:00:00 | 2014-11-06 09:00 |  |  |  |  | 443 | 23 | 118.875 | 0 | 0.4 | 1.3 |  | 10.3 | 8.9 | 12 | 74.5 |  |  | 925 | 925 | 926
2014-11-06 10:00:00 | 2014-11-06 10:00 |  |  |  |  | 608 | 118 | 118.625 | 0 | 0.2 | 0.9 |  | 13.4 | 12.1 | 14.9 | 57.8 |  |  | 924 | 924 | 925
2014-11-06 11:00:00 | 2014-11-06 11:00 |  |  |  |  | 703 | 198 | 116 | 0 | 0.1 | 0.5 |  | 15.8 | 15.4 | 16.8 | 45.5 |  |  | 923 | 923 | 924
2014-11-06 12:00:00 | 2014-11-06 12:00 |  |  |  |  | 724 | 176 | 119.2917 | 0 | 0.2 | 0.8 |  | 16.9 | 16.4 | 17.9 | 36.4 |  |  | 922 | 922 | 923
2014-11-06 13:00:00 | 2014-11-06 13:00 |  |  |  |  | 665 | 184 | 117.6667 | 0 | 0.4 | 1.6 |  | 17.7 | 17.3 | 18.2 | 32 |  |  | 922 | 922 | 923
2014-11-06 14:00:00 | 2014-11-06 14:00 |  |  |  |  | 522 | 274 | 119.75 | 0 | 0.1 | 0.7 |  | 18.5 | 18.1 | 19.4 | 32 |  |  | 922 | 922 | 922
2014-11-06 15:00:00 | 2014-11-06 15:00 |  |  |  |  | 338 | 180 | 116.2917 | 0 | 0 | 0 |  | 18.6 | 18 | 19.5 | 27 |  |  | 921 | 921 | 922
2014-11-06 16:00:00 | 2014-11-06 16:00 |  |  |  |  | 134 | 19 | 108.2917 | 0 | 0 | 0 |  | 18 | 17.4 | 18.4 | 27.7 |  |  | 921 | 921 | 922
2014-11-06 17:00:00 | 2014-11-06 17:00 |  |  |  |  | 14 | 3 | 107.6667 | 0 | 2.8 | 3.6 |  | 15 | 13.7 | 16.5 | 43.3 |  |  | 922 | 922 | 923
2014-11-06 18:00:00 | 2014-11-06 18:00 |  |  |  |  | 0 | 28 | 108.4167 | 0 | 4.2 | 4.9 |  | 12.8 | 11.9 | 13.5 | 50.4 |  |  | 923 | 922 | 924
2014-11-06 19:00:00 | 2014-11-06 19:00 |  |  |  |  | 0 | 19 | 108.7917 | 0 | 3.7 | 4.1 |  | 11.6 | 11.2 | 11.9 | 54.9 |  |  | 924 | 924 | 925
2014-11-06 20:00:00 | 2014-11-06 20:00 |  |  |  |  | 0 | 3 | 107.4583 | 0 | 2.1 | 2.7 |  | 10.1 | 9.8 | 10.7 | 60.4 |  |  | 924 | 924 | 925
2014-11-06 21:00:00 | 2014-11-06 21:00 |  | 3.4 |  |  | 0 | 357 | 120.125 | 0 | 0.7 | 2 |  | 8.1 | 7.1 | 9.5 | 69.7 |  |  | 925 | 925 | 926
2014-11-06 22:00:00 | 2014-11-06 22:00 |  | 18.6 |  |  | 0 | 170 | 127.1667 | 0 | 0.1 | 0.8 |  | 7 | 6.8 | 7.3 | 75.4 |  |  | 925 | 925 | 926
2014-11-06 23:00:00 | 2014-11-06 23:00 | 183.7083 | 11.3045 | 64.6875 | 0.87083 | 0 | 8 | 112.625 | 0 | 0.7 | 1.3 |  | 6.2 | 5.6 | 6.6 | 77.9 |  |  | 925 | 925 | 926
2014-11-07 00:00:00 | 2014-11-07 |  |  |  |  | 0 | 6 | 99 | 0 | 0.7 | 1.5 |  | 5.5 | 5.1 | 6 | 80.9 |  |  | 925 | 925 | 926
2014-11-07 01:00:00 | 2014-11-07 01:00 |  |  |  |  | 0 | 26 | 97.0417 | 0 | 0.7 | 2 |  | 4.6 | 4.1 | 5.2 | 82 |  |  | 925 | 925 | 926
2014-11-07 02:00:00 | 2014-11-07 02:00 |  |  |  |  | 0 | 33 | 98.0417 | 0 | 1 | 1.8 |  | 4 | 3.4 | 4.4 | 84 |  |  | 925 | 925 | 925
2014-11-07 03:00:00 | 2014-11-07 03:00 |  |  |  |  | 0 | 61 | 98.7917 | 0 | 0.8 | 1.8 |  | 3.9 | 3.3 | 4.5 | 83.8 |  |  | 924 | 924 | 925
2014-11-07 04:00:00 | 2014-11-07 04:00 |  |  |  |  | 0 | 33 | 98.1667 | 0 | 1.4 | 2.1 |  | 3.3 | 2.7 | 4 | 81.8 |  |  | 925 | 925 | 925
2014-11-07 05:00:00 | 2014-11-07 05:00 |  |  |  |  | 0 | 15 | 97.8333 | 0 | 0.5 | 1.3 |  | 2.3 | 1.6 | 2.9 | 83 |  |  | 925 | 925 | 925
2014-11-07 06:00:00 | 2014-11-07 06:00 |  |  |  |  | 0 | 1 | 97.0833 | 0 | 0.5 | 1.2 |  | 1.5 | 1.1 | 1.9 | 86.3 |  |  | 925 | 925 | 926
2014-11-07 07:00:00 | 2014-11-07 07:00 |  |  |  |  | 25 | 1 | 82.5833 | 0 | 0 | 0 |  | 2 | 1.1 | 3.5 | 87.2 |  |  | 925 | 925 | 926
2014-11-07 08:00:00 | 2014-11-07 08:00 |  |  |  |  | 231 | 39 | 82.2917 | 0 | 1.1 | 1.7 |  | 5.5 | 3.9 | 7.6 | 77.2 |  |  | 925 | 925 | 925
2014-11-07 09:00:00 | 2014-11-07 09:00 |  |  |  |  | 439 | 335 | 95.2917 | 0 | 0 | 0 |  | 10.1 | 8.1 | 12.4 | 58 |  |  | 924 | 924 | 925
2014-11-07 10:00:00 | 2014-11-07 10:00 |  |  |  |  | 602 | 224 | 99.7083 | 0 | 0 | 0.2 |  | 13.1 | 12.4 | 13.8 | 45.6 |  |  | 923 | 923 | 924
2014-11-07 11:00:00 | 2014-11-07 11:00 |  |  |  |  | 698 | 244 | 101.625 | 0 | 0.1 | 0.5 |  | 15.2 | 14.1 | 15.9 | 40 |  |  | 922 | 922 | 924
2014-11-07 12:00:00 | 2014-11-07 12:00 |  |  |  |  | 723 | 226 | 103.7083 | 0 | 0.1 | 1.1 |  | 16.9 | 16.2 | 17.6 | 28.1 |  |  | 921 | 921 | 922
2014-11-07 13:00:00 | 2014-11-07 13:00 |  |  |  |  | 659 | 272 | 107.375 | 0 | 0 | 0.7 |  | 18.3 | 17.6 | 19.2 | 22.6 |  |  | 920 | 920 | 921
2014-11-07 14:00:00 | 2014-11-07 14:00 |  |  |  |  | 540 | 356 | 110.7917 | 0 | 0.1 | 0.8 |  | 19 | 18.8 | 19.5 | 20.6 |  |  | 920 | 920 | 921
2014-11-07 15:00:00 | 2014-11-07 15:00 |  |  |  |  | 357 | 234 | 113.0417 | 0 | 0.1 | 1.2 |  | 19.3 | 18.8 | 19.7 | 21.1 |  |  | 920 | 920 | 921
2014-11-07 16:00:00 | 2014-11-07 16:00 |  |  |  |  | 141 | 220 | 121.4167 | 0 | 0 | 0 |  | 19.2 | 17.5 | 20.7 | 21.7 |  |  | 920 | 920 | 921
2014-11-07 17:00:00 | 2014-11-07 17:00 |  |  |  |  | 12 | 276 | 132.7917 | 0 | 0 | 0.6 |  | 14.8 | 12.9 | 16.9 | 34.4 |  |  | 921 | 921 | 922
2014-11-07 18:00:00 | 2014-11-07 18:00 |  |  |  |  | 0 | 41 | 133.3333 | 0 | 1.2 | 2.2 |  | 12.2 | 11.4 | 12.9 | 40.1 |  |  | 922 | 922 | 922
2014-11-07 19:00:00 | 2014-11-07 19:00 |  |  |  |  | 0 | 241 | 142.5833 | 0 | 1.1 | 1.7 |  | 10.4 | 9.8 | 11.3 | 42.8 |  |  | 922 | 922 | 923
2014-11-07 20:00:00 | 2014-11-07 20:00 |  |  |  |  | 0 | 68 | 145.2917 | 0 | 0 | 0 |  | 9.2 | 7.7 | 9.8 | 46 |  |  | 923 | 923 | 924
2014-11-07 21:00:00 | 2014-11-07 21:00 |  | 1.5 |  |  | 0 | 25 | 131.4583 | 0 | 0 | 0 |  | 6.3 | 5.3 | 7.8 | 61.6 |  |  | 924 | 924 | 924
2014-11-07 22:00:00 | 2014-11-07 22:00 |  | 19.3 |  |  | 0 | 353 | 139.0833 | 0 | 0 | 0 |  | 5 | 4.3 | 5.8 | 69.9 |  |  | 924 | 924 | 924
2014-11-07 23:00:00 | 2014-11-07 23:00 | 184.4583 | 10.8182 | 57.0958 | 0.39167 | 0 | 357 | 153.625 | 0 | 0 | 0.1 |  | 4.2 | 3.4 | 5.5 | 71.6 |  |  | 924 | 924 | 924
2014-11-08 00:00:00 | 2014-11-08 |  |  |  |  | 0 | 20 | 154.2083 | 0 | 0 | 0.5 |  | 3.8 | 3.3 | 4.5 | 70.7 |  |  | 924 | 924 | 924
2014-11-08 01:00:00 | 2014-11-08 01:00 |  |  |  |  | 0 | 3 | 153.25 | 0 | 0.1 | 1.3 |  | 2.4 | 1.8 | 3.2 | 73.5 |  |  | 924 | 924 | 924
2014-11-08 02:00:00 | 2014-11-08 02:00 |  |  |  |  | 0 | 351 | 166.5 | 0 | 0 | 0.2 |  | 1.8 | 1.4 | 2.3 | 77.9 |  |  | 924 | 924 | 925
2014-11-08 03:00:00 | 2014-11-08 03:00 |  |  |  |  | 0 | 44 | 165.7917 | 0 | 0.3 | 1.7 |  | 2.1 | 1.4 | 2.8 | 75.7 |  |  | 924 | 924 | 924
2014-11-08 04:00:00 | 2014-11-08 04:00 |  |  |  |  | 0 | 44 | 166.25 | 0 | 0.4 | 2 |  | 2.1 | 1.1 | 2.8 | 73.3 |  |  | 924 | 924 | 924
2014-11-08 05:00:00 | 2014-11-08 05:00 |  |  |  |  | 0 | 33 | 167 | 0 | 0.3 | 1.6 |  | 2.1 | 1.3 | 3.6 | 69.4 |  |  | 923 | 923 | 924
2014-11-08 06:00:00 | 2014-11-08 06:00 |  |  |  |  | 0 | 142 | 172.875 | 0 | 0.4 | 1.9 |  | 2.4 | 1.5 | 3.2 | 61.8 |  |  | 924 | 924 | 924
2014-11-08 07:00:00 | 2014-11-08 07:00 |  |  |  |  | 29 | 6 | 173.0833 | 0 | 0 | 0.2 |  | 2.4 | 1.3 | 4.8 | 65 |  |  | 924 | 924 | 924
2014-11-08 08:00:00 | 2014-11-08 08:00 |  |  |  |  | 244 | 350 | 186.0417 | 0 | 0 | 0 |  | 7.2 | 5.4 | 8.9 | 48.7 |  |  | 923 | 923 | 924
2014-11-08 09:00:00 | 2014-11-08 09:00 |  |  |  |  | 446 | 244 | 182.25 | 0 | 0 | 0 |  | 11.6 | 9.2 | 13.7 | 37.4 |  |  | 923 | 923 | 923
2014-11-08 10:00:00 | 2014-11-08 10:00 |  |  |  |  | 603 | 251 | 183.375 | 0 | 0 | 0 |  | 15.3 | 14.2 | 16 | 26.6 |  |  | 922 | 922 | 923
2014-11-08 11:00:00 | 2014-11-08 11:00 |  |  |  |  | 695 | 197 | 181.4167 | 0 | 1 | 2.8 |  | 17.8 | 16.8 | 18.6 | 19.9 |  |  | 921 | 921 | 922
2014-11-08 12:00:00 | 2014-11-08 12:00 |  |  |  |  | 713 | 264 | 183 | 0 | 2.3 | 3.2 |  | 18.9 | 18.5 | 19.5 | 14.4 |  |  | 920 | 920 | 921
2014-11-08 13:00:00 | 2014-11-08 13:00 |  |  |  |  | 659 | 254 | 182.25 | 0 | 3.2 | 3.8 |  | 19.6 | 19.2 | 20.1 | 13.9 |  |  | 920 | 920 | 921
2014-11-08 14:00:00 | 2014-11-08 14:00 |  |  |  |  | 536 | 286 | 179.3333 | 0 | 3.4 | 3.8 |  | 20.1 | 19.8 | 20.3 | 13.4 |  |  | 920 | 920 | 920
2014-11-08 15:00:00 | 2014-11-08 15:00 |  |  |  |  | 357 | 250 | 180 | 0 | 3.1 | 3.6 |  | 19.8 | 19.5 | 20.2 | 13.6 |  |  | 920 | 920 | 920
2014-11-08 16:00:00 | 2014-11-08 16:00 |  |  |  |  | 151 | 250 | 181.25 | 0 | 2.2 | 3.2 |  | 18.9 | 18.1 | 19.5 | 14.6 |  |  | 920 | 920 | 921
2014-11-08 17:00:00 | 2014-11-08 17:00 |  |  |  |  | 16 | 221 | 178.9583 | 0 | 0.8 | 2 |  | 16.1 | 15 | 17.7 | 18 |  |  | 920 | 920 | 921
2014-11-08 18:00:00 | 2014-11-08 18:00 |  |  |  |  | 0 | 132 | 182.75 | 0 | 0.4 | 1.6 |  | 13.8 | 11.9 | 15 | 21.9 |  |  | 921 | 921 | 922
2014-11-08 19:00:00 | 2014-11-08 19:00 |  |  |  |  | 0 | 19 | 173.5 | 0 | 0.3 | 1.6 |  | 10.7 | 9.3 | 11.8 | 32.8 |  |  | 922 | 922 | 923
2014-11-08 20:00:00 | 2014-11-08 20:00 |  |  |  |  | 0 | 43 | 172.4583 | 0 | 0.2 | 1.8 |  | 7.8 | 7.1 | 8.2 | 47 |  |  | 923 | 923 | 923
2014-11-08 21:00:00 | 2014-11-08 21:00 |  | 1.8 |  |  | 0 | 44 | 173.25 | 0 | 0.2 | 1.1 |  | 6.6 | 6.1 | 7.5 | 52.4 |  |  | 923 | 923 | 923
2014-11-08 22:00:00 | 2014-11-08 22:00 |  | 20.1 |  |  | 0 | 8 | 158.875 | 0 | 0 | 0 |  | 5.7 | 5.3 | 6 | 54.9 |  |  | 923 | 923 | 924
2014-11-08 23:00:00 | 2014-11-08 23:00 | 185.375 | 11.3911 | 44.0167 | 0.775 | 0 | 48 | 146 | 0 | 0 | 0.4 |  | 4.9 | 4.2 | 6.1 | 59.6 |  |  | 923 | 923 | 924
2014-11-09 00:00:00 | 2014-11-09 |  |  |  |  | 0 | 44 | 147 | 0 | 0 | 0.8 |  | 4.9 | 4.2 | 5.9 | 56.5 |  |  | 923 | 923 | 924
2014-11-09 01:00:00 | 2014-11-09 01:00 |  |  |  |  | 0 | 341 | 161.0833 | 0 | 0 | 0.3 |  | 4.9 | 4.1 | 6.2 | 54.6 |  |  | 923 | 923 | 923
2014-11-09 02:00:00 | 2014-11-09 02:00 |  |  |  |  | 0 | 27 | 147.5833 | 0 | 0 | 0.8 |  | 4.9 | 3.5 | 5.9 | 52.9 |  |  | 922 | 922 | 923
2014-11-09 03:00:00 | 2014-11-09 03:00 |  |  |  |  | 0 | 51 | 147.875 | 0 | 0.2 | 1.4 |  | 4.4 | 3.4 | 5.6 | 53.6 |  |  | 922 | 922 | 923
2014-11-09 04:00:00 | 2014-11-09 04:00 |  |  |  |  | 0 | 0 | 146.0417 | 0 | 1.6 | 2.2 |  | 5.3 | 4.8 | 5.8 | 47.9 |  |  | 922 | 922 | 923
2014-11-09 05:00:00 | 2014-11-09 05:00 |  |  |  |  | 0 | 29 | 145.875 | 0 | 0.6 | 1.6 |  | 4.7 | 4 | 6 | 49.7 |  |  | 922 | 922 | 923
2014-11-09 06:00:00 | 2014-11-09 06:00 |  |  |  |  | 0 | 57 | 142.3333 | 0 | 1.4 | 2.1 |  | 4.7 | 4.2 | 5.3 | 49.8 |  |  | 923 | 923 | 923
2014-11-09 07:00:00 | 2014-11-09 07:00 |  |  |  |  | 30 | 23 | 143.0417 | 0 | 2.1 | 2.9 |  | 5.8 | 5.1 | 6.5 | 46.1 |  |  | 922 | 922 | 923
2014-11-09 08:00:00 | 2014-11-09 08:00 |  |  |  |  | 249 | 38 | 130.0417 | 0 | 0.9 | 1.8 |  | 8.8 | 6.3 | 11.3 | 43.2 |  |  | 922 | 922 | 923
2014-11-09 09:00:00 | 2014-11-09 09:00 |  |  |  |  | 430 | 54 | 122.125 | 0 | 0.9 | 1.8 |  | 13.7 | 12 | 16.1 | 32 |  |  | 921 | 921 | 922
2014-11-09 10:00:00 | 2014-11-09 10:00 |  |  |  |  | 568 | 287 | 123.625 | 0 | 0 | 0.2 |  | 17.8 | 16.5 | 18.5 | 20.6 |  |  | 920 | 920 | 921
2014-11-09 11:00:00 | 2014-11-09 11:00 |  |  |  |  | 648 | 209 | 124.125 | 0 | 0.2 | 1 |  | 19.3 | 18.6 | 20.4 | 21 |  |  | 920 | 920 | 921
2014-11-09 12:00:00 | 2014-11-09 12:00 |  |  |  |  | 612 | 242 | 123.2083 | 0 | 1.4 | 2.9 |  | 20.6 | 19.7 | 21.4 | 20.4 |  |  | 919 | 919 | 920
2014-11-09 13:00:00 | 2014-11-09 13:00 |  |  |  |  | 638 | 284 | 124.4583 | 0 | 2.3 | 3.2 |  | 21.5 | 20.8 | 22 | 19 |  |  | 919 | 919 | 920
2014-11-09 14:00:00 | 2014-11-09 14:00 |  |  |  |  | 518 | 219 | 121.6667 | 0 | 2.4 | 2.9 |  | 22.2 | 21.8 | 22.5 | 17.6 |  |  | 919 | 919 | 919
2014-11-09 15:00:00 | 2014-11-09 15:00 |  |  |  |  | 311 | 240 | 121.25 | 0 | 2.5 | 2.8 |  | 21.9 | 21.4 | 22.1 | 17 |  |  | 919 | 919 | 919
2014-11-09 16:00:00 | 2014-11-09 16:00 |  |  |  |  | 136 | 215 | 119.7917 | 0 | 0.7 | 2 |  | 20.9 | 20.1 | 21.5 | 20.3 |  |  | 919 | 919 | 920
2014-11-09 17:00:00 | 2014-11-09 17:00 |  |  |  |  | 13 | 30 | 111.8333 | 0 | 1.5 | 3.4 |  | 16.9 | 14.4 | 19.6 | 30.2 |  |  | 920 | 919 | 921
2014-11-09 18:00:00 | 2014-11-09 18:00 |  |  |  |  | 0 | 19 | 107.125 | 0 | 3.2 | 4 |  | 13.5 | 12.8 | 14 | 38.4 |  |  | 921 | 921 | 922
2014-11-09 19:00:00 | 2014-11-09 19:00 |  |  |  |  | 0 | 23 | 107.2917 | 0 | 3.5 | 4.5 |  | 12.2 | 11.8 | 12.7 | 43.1 |  |  | 922 | 922 | 923
2014-11-09 20:00:00 | 2014-11-09 20:00 |  |  |  |  | 0 | 36 | 107 | 0 | 2.8 | 3.5 |  | 11.2 | 10.7 | 11.7 | 46.1 |  |  | 922 | 922 | 923
2014-11-09 21:00:00 | 2014-11-09 21:00 |  | 4.4 |  |  | 0 | 8 | 105.5 | 0 | 1.2 | 2.2 |  | 9.5 | 9.1 | 10.2 | 52.3 |  |  | 922 | 922 | 923
2014-11-09 22:00:00 | 2014-11-09 22:00 |  | 22.2 |  |  | 0 | 23 | 106.125 | 0 | 0.9 | 2.2 |  | 8.2 | 7.7 | 8.8 | 57 |  |  | 923 | 923 | 923
2014-11-09 23:00:00 | 2014-11-09 23:00 | 173.0417 | 13.714 | 39.625 | 1.2833 | 0 | 15 | 104.75 | 0 | 0.5 | 1.9 |  | 7 | 6.5 | 8 | 61.7 |  |  | 923 | 923 | 924
2014-11-10 00:00:00 | 2014-11-10 |  |  |  |  | 0 | 36 | 104.4167 | 0 | 0.6 | 1.6 |  | 6.5 | 6.2 | 6.9 | 63.9 |  |  | 923 | 923 | 923
2014-11-10 01:00:00 | 2014-11-10 01:00 |  |  |  |  | 0 | 29 | 91.4167 | 0 | 0.5 | 1.6 |  | 6.3 | 6 | 6.6 | 63.5 |  |  | 923 | 923 | 923
2014-11-10 02:00:00 | 2014-11-10 02:00 |  |  |  |  | 0 | 334 | 104.2083 | 0 | 0.6 | 1.7 |  | 5.9 | 4.9 | 6.7 | 63.1 |  |  | 923 | 923 | 923
2014-11-10 03:00:00 | 2014-11-10 03:00 |  |  |  |  | 0 | 12 | 102.5833 | 0 | 0 | 0.5 |  | 4.4 | 4 | 4.6 | 68.8 |  |  | 923 | 923 | 923
2014-11-10 04:00:00 | 2014-11-10 04:00 |  |  |  |  | 0 | 33 | 103.9583 | 0 | 0 | 0.8 |  | 3.8 | 3.5 | 4.2 | 70.3 |  |  | 923 | 923 | 923
2014-11-10 05:00:00 | 2014-11-10 05:00 |  |  |  |  | 0 | 29 | 103.9583 | 0 | 0.7 | 1.7 |  | 4.8 | 4.1 | 5.8 | 64.6 |  |  | 922 | 922 | 923
2014-11-10 06:00:00 | 2014-11-10 06:00 |  |  |  |  | 0 | 337 | 115.625 | 0 | 0 | 0 |  | 3.6 | 2.9 | 4.7 | 68 |  |  | 923 | 922 | 924
2014-11-10 07:00:00 | 2014-11-10 07:00 |  |  |  |  | 31 | 28 | 115.8333 | 0 | 0.5 | 2 |  | 4.2 | 3.3 | 5.4 | 67.5 |  |  | 923 | 923 | 923
2014-11-10 08:00:00 | 2014-11-10 08:00 |  |  |  |  | 221 | 33 | 115.625 | 0 | 0.8 | 1.9 |  | 8.5 | 6.2 | 11 | 53.5 |  |  | 922 | 922 | 923
2014-11-10 09:00:00 | 2014-11-10 09:00 |  |  |  |  | 402 | 6 | 113.625 | 0 | 0.1 | 1 |  | 13.1 | 11.1 | 14.8 | 41 |  |  | 922 | 922 | 922
2014-11-10 10:00:00 | 2014-11-10 10:00 |  |  |  |  | 557 | 138 | 107.4167 | 0 | 0 | 0.3 |  | 17 | 15.3 | 19.2 | 30.7 |  |  | 921 | 921 | 922
2014-11-10 11:00:00 | 2014-11-10 11:00 |  |  |  |  | 649 | 1 | 98.75 | 0 | 0 | 0 |  | 19.9 | 19 | 20.4 | 24.8 |  |  | 920 | 920 | 921
2014-11-10 12:00:00 | 2014-11-10 12:00 |  |  |  |  | 666 | 112 | 93.3333 | 0 | 0 | 0.4 |  | 21.6 | 20.7 | 22.1 | 21.6 |  |  | 920 | 920 | 920
2014-11-10 13:00:00 | 2014-11-10 13:00 |  |  |  |  | 608 | 220 | 90.6667 | 0 | 0.3 | 0.8 |  | 22.5 | 21.8 | 23.1 | 20.6 |  |  | 919 | 919 | 920
2014-11-10 14:00:00 | 2014-11-10 14:00 |  |  |  |  | 489 | 199 | 89.8333 | 0 | 0.9 | 2.4 |  | 22.9 | 22.6 | 23.1 | 19.9 |  |  | 919 | 919 | 919
2014-11-10 15:00:00 | 2014-11-10 15:00 |  |  |  |  | 317 | 244 | 90 | 0 | 0.4 | 1.5 |  | 23 | 22.7 | 23.2 | 18.4 |  |  | 919 | 919 | 919
2014-11-10 16:00:00 | 2014-11-10 16:00 |  |  |  |  | 123 | 23 | 82 | 0 | 0 | 0.4 |  | 22.5 | 21.6 | 23 | 20.3 |  |  | 918 | 917 | 919
2014-11-10 17:00:00 | 2014-11-10 17:00 |  |  |  |  | 11 | 30 | 82 | 0 | 4.2 | 5.2 |  | 16.4 | 15.3 | 17.9 | 33.1 |  |  | 919 | 919 | 920
2014-11-10 18:00:00 | 2014-11-10 18:00 |  |  |  |  | 0 | 34 | 82.625 | 0 | 4.4 | 5.1 |  | 14.5 | 13.8 | 15.2 | 37.6 |  |  | 920 | 920 | 921
2014-11-10 19:00:00 | 2014-11-10 19:00 |  |  |  |  | 0 | 28 | 82.8333 | 0 | 5.1 | 5.7 |  | 12.9 | 12.3 | 13.5 | 43.2 |  |  | 921 | 921 | 922
2014-11-10 20:00:00 | 2014-11-10 20:00 |  |  |  |  | 0 | 23 | 82.2917 | 0 | 4.1 | 4.9 |  | 11.6 | 10.8 | 12.2 | 45.9 |  |  | 921 | 921 | 922
2014-11-10 21:00:00 | 2014-11-10 21:00 |  | 3.6 |  |  | 0 | 1 | 82 | 0 | 2.7 | 3.5 |  | 10.7 | 10.3 | 10.9 | 48.7 |  |  | 922 | 922 | 922
2014-11-10 22:00:00 | 2014-11-10 22:00 |  | 23 |  |  | 0 | 353 | 95.75 | 0 | 1.3 | 2.5 |  | 9.3 | 8.2 | 10.1 | 53.7 |  |  | 922 | 922 | 922
2014-11-10 23:00:00 | 2014-11-10 23:00 | 169.75 | 13.7915 | 46 | 1.1333 | 0 | 15 | 95.75 | 0 | 0 | 0.1 |  | 7.4 | 6.8 | 7.9 | 61.3 |  |  | 922 | 922 | 923
2014-11-11 00:00:00 | 2014-11-11 |  |  |  |  | 0 | 25 | 95.2917 | 0 | 0 | 0.2 |  | 6.4 | 5.8 | 6.9 | 65.3 |  |  | 922 | 922 | 923
2014-11-11 01:00:00 | 2014-11-11 01:00 |  |  |  |  | 0 | 33 | 95.4583 | 0 | 0.5 | 1.3 |  | 6 | 5.5 | 6.4 | 67.2 |  |  | 922 | 922 | 922
2014-11-11 02:00:00 | 2014-11-11 02:00 |  |  |  |  | 0 | 68 | 84.375 | 0 | 0.8 | 2 |  | 6.2 | 5.8 | 6.6 | 66 |  |  | 922 | 922 | 922
2014-11-11 03:00:00 | 2014-11-11 03:00 |  |  |  |  | 0 | 44 | 85.7083 | 0 | 0.5 | 1.1 |  | 5.5 | 4.8 | 6.2 | 67.5 |  |  | 922 | 922 | 922
2014-11-11 04:00:00 | 2014-11-11 04:00 |  |  |  |  | 0 | 58 | 86.75 | 0 | 0.4 | 1.3 |  | 5.2 | 4.5 | 6 | 68.4 |  |  | 921 | 921 | 922
2014-11-11 05:00:00 | 2014-11-11 05:00 |  |  |  |  | 0 | 57 | 87.9167 | 0 | 0 | 0 |  | 3.9 | 3.4 | 5.2 | 71.2 |  |  | 921 | 921 | 922
2014-11-11 06:00:00 | 2014-11-11 06:00 |  |  |  |  | 0 | 33 | 75.25 | 0 | 0.2 | 1.2 |  | 4.4 | 4.1 | 5.1 | 69.9 |  |  | 921 | 921 | 922
2014-11-11 07:00:00 | 2014-11-11 07:00 |  |  |  |  | 29 | 58 | 76.5 | 0 | 0.1 | 0.7 |  | 4.5 | 3.9 | 5.3 | 69.7 |  |  | 921 | 921 | 922
2014-11-11 08:00:00 | 2014-11-11 08:00 |  |  |  |  | 206 | 28 | 76.2917 | 0 | 0 | 0.5 |  | 7.7 | 5.6 | 10 | 62.8 |  |  | 921 | 921 | 922
2014-11-11 09:00:00 | 2014-11-11 09:00 |  |  |  |  | 402 | 147 | 82.1667 | 0 | 0 | 0.2 |  | 13.3 | 10.9 | 15.4 | 45.8 |  |  | 920 | 920 | 921
2014-11-11 10:00:00 | 2014-11-11 10:00 |  |  |  |  | 546 | 135 | 82.0417 | 0 | 0 | 0.3 |  | 15.8 | 14.9 | 17.3 | 41.5 |  |  | 919 | 919 | 920
2014-11-11 11:00:00 | 2014-11-11 11:00 |  |  |  |  | 638 | 248 | 92.3333 | 0 | 0 | 0.2 |  | 18.6 | 17.3 | 19.5 | 30.8 |  |  | 919 | 919 | 920
2014-11-11 12:00:00 | 2014-11-11 12:00 |  |  |  |  | 653 | 227 | 97.125 | 0 | 0 | 0.1 |  | 20.8 | 19.9 | 21.6 | 25.4 |  |  | 916 | 916 | 917
2014-11-11 13:00:00 | 2014-11-11 13:00 |  |  |  |  | 597 | 156 | 94.4583 | 0 | 0.9 | 2.1 |  | 22.1 | 21.8 | 22.4 | 23.7 |  |  | 916 | 916 | 917
2014-11-11 14:00:00 | 2014-11-11 14:00 |  |  |  |  | 361 | 181 | 93.7083 | 0 | 1.4 | 2.4 |  | 22.3 | 22.2 | 22.7 | 23.2 |  |  | 916 | 916 | 916
2014-11-11 15:00:00 | 2014-11-11 15:00 |  |  |  |  | 240 | 253 | 94.0833 | 0 | 0.9 | 2 |  | 22.2 | 21.7 | 22.8 | 24.4 |  |  | 916 | 916 | 916
2014-11-11 16:00:00 | 2014-11-11 16:00 |  |  |  |  | 84 | 32 | 94.4583 | 0 | 0.6 | 3.5 |  | 20.4 | 18 | 21.4 | 29.5 |  |  | 916 | 916 | 916
2014-11-11 17:00:00 | 2014-11-11 17:00 |  |  |  |  | 11 | 11 | 93.6667 | 0 | 4.1 | 5 |  | 16.8 | 16 | 17.9 | 33.4 |  |  | 916 | 916 | 917
2014-11-11 18:00:00 | 2014-11-11 18:00 |  |  |  |  | 0 | 37 | 93.7917 | 0 | 4.2 | 4.8 |  | 15.3 | 14.7 | 15.9 | 35.6 |  |  | 917 | 917 | 919
2014-11-11 19:00:00 | 2014-11-11 19:00 |  |  |  |  | 0 | 35 | 94.0833 | 0 | 3.6 | 4.1 |  | 13.5 | 12.8 | 14.6 | 40.4 |  |  | 919 | 919 | 919
2014-11-11 20:00:00 | 2014-11-11 20:00 |  |  |  |  | 0 | 40 | 94.7917 | 0 | 3.4 | 4 |  | 12 | 11.8 | 12.5 | 44.5 |  |  | 919 | 919 | 919
2014-11-11 21:00:00 | 2014-11-11 21:00 |  | 3.9 |  |  | 0 | 323 | 108.2083 | 0 | 2.5 | 3.8 |  | 11.3 | 10.5 | 11.6 | 45.5 |  |  | 919 | 919 | 919
2014-11-11 22:00:00 | 2014-11-11 22:00 |  | 22.3 |  |  | 0 | 25 | 94.5417 | 0 | 1 | 1.7 |  | 9.7 | 8.6 | 10.3 | 51.6 |  |  | 919 | 919 | 920
2014-11-11 23:00:00 | 2014-11-11 23:00 | 156.9583 | 13.5426 | 48.3667 | 1.0625 | 0 | 38 | 95.5 | 0 | 0.4 | 2 |  | 8.2 | 7.7 | 8.8 | 57.5 |  |  | 919 | 919 | 920
2014-11-12 00:00:00 | 2014-11-12 |  |  |  |  | 0 | 350 | 109.0417 | 0 | 0.3 | 1.6 |  | 7.1 | 6.5 | 7.7 | 61.6 |  |  | 919 | 919 | 920
2014-11-12 01:00:00 | 2014-11-12 01:00 |  |  |  |  | 0 | 40 | 109.3333 | 0 | 0.1 | 1.2 |  | 6.3 | 5.9 | 6.8 | 64.5 |  |  | 919 | 919 | 920
2014-11-12 02:00:00 | 2014-11-12 02:00 |  |  |  |  | 0 | 12 | 107 | 0 | 0 | 0.3 |  | 5.6 | 5.3 | 6.2 | 68.4 |  |  | 919 | 919 | 919
2014-11-12 03:00:00 | 2014-11-12 03:00 |  |  |  |  | 0 | 1 | 105.2083 | 0 | 0.1 | 1.1 |  | 5.1 | 4.2 | 6.4 | 69.4 |  |  | 919 | 919 | 919
2014-11-12 04:00:00 | 2014-11-12 04:00 |  |  |  |  | 0 | 352 | 117.4583 | 0 | 0 | 0.7 |  | 4.3 | 3.7 | 4.7 | 72.1 |  |  | 919 | 919 | 919
2014-11-12 05:00:00 | 2014-11-12 05:00 |  |  |  |  | 0 | 19 | 115.875 | 0 | 0 | 0 |  | 4.3 | 3.8 | 4.8 | 70.6 |  |  | 919 | 919 | 919
2014-11-12 06:00:00 | 2014-11-12 06:00 |  |  |  |  | 0 | 38 | 116.0833 | 0 | 0 | 0.5 |  | 3.8 | 3.3 | 4.5 | 71.4 |  |  | 919 | 919 | 919
2014-11-12 07:00:00 | 2014-11-12 07:00 |  |  |  |  | 26 | 1 | 113.7083 | 0 | 0 | 0 |  | 4.5 | 3.5 | 5.9 | 69.6 |  |  | 918 | 917 | 919
2014-11-12 08:00:00 | 2014-11-12 08:00 |  |  |  |  | 207 | 15 | 113.1667 | 0 | 0.2 | 1.1 |  | 7.8 | 5.9 | 9.7 | 60.2 |  |  | 917 | 917 | 919
2014-11-12 09:00:00 | 2014-11-12 09:00 |  |  |  |  | 399 | 73 | 110.0833 | 0 | 0.8 | 1.9 |  | 13.1 | 10.5 | 15.6 | 45.7 |  |  | 916 | 916 | 917
2014-11-12 10:00:00 | 2014-11-12 10:00 |  |  |  |  | 571 | 205 | 113 | 0 | 0 | 0.1 |  | 16.9 | 16.3 | 17.5 | 37.9 |  |  | 916 | 916 | 916
2014-11-12 11:00:00 | 2014-11-12 11:00 |  |  |  |  | 649 | 128 | 108 | 0 | 0 | 0 |  | 19.2 | 18 | 20.5 | 30.1 |  |  | 915 | 915 | 916
2014-11-12 12:00:00 | 2014-11-12 12:00 |  |  |  |  | 657 | 110 | 103.125 | 0 | 0 | 0.4 |  | 20.8 | 20 | 21.9 | 25.6 |  |  | 914 | 914 | 915
2014-11-12 13:00:00 | 2014-11-12 13:00 |  |  |  |  | 604 | 219 | 105.75 | 0 | 0.6 | 1.7 |  | 21.8 | 21.6 | 22.1 | 22.7 |  |  | 914 | 914 | 914
2014-11-12 14:00:00 | 2014-11-12 14:00 |  |  |  |  | 469 | 273 | 109.5833 | 0 | 1.4 | 2.3 |  | 22.1 | 21.8 | 22.3 | 21 |  |  | 913 | 913 | 914
2014-11-12 15:00:00 | 2014-11-12 15:00 |  |  |  |  | 320 | 236 | 108.875 | 0 | 1 | 2.2 |  | 22 | 21.7 | 22.4 | 21.1 |  |  | 913 | 913 | 914
2014-11-12 16:00:00 | 2014-11-12 16:00 |  |  |  |  | 127 | 3 | 107.6667 | 0 | 2.5 | 4.9 |  | 19.9 | 17.6 | 22.1 | 26.6 |  |  | 913 | 913 | 914
2014-11-12 17:00:00 | 2014-11-12 17:00 |  |  |  |  | 18 | 29 | 108.4167 | 0 | 4.4 | 4.7 |  | 16.4 | 15.6 | 17.4 | 35 |  |  | 914 | 914 | 915
2014-11-12 18:00:00 | 2014-11-12 18:00 |  |  |  |  | 0 | 15 | 107.5 | 0 | 4.5 | 4.9 |  | 15.1 | 14.5 | 15.7 | 36.2 |  |  | 915 | 915 | 916
2014-11-12 19:00:00 | 2014-11-12 19:00 |  |  |  |  | 0 | 40 | 107.7083 | 0 | 3.7 | 4.3 |  | 13.4 | 12.4 | 14.3 | 39 |  |  | 916 | 916 | 916
2014-11-12 20:00:00 | 2014-11-12 20:00 |  |  |  |  | 0 | 53 | 108.25 | 0 | 2.8 | 3.5 |  | 11.8 | 11.2 | 12.2 | 43.8 |  |  | 917 | 917 | 917
2014-11-12 21:00:00 | 2014-11-12 21:00 |  | 3.8 |  |  | 0 | 29 | 96 | 0 | 2.6 | 3 |  | 10.5 | 10.1 | 10.8 | 48.5 |  |  | 917 | 917 | 917
2014-11-12 22:00:00 | 2014-11-12 22:00 |  | 22.1 |  |  | 0 | 357 | 109.8333 | 0 | 1.1 | 2 |  | 9 | 8.5 | 10 | 53.4 |  |  | 917 | 917 | 919
2014-11-12 23:00:00 | 2014-11-12 23:00 | 168.625 | 13.388 | 47.9792 | 1.1375 | 0 | 56 | 110.5833 | 0 | 1.2 | 1.8 |  | 7.9 | 7.1 | 8.8 | 57.1 |  |  | 917 | 917 | 917
2014-11-13 00:00:00 | 2014-11-13 |  |  |  |  | 0 | 46 | 97.9167 | 0 | 0.7 | 1.6 |  | 7 | 6.3 | 7.5 | 60.8 |  |  | 917 | 917 | 917
2014-11-13 01:00:00 | 2014-11-13 01:00 |  |  |  |  | 0 | 39 | 97.875 | 0 | 0.3 | 1.6 |  | 5.5 | 4.9 | 6.3 | 66.1 |  |  | 917 | 917 | 917
2014-11-13 02:00:00 | 2014-11-13 02:00 |  |  |  |  | 0 | 340 | 111.5417 | 0 | 0.2 | 1.1 |  | 5 | 4.2 | 5.8 | 67.2 |  |  | 916 | 916 | 917
2014-11-13 03:00:00 | 2014-11-13 03:00 |  |  |  |  | 0 | 359 | 126.4583 | 0 | 0 | 0 |  | 4.2 | 3.8 | 4.9 | 70.5 |  |  | 916 | 916 | 917
2014-11-13 04:00:00 | 2014-11-13 04:00 |  |  |  |  | 0 | 49 | 113.8333 | 0 | 0.1 | 1.4 |  | 3.9 | 3.4 | 4.6 | 72.7 |  |  | 916 | 916 | 917
2014-11-13 05:00:00 | 2014-11-13 05:00 |  |  |  |  | 0 | 349 | 127.5833 | 0 | 0 | 0 |  | 3.4 | 2.8 | 4.8 | 72.3 |  |  | 916 | 916 | 917
2014-11-13 06:00:00 | 2014-11-13 06:00 |  |  |  |  | 0 | 36 | 127.5 | 0 | 0.3 | 1.6 |  | 3.2 | 2.7 | 4 | 75.1 |  |  | 916 | 916 | 917
2014-11-13 07:00:00 | 2014-11-13 07:00 |  |  |  |  | 37 | 2 | 127.5417 | 0 | 0 | 0.4 |  | 3.5 | 3 | 4.4 | 74 |  |  | 916 | 916 | 917
2014-11-13 08:00:00 | 2014-11-13 08:00 |  |  |  |  | 126 | 33 | 128.2917 | 0 | 0 | 0.7 |  | 6.3 | 4.8 | 7.9 | 67.9 |  |  | 916 | 916 | 916
2014-11-13 09:00:00 | 2014-11-13 09:00 |  |  |  |  | 227 | 3 | 125.375 | 0 | 0.2 | 1.4 |  | 9.3 | 8.5 | 10.6 | 61 |  |  | 916 | 916 | 916
2014-11-13 10:00:00 | 2014-11-13 10:00 |  |  |  |  | 456 | 121 | 121.875 | 0 | 0.1 | 1.1 |  | 13.3 | 11 | 15.3 | 46.5 |  |  | 915 | 915 | 916
2014-11-13 11:00:00 | 2014-11-13 11:00 |  |  |  |  | 455 | 230 | 126.125 | 0 | 0 | 0.2 |  | 16.1 | 15.6 | 16.4 | 36.1 |  |  | 914 | 914 | 915
2014-11-13 12:00:00 | 2014-11-13 12:00 |  |  |  |  | 499 | 5 | 121.75 | 0 | 0 | 0.1 |  | 17.6 | 16.7 | 18.5 | 33.4 |  |  | 913 | 913 | 914
2014-11-13 13:00:00 | 2014-11-13 13:00 |  |  |  |  | 498 | 343 | 126.9167 | 0 | 0 | 0 |  | 19.4 | 18.7 | 19.9 | 29.1 |  |  | 913 | 913 | 913
2014-11-13 14:00:00 | 2014-11-13 14:00 |  |  |  |  | 255 | 145 | 121.5833 | 0 | 0 | 0 |  | 19.5 | 19.2 | 19.8 | 27.4 |  |  | 913 | 913 | 913
2014-11-13 15:00:00 | 2014-11-13 15:00 |  |  |  |  | 232 | 21 | 112.625 | 0 | 0.6 | 3 |  | 19 | 18.2 | 19.6 | 30.8 |  |  | 913 | 913 | 913
2014-11-13 16:00:00 | 2014-11-13 16:00 |  |  |  |  | 112 | 52 | 114.6667 | 0 | 3.7 | 4 |  | 16.6 | 15.6 | 17.6 | 32.7 |  |  | 913 | 913 | 914
2014-11-13 17:00:00 | 2014-11-13 17:00 |  |  |  |  | 8 | 25 | 114.5 | 0 | 3.9 | 4.3 |  | 14.3 | 13.3 | 15.2 | 37.4 |  |  | 914 | 914 | 915
2014-11-13 18:00:00 | 2014-11-13 18:00 |  |  |  |  | 0 | 23 | 114.8333 | 0 | 4.1 | 4.4 |  | 12.1 | 12 | 12.2 | 43.1 |  |  | 915 | 915 | 915
2014-11-13 19:00:00 | 2014-11-13 19:00 |  |  |  |  | 0 | 54 | 115.4167 | 0 | 4.1 | 4.8 |  | 11.2 | 10.7 | 11.9 | 46.5 |  |  | 915 | 915 | 916
2014-11-13 20:00:00 | 2014-11-13 20:00 |  |  |  |  | 0 | 28 | 114.375 | 0 | 3.5 | 4.4 |  | 10.2 | 9.8 | 10.7 | 50.5 |  |  | 916 | 916 | 916
2014-11-13 21:00:00 | 2014-11-13 21:00 |  | 3.2 |  |  | 0 | 2 | 113.25 | 0 | 1.8 | 2.9 |  | 8.5 | 7.6 | 9.9 | 56.6 |  |  | 916 | 915 | 917
2014-11-13 22:00:00 | 2014-11-13 22:00 |  | 19.5 |  |  | 0 | 25 | 99.4167 | 0 | 1 | 1.8 |  | 7.2 | 6.8 | 7.7 | 61.5 |  |  | 916 | 916 | 917
2014-11-13 23:00:00 | 2014-11-13 23:00 | 121.0417 | 11.6996 | 53.4667 | 1.025 | 0 | 11 | 97.5417 | 0 | 0 | 0.2 |  | 6.5 | 5.9 | 7.2 | 64 |  |  | 916 | 916 | 917
2014-11-14 00:00:00 | 2014-11-14 |  |  |  |  | 0 | 9 | 96 | 0 | 0.3 | 1.4 |  | 5.7 | 5.3 | 6.1 | 67.3 |  |  | 916 | 916 | 917
2014-11-14 01:00:00 | 2014-11-14 01:00 |  |  |  |  | 0 | 28 | 95.5417 | 0 | 0.6 | 1.8 |  | 5.5 | 4.7 | 6 | 68.2 |  |  | 916 | 916 | 917
2014-11-14 02:00:00 | 2014-11-14 02:00 |  |  |  |  | 0 | 25 | 82.4167 | 0 | 0 | 0 |  | 5 | 4.1 | 5.9 | 68.5 |  |  | 916 | 916 | 917
2014-11-14 03:00:00 | 2014-11-14 03:00 |  |  |  |  | 0 | 16 | 68.125 | 0 | 0.3 | 1.4 |  | 4.4 | 3.9 | 4.7 | 71 |  |  | 916 | 916 | 917
2014-11-14 04:00:00 | 2014-11-14 04:00 |  |  |  |  | 0 | 346 | 80.5 | 0 | 0 | 0.2 |  | 4.8 | 4.2 | 5.2 | 71.8 |  |  | 916 | 916 | 916
2014-11-14 05:00:00 | 2014-11-14 05:00 |  |  |  |  | 0 | 18 | 66.7083 | 0 | 0.3 | 2 |  | 5 | 4.7 | 5.2 | 71.8 |  |  | 916 | 916 | 916
2014-11-14 06:00:00 | 2014-11-14 06:00 |  |  |  |  | 0 | 58 | 67.625 | 0 | 0.9 | 2 |  | 5.6 | 5.1 | 6 | 70 |  |  | 916 | 916 | 916
2014-11-14 07:00:00 | 2014-11-14 07:00 |  |  |  |  | 31 | 15 | 68.1667 | 0 | 0.3 | 1.9 |  | 5.9 | 5.5 | 7 | 69.5 |  |  | 916 | 916 | 917
2014-11-14 08:00:00 | 2014-11-14 08:00 |  |  |  |  | 69 | 4 | 66.9583 | 0 | 1.8 | 2.5 |  | 7.8 | 7.2 | 8.4 | 61.4 |  |  | 916 | 916 | 916
2014-11-14 09:00:00 | 2014-11-14 09:00 |  |  |  |  | 184 | 37 | 68.375 | 0 | 2.1 | 3.2 |  | 10.7 | 8.8 | 11.6 | 52.1 |  |  | 916 | 916 | 916
2014-11-14 10:00:00 | 2014-11-14 10:00 |  |  |  |  | 384 | 18 | 64.0833 | 0 | 2.5 | 3 |  | 13.2 | 12.3 | 14.1 | 43.2 |  |  | 915 | 915 | 916
2014-11-14 11:00:00 | 2014-11-14 11:00 |  |  |  |  | 546 | 42 | 56.25 | 0 | 2.5 | 3.4 |  | 15.4 | 14.3 | 16.5 | 35.4 |  |  | 914 | 914 | 916
2014-11-14 12:00:00 | 2014-11-14 12:00 |  |  |  |  | 633 | 14 | 56.625 | 0 | 3.3 | 3.8 |  | 17.3 | 16.9 | 17.9 | 31.2 |  |  | 913 | 913 | 914
2014-11-14 13:00:00 | 2014-11-14 13:00 |  |  |  |  | 333 | 20 | 43.1667 | 0 | 2.5 | 2.9 |  | 17.6 | 17.3 | 18 | 29.1 |  |  | 913 | 913 | 914
2014-11-14 14:00:00 | 2014-11-14 14:00 |  |  |  |  | 273 | 53 | 39.3333 | 0 | 2.6 | 3.2 |  | 17 | 16.6 | 17.4 | 31.4 |  |  | 913 | 913 | 914
2014-11-14 15:00:00 | 2014-11-14 15:00 |  |  |  |  | 275 | 15 | 39.0833 | 0 | 2.9 | 3.4 |  | 17.1 | 16.9 | 17.2 | 31.8 |  |  | 913 | 913 | 913
2014-11-14 16:00:00 | 2014-11-14 16:00 |  |  |  |  | 86 | 20 | 37.75 | 0 | 2.8 | 3.5 |  | 15.9 | 14.9 | 16.9 | 35.3 |  |  | 913 | 913 | 914
2014-11-14 17:00:00 | 2014-11-14 17:00 |  |  |  |  | 9 | 26 | 37.7917 | 0 | 3 | 3.3 |  | 13.8 | 12.8 | 14.8 | 39.6 |  |  | 914 | 914 | 914
2014-11-14 18:00:00 | 2014-11-14 18:00 |  |  |  |  | 0 | 16 | 37.5 | 0 | 3.3 | 3.8 |  | 11.5 | 10.8 | 12.5 | 47.9 |  |  | 914 | 914 | 915
2014-11-14 19:00:00 | 2014-11-14 19:00 |  |  |  |  | 0 | 10 | 35.6667 | 0 | 2.7 | 3.3 |  | 10.2 | 10 | 10.4 | 53.1 |  |  | 915 | 915 | 915
2014-11-14 20:00:00 | 2014-11-14 20:00 |  |  |  |  | 0 | 40 | 36.1667 | 0 | 2.1 | 2.5 |  | 9.5 | 8.9 | 10.1 | 55.3 |  |  | 915 | 915 | 916
2014-11-14 21:00:00 | 2014-11-14 21:00 |  | 4.4 |  |  | 0 | 12 | 36.5833 | 0 | 1.7 | 2.7 |  | 8.3 | 7.8 | 8.7 | 59.3 |  |  | 916 | 916 | 916
2014-11-14 22:00:00 | 2014-11-14 22:00 |  | 17.6 |  |  | 0 | 18 | 36.2917 | 0 | 1 | 1.5 |  | 7.1 | 6.7 | 7.5 | 63.7 |  |  | 915 | 915 | 916
2014-11-14 23:00:00 | 2014-11-14 23:00 | 117.625 | 11.2297 | 53.9208 | 1.675 | 0 | 25 | 36.875 | 0 | 0.7 | 1.9 |  | 6.5 | 6.1 | 6.8 | 66.2 |  |  | 915 | 915 | 916
2014-11-15 00:00:00 | 2014-11-15 |  |  |  |  | 0 | 1 | 36.5417 | 0 | 0 | 0.2 |  | 5.5 | 5.1 | 5.9 | 69.1 |  |  | 916 | 916 | 916
2014-11-15 01:00:00 | 2014-11-15 01:00 |  |  |  |  | 0 | 2 | 35.4583 | 0 | 0.1 | 1 |  | 4.7 | 4.1 | 5.2 | 71.1 |  |  | 916 | 916 | 916
2014-11-15 02:00:00 | 2014-11-15 02:00 |  |  |  |  | 0 | 20 | 35.25 | 0 | 0.1 | 1.1 |  | 4.5 | 3.9 | 5 | 70.6 |  |  | 916 | 916 | 916
2014-11-15 03:00:00 | 2014-11-15 03:00 |  |  |  |  | 0 | 20 | 35.4167 | 0 | 0 | 0.6 |  | 4.1 | 3.1 | 5.3 | 69.3 |  |  | 915 | 915 | 916
2014-11-15 04:00:00 | 2014-11-15 04:00 |  |  |  |  | 0 | 1 | 21.0417 | 0 | 0.2 | 0.8 |  | 3.9 | 2.9 | 4.8 | 69.1 |  |  | 915 | 915 | 916
2014-11-15 05:00:00 | 2014-11-15 05:00 |  |  |  |  | 0 | 47 | 22.25 | 0 | 0.5 | 2 |  | 3.2 | 3 | 3.4 | 71.6 |  |  | 915 | 915 | 916
2014-11-15 06:00:00 | 2014-11-15 06:00 |  |  |  |  | 0 | 339 | 33.9583 | 0 | 0.5 | 1.7 |  | 2.4 | 1.9 | 3 | 74.7 |  |  | 916 | 916 | 916
2014-11-15 07:00:00 | 2014-11-15 07:00 |  |  |  |  | 22 | 352 | 48 | 0 | 0 | 0.2 |  | 2.6 | 2 | 3.1 | 73.6 |  |  | 916 | 916 | 916
2014-11-15 08:00:00 | 2014-11-15 08:00 |  |  |  |  | 189 | 43 | 49.625 | 0 | 0 | 0 |  | 5.6 | 3.6 | 8.3 | 70.4 |  |  | 915 | 915 | 916
2014-11-15 09:00:00 | 2014-11-15 09:00 |  |  |  |  | 359 | 206 | 56.6667 | 0 | 0 | 0.2 |  | 10.8 | 8.9 | 11.8 | 55.2 |  |  | 915 | 915 | 915
2014-11-15 10:00:00 | 2014-11-15 10:00 |  |  |  |  | 546 | 183 | 63.5417 | 0 | 0.4 | 1.7 |  | 13.4 | 11.8 | 15.4 | 47.5 |  |  | 914 | 914 | 915
2014-11-15 11:00:00 | 2014-11-15 11:00 |  |  |  |  | 670 | 215 | 70.75 | 0 | 2.4 | 3.5 |  | 17.1 | 15.7 | 18 | 39.7 |  |  | 913 | 913 | 914
2014-11-15 12:00:00 | 2014-11-15 12:00 |  |  |  |  | 651 | 167 | 77.125 | 0 | 3.3 | 4 |  | 19.1 | 18.5 | 19.7 | 34.6 |  |  | 912 | 912 | 913
2014-11-15 13:00:00 | 2014-11-15 13:00 |  |  |  |  | 612 | 193 | 84.3333 | 0 | 3.7 | 4.3 |  | 20.4 | 20 | 20.8 | 28.8 |  |  | 911 | 911 | 912
2014-11-15 14:00:00 | 2014-11-15 14:00 |  |  |  |  | 215 | 231 | 91.75 | 0 | 3.8 | 4.9 |  | 19.5 | 18.9 | 20.3 | 27.2 |  |  | 911 | 911 | 912
2014-11-15 15:00:00 | 2014-11-15 15:00 |  |  |  |  | 102 | 226 | 100.5417 | 0 | 2.1 | 3.3 |  | 18.2 | 17.6 | 18.9 | 38.7 |  |  | 911 | 911 | 912
2014-11-15 16:00:00 | 2014-11-15 16:00 |  |  |  |  | 40 | 266 | 110.7917 | 0 | 0.8 | 2.3 |  | 16.9 | 16.2 | 17.5 | 42.1 |  |  | 911 | 911 | 912
2014-11-15 17:00:00 | 2014-11-15 17:00 |  |  |  |  | 0 | 56 | 112.0417 | 0 | 1.8 | 3.2 |  | 15.8 | 14.5 | 16.7 | 45.4 |  |  | 912 | 912 | 913
2014-11-15 18:00:00 | 2014-11-15 18:00 |  |  |  |  | 0 | 6 | 111.625 | 0 | 3.2 | 4.4 |  | 12.9 | 12.2 | 13.7 | 51.5 |  |  | 913 | 913 | 914
2014-11-15 19:00:00 | 2014-11-15 19:00 |  |  |  |  | 0 | 26 | 112.2917 | 0 | 3.8 | 4.4 |  | 12 | 11.8 | 12.1 | 56.8 |  |  | 914 | 914 | 915
2014-11-15 20:00:00 | 2014-11-15 20:00 |  |  |  |  | 0 | 74 | 113.7083 | 0 | 3.6 | 4.7 |  | 11.7 | 11.1 | 12 | 55.9 |  |  | 914 | 914 | 915
2014-11-15 21:00:00 | 2014-11-15 21:00 |  | 2.4 |  |  | 0 | 49 | 115.25 | 0 | 3.5 | 4.1 |  | 10.5 | 10.2 | 11 | 62.2 |  |  | 914 | 914 | 915
2014-11-15 22:00:00 | 2014-11-15 22:00 |  | 20.4 |  |  | 0 | 36 | 116 | 0 | 2.4 | 3 |  | 10.2 | 10.1 | 10.6 | 60.2 |  |  | 914 | 914 | 915
2014-11-15 23:00:00 | 2014-11-15 23:00 | 141.9167 | 11.8261 | 56.1167 | 1.5333 | 0 | 350 | 129.5417 | 0 | 0.6 | 1.9 |  | 9.7 | 9.3 | 10.1 | 61.5 |  |  | 914 | 914 | 915
2014-11-16 00:00:00 | 2014-11-16 |  |  |  |  | 0 | 338 | 143.5833 | 0 | 0.2 | 1 |  | 8.8 | 8.6 | 9.2 | 69.6 |  |  | 914 | 914 | 914
2014-11-16 01:00:00 | 2014-11-16 01:00 |  |  |  |  | 0 | 114 | 148.25 | 0 | 0.1 | 1 |  | 8.8 | 8.6 | 9 | 70.3 |  |  | 913 | 913 | 914
2014-11-16 02:00:00 | 2014-11-16 02:00 |  |  |  |  | 0 | 142 | 153.3333 | 0 | 0 | 0 |  | 8.7 | 8.5 | 8.9 | 72.6 |  |  | 913 | 913 | 914
2014-11-16 03:00:00 | 2014-11-16 03:00 |  |  |  |  | 0 | 166 | 159.4167 | 0.2 | 0.5 | 2.3 |  | 8.5 | 8.4 | 8.6 | 77 |  |  | 913 | 913 | 914
2014-11-16 04:00:00 | 2014-11-16 04:00 |  |  |  |  | 0 | 161 | 166.0833 | 0.6 | 0.4 | 2 |  | 8.1 | 7.8 | 8.4 | 84.9 |  |  | 914 | 914 | 914
2014-11-16 05:00:00 | 2014-11-16 05:00 |  |  |  |  | 0 | 290 | 176.2083 | 0.2 | 0.8 | 1.7 |  | 8.1 | 8 | 8.3 | 89.7 |  |  | 914 | 914 | 914
2014-11-16 06:00:00 | 2014-11-16 06:00 |  |  |  |  | 0 | 157 | 168.625 | 0 | 0.1 | 0.9 |  | 8 | 7.8 | 8.1 | 92.1 |  |  | 914 | 914 | 914
2014-11-16 07:00:00 | 2014-11-16 07:00 |  |  |  |  | 15 | 276 | 165.4583 | 0 | 0.1 | 1.1 |  | 8.2 | 8 | 8.7 | 94.5 |  |  | 913 | 913 | 914
2014-11-16 08:00:00 | 2014-11-16 08:00 |  |  |  |  | 68 | 179 | 171.125 | 0 | 0 | 0 |  | 8.9 | 8.4 | 9.4 | 96.1 |  |  | 913 | 913 | 913
2014-11-16 09:00:00 | 2014-11-16 09:00 |  |  |  |  | 176 | 174 | 169.7917 | 0 | 0.9 | 1.9 |  | 10.2 | 9.5 | 10.9 | 95.7 |  |  | 913 | 913 | 913
2014-11-16 10:00:00 | 2014-11-16 10:00 |  |  |  |  | 283 | 244 | 172.3333 | 0 | 0.8 | 1.7 |  | 11.3 | 10.8 | 11.9 | 89.3 |  |  | 912 | 912 | 913
2014-11-16 11:00:00 | 2014-11-16 11:00 |  |  |  |  | 493 | 236 | 173.2083 | 0 | 0.9 | 2 |  | 12.9 | 11.8 | 14.1 | 77 |  |  | 911 | 911 | 913
2014-11-16 12:00:00 | 2014-11-16 12:00 |  |  |  |  | 518 | 212 | 175.0833 | 0 | 2.1 | 3 |  | 14.4 | 14.1 | 14.7 | 68.2 |  |  | 911 | 911 | 912
2014-11-16 13:00:00 | 2014-11-16 13:00 |  |  |  |  | 453 | 185 | 174.75 | 0 | 3.1 | 4 |  | 15.3 | 14.7 | 15.9 | 63.9 |  |  | 911 | 910 | 912
2014-11-16 14:00:00 | 2014-11-16 14:00 |  |  |  |  | 200 | 206 | 173.7083 | 0 | 3.1 | 3.4 |  | 15.1 | 14.5 | 15.4 | 62.8 |  |  | 911 | 911 | 912
2014-11-16 15:00:00 | 2014-11-16 15:00 |  |  |  |  | 43 | 187 | 172.0833 | 0 | 3.2 | 3.9 |  | 13.8 | 12.2 | 14.5 | 69.5 |  |  | 911 | 911 | 912
2014-11-16 16:00:00 | 2014-11-16 16:00 |  |  |  |  | 19 | 198 | 169.25 | 0.2 | 2.6 | 3.3 |  | 12.6 | 12.3 | 12.8 | 79.3 |  |  | 912 | 912 | 912
2014-11-16 17:00:00 | 2014-11-16 17:00 |  |  |  |  | 0 | 217 | 175.9583 | 0.2 | 2.9 | 3.5 |  | 12 | 11.7 | 12.3 | 84 |  |  | 912 | 912 | 913
2014-11-16 18:00:00 | 2014-11-16 18:00 |  |  |  |  | 0 | 224 | 185.0417 | 0.4 | 2.3 | 3.6 |  | 10.9 | 10.3 | 11.7 | 87.5 |  |  | 913 | 913 | 914
2014-11-16 19:00:00 | 2014-11-16 19:00 |  |  |  |  | 0 | 102 | 188.2083 | 0 | 0.6 | 1.9 |  | 10.2 | 10.1 | 10.3 | 90 |  |  | 914 | 914 | 914
2014-11-16 20:00:00 | 2014-11-16 20:00 |  |  |  |  | 0 | 189 | 193 | 0 | 0.1 | 0.9 |  | 10.1 | 10 | 10.2 | 92.6 |  |  | 914 | 914 | 914
2014-11-16 21:00:00 | 2014-11-16 21:00 |  | 7 |  |  | 0 | 232 | 200.625 | 0 | 0 | 0 |  | 9 | 8.5 | 9.8 | 94.1 |  |  | 914 | 914 | 914
2014-11-16 22:00:00 | 2014-11-16 22:00 |  | 15.3 |  |  | 0 | 328 | 212.7917 | 0.2 | 0 | 0 |  | 8.1 | 7.7 | 8.4 | 95.7 |  |  | 914 | 914 | 914
2014-11-16 23:00:00 | 2014-11-16 23:00 | 94.5 | 11.2408 | 83.0458 | 1.0333 | 0 | 28 | 199.375 | 0 | 0 | 0 |  | 7 | 6.4 | 7.5 | 96.7 |  |  | 914 | 914 | 915
2014-11-17 00:00:00 | 2014-11-17 |  |  |  |  | 0 | 351 | 199.9167 | 0 | 0 | 0 |  | 6.5 | 6 | 6.8 | 97.7 |  |  | 914 | 914 | 915
2014-11-17 01:00:00 | 2014-11-17 01:00 |  |  |  |  | 0 | 314 | 208.25 | 0 | 0 | 0 |  | 6.8 | 6.5 | 7.4 | 98.6 |  |  | 914 | 914 | 915
2014-11-17 02:00:00 | 2014-11-17 02:00 |  |  |  |  | 0 | 77 | 205.5417 | 0 | 0 | 0 |  | 6.9 | 6.5 | 7.4 | 99.3 |  |  | 914 | 914 | 915
2014-11-17 03:00:00 | 2014-11-17 03:00 |  |  |  |  | 0 | 324 | 212.125 | 0 | 0 | 0 |  | 7.2 | 6.7 | 7.5 | 99.8 |  |  | 914 | 914 | 915
2014-11-17 04:00:00 | 2014-11-17 04:00 |  |  |  |  | 0 | 58 | 207.8333 | 0 | 0 | 0 |  | 7.3 | 7 | 7.5 | 100 |  |  | 915 | 915 | 915
2014-11-17 05:00:00 | 2014-11-17 05:00 |  |  |  |  | 0 | 0 | 195.75 | 0 | 0.8 | 1.6 |  | 6.9 | 6.6 | 7.3 | 100 |  |  | 915 | 915 | 915
2014-11-17 06:00:00 | 2014-11-17 06:00 |  |  |  |  | 0 | 1 | 189.25 | 0 | 0.9 | 1.4 |  | 6.2 | 5.6 | 6.7 | 100 |  |  | 915 | 915 | 916
2014-11-17 07:00:00 | 2014-11-17 07:00 |  |  |  |  | 21 | 5 | 177.9583 | 0.2 | 0.4 | 1.4 |  | 5.9 | 5.6 | 6.2 | 100 |  |  | 915 | 915 | 916
2014-11-17 08:00:00 | 2014-11-17 08:00 |  |  |  |  | 153 | 48 | 172.5 | 0 | 0.9 | 1.4 |  | 7.8 | 6.7 | 9.1 | 100 |  |  | 916 | 916 | 917
2014-11-17 09:00:00 | 2014-11-17 09:00 |  |  |  |  | 391 | 162 | 172 | 0 | 0.5 | 1.6 |  | 10.5 | 9.2 | 11.5 | 99.2 |  |  | 916 | 916 | 917
2014-11-17 10:00:00 | 2014-11-17 10:00 |  |  |  |  | 507 | 251 | 172.2917 | 0 | 1.6 | 2.9 |  | 12.2 | 11.5 | 13.2 | 91.5 |  |  | 915 | 915 | 916
2014-11-17 11:00:00 | 2014-11-17 11:00 |  |  |  |  | 539 | 189 | 170.3333 | 0 | 1.5 | 2.4 |  | 13.7 | 13.2 | 14.5 | 81.9 |  |  | 915 | 915 | 916
2014-11-17 12:00:00 | 2014-11-17 12:00 |  |  |  |  | 237 | 219 | 170.625 | 0 | 1.9 | 2.3 |  | 14.6 | 14.3 | 15 | 72.7 |  |  | 915 | 915 | 916
2014-11-17 13:00:00 | 2014-11-17 13:00 |  |  |  |  | 336 | 216 | 171.9167 | 0 | 1 | 2 |  | 15.2 | 14.4 | 15.8 | 70 |  |  | 914 | 914 | 915
2014-11-17 14:00:00 | 2014-11-17 14:00 |  |  |  |  | 122 | 252 | 173.8333 | 0 | 1.3 | 4.9 |  | 15.3 | 13.9 | 15.7 | 65.6 |  |  | 914 | 914 | 915
2014-11-17 15:00:00 | 2014-11-17 15:00 |  |  |  |  | 225 | 162 | 172.7917 | 0 | 2.3 | 3.4 |  | 14.4 | 13.5 | 15.3 | 69.9 |  |  | 914 | 914 | 915
2014-11-17 16:00:00 | 2014-11-17 16:00 |  |  |  |  | 79 | 170 | 171.625 | 0 | 1.9 | 2.9 |  | 15.1 | 14.9 | 15.3 | 67.4 |  |  | 915 | 915 | 915
2014-11-17 17:00:00 | 2014-11-17 17:00 |  |  |  |  | 8 | 7 | 162.875 | 0 | 1 | 2.6 |  | 13.8 | 13.3 | 14.7 | 71.8 |  |  | 915 | 915 | 916
2014-11-17 18:00:00 | 2014-11-17 18:00 |  |  |  |  | 0 | 11 | 154 | 0 | 2.3 | 3.2 |  | 12.7 | 12.1 | 13.3 | 78.5 |  |  | 916 | 916 | 917
2014-11-17 19:00:00 | 2014-11-17 19:00 |  |  |  |  | 0 | 58 | 152.1667 | 0 | 2.5 | 3.2 |  | 11.9 | 11.2 | 12.4 | 81.5 |  |  | 917 | 917 | 919
2014-11-17 20:00:00 | 2014-11-17 20:00 |  |  |  |  | 0 | 37 | 145.8333 | 0 | 2.7 | 3.6 |  | 11 | 10.6 | 11.3 | 88 |  |  | 919 | 919 | 920
2014-11-17 21:00:00 | 2014-11-17 21:00 |  | 5.9 |  |  | 0 | 62 | 138.75 | 0 | 2.6 | 3.6 |  | 10.1 | 9.8 | 10.5 | 92.3 |  |  | 919 | 919 | 920
2014-11-17 22:00:00 | 2014-11-17 22:00 |  | 15.3 |  |  | 0 | 327 | 138.7083 | 0 | 1.7 | 2.6 |  | 9.6 | 9.1 | 9.8 | 95.1 |  |  | 920 | 920 | 920
2014-11-17 23:00:00 | 2014-11-17 23:00 | 109.0833 | 10.7167 | 88.1958 | 1.1583 | 0 | 328 | 151.2083 | 0 | 0 | 0 |  | 8.5 | 8.2 | 9 | 95.9 |  |  | 920 | 920 | 921
2014-11-18 00:00:00 | 2014-11-18 |  |  |  |  | 0 | 321 | 149.9583 | 0 | 0 | 0 |  | 7.5 | 7.2 | 8.1 | 96.7 |  |  | 920 | 920 | 921
2014-11-18 01:00:00 | 2014-11-18 01:00 |  |  |  |  | 0 | 101 | 141.0833 | 0 | 0 | 0 |  | 7 | 7 | 7 | 98.2 |  |  | 921 | 921 | 921
2014-11-18 02:00:00 | 2014-11-18 02:00 |  |  |  |  | 0 | 30 | 139.125 | 0 | 0 | 0 |  | 6 | 5.2 | 6.4 | 98.1 |  |  | 921 | 921 | 921
2014-11-18 03:00:00 | 2014-11-18 03:00 |  |  |  |  | 0 | 45 | 127.5 | 0 | 0 | 0 |  | 5.5 | 5 | 6.4 | 98.7 |  |  | 921 | 921 | 922
2014-11-18 04:00:00 | 2014-11-18 04:00 |  |  |  |  | 0 | 337 | 139.125 | 0 | 0 | 0 |  | 5.1 | 4.6 | 5.5 | 99.1 |  |  | 921 | 921 | 922
2014-11-18 05:00:00 | 2014-11-18 05:00 |  |  |  |  | 0 | 32 | 140.4583 | 0 | 0 | 0 |  | 5.7 | 4.9 | 6.7 | 99.7 |  |  | 922 | 922 | 922
2014-11-18 06:00:00 | 2014-11-18 06:00 |  |  |  |  | 0 | 1 | 140.4583 | 0 | 0 | 0 |  | 6.9 | 6.5 | 7.1 | 100 |  |  | 922 | 922 | 923
2014-11-18 07:00:00 | 2014-11-18 07:00 |  |  |  |  | 9 | 53 | 142.4583 | 0 | 0.3 | 1.1 |  | 7 | 6.7 | 7.1 | 100 |  |  | 923 | 923 | 923
2014-11-18 08:00:00 | 2014-11-18 08:00 |  |  |  |  | 47 | 12 | 140.9583 | 0 | 0 | 0.4 |  | 7.3 | 6.8 | 7.7 | 100 |  |  | 923 | 923 | 923
2014-11-18 09:00:00 | 2014-11-18 09:00 |  |  |  |  | 85 | 183 | 141.8333 | 0 | 0 | 0 |  | 7.9 | 7.8 | 8 | 100 |  |  | 923 | 923 | 924
2014-11-18 10:00:00 | 2014-11-18 10:00 |  |  |  |  | 204 | 215 | 140.3333 | 0 | 0 | 0.6 |  | 8.3 | 8 | 8.9 | 100 |  |  | 923 | 923 | 924
2014-11-18 11:00:00 | 2014-11-18 11:00 |  |  |  |  | 537 | 189 | 140.3333 | 0 | 0.2 | 0.6 |  | 10.1 | 9 | 11.5 | 100 |  |  | 921 | 921 | 922
2014-11-18 12:00:00 | 2014-11-18 12:00 |  |  |  |  | 633 | 233 | 140.9167 | 0 | 0.2 | 0.8 |  | 13.9 | 12 | 15.6 | 85.4 |  |  | 920 | 920 | 921
2014-11-18 13:00:00 | 2014-11-18 13:00 |  |  |  |  | 582 | 211 | 140.7083 | 0 | 0.8 | 1.7 |  | 16.4 | 15.6 | 17.1 | 55.6 |  |  | 920 | 920 | 920
2014-11-18 14:00:00 | 2014-11-18 14:00 |  |  |  |  | 455 | 215 | 139.1667 | 0 | 0.1 | 0.7 |  | 17.7 | 17.1 | 18.3 | 44.1 |  |  | 920 | 920 | 920
2014-11-18 15:00:00 | 2014-11-18 15:00 |  |  |  |  | 296 | 315 | 145.5417 | 0 | 0.2 | 1 |  | 17.9 | 17.6 | 18.5 | 40.5 |  |  | 920 | 920 | 920
2014-11-18 16:00:00 | 2014-11-18 16:00 |  |  |  |  | 101 | 1 | 138.5 | 0 | 0 | 0 |  | 17.5 | 16.9 | 17.9 | 41.4 |  |  | 920 | 920 | 920
2014-11-18 17:00:00 | 2014-11-18 17:00 |  |  |  |  | 8 | 251 | 148.6667 | 0 | 2.1 | 2.5 |  | 15.2 | 14.3 | 16.3 | 50.5 |  |  | 921 | 921 | 921
2014-11-18 18:00:00 | 2014-11-18 18:00 |  |  |  |  | 0 | 20 | 149.0417 | 0 | 2.6 | 3.4 |  | 13.9 | 13.5 | 14.3 | 57.9 |  |  | 921 | 921 | 922
2014-11-18 19:00:00 | 2014-11-18 19:00 |  |  |  |  | 0 | 65 | 149.3333 | 0 | 1.7 | 2 |  | 12.4 | 11.9 | 13.3 | 62.5 |  |  | 922 | 922 | 923
2014-11-18 20:00:00 | 2014-11-18 20:00 |  |  |  |  | 0 | 49 | 149.8333 | 0 | 1.6 | 2.2 |  | 11.5 | 10.5 | 12.5 | 69 |  |  | 922 | 922 | 923
2014-11-18 21:00:00 | 2014-11-18 21:00 |  | 5.1 |  |  | 0 | 342 | 161.5 | 0 | 0.1 | 1.3 |  | 9.4 | 8.1 | 10.3 | 76.1 |  |  | 923 | 923 | 924
2014-11-18 22:00:00 | 2014-11-18 22:00 |  | 17.9 |  |  | 0 | 319 | 161.1667 | 0 | 0 | 0 |  | 7.9 | 7.7 | 8.2 | 82.6 |  |  | 924 | 924 | 924
2014-11-18 23:00:00 | 2014-11-18 23:00 | 123.2083 | 11.7156 | 80.8333 | 0.4125 | 0 | 41 | 149.2083 | 0 | 0 | 0 |  | 7.4 | 7.2 | 7.6 | 83.9 |  |  | 924 | 924 | 924
2014-11-19 00:00:00 | 2014-11-19 |  |  |  |  | 0 | 46 | 137.75 | 0 | 0 | 0.5 |  | 6.7 | 6.3 | 7.2 | 84.1 |  |  | 924 | 924 | 924
2014-11-19 01:00:00 | 2014-11-19 01:00 |  |  |  |  | 0 | 50 | 135.625 | 0 | 1.1 | 1.7 |  | 6.1 | 5.9 | 6.4 | 84.4 |  |  | 924 | 924 | 924
2014-11-19 02:00:00 | 2014-11-19 02:00 |  |  |  |  | 0 | 35 | 135.8333 | 0 | 0.9 | 1.5 |  | 6 | 5.6 | 6.2 | 83.8 |  |  | 924 | 924 | 924
2014-11-19 03:00:00 | 2014-11-19 03:00 |  |  |  |  | 0 | 50 | 136.0417 | 0 | 0.8 | 1.7 |  | 5.5 | 5.3 | 5.8 | 84.7 |  |  | 923 | 923 | 924
2014-11-19 04:00:00 | 2014-11-19 04:00 |  |  |  |  | 0 | 17 | 122.7083 | 0 | 0.9 | 1.7 |  | 5.4 | 5.1 | 5.8 | 86.2 |  |  | 923 | 923 | 924
2014-11-19 05:00:00 | 2014-11-19 05:00 |  |  |  |  | 0 | 24 | 122.375 | 0 | 1.4 | 1.8 |  | 5.3 | 4.7 | 5.8 | 86.5 |  |  | 923 | 923 | 924
2014-11-19 06:00:00 | 2014-11-19 06:00 |  |  |  |  | 0 | 14 | 122.9167 | 0 | 1.6 | 2 |  | 4.9 | 4.3 | 5.3 | 86.5 |  |  | 924 | 924 | 924
2014-11-19 07:00:00 | 2014-11-19 07:00 |  |  |  |  | 21 | 325 | 134.25 | 0 | 0.5 | 1.4 |  | 4.8 | 4.1 | 5.3 | 86.7 |  |  | 924 | 924 | 924
2014-11-19 08:00:00 | 2014-11-19 08:00 |  |  |  |  | 172 | 50 | 135.8333 | 0 | 0.2 | 1.1 |  | 6.8 | 4.6 | 9.2 | 83.4 |  |  | 924 | 924 | 924
2014-11-19 09:00:00 | 2014-11-19 09:00 |  |  |  |  | 359 | 201 | 136.5833 | 0 | 0 | 0.2 |  | 11.8 | 9.7 | 13.3 | 68.7 |  |  | 923 | 923 | 924
2014-11-19 10:00:00 | 2014-11-19 10:00 |  |  |  |  | 510 | 201 | 136 | 0 | 0.1 | 0.8 |  | 14.1 | 13.4 | 14.9 | 61.7 |  |  | 923 | 923 | 924
2014-11-19 11:00:00 | 2014-11-19 11:00 |  |  |  |  | 595 | 216 | 137.125 | 0 | 1.5 | 2.3 |  | 16.2 | 15.2 | 16.9 | 54.4 |  |  | 922 | 922 | 923
2014-11-19 12:00:00 | 2014-11-19 12:00 |  |  |  |  | 619 | 238 | 137.3333 | 0 | 2.7 | 3.5 |  | 17.2 | 16.8 | 17.5 | 48.4 |  |  | 921 | 921 | 922
2014-11-19 13:00:00 | 2014-11-19 13:00 |  |  |  |  | 552 | 171 | 135.6667 | 0 | 2.6 | 3.3 |  | 17.8 | 17.4 | 18.1 | 44.9 |  |  | 921 | 921 | 921
2014-11-19 14:00:00 | 2014-11-19 14:00 |  |  |  |  | 398 | 244 | 136.875 | 0 | 2.3 | 3.3 |  | 18.1 | 17.7 | 18.4 | 41.5 |  |  | 920 | 920 | 921
2014-11-19 15:00:00 | 2014-11-19 15:00 |  |  |  |  | 235 | 191 | 131.7083 | 0 | 2.3 | 3.1 |  | 17.9 | 17.6 | 18 | 40 |  |  | 920 | 920 | 921
2014-11-19 16:00:00 | 2014-11-19 16:00 |  |  |  |  | 85 | 220 | 140.8333 | 0 | 0.7 | 2.1 |  | 17 | 16.6 | 17.2 | 41.8 |  |  | 920 | 920 | 921
2014-11-19 17:00:00 | 2014-11-19 17:00 |  |  |  |  | 7 | 5 | 130.5833 | 0 | 0 | 0 |  | 15.1 | 13.5 | 16.4 | 47.4 |  |  | 921 | 921 | 922
2014-11-19 18:00:00 | 2014-11-19 18:00 |  |  |  |  | 0 | 5 | 129.9583 | 0 | 1.6 | 2.3 |  | 13.8 | 13.5 | 14 | 57.1 |  |  | 921 | 921 | 922
2014-11-19 19:00:00 | 2014-11-19 19:00 |  |  |  |  | 0 | 36 | 128.75 | 0 | 1 | 1.7 |  | 13.1 | 12 | 13.7 | 62.2 |  |  | 922 | 922 | 922
2014-11-19 20:00:00 | 2014-11-19 20:00 |  |  |  |  | 0 | 58 | 129.125 | 0 | 1.9 | 2.4 |  | 12 | 11.3 | 12.4 | 67.6 |  |  | 922 | 922 | 922
2014-11-19 21:00:00 | 2014-11-19 21:00 |  | 4.8 |  |  | 0 | 348 | 129.375 | 0 | 0.9 | 2.3 |  | 11.2 | 10 | 12.2 | 71.1 |  |  | 922 | 922 | 923
2014-11-19 22:00:00 | 2014-11-19 22:00 |  | 18.1 |  |  | 0 | 3 | 116.2083 | 0 | 0.5 | 1.7 |  | 9.7 | 9.2 | 10.1 | 77.3 |  |  | 922 | 922 | 923
2014-11-19 23:00:00 | 2014-11-19 23:00 | 148.0417 | 11.6828 | 67.8833 | 1.0792 | 0 | 53 | 116.7083 | 0 | 0.4 | 1.6 |  | 8.8 | 7.5 | 9.9 | 78.8 |  |  | 922 | 922 | 923
2014-11-20 00:00:00 | 2014-11-20 |  |  |  |  | 0 | 317 | 128 | 0 | 0.1 | 1.3 |  | 7.1 | 6.9 | 7.3 | 83.5 |  |  | 922 | 922 | 923
2014-11-20 01:00:00 | 2014-11-20 01:00 |  |  |  |  | 0 | 8 | 126.25 | 0 | 0.3 | 1.1 |  | 7.2 | 6.9 | 7.9 | 83.8 |  |  | 922 | 922 | 922
2014-11-20 02:00:00 | 2014-11-20 02:00 |  |  |  |  | 0 | 339 | 138.9167 | 0 | 0.5 | 1.8 |  | 7.8 | 7.1 | 8.3 | 81.1 |  |  | 921 | 921 | 922
2014-11-20 03:00:00 | 2014-11-20 03:00 |  |  |  |  | 0 | 46 | 138.75 | 0 | 0 | 0 |  | 6.7 | 6.4 | 6.9 | 82.7 |  |  | 921 | 921 | 922
2014-11-20 04:00:00 | 2014-11-20 04:00 |  |  |  |  | 0 | 31 | 139.3333 | 0 | 0.1 | 0.8 |  | 6.8 | 6.4 | 7 | 83.2 |  |  | 921 | 921 | 921
2014-11-20 05:00:00 | 2014-11-20 05:00 |  |  |  |  | 0 | 47 | 140.2917 | 0 | 0.9 | 1.5 |  | 7.2 | 6.6 | 7.8 | 81.5 |  |  | 920 | 920 | 921
2014-11-20 06:00:00 | 2014-11-20 06:00 |  |  |  |  | 0 | 55 | 142 | 0 | 0.5 | 1.5 |  | 6.5 | 5.7 | 7.1 | 82.5 |  |  | 920 | 920 | 921
2014-11-20 07:00:00 | 2014-11-20 07:00 |  |  |  |  | 24 | 49 | 130.5 | 0 | 1.4 | 2.3 |  | 6.8 | 5.8 | 7.3 | 82.4 |  |  | 921 | 921 | 921
2014-11-20 08:00:00 | 2014-11-20 08:00 |  |  |  |  | 66 | 39 | 130.0417 | 0 | 1.3 | 2 |  | 7.9 | 7.2 | 8.3 | 78.7 |  |  | 921 | 921 | 921
2014-11-20 09:00:00 | 2014-11-20 09:00 |  |  |  |  | 355 | 6 | 121.9167 | 0 | 0.7 | 1.7 |  | 11.1 | 8.9 | 13.1 | 70.2 |  |  | 920 | 920 | 921
2014-11-20 10:00:00 | 2014-11-20 10:00 |  |  |  |  | 531 | 259 | 124.3333 | 0 | 1.4 | 2.2 |  | 16.7 | 16.5 | 17 | 48 |  |  | 919 | 919 | 919
2014-11-20 11:00:00 | 2014-11-20 11:00 |  |  |  |  | 580 | 293 | 127.5417 | 0 | 1.9 | 2.6 |  | 17.5 | 16.9 | 18.1 | 46.7 |  |  | 918 | 917 | 919
2014-11-20 12:00:00 | 2014-11-20 12:00 |  |  |  |  | 618 | 181 | 125.1667 | 0 | 0.8 | 1.9 |  | 18.9 | 17.8 | 19.9 | 41.3 |  |  | 916 | 916 | 917
2014-11-20 13:00:00 | 2014-11-20 13:00 |  |  |  |  | 569 | 213 | 126.9167 | 0 | 2.4 | 3.4 |  | 19.8 | 19.3 | 20.1 | 38.4 |  |  | 915 | 915 | 916
2014-11-20 14:00:00 | 2014-11-20 14:00 |  |  |  |  | 452 | 216 | 125.75 | 0 | 1.2 | 2.6 |  | 19.9 | 19.6 | 20.3 | 36.8 |  |  | 915 | 915 | 916
2014-11-20 15:00:00 | 2014-11-20 15:00 |  |  |  |  | 281 | 134 | 123.375 | 0 | 1.8 | 3.5 |  | 20 | 19.8 | 20.4 | 38.1 |  |  | 915 | 915 | 915
2014-11-20 16:00:00 | 2014-11-20 16:00 |  |  |  |  | 102 | 127 | 119.5 | 0 | 2.5 | 3.2 |  | 19 | 18.2 | 19.6 | 40.5 |  |  | 915 | 915 | 915
2014-11-20 17:00:00 | 2014-11-20 17:00 |  |  |  |  | 7 | 300 | 131.7917 | 0 | 0.5 | 2 |  | 16.7 | 15.5 | 17.9 | 46 |  |  | 915 | 915 | 916
2014-11-20 18:00:00 | 2014-11-20 18:00 |  |  |  |  | 0 | 50 | 133.6667 | 0 | 0.1 | 1.1 |  | 14.2 | 13.7 | 15.6 | 55.1 |  |  | 915 | 915 | 916
2014-11-20 19:00:00 | 2014-11-20 19:00 |  |  |  |  | 0 | 34 | 133.5833 | 0 | 1.2 | 2 |  | 13.2 | 13 | 13.7 | 62.3 |  |  | 916 | 916 | 916
2014-11-20 20:00:00 | 2014-11-20 20:00 |  |  |  |  | 0 | 44 | 133 | 0 | 1.9 | 2.6 |  | 12.8 | 12.2 | 13.4 | 65.3 |  |  | 916 | 916 | 917
2014-11-20 21:00:00 | 2014-11-20 21:00 |  | 6.5 |  |  | 0 | 9 | 118.875 | 0 | 1.3 | 1.9 |  | 11.7 | 10.9 | 12.4 | 69 |  |  | 916 | 916 | 917
2014-11-20 22:00:00 | 2014-11-20 22:00 |  | 20 |  |  | 0 | 69 | 121.625 | 0 | 0.6 | 1.4 |  | 10.3 | 9.5 | 11.1 | 74 |  |  | 916 | 916 | 917
2014-11-20 23:00:00 | 2014-11-20 23:00 | 149.375 | 13.4884 | 64.5375 | 0.99583 | 0 | 11 | 119.875 | 0 | 0.5 | 1.7 |  | 9 | 8.2 | 9.7 | 77.8 |  |  | 916 | 916 | 917
2014-11-21 00:00:00 | 2014-11-21 |  |  |  |  | 0 | 15 | 107.2917 | 0 | 0.3 | 1.1 |  | 7.9 | 7.5 | 8.5 | 80.8 |  |  | 916 | 916 | 916
2014-11-21 01:00:00 | 2014-11-21 01:00 |  |  |  |  | 0 | 2 | 107.0417 | 0 | 0.6 | 2 |  | 7.8 | 7.2 | 8.3 | 81.2 |  |  | 915 | 915 | 916
2014-11-21 02:00:00 | 2014-11-21 02:00 |  |  |  |  | 0 | 355 | 107.7083 | 0 | 0.2 | 1.2 |  | 7.3 | 6.8 | 7.8 | 81 |  |  | 915 | 915 | 916
2014-11-21 03:00:00 | 2014-11-21 03:00 |  |  |  |  | 0 | 52 | 107.9583 | 0 | 0 | 0.2 |  | 7.8 | 7 | 8.5 | 80.4 |  |  | 915 | 915 | 915
2014-11-21 04:00:00 | 2014-11-21 04:00 |  |  |  |  | 0 | 22 | 107.5833 | 0 | 0.7 | 1.5 |  | 7.2 | 7 | 7.4 | 80.6 |  |  | 914 | 914 | 915
2014-11-21 05:00:00 | 2014-11-21 05:00 |  |  |  |  | 0 | 117 | 110.5 | 0 | 0.3 | 1.6 |  | 6.7 | 6 | 7.5 | 80.8 |  |  | 914 | 914 | 915
2014-11-21 06:00:00 | 2014-11-21 06:00 |  |  |  |  | 0 | 39 | 109.8333 | 0 | 0.3 | 1.3 |  | 5.8 | 5.3 | 6.1 | 83.3 |  |  | 915 | 915 | 915
2014-11-21 07:00:00 | 2014-11-21 07:00 |  |  |  |  | 39 | 328 | 121.4583 | 0 | 0.4 | 1.7 |  | 6 | 5.2 | 6.7 | 85.2 |  |  | 914 | 914 | 915
2014-11-21 08:00:00 | 2014-11-21 08:00 |  |  |  |  | 190 | 118 | 124.75 | 0 | 0 | 0.6 |  | 10.2 | 7 | 12.5 | 78.3 |  |  | 914 | 914 | 915
2014-11-21 09:00:00 | 2014-11-21 09:00 |  |  |  |  | 224 | 151 | 130.7917 | 0 | 1.1 | 2.9 |  | 12.9 | 12.2 | 13.6 | 66.6 |  |  | 913 | 913 | 914
2014-11-21 10:00:00 | 2014-11-21 10:00 |  |  |  |  | 195 | 237 | 129.875 | 0 | 1.4 | 1.9 |  | 13.4 | 13.1 | 14 | 66.5 |  |  | 913 | 913 | 914
2014-11-21 11:00:00 | 2014-11-21 11:00 |  |  |  |  | 151 | 201 | 126.0417 | 0 | 1.7 | 2.5 |  | 14.4 | 14 | 14.5 | 66.8 |  |  | 912 | 912 | 913
2014-11-21 12:00:00 | 2014-11-21 12:00 |  |  |  |  | 528 | 214 | 127.4167 | 0 | 2.6 | 3.7 |  | 15.8 | 15.2 | 16.2 | 62.9 |  |  | 912 | 912 | 912
2014-11-21 13:00:00 | 2014-11-21 13:00 |  |  |  |  | 94 | 224 | 127.875 | 0.2 | 3.1 | 4.3 |  | 15.2 | 14 | 16 | 62.3 |  |  | 911 | 911 | 912
2014-11-21 14:00:00 | 2014-11-21 14:00 |  |  |  |  | 53 | 311 | 131.8333 | 4 | 2.6 | 4.8 |  | 12.5 | 11.2 | 14.2 | 79 |  |  | 911 | 911 | 913
2014-11-21 15:00:00 | 2014-11-21 15:00 |  |  |  |  | 11 | 215 | 135.2083 | 8.2 | 1.9 | 4.8 |  | 11 | 10.6 | 11.5 | 88.6 |  |  | 911 | 910 | 913
2014-11-21 16:00:00 | 2014-11-21 16:00 |  |  |  |  | 12 | 179 | 137.375 | 1.6 | 4.8 | 5.6 |  | 11 | 10.8 | 11.2 | 91.3 |  |  | 912 | 912 | 912
2014-11-21 17:00:00 | 2014-11-21 17:00 |  |  |  |  | 0 | 189 | 132.75 | 0.6 | 3.5 | 4.6 |  | 11.2 | 10.8 | 11.5 | 86.5 |  |  | 912 | 912 | 913
2014-11-21 18:00:00 | 2014-11-21 18:00 |  |  |  |  | 0 | 203 | 139.125 | 1 | 3.6 | 4.6 |  | 11.2 | 11.1 | 11.4 | 80.7 |  |  | 912 | 912 | 913
2014-11-21 19:00:00 | 2014-11-21 19:00 |  |  |  |  | 0 | 205 | 146.25 | 0 | 3.3 | 4.2 |  | 11.2 | 11 | 11.5 | 72.4 |  |  | 912 | 912 | 913
2014-11-21 20:00:00 | 2014-11-21 20:00 |  |  |  |  | 0 | 207 | 153.0417 | 0 | 4.2 | 5.1 |  | 10.9 | 10.5 | 11.4 | 71.9 |  |  | 912 | 912 | 913
2014-11-21 21:00:00 | 2014-11-21 21:00 |  | 5.8 |  |  | 0 | 132 | 158.1667 | 3 | 2.1 | 4.7 |  | 9 | 8.4 | 10.5 | 83.4 |  |  | 913 | 913 | 914
2014-11-21 22:00:00 | 2014-11-21 22:00 |  | 15.8 |  |  | 0 | 188 | 163.125 | 0.2 | 2.8 | 3.5 |  | 9.3 | 8.5 | 10.2 | 88.5 |  |  | 913 | 913 | 914
2014-11-21 23:00:00 | 2014-11-21 23:00 | 62.375 | 10.932 | 78.275 | 1.9167 | 0 | 189 | 170.5417 | 0.2 | 4.5 | 6.5 |  | 10 | 9.1 | 10.7 | 79.6 |  |  | 912 | 912 | 913
2014-11-22 00:00:00 | 2014-11-22 |  |  |  |  | 0 | 214 | 178.8333 | 0 | 5.3 | 6.3 |  | 9.9 | 9.4 | 10.3 | 78.4 |  |  | 912 | 912 | 913
2014-11-22 01:00:00 | 2014-11-22 01:00 |  |  |  |  | 0 | 287 | 190.7083 | 1.4 | 3.9 | 6.3 |  | 9.7 | 8.4 | 10.4 | 76.9 |  |  | 912 | 912 | 913
2014-11-22 02:00:00 | 2014-11-22 02:00 |  |  |  |  | 0 | 201 | 184.2917 | 0.4 | 3.9 | 5.9 |  | 9.2 | 8.2 | 9.8 | 84.5 |  |  | 912 | 912 | 913
2014-11-22 03:00:00 | 2014-11-22 03:00 |  |  |  |  | 0 | 222 | 191.375 | 0 | 4.1 | 5 |  | 9.7 | 9.6 | 9.9 | 78 |  |  | 912 | 912 | 912
2014-11-22 04:00:00 | 2014-11-22 04:00 |  |  |  |  | 0 | 176 | 197.7917 | 0 | 4.6 | 5.3 |  | 9.7 | 9.3 | 10 | 76 |  |  | 911 | 911 | 912
2014-11-22 05:00:00 | 2014-11-22 05:00 |  |  |  |  | 0 | 205 | 201.4583 | 0 | 5 | 6.5 |  | 9.6 | 9.1 | 10.2 | 74.7 |  |  | 911 | 911 | 911
2014-11-22 06:00:00 | 2014-11-22 06:00 |  |  |  |  | 0 | 231 | 209.4583 | 0 | 4.5 | 5.4 |  | 9.5 | 9.2 | 10 | 75.1 |  |  | 911 | 911 | 912
2014-11-22 07:00:00 | 2014-11-22 07:00 |  |  |  |  | 0 | 218 | 204.875 | 2 | 4.2 | 5.9 |  | 8.9 | 8.5 | 10.2 | 82.7 |  |  | 912 | 911 | 913
2014-11-22 08:00:00 | 2014-11-22 08:00 |  |  |  |  | 38 | 206 | 208.5417 | 1 | 5.5 | 8.1 |  | 8.5 | 8.2 | 8.8 | 83.4 |  |  | 913 | 913 | 913
2014-11-22 09:00:00 | 2014-11-22 09:00 |  |  |  |  | 86 | 205 | 210.7917 | 0.6 | 5.7 | 6.9 |  | 9.3 | 8.9 | 9.7 | 78.8 |  |  | 913 | 913 | 914
2014-11-22 10:00:00 | 2014-11-22 10:00 |  |  |  |  | 121 | 217 | 209.9583 | 0.2 | 5.2 | 6.8 |  | 9.5 | 9.3 | 9.8 | 75.8 |  |  | 913 | 913 | 913
2014-11-22 11:00:00 | 2014-11-22 11:00 |  |  |  |  | 144 | 191 | 209.5417 | 0.2 | 6.2 | 8.3 |  | 9.1 | 8.8 | 9.5 | 79.3 |  |  | 912 | 912 | 913
2014-11-22 12:00:00 | 2014-11-22 12:00 |  |  |  |  | 117 | 206 | 209.2083 | 0.8 | 4.6 | 5.5 |  | 9.5 | 8.5 | 10.3 | 79.6 |  |  | 912 | 911 | 913
2014-11-22 13:00:00 | 2014-11-22 13:00 |  |  |  |  | 77 | 210 | 208.625 | 0.8 | 4.7 | 5.4 |  | 8.7 | 8 | 9.4 | 86 |  |  | 912 | 912 | 913
2014-11-22 14:00:00 | 2014-11-22 14:00 |  |  |  |  | 32 | 193 | 203.7083 | 2.8 | 4.4 | 6.5 |  | 8.2 | 7.8 | 9.2 | 85.7 |  |  | 912 | 912 | 913
2014-11-22 15:00:00 | 2014-11-22 15:00 |  |  |  |  | 149 | 250 | 205.1667 | 0.8 | 4 | 5.6 |  | 8.8 | 7.7 | 10.3 | 81.8 |  |  | 912 | 912 | 913
2014-11-22 16:00:00 | 2014-11-22 16:00 |  |  |  |  | 66 | 173 | 204.9167 | 0 | 4.6 | 5.9 |  | 9.2 | 8.2 | 10 | 70.8 |  |  | 912 | 912 | 913
2014-11-22 17:00:00 | 2014-11-22 17:00 |  |  |  |  | 7 | 231 | 206.6667 | 0.2 | 4.4 | 5.6 |  | 8.2 | 7.9 | 8.6 | 82.3 |  |  | 913 | 913 | 914
2014-11-22 18:00:00 | 2014-11-22 18:00 |  |  |  |  | 0 | 190 | 206.125 | 0 | 3.2 | 4.1 |  | 8.4 | 8.1 | 8.9 | 76.7 |  |  | 913 | 913 | 914
2014-11-22 19:00:00 | 2014-11-22 19:00 |  |  |  |  | 0 | 238 | 207.5 | 0 | 4.1 | 5.2 |  | 9.3 | 8.8 | 9.8 | 64.3 |  |  | 913 | 913 | 914
2014-11-22 20:00:00 | 2014-11-22 20:00 |  |  |  |  | 0 | 201 | 207.25 | 0 | 2.6 | 4.6 |  | 8.6 | 8.1 | 9.3 | 68.9 |  |  | 914 | 914 | 914
2014-11-22 21:00:00 | 2014-11-22 21:00 |  | 6.8 |  |  | 0 | 288 | 213.75 | 0 | 2.4 | 3.5 |  | 7.9 | 7.7 | 8.1 | 75.2 |  |  | 914 | 914 | 915
2014-11-22 22:00:00 | 2014-11-22 22:00 |  | 9.9 |  |  | 0 | 198 | 214.1667 | 0 | 2.4 | 3.8 |  | 7.9 | 7.4 | 8.5 | 74.4 |  |  | 914 | 914 | 915
2014-11-22 23:00:00 | 2014-11-22 23:00 | 34.875 | 8.3628 | 77.7875 | 4.1792 | 0 | 1 | 206.3333 | 0 | 0.8 | 2.4 |  | 6.8 | 6.2 | 7.7 | 77.6 |  |  | 915 | 915 | 916
2014-11-23 00:00:00 | 2014-11-23 |  |  |  |  | 0 | 348 | 211.9167 | 0 | 1 | 2.4 |  | 5.5 | 4.9 | 6 | 81.2 |  |  | 915 | 915 | 916
2014-11-23 01:00:00 | 2014-11-23 01:00 |  |  |  |  | 0 | 29 | 201.1667 | 0 | 0.2 | 1.7 |  | 4.5 | 3.7 | 5 | 84.8 |  |  | 916 | 916 | 916
2014-11-23 02:00:00 | 2014-11-23 02:00 |  |  |  |  | 0 | 88 | 196.4583 | 0 | 0.5 | 1.1 |  | 3.9 | 3.4 | 4.3 | 87.7 |  |  | 916 | 916 | 916
2014-11-23 03:00:00 | 2014-11-23 03:00 |  |  |  |  | 0 | 54 | 189.4583 | 0 | 0 | 0.3 |  | 3.2 | 2.4 | 4 | 89.2 |  |  | 916 | 916 | 916
2014-11-23 04:00:00 | 2014-11-23 04:00 |  |  |  |  | 0 | 131 | 187.5833 | 0 | 1 | 2.4 |  | 4.2 | 3.4 | 5.6 | 90.8 |  |  | 915 | 915 | 916
2014-11-23 05:00:00 | 2014-11-23 05:00 |  |  |  |  | 0 | 0 | 179.0417 | 0 | 0.3 | 1.6 |  | 4 | 2.9 | 5.6 | 89.3 |  |  | 915 | 915 | 916
2014-11-23 06:00:00 | 2014-11-23 06:00 |  |  |  |  | 0 | 356 | 184.25 | 0 | 0.3 | 1.1 |  | 2.9 | 2.6 | 3.3 | 91.4 |  |  | 916 | 916 | 916
2014-11-23 07:00:00 | 2014-11-23 07:00 |  |  |  |  | 0 | 4 | 175.3333 | 0 | 0.3 | 1.5 |  | 3.5 | 2.9 | 4.4 | 92.7 |  |  | 916 | 916 | 916
2014-11-23 08:00:00 | 2014-11-23 08:00 |  |  |  |  | 25 | 24 | 167.75 | 0 | 0 | 0.7 |  | 4.7 | 3.6 | 5.5 | 93.9 |  |  | 916 | 916 | 916
2014-11-23 09:00:00 | 2014-11-23 09:00 |  |  |  |  | 57 | 67 | 162 | 0.2 | 0 | 0 |  | 5.7 | 5.1 | 6.8 | 94.6 |  |  | 916 | 916 | 917
2014-11-23 10:00:00 | 2014-11-23 10:00 |  |  |  |  | 158 | 349 | 167.5 | 0 | 0 | 0 |  | 8 | 7.1 | 8.8 | 95.3 |  |  | 916 | 916 | 916
2014-11-23 11:00:00 | 2014-11-23 11:00 |  |  |  |  | 321 | 230 | 169.125 | 0 | 0.6 | 1.8 |  | 9.8 | 8.8 | 10.6 | 89.1 |  |  | 915 | 915 | 916
2014-11-23 12:00:00 | 2014-11-23 12:00 |  |  |  |  | 225 | 218 | 169.625 | 0 | 2.6 | 3.4 |  | 10.7 | 10.1 | 11 | 77.1 |  |  | 914 | 914 | 915
2014-11-23 13:00:00 | 2014-11-23 13:00 |  |  |  |  | 156 | 194 | 168.9583 | 0 | 1.1 | 2.9 |  | 10.2 | 9.8 | 10.9 | 77.3 |  |  | 914 | 914 | 915
2014-11-23 14:00:00 | 2014-11-23 14:00 |  |  |  |  | 289 | 192 | 168.9167 | 0 | 1.2 | 2.6 |  | 11.4 | 11 | 11.9 | 68.3 |  |  | 913 | 913 | 914
2014-11-23 15:00:00 | 2014-11-23 15:00 |  |  |  |  | 164 | 215 | 167.4583 | 0 | 1.9 | 2.6 |  | 11.7 | 11.4 | 12.3 | 61 |  |  | 913 | 913 | 914
2014-11-23 16:00:00 | 2014-11-23 16:00 |  |  |  |  | 64 | 201 | 168.625 | 0 | 1.9 | 3.2 |  | 11.1 | 10.6 | 11.5 | 63.1 |  |  | 913 | 913 | 913
2014-11-23 17:00:00 | 2014-11-23 17:00 |  |  |  |  | 0 | 255 | 169.625 | 0.2 | 1.4 | 3.7 |  | 9.8 | 9.2 | 10.3 | 76.8 |  |  | 913 | 913 | 914
2014-11-23 18:00:00 | 2014-11-23 18:00 |  |  |  |  | 0 | 146 | 167.7917 | 0.8 | 2.3 | 3.8 |  | 8.1 | 7.6 | 9 | 80.7 |  |  | 914 | 914 | 914
2014-11-23 19:00:00 | 2014-11-23 19:00 |  |  |  |  | 0 | 195 | 166 | 1.6 | 1.7 | 2.3 |  | 7.1 | 6.8 | 7.6 | 88 |  |  | 915 | 915 | 915
2014-11-23 20:00:00 | 2014-11-23 20:00 |  |  |  |  | 0 | 106 | 162.0417 | 0.4 | 0.1 | 1.1 |  | 6.7 | 6.5 | 6.8 | 92 |  |  | 915 | 915 | 915
2014-11-23 21:00:00 | 2014-11-23 21:00 |  | 2.9 |  |  | 0 | 321 | 163.4167 | 0 | 0 | 0 |  | 6.3 | 6 | 6.6 | 94.2 |  |  | 914 | 914 | 915
2014-11-23 22:00:00 | 2014-11-23 22:00 |  | 11.7 |  |  | 0 | 221 | 164.375 | 0 | 0 | 0 |  | 5.7 | 5.4 | 6 | 95.4 |  |  | 914 | 914 | 915
2014-11-23 23:00:00 | 2014-11-23 23:00 | 60.7917 | 7.4035 | 85.425 | 0.77917 | 0 | 70 | 167.25 | 0 | 0.3 | 1.2 |  | 5 | 4.5 | 5.2 | 96.3 |  |  | 914 | 914 | 915
2014-11-24 00:00:00 | 2014-11-24 |  |  |  |  | 0 | 332 | 166.5833 | 0 | 0.1 | 0.6 |  | 4.7 | 4.3 | 4.8 | 97.1 |  |  | 914 | 914 | 915
2014-11-24 01:00:00 | 2014-11-24 01:00 |  |  |  |  | 0 | 89 | 169.0833 | 0 | 0 | 0 |  | 5.3 | 4.8 | 5.6 | 97.9 |  |  | 914 | 914 | 914
2014-11-24 02:00:00 | 2014-11-24 02:00 |  |  |  |  | 0 | 107 | 169.875 | 0.2 | 0 | 0 |  | 5.7 | 5.5 | 5.9 | 98.4 |  |  | 914 | 914 | 914
2014-11-24 03:00:00 | 2014-11-24 03:00 |  |  |  |  | 0 | 315 | 180.75 | 0 | 0 | 0 |  | 5.7 | 5.7 | 5.9 | 98.9 |  |  | 913 | 913 | 914
2014-11-24 04:00:00 | 2014-11-24 04:00 |  |  |  |  | 0 | 14 | 175.875 | 0.6 | 0 | 0.3 |  | 5.8 | 5.7 | 5.9 | 99.4 |  |  | 913 | 913 | 914
2014-11-24 05:00:00 | 2014-11-24 05:00 |  |  |  |  | 0 | 29 | 177.0833 | 0.2 | 0.1 | 0.7 |  | 5.8 | 5.7 | 5.8 | 99.8 |  |  | 913 | 913 | 913
2014-11-24 06:00:00 | 2014-11-24 06:00 |  |  |  |  | 0 | 26 | 163.3333 | 0.2 | 0 | 0 |  | 5.7 | 5.7 | 5.8 | 100 |  |  | 913 | 913 | 914
2014-11-24 07:00:00 | 2014-11-24 07:00 |  |  |  |  | 8 | 19 | 163.9583 | 0.2 | 0.5 | 1 |  | 5.9 | 5.8 | 6.2 | 100 |  |  | 914 | 914 | 914
2014-11-24 08:00:00 | 2014-11-24 08:00 |  |  |  |  | 35 | 15 | 163.5833 | 0 | 2.3 | 3 |  | 5.9 | 5.7 | 6.2 | 100 |  |  | 914 | 914 | 914
2014-11-24 09:00:00 | 2014-11-24 09:00 |  |  |  |  | 112 | 3 | 160.9167 | 0 | 1.9 | 2.6 |  | 6.4 | 6.1 | 7.1 | 100 |  |  | 914 | 914 | 914
2014-11-24 10:00:00 | 2014-11-24 10:00 |  |  |  |  | 411 | 3 | 146.5 | 0 | 1.1 | 2 |  | 7.8 | 7.1 | 9 | 97.8 |  |  | 913 | 913 | 914
2014-11-24 11:00:00 | 2014-11-24 11:00 |  |  |  |  | 294 | 287 | 148.875 | 0 | 0.5 | 1.2 |  | 9.4 | 9.1 | 9.9 | 85.2 |  |  | 913 | 913 | 914
2014-11-24 12:00:00 | 2014-11-24 12:00 |  |  |  |  | 258 | 114 | 144.5417 | 0 | 0.6 | 1.4 |  | 9.5 | 9.2 | 10 | 78.5 |  |  | 913 | 913 | 913
2014-11-24 13:00:00 | 2014-11-24 13:00 |  |  |  |  | 192 | 53 | 138.6667 | 0 | 0.3 | 1.2 |  | 9.9 | 9.5 | 10.2 | 75.4 |  |  | 912 | 912 | 913
2014-11-24 14:00:00 | 2014-11-24 14:00 |  |  |  |  | 116 | 120 | 135.6667 | 0 | 0 | 0 |  | 10 | 9.9 | 10.2 | 73.1 |  |  | 912 | 912 | 913
2014-11-24 15:00:00 | 2014-11-24 15:00 |  |  |  |  | 144 | 37 | 128.25 | 0 | 0.1 | 0.8 |  | 10.1 | 9.9 | 10.3 | 75.1 |  |  | 912 | 912 | 913
2014-11-24 16:00:00 | 2014-11-24 16:00 |  |  |  |  | 85 | 356 | 134.7083 | 0 | 0.2 | 1.8 |  | 10.2 | 9.7 | 10.8 | 75.6 |  |  | 912 | 912 | 913
2014-11-24 17:00:00 | 2014-11-24 17:00 |  |  |  |  | 0 | 23 | 125.0417 | 0 | 1.8 | 2.9 |  | 9 | 8.4 | 9.5 | 82.8 |  |  | 913 | 913 | 913
2014-11-24 18:00:00 | 2014-11-24 18:00 |  |  |  |  | 0 | 9 | 119.3333 | 0 | 2.4 | 3.2 |  | 8.4 | 8.3 | 8.5 | 86.8 |  |  | 913 | 913 | 914
2014-11-24 19:00:00 | 2014-11-24 19:00 |  |  |  |  | 0 | 234 | 120.9583 | 0 | 2.3 | 3.2 |  | 8.3 | 8.2 | 8.4 | 88.8 |  |  | 914 | 914 | 914
2014-11-24 20:00:00 | 2014-11-24 20:00 |  |  |  |  | 0 | 26 | 117.625 | 0 | 2.4 | 2.9 |  | 8.1 | 8.1 | 8.2 | 89.4 |  |  | 914 | 914 | 915
2014-11-24 21:00:00 | 2014-11-24 21:00 |  | 4.7 |  |  | 0 | 28 | 105.4167 | 0 | 2.7 | 3 |  | 7.8 | 7.5 | 8 | 90.5 |  |  | 914 | 914 | 915
2014-11-24 22:00:00 | 2014-11-24 22:00 |  | 10.2 |  |  | 0 | 24 | 97.2083 | 0 | 2.4 | 2.7 |  | 7.5 | 7.3 | 7.6 | 92.2 |  |  | 914 | 914 | 915
2014-11-24 23:00:00 | 2014-11-24 23:00 | 68.9583 | 7.4904 | 90.6292 | 1 | 0 | 50 | 96.375 | 0 | 2.3 | 3.1 |  | 7.5 | 7.4 | 7.6 | 92.4 |  |  | 915 | 915 | 915
2014-11-25 00:00:00 | 2014-11-25 |  |  |  |  | 0 | 39 | 84.1667 | 0 | 1.5 | 1.9 |  | 7.3 | 7.2 | 7.5 | 93.8 |  |  | 915 | 915 | 915
2014-11-25 01:00:00 | 2014-11-25 01:00 |  |  |  |  | 0 | 15 | 81.0833 | 0 | 0.8 | 1.6 |  | 7 | 6.8 | 7.2 | 94.4 |  |  | 914 | 914 | 915
2014-11-25 02:00:00 | 2014-11-25 02:00 |  |  |  |  | 0 | 36 | 78.125 | 0 | 1.5 | 2.3 |  | 6.8 | 6.7 | 6.8 | 95.5 |  |  | 914 | 914 | 915
2014-11-25 03:00:00 | 2014-11-25 03:00 |  |  |  |  | 0 | 117 | 69.875 | 0 | 0.1 | 0.8 |  | 6.6 | 6.5 | 6.7 | 96.2 |  |  | 914 | 914 | 915
2014-11-25 04:00:00 | 2014-11-25 04:00 |  |  |  |  | 0 | 116 | 74.125 | 0 | 0 | 0 |  | 6.5 | 6.4 | 6.5 | 96.8 |  |  | 914 | 914 | 915
2014-11-25 05:00:00 | 2014-11-25 05:00 |  |  |  |  | 0 | 49 | 74.9583 | 0 | 0 | 0 |  | 6.6 | 6.5 | 6.7 | 97.7 |  |  | 914 | 914 | 915
2014-11-25 06:00:00 | 2014-11-25 06:00 |  |  |  |  | 0 | 2 | 73.9583 | 0 | 0 | 0 |  | 6.6 | 6.5 | 6.7 | 98.1 |  |  | 914 | 914 | 915
2014-11-25 07:00:00 | 2014-11-25 07:00 |  |  |  |  | 7 | 349 | 87.7083 | 0 | 0 | 0.2 |  | 6.5 | 6.3 | 6.6 | 98.5 |  |  | 914 | 914 | 915
2014-11-25 08:00:00 | 2014-11-25 08:00 |  |  |  |  | 81 | 110 | 91.6667 | 0 | 0 | 0.2 |  | 6.6 | 6.2 | 7.4 | 99.1 |  |  | 914 | 914 | 915
2014-11-25 09:00:00 | 2014-11-25 09:00 |  |  |  |  | 290 | 170 | 98.625 | 0 | 0.6 | 1.3 |  | 8.2 | 7.8 | 9.1 | 98.7 |  |  | 914 | 914 | 914
2014-11-25 10:00:00 | 2014-11-25 10:00 |  |  |  |  | 447 | 202 | 106.9167 | 0 | 1.5 | 2.2 |  | 9.9 | 9.2 | 10.7 | 87.5 |  |  | 913 | 913 | 914
2014-11-25 11:00:00 | 2014-11-25 11:00 |  |  |  |  | 592 | 220 | 104.125 | 0 | 2.3 | 2.7 |  | 11.3 | 10.8 | 11.9 | 75.5 |  |  | 913 | 913 | 914
2014-11-25 12:00:00 | 2014-11-25 12:00 |  |  |  |  | 498 | 234 | 109.125 | 0 | 2.3 | 2.8 |  | 11.8 | 11.5 | 12 | 70.7 |  |  | 912 | 912 | 913
2014-11-25 13:00:00 | 2014-11-25 13:00 |  |  |  |  | 464 | 227 | 116.375 | 0 | 2.7 | 3.5 |  | 12.3 | 12 | 12.6 | 67 |  |  | 911 | 911 | 912
2014-11-25 14:00:00 | 2014-11-25 14:00 |  |  |  |  | 185 | 235 | 121.1667 | 0 | 3 | 3.6 |  | 12 | 11.5 | 12.8 | 67.8 |  |  | 911 | 911 | 912
2014-11-25 15:00:00 | 2014-11-25 15:00 |  |  |  |  | 106 | 229 | 129.1667 | 0 | 3.9 | 4.4 |  | 10.9 | 10.7 | 11.3 | 76.8 |  |  | 911 | 911 | 912
2014-11-25 16:00:00 | 2014-11-25 16:00 |  |  |  |  | 16 | 231 | 123.9583 | 2.4 | 5.2 | 5.9 |  | 9.3 | 8.2 | 10.6 | 85.3 |  |  | 912 | 912 | 914
2014-11-25 17:00:00 | 2014-11-25 17:00 |  |  |  |  | 0 | 235 | 132.7917 | 0.4 | 3 | 5 |  | 8 | 7.8 | 8.2 | 84.9 |  |  | 913 | 912 | 914
2014-11-25 18:00:00 | 2014-11-25 18:00 |  |  |  |  | 0 | 218 | 141.5 | 0.4 | 2 | 3.2 |  | 8.3 | 8.1 | 8.5 | 84.1 |  |  | 912 | 912 | 913
2014-11-25 19:00:00 | 2014-11-25 19:00 |  |  |  |  | 0 | 230 | 141.3333 | 3 | 0.4 | 1.2 |  | 7.6 | 7.5 | 7.9 | 90.6 |  |  | 912 | 912 | 913
2014-11-25 20:00:00 | 2014-11-25 20:00 |  |  |  |  | 0 | 214 | 149.1667 | 2.4 | 0.9 | 1.7 |  | 7.6 | 7.5 | 7.7 | 94.8 |  |  | 912 | 912 | 913
2014-11-25 21:00:00 | 2014-11-25 21:00 |  | 6.5 |  |  | 0 | 238 | 157.9167 | 3.6 | 1.5 | 2.1 |  | 7.7 | 7.6 | 7.8 | 97.2 |  |  | 912 | 912 | 912
2014-11-25 22:00:00 | 2014-11-25 22:00 |  | 12.3 |  |  | 0 | 209 | 165.625 | 3.4 | 0.6 | 2.5 |  | 7.7 | 7.6 | 8 | 98.8 |  |  | 911 | 911 | 912
2014-11-25 23:00:00 | 2014-11-25 23:00 | 111.9167 | 9.4446 | 89.575 | 1.4875 | 0 | 176 | 170.875 | 3.2 | 1.9 | 3.1 |  | 8.1 | 8 | 8.1 | 100 |  |  | 911 | 911 | 912
2014-11-26 00:00:00 | 2014-11-26 |  |  |  |  | 0 | 199 | 177.5417 | 0.8 | 3.7 | 5.6 |  | 8.2 | 8.1 | 8.5 | 98.5 |  |  | 910 | 910 | 911
2014-11-26 01:00:00 | 2014-11-26 01:00 |  |  |  |  | 0 | 188 | 184.75 | 0.4 | 4.9 | 6 |  | 8.2 | 7.8 | 8.4 | 88.8 |  |  | 910 | 910 | 911
2014-11-26 02:00:00 | 2014-11-26 02:00 |  |  |  |  | 0 | 200 | 191.5833 | 0.2 | 4 | 5.3 |  | 8 | 7.7 | 8.6 | 85.7 |  |  | 910 | 910 | 911
2014-11-26 03:00:00 | 2014-11-26 03:00 |  |  |  |  | 0 | 178 | 194.125 | 0.2 | 3.8 | 5.3 |  | 7.5 | 7.3 | 7.8 | 84.1 |  |  | 910 | 910 | 910
2014-11-26 04:00:00 | 2014-11-26 04:00 |  |  |  |  | 0 | 247 | 199.5833 | 0.4 | 4.7 | 7.1 |  | 7.1 | 6.8 | 7.4 | 84.4 |  |  | 909 | 909 | 911
2014-11-26 05:00:00 | 2014-11-26 05:00 |  |  |  |  | 0 | 228 | 207.0417 | 0.4 | 4.7 | 5.4 |  | 6.4 | 6 | 7.2 | 86.5 |  |  | 910 | 910 | 911
2014-11-26 06:00:00 | 2014-11-26 06:00 |  |  |  |  | 0 | 172 | 214.125 | 0 | 3.2 | 6.6 |  | 6.7 | 6 | 7.4 | 80.9 |  |  | 910 | 910 | 910
2014-11-26 07:00:00 | 2014-11-26 07:00 |  |  |  |  | 17 | 204 | 208.0833 | 0.4 | 3.5 | 5.7 |  | 6.6 | 6 | 7 | 85.1 |  |  | 910 | 909 | 911
2014-11-26 08:00:00 | 2014-11-26 08:00 |  |  |  |  | 14 | 211 | 212.2917 | 1.8 | 2.8 | 5.2 |  | 6.4 | 6 | 6.6 | 90.9 |  |  | 911 | 911 | 912
2014-11-26 09:00:00 | 2014-11-26 09:00 |  |  |  |  | 32 | 267 | 216.3333 | 1.6 | 1.6 | 3.9 |  | 6.2 | 6 | 6.3 | 92.1 |  |  | 911 | 911 | 912
2014-11-26 10:00:00 | 2014-11-26 10:00 |  |  |  |  | 130 | 184 | 215.5833 | 2.4 | 3.6 | 5.3 |  | 6.8 | 6.1 | 7.7 | 93.3 |  |  | 911 | 911 | 912
2014-11-26 11:00:00 | 2014-11-26 11:00 |  |  |  |  | 99 | 201 | 214.7917 | 2.2 | 4.8 | 6.5 |  | 7.5 | 7.2 | 7.8 | 91.6 |  |  | 911 | 911 | 911
2014-11-26 12:00:00 | 2014-11-26 12:00 |  |  |  |  | 165 | 189 | 212.9167 | 1.6 | 5.6 | 7.4 |  | 7.7 | 7.4 | 8 | 92.2 |  |  | 910 | 910 | 911
2014-11-26 13:00:00 | 2014-11-26 13:00 |  |  |  |  | 118 | 213 | 212.3333 | 0.8 | 5.9 | 6.5 |  | 8 | 7 | 9 | 89 |  |  | 910 | 909 | 911
2014-11-26 14:00:00 | 2014-11-26 14:00 |  |  |  |  | 20 | 193 | 210.5833 | 1.4 | 4.3 | 5.5 |  | 7.8 | 7.7 | 8.1 | 85.4 |  |  | 910 | 910 | 911
2014-11-26 15:00:00 | 2014-11-26 15:00 |  |  |  |  | 10 | 195 | 209.1667 | 4.2 | 3.8 | 4.7 |  | 7.1 | 6.7 | 7.5 | 90.1 |  |  | 911 | 911 | 911
2014-11-26 16:00:00 | 2014-11-26 16:00 |  |  |  |  | 8 | 189 | 207.4167 | 2.8 | 4.1 | 5 |  | 6.9 | 6.7 | 7 | 93.7 |  |  | 911 | 911 | 912
2014-11-26 17:00:00 | 2014-11-26 17:00 |  |  |  |  | 0 | 207 | 206.25 | 0.4 | 4.4 | 7.1 |  | 7.5 | 6.3 | 8.3 | 85.6 |  |  | 911 | 911 | 911
2014-11-26 18:00:00 | 2014-11-26 18:00 |  |  |  |  | 0 | 178 | 204.5833 | 2.4 | 2.8 | 4.9 |  | 7 | 6.6 | 7.3 | 87.7 |  |  | 912 | 912 | 912
2014-11-26 19:00:00 | 2014-11-26 19:00 |  |  |  |  | 0 | 196 | 203.1667 | 4 | 1.3 | 3.1 |  | 6.4 | 6.2 | 6.6 | 92.1 |  |  | 912 | 912 | 913
2014-11-26 20:00:00 | 2014-11-26 20:00 |  |  |  |  | 0 | 203 | 202.7083 | 2 | 1.7 | 2.9 |  | 6 | 6 | 6.1 | 95.1 |  |  | 912 | 912 | 913
2014-11-26 21:00:00 | 2014-11-26 21:00 |  | 5.8 |  |  | 0 | 173 | 200 | 1 | 3.6 | 4.1 |  | 6.4 | 6.1 | 6.7 | 92.7 |  |  | 913 | 913 | 914
2014-11-26 22:00:00 | 2014-11-26 22:00 |  | 8.2 |  |  | 0 | 178 | 198.7083 | 3.8 | 2.3 | 3.5 |  | 5.9 | 5.7 | 6.1 | 93.3 |  |  | 913 | 913 | 914
2014-11-26 23:00:00 | 2014-11-26 23:00 | 25.5417 | 7.0077 | 89.7542 | 3.5833 | 0 | 338 | 205.4583 | 1 | 0.9 | 2.6 |  | 5.8 | 5.7 | 5.8 | 95.3 |  |  | 914 | 914 | 914
2014-11-27 00:00:00 | 2014-11-27 |  |  |  |  | 0 | 254 | 207.75 | 1.8 | 0.2 | 1.1 |  | 5.8 | 5.7 | 5.9 | 96.4 |  |  | 914 | 914 | 915
2014-11-27 01:00:00 | 2014-11-27 01:00 |  |  |  |  | 0 | 177 | 207.2917 | 0 | 1.4 | 2.3 |  | 5.7 | 5.5 | 5.9 | 96.8 |  |  | 914 | 914 | 914
2014-11-27 02:00:00 | 2014-11-27 02:00 |  |  |  |  | 0 | 350 | 213.5417 | 0 | 1.3 | 2.3 |  | 6 | 5.6 | 6.5 | 95.3 |  |  | 913 | 913 | 914
2014-11-27 03:00:00 | 2014-11-27 03:00 |  |  |  |  | 0 | 198 | 214.375 | 0 | 0.5 | 2 |  | 6 | 5.9 | 6.3 | 93 |  |  | 913 | 913 | 914
2014-11-27 04:00:00 | 2014-11-27 04:00 |  |  |  |  | 0 | 345 | 218.4583 | 0 | 0 | 0.1 |  | 5.8 | 5.6 | 5.9 | 93.2 |  |  | 913 | 913 | 914
2014-11-27 05:00:00 | 2014-11-27 05:00 |  |  |  |  | 0 | 338 | 223.0417 | 0 | 0 | 0.5 |  | 5.4 | 5.1 | 5.6 | 94.5 |  |  | 914 | 914 | 914
2014-11-27 06:00:00 | 2014-11-27 06:00 |  |  |  |  | 0 | 353 | 230.5833 | 0 | 0 | 0.1 |  | 5.2 | 5.1 | 5.4 | 95.6 |  |  | 914 | 914 | 915
2014-11-27 07:00:00 | 2014-11-27 07:00 |  |  |  |  | 23 | 214 | 231 | 0.2 | 0.1 | 1.1 |  | 5.9 | 5.3 | 6.8 | 95.9 |  |  | 914 | 914 | 915
2014-11-27 08:00:00 | 2014-11-27 08:00 |  |  |  |  | 144 | 174 | 229.4583 | 0 | 0.5 | 2 |  | 7.2 | 6.8 | 7.5 | 89.5 |  |  | 914 | 914 | 915
2014-11-27 09:00:00 | 2014-11-27 09:00 |  |  |  |  | 209 | 220 | 227.5 | 0 | 1.5 | 4.4 |  | 7.2 | 6.8 | 8 | 84.2 |  |  | 915 | 915 | 915
2014-11-27 10:00:00 | 2014-11-27 10:00 |  |  |  |  | 508 | 185 | 227.5417 | 0 | 1.5 | 2.6 |  | 9.4 | 8.3 | 10.1 | 73.5 |  |  | 915 | 915 | 915
2014-11-27 11:00:00 | 2014-11-27 11:00 |  |  |  |  | 561 | 201 | 227.5417 | 0 | 3.5 | 4.7 |  | 10.8 | 10.4 | 11.2 | 68.7 |  |  | 914 | 914 | 915
2014-11-27 12:00:00 | 2014-11-27 12:00 |  |  |  |  | 356 | 181 | 227.2083 | 0 | 2.8 | 3.5 |  | 10.6 | 10.2 | 11.6 | 68.6 |  |  | 914 | 914 | 915
2014-11-27 13:00:00 | 2014-11-27 13:00 |  |  |  |  | 487 | 192 | 226.3333 | 0 | 2.4 | 3.5 |  | 11.6 | 11.1 | 12.5 | 62.1 |  |  | 914 | 914 | 915
2014-11-27 14:00:00 | 2014-11-27 14:00 |  |  |  |  | 134 | 222 | 227.5417 | 0 | 2.3 | 2.9 |  | 11.1 | 10.9 | 11.8 | 63.2 |  |  | 914 | 914 | 915
2014-11-27 15:00:00 | 2014-11-27 15:00 |  |  |  |  | 64 | 215 | 228.375 | 0 | 2 | 2.4 |  | 10.6 | 10.3 | 10.8 | 65.3 |  |  | 915 | 915 | 915
2014-11-27 16:00:00 | 2014-11-27 16:00 |  |  |  |  | 40 | 209 | 229.2083 | 0 | 2.1 | 2.8 |  | 9.8 | 9.6 | 10.1 | 74.5 |  |  | 915 | 915 | 916
2014-11-27 17:00:00 | 2014-11-27 17:00 |  |  |  |  | 0 | 174 | 227.8333 | 0 | 1.1 | 2.4 |  | 9.3 | 8.9 | 9.6 | 77.4 |  |  | 916 | 916 | 916
2014-11-27 18:00:00 | 2014-11-27 18:00 |  |  |  |  | 0 | 189 | 228.2917 | 0 | 1.6 | 2.4 |  | 8.8 | 8.6 | 9 | 79.9 |  |  | 916 | 916 | 917
2014-11-27 19:00:00 | 2014-11-27 19:00 |  |  |  |  | 0 | 190 | 228.0417 | 0 | 2.1 | 2.9 |  | 7.9 | 7.5 | 8.5 | 83.2 |  |  | 917 | 917 | 917
2014-11-27 20:00:00 | 2014-11-27 20:00 |  |  |  |  | 0 | 117 | 224.4583 | 0 | 0 | 0 |  | 7 | 6.8 | 7.3 | 88.8 |  |  | 918 | 917 | 919
2014-11-27 21:00:00 | 2014-11-27 21:00 |  | 5.2 |  |  | 0 | 93 | 221.125 | 0 | 0 | 0 |  | 6.7 | 6 | 7.2 | 90.3 |  |  | 919 | 919 | 919
2014-11-27 22:00:00 | 2014-11-27 22:00 |  | 11.6 |  |  | 0 | 2 | 213.7917 | 0 | 0 | 0 |  | 6.2 | 5.9 | 6.7 | 92.5 |  |  | 919 | 919 | 920
2014-11-27 23:00:00 | 2014-11-27 23:00 | 105.25 | 8.4545 | 84.0042 | 1.1208 | 0 | 48 | 201.7083 | 0 | 0 | 0 |  | 6.4 | 6.1 | 6.5 | 93.7 |  |  | 919 | 919 | 920
2014-11-28 00:00:00 | 2014-11-28 |  |  |  |  | 0 | 2 | 191.2083 | 0 | 0 | 0 |  | 6.4 | 6.3 | 6.5 | 94.5 |  |  | 920 | 920 | 920
2014-11-28 01:00:00 | 2014-11-28 01:00 |  |  |  |  | 0 | 0 | 183.8333 | 0 | 0 | 0 |  | 6.4 | 6.2 | 6.5 | 95.3 |  |  | 920 | 920 | 920
2014-11-28 02:00:00 | 2014-11-28 02:00 |  |  |  |  | 0 | 357 | 184.125 | 0 | 0 | 0 |  | 6.2 | 6 | 6.4 | 95.9 |  |  | 920 | 920 | 920
2014-11-28 03:00:00 | 2014-11-28 03:00 |  |  |  |  | 0 | 117 | 180.75 | 0 | 0 | 0 |  | 5.6 | 4.9 | 6 | 96.3 |  |  | 920 | 920 | 921
2014-11-28 04:00:00 | 2014-11-28 04:00 |  |  |  |  | 0 | 16 | 167.0417 | 0.2 | 0 | 0 |  | 5.1 | 4.7 | 5.5 | 97.1 |  |  | 920 | 920 | 921
2014-11-28 05:00:00 | 2014-11-28 05:00 |  |  |  |  | 0 | 356 | 167.7917 | 0 | 0 | 0 |  | 4.8 | 4.5 | 5.1 | 97.7 |  |  | 921 | 921 | 921
2014-11-28 06:00:00 | 2014-11-28 06:00 |  |  |  |  | 0 | 32 | 154.4167 | 0 | 0 | 0 |  | 4 | 3.4 | 4.5 | 98 |  |  | 921 | 921 | 922
2014-11-28 07:00:00 | 2014-11-28 07:00 |  |  |  |  | 16 | 339 | 159.625 | 0 | 0 | 0 |  | 3.7 | 3.1 | 4.4 | 98.7 |  |  | 922 | 922 | 922
2014-11-28 08:00:00 | 2014-11-28 08:00 |  |  |  |  | 70 | 111 | 157 | 0 | 0 | 0 |  | 5.2 | 4.5 | 6.3 | 99.5 |  |  | 922 | 922 | 923
2014-11-28 09:00:00 | 2014-11-28 09:00 |  |  |  |  | 214 | 258 | 158.5833 | 0 | 0 | 0 |  | 7.1 | 6.3 | 8.1 | 99.3 |  |  | 922 | 922 | 923
2014-11-28 10:00:00 | 2014-11-28 10:00 |  |  |  |  | 494 | 184 | 158.5417 | 0 | 0.2 | 1.1 |  | 9.3 | 8.6 | 10.1 | 94.8 |  |  | 922 | 922 | 922
2014-11-28 11:00:00 | 2014-11-28 11:00 |  |  |  |  | 591 | 216 | 159.1667 | 0 | 1.8 | 2.6 |  | 11.3 | 10.2 | 11.9 | 73.1 |  |  | 921 | 921 | 922
2014-11-28 12:00:00 | 2014-11-28 12:00 |  |  |  |  | 588 | 245 | 161.8333 | 0 | 2.1 | 2.8 |  | 12.1 | 11.9 | 12.4 | 61.2 |  |  | 921 | 921 | 921
2014-11-28 13:00:00 | 2014-11-28 13:00 |  |  |  |  | 608 | 205 | 162.375 | 0 | 2.5 | 3.2 |  | 12.9 | 12.6 | 13.3 | 60.2 |  |  | 920 | 920 | 921
2014-11-28 14:00:00 | 2014-11-28 14:00 |  |  |  |  | 433 | 185 | 160.8333 | 0 | 3.2 | 3.7 |  | 13.1 | 12.5 | 13.5 | 56.3 |  |  | 920 | 920 | 921
2014-11-28 15:00:00 | 2014-11-28 15:00 |  |  |  |  | 203 | 185 | 159.5833 | 0 | 3.4 | 4.2 |  | 12.7 | 11.9 | 13.4 | 59.4 |  |  | 920 | 920 | 921
2014-11-28 16:00:00 | 2014-11-28 16:00 |  |  |  |  | 116 | 188 | 158.7083 | 0 | 3.3 | 4.4 |  | 11.7 | 11.3 | 11.9 | 64 |  |  | 921 | 921 | 922
2014-11-28 17:00:00 | 2014-11-28 17:00 |  |  |  |  | 8 | 189 | 159.3333 | 0 | 2.9 | 3.6 |  | 10 | 9.1 | 11.1 | 69.1 |  |  | 921 | 921 | 922
2014-11-28 18:00:00 | 2014-11-28 18:00 |  |  |  |  | 0 | 181 | 159 | 0 | 2 | 2.9 |  | 8.3 | 8 | 9 | 77.3 |  |  | 922 | 922 | 923
2014-11-28 19:00:00 | 2014-11-28 19:00 |  |  |  |  | 0 | 173 | 158.2917 | 0 | 2.7 | 3.4 |  | 8.2 | 8.1 | 8.4 | 78.4 |  |  | 923 | 923 | 923
2014-11-28 20:00:00 | 2014-11-28 20:00 |  |  |  |  | 0 | 357 | 168.2917 | 0 | 1.3 | 2.4 |  | 8.2 | 7.7 | 8.6 | 76.8 |  |  | 923 | 923 | 924
2014-11-28 21:00:00 | 2014-11-28 21:00 |  | 3.7 |  |  | 0 | 39 | 166.0417 | 0 | 0 | 0.4 |  | 6.6 | 5.8 | 7.4 | 81.1 |  |  | 923 | 923 | 924
2014-11-28 22:00:00 | 2014-11-28 22:00 |  | 13.1 |  |  | 0 | 338 | 180.0417 | 0 | 0 | 0.6 |  | 5.3 | 4.7 | 5.9 | 86.2 |  |  | 924 | 924 | 924
2014-11-28 23:00:00 | 2014-11-28 23:00 | 139.2083 | 8.5176 | 83.325 | 1.0583 | 0 | 350 | 192.625 | 0 | 0 | 0 |  | 4.3 | 3.7 | 4.7 | 89.6 |  |  | 924 | 924 | 924
2014-11-29 00:00:00 | 2014-11-29 |  |  |  |  | 0 | 30 | 193.7917 | 0 | 0 | 0 |  | 3.8 | 3.7 | 4.1 | 91.5 |  |  | 924 | 924 | 924
2014-11-29 01:00:00 | 2014-11-29 01:00 |  |  |  |  | 0 | 352 | 208.4583 | 0 | 0.3 | 1.3 |  | 3.1 | 2.8 | 3.7 | 92.1 |  |  | 924 | 924 | 924
2014-11-29 02:00:00 | 2014-11-29 02:00 |  |  |  |  | 0 | 35 | 195.0417 | 0 | 0.2 | 1.4 |  | 2.6 | 2.3 | 2.8 | 93.1 |  |  | 924 | 924 | 925
2014-11-29 03:00:00 | 2014-11-29 03:00 |  |  |  |  | 0 | 26 | 191.25 | 0 | 1.2 | 2 |  | 2.6 | 2.4 | 2.9 | 93.6 |  |  | 924 | 924 | 925
2014-11-29 04:00:00 | 2014-11-29 04:00 |  |  |  |  | 0 | 7 | 190.875 | 0 | 0.7 | 1.7 |  | 2.6 | 2.3 | 2.9 | 93 |  |  | 924 | 924 | 925
2014-11-29 05:00:00 | 2014-11-29 05:00 |  |  |  |  | 0 | 8 | 176.375 | 0 | 1.6 | 2.2 |  | 2.5 | 2.3 | 2.8 | 92.2 |  |  | 924 | 924 | 925
2014-11-29 06:00:00 | 2014-11-29 06:00 |  |  |  |  | 0 | 15 | 175.6667 | 0 | 0 | 0.9 |  | 2.4 | 2.1 | 3 | 92 |  |  | 924 | 924 | 925
2014-11-29 07:00:00 | 2014-11-29 07:00 |  |  |  |  | 16 | 12 | 162.0417 | 0 | 0.3 | 1.4 |  | 2.2 | 1.9 | 2.5 | 92.4 |  |  | 925 | 925 | 925
2014-11-29 08:00:00 | 2014-11-29 08:00 |  |  |  |  | 115 | 1 | 157.4583 | 0 | 0.1 | 0.9 |  | 3.8 | 2.7 | 4.6 | 92.2 |  |  | 924 | 924 | 925
2014-11-29 09:00:00 | 2014-11-29 09:00 |  |  |  |  | 287 | 118 | 151.625 | 0 | 0 | 0 |  | 6.6 | 4.9 | 8.3 | 86.9 |  |  | 924 | 924 | 924
2014-11-29 10:00:00 | 2014-11-29 10:00 |  |  |  |  | 378 | 196 | 152.125 | 0 | 0.1 | 1 |  | 8.9 | 8.3 | 9.5 | 73.8 |  |  | 923 | 923 | 924
2014-11-29 11:00:00 | 2014-11-29 11:00 |  |  |  |  | 528 | 216 | 152.125 | 0 | 0.9 | 1.6 |  | 10.3 | 9.4 | 11.3 | 70.2 |  |  | 922 | 922 | 924
2014-11-29 12:00:00 | 2014-11-29 12:00 |  |  |  |  | 452 | 147 | 148.0417 | 0 | 1.1 | 1.5 |  | 11.8 | 11.3 | 12.2 | 65.2 |  |  | 922 | 922 | 922
2014-11-29 13:00:00 | 2014-11-29 13:00 |  |  |  |  | 443 | 173 | 146.7083 | 0 | 1.8 | 2.5 |  | 12.9 | 12.1 | 13.4 | 63.7 |  |  | 921 | 921 | 922
2014-11-29 14:00:00 | 2014-11-29 14:00 |  |  |  |  | 315 | 214 | 147.9167 | 0 | 2.6 | 3.1 |  | 13.3 | 13.1 | 13.5 | 61.2 |  |  | 921 | 921 | 921
2014-11-29 15:00:00 | 2014-11-29 15:00 |  |  |  |  | 225 | 209 | 148.9167 | 0 | 1.6 | 2.1 |  | 13.5 | 13.3 | 13.7 | 59.6 |  |  | 921 | 921 | 921
2014-11-29 16:00:00 | 2014-11-29 16:00 |  |  |  |  | 107 | 183 | 148.7083 | 0 | 1.2 | 2 |  | 13 | 12.1 | 13.5 | 62.7 |  |  | 921 | 921 | 921
2014-11-29 17:00:00 | 2014-11-29 17:00 |  |  |  |  | 7 | 99 | 144.9583 | 0 | 0 | 0 |  | 11 | 10.4 | 11.8 | 72.7 |  |  | 921 | 921 | 922
2014-11-29 18:00:00 | 2014-11-29 18:00 |  |  |  |  | 0 | 57 | 139.7917 | 0 | 0 | 0.5 |  | 9.2 | 8.5 | 10.6 | 80.7 |  |  | 922 | 922 | 922
2014-11-29 19:00:00 | 2014-11-29 19:00 |  |  |  |  | 0 | 26 | 133.6667 | 0 | 0 | 0 |  | 7.8 | 7.2 | 8.3 | 86.2 |  |  | 922 | 922 | 923
2014-11-29 20:00:00 | 2014-11-29 20:00 |  |  |  |  | 0 | 15 | 119.4167 | 0 | 0 | 0 |  | 6.9 | 6.3 | 7.6 | 88.2 |  |  | 922 | 922 | 923
2014-11-29 21:00:00 | 2014-11-29 21:00 |  | 2.2 |  |  | 0 | 51 | 119.9167 | 0 | 0 | 0 |  | 5.8 | 5.2 | 6.2 | 91 |  |  | 923 | 923 | 923
2014-11-29 22:00:00 | 2014-11-29 22:00 |  | 13.5 |  |  | 0 | 16 | 106.5 | 0 | 0 | 0 |  | 5 | 4.5 | 5.5 | 93 |  |  | 923 | 923 | 923
2014-11-29 23:00:00 | 2014-11-29 23:00 | 119.7083 | 8.0203 | 82.5625 | 0.57083 | 0 | 337 | 105.9583 | 0 | 0 | 0 |  | 3.9 | 3.8 | 3.9 | 94.3 |  |  | 923 | 923 | 923
2014-11-30 00:00:00 | 2014-11-30 |  |  |  |  | 0 | 49 | 106.75 | 0 | 0 | 0 |  | 3.9 | 3.6 | 4 | 95.2 |  |  | 923 | 923 | 923
2014-11-30 01:00:00 | 2014-11-30 01:00 |  |  |  |  | 0 | 58 | 94.5 | 0.2 | 0 | 0 |  | 3.6 | 3.3 | 4.1 | 95.7 |  |  | 923 | 923 | 923
2014-11-30 02:00:00 | 2014-11-30 02:00 |  |  |  |  | 0 | 8 | 93.375 | 0 | 0 | 0 |  | 3.2 | 3 | 3.5 | 96 |  |  | 923 | 923 | 923
2014-11-30 03:00:00 | 2014-11-30 03:00 |  |  |  |  | 0 | 332 | 106.125 | 0 | 0 | 0 |  | 2.7 | 2.4 | 3.2 | 96.1 |  |  | 922 | 922 | 923
2014-11-30 04:00:00 | 2014-11-30 04:00 |  |  |  |  | 0 | 26 | 106.9167 | 0 | 0 | 0 |  | 2 | 1.6 | 2.4 | 96.3 |  |  | 922 | 922 | 923
2014-11-30 05:00:00 | 2014-11-30 05:00 |  |  |  |  | 0 | 3 | 106.7083 | 0 | 0 | 0 |  | 1.8 | 1.5 | 2.2 | 96.8 |  |  | 922 | 922 | 923
2014-11-30 06:00:00 | 2014-11-30 06:00 |  |  |  |  | 0 | 356 | 120.9167 | 0 | 0.3 | 1.9 |  | 1.3 | 1 | 1.6 | 97 |  |  | 922 | 922 | 923
2014-11-30 07:00:00 | 2014-11-30 07:00 |  |  |  |  | 12 | 340 | 134.5833 | 0 | 0 | 0 |  | 1.2 | 0.9 | 1.6 | 97.4 |  |  | 923 | 923 | 923
2014-11-30 08:00:00 | 2014-11-30 08:00 |  |  |  |  | 114 | 78 | 137.7917 | 0.2 | 0 | 0 |  | 2.8 | 1.6 | 4.7 | 98.3 |  |  | 922 | 922 | 923
2014-11-30 09:00:00 | 2014-11-30 09:00 |  |  |  |  | 296 | 310 | 145.7917 | 0 | 0 | 0 |  | 6 | 4.9 | 7.5 | 97.8 |  |  | 922 | 922 | 922
2014-11-30 10:00:00 | 2014-11-30 10:00 |  |  |  |  | 433 | 181 | 145.1667 | 0 | 0.1 | 1 |  | 8.9 | 7.8 | 9.9 | 93.2 |  |  | 921 | 921 | 922
2014-11-30 11:00:00 | 2014-11-30 11:00 |  |  |  |  | 572 | 180 | 143.6667 | 0 | 1.6 | 2.1 |  | 11 | 9.9 | 11.8 | 82.1 |  |  | 921 | 921 | 921
2014-11-30 12:00:00 | 2014-11-30 12:00 |  |  |  |  | 504 | 183 | 145.1667 | 0 | 2 | 3.2 |  | 12.2 | 11.8 | 12.7 | 73.3 |  |  | 920 | 920 | 920
2014-11-30 13:00:00 | 2014-11-30 13:00 |  |  |  |  | 439 | 187 | 145.75 | 0 | 3.2 | 3.9 |  | 12.9 | 12.1 | 13.7 | 70.5 |  |  | 919 | 919 | 920
2014-11-30 14:00:00 | 2014-11-30 14:00 |  |  |  |  | 436 | 211 | 145.625 | 0 | 3.6 | 4.2 |  | 13.8 | 13.6 | 14 | 68.5 |  |  | 919 | 919 | 919
2014-11-30 15:00:00 | 2014-11-30 15:00 |  |  |  |  | 292 | 226 | 146.3333 | 0 | 2.9 | 3.5 |  | 14.1 | 13.9 | 14.3 | 63.8 |  |  | 919 | 919 | 919
2014-11-30 16:00:00 | 2014-11-30 16:00 |  |  |  |  | 107 | 212 | 147.5417 | 0 | 2.7 | 3.3 |  | 13.5 | 12.4 | 14.1 | 63.8 |  |  | 919 | 919 | 920
2014-11-30 17:00:00 | 2014-11-30 17:00 |  |  |  |  | 0 | 190 | 151.3333 | 0 | 2.3 | 3.1 |  | 11.2 | 10.6 | 12.2 | 73.9 |  |  | 919 | 919 | 920
2014-11-30 18:00:00 | 2014-11-30 18:00 |  |  |  |  | 0 | 197 | 157.1667 | 0 | 1.6 | 3.2 |  | 10.1 | 9.8 | 10.6 | 77.6 |  |  | 920 | 920 | 920
2014-11-30 19:00:00 | 2014-11-30 19:00 |  |  |  |  | 0 | 180 | 163.5833 | 0 | 1.2 | 2.5 |  | 9.4 | 9 | 10.1 | 81.6 |  |  | 920 | 920 | 921
2014-11-30 20:00:00 | 2014-11-30 20:00 |  |  |  |  | 0 | 180 | 170.4583 | 0 | 1.3 | 2.3 |  | 9.2 | 8.6 | 9.6 | 81.1 |  |  | 920 | 920 | 921
2014-11-30 21:00:00 | 2014-11-30 21:00 |  | 1.2 |  |  | 0 | 3 | 168.4583 | 0 | 0.7 | 2.4 |  | 8.2 | 7 | 9 | 85.1 |  |  | 920 | 920 | 921
2014-11-30 22:00:00 | 2014-11-30 22:00 |  | 14.1 |  |  | 0 | 7 | 168.0833 | 0 | 0 | 0 |  | 6.4 | 5.6 | 6.9 | 87.8 |  |  | 920 | 920 | 921
2014-11-30 23:00:00 | 2014-11-30 23:00 | 133.5417 | 7.872 | 85.8333 | 0.97917 | 0 | 78 | 157.2917 | 0 | 0 | 0.2 |  | 5.2 | 4.4 | 5.8 | 91.1 |  |  | 920 | 920 | 921
2014-12-01 00:00:00 | 2014-12-01 |  |  |  |  | 0 | 352 | 169.9167 | 0 | 0.2 | 1 |  | 6.5 | 5.1 | 7.8 | 92.9 |  |  | 920 | 920 | 921
2014-12-01 01:00:00 | 2014-12-01 01:00 |  |  |  |  | 0 | 185 | 175.2083 | 0 | 2.4 | 3.9 |  | 8.8 | 6.7 | 10.5 | 84.3 |  |  | 919 | 919 | 920
2014-12-01 02:00:00 | 2014-12-01 02:00 |  |  |  |  | 0 | 319 | 188.1667 | 0 | 1.7 | 3.2 |  | 8.8 | 8.3 | 9.7 | 82.7 |  |  | 919 | 919 | 920
2014-12-01 03:00:00 | 2014-12-01 03:00 |  |  |  |  | 0 | 254 | 184.9167 | 0 | 0.1 | 0.9 |  | 7.8 | 7.2 | 8.3 | 85 |  |  | 919 | 919 | 920
2014-12-01 04:00:00 | 2014-12-01 04:00 |  |  |  |  | 0 | 163 | 190.625 | 0 | 1.4 | 3.7 |  | 8.3 | 7.3 | 9.6 | 84.2 |  |  | 919 | 919 | 920
2014-12-01 05:00:00 | 2014-12-01 05:00 |  |  |  |  | 0 | 233 | 200.2083 | 0 | 3.5 | 4.4 |  | 9.9 | 9.5 | 10.2 | 75.4 |  |  | 919 | 919 | 920
2014-12-01 06:00:00 | 2014-12-01 06:00 |  |  |  |  | 0 | 235 | 195.1667 | 0 | 2.9 | 3.6 |  | 9.7 | 9.3 | 10.1 | 73.3 |  |  | 919 | 919 | 920
2014-12-01 07:00:00 | 2014-12-01 07:00 |  |  |  |  | 23 | 200 | 189.3333 | 0 | 0.7 | 2.7 |  | 8.5 | 7.8 | 9.7 | 79.1 |  |  | 920 | 920 | 921
2014-12-01 08:00:00 | 2014-12-01 08:00 |  |  |  |  | 121 | 205 | 194.625 | 0 | 1.8 | 2.8 |  | 9.3 | 8.1 | 10.1 | 79.1 |  |  | 920 | 920 | 921
2014-12-01 09:00:00 | 2014-12-01 09:00 |  |  |  |  | 134 | 195 | 189.8333 | 0 | 1.4 | 2.3 |  | 10.4 | 9.9 | 11 | 74.4 |  |  | 920 | 920 | 921
2014-12-01 10:00:00 | 2014-12-01 10:00 |  |  |  |  | 330 | 192 | 190.2917 | 0 | 1.7 | 2.4 |  | 12.1 | 11.2 | 12.9 | 72.2 |  |  | 920 | 920 | 921
2014-12-01 11:00:00 | 2014-12-01 11:00 |  |  |  |  | 166 | 237 | 192.6667 | 0 | 1.6 | 2.7 |  | 12.2 | 12 | 12.4 | 75.5 |  |  | 920 | 920 | 921
2014-12-01 12:00:00 | 2014-12-01 12:00 |  |  |  |  | 124 | 272 | 196.375 | 0.2 | 0.9 | 2.4 |  | 11.6 | 11.2 | 12.2 | 84 |  |  | 920 | 920 | 920
2014-12-01 13:00:00 | 2014-12-01 13:00 |  |  |  |  | 107 | 238 | 198.5 | 0.8 | 0.8 | 3.9 |  | 12 | 11.2 | 12.6 | 84.2 |  |  | 919 | 919 | 920
2014-12-01 14:00:00 | 2014-12-01 14:00 |  |  |  |  | 46 | 250 | 200.125 | 0.8 | 2 | 2.9 |  | 11 | 10.8 | 11.4 | 92.6 |  |  | 919 | 919 | 920
2014-12-01 15:00:00 | 2014-12-01 15:00 |  |  |  |  | 34 | 56 | 193.0417 | 1 | 0.4 | 1.6 |  | 10.5 | 10.4 | 10.8 | 95 |  |  | 919 | 919 | 920
2014-12-01 16:00:00 | 2014-12-01 16:00 |  |  |  |  | 13 | 258 | 194.9583 | 0.8 | 0.4 | 2.6 |  | 10.7 | 10.4 | 11 | 97 |  |  | 919 | 919 | 920
2014-12-01 17:00:00 | 2014-12-01 17:00 |  |  |  |  | 0 | 192 | 195.0417 | 0 | 1.9 | 2.9 |  | 11.4 | 11.1 | 11.7 | 92.4 |  |  | 919 | 919 | 920
2014-12-01 18:00:00 | 2014-12-01 18:00 |  |  |  |  | 0 | 243 | 196.9583 | 0.2 | 1.6 | 3 |  | 11.3 | 11.1 | 11.7 | 90.1 |  |  | 919 | 919 | 919
2014-12-01 19:00:00 | 2014-12-01 19:00 |  |  |  |  | 0 | 239 | 199.4167 | 0.2 | 2.4 | 3.9 |  | 11.8 | 11.4 | 12.2 | 87.4 |  |  | 919 | 919 | 920
2014-12-01 20:00:00 | 2014-12-01 20:00 |  |  |  |  | 0 | 211 | 200.7083 | 0 | 3.2 | 4.3 |  | 11.9 | 11.5 | 12.3 | 82.8 |  |  | 919 | 919 | 920
2014-12-01 21:00:00 | 2014-12-01 21:00 |  | 6.5 |  |  | 0 | 242 | 210.6667 | 0 | 1.8 | 2.6 |  | 11.3 | 11.1 | 11.5 | 85.4 |  |  | 919 | 919 | 920
2014-12-01 22:00:00 | 2014-12-01 22:00 |  | 12.2 |  |  | 0 | 78 | 213.625 | 0.2 | 0.1 | 0.9 |  | 10.9 | 10.7 | 11.2 | 88.7 |  |  | 919 | 919 | 920
2014-12-01 23:00:00 | 2014-12-01 23:00 | 45.75 | 9.3931 | 84.4875 | 1.4875 | 0 | 212 | 219.2083 | 0.2 | 0.8 | 2.9 |  | 11.1 | 10.9 | 11.5 | 90 |  |  | 920 | 920 | 920
2014-12-02 00:00:00 | 2014-12-02 |  |  |  |  | 0 | 267 | 215.6667 | 0 | 1.4 | 3.2 |  | 11.3 | 11 | 12 | 88.5 |  |  | 919 | 919 | 920
2014-12-02 01:00:00 | 2014-12-02 01:00 |  |  |  |  | 0 | 222 | 217.2083 | 0 | 2.2 | 3.9 |  | 12 | 11.2 | 12.9 | 83.4 |  |  | 919 | 919 | 920
2014-12-02 02:00:00 | 2014-12-02 02:00 |  |  |  |  | 0 | 194 | 212 | 0 | 2.8 | 4.1 |  | 12 | 11 | 12.6 | 80.4 |  |  | 919 | 919 | 920
2014-12-02 03:00:00 | 2014-12-02 03:00 |  |  |  |  | 0 | 281 | 213.125 | 0 | 1.6 | 3.7 |  | 11.4 | 10.6 | 12.1 | 83.1 |  |  | 919 | 919 | 920
2014-12-02 04:00:00 | 2014-12-02 04:00 |  |  |  |  | 0 | 188 | 214.1667 | 0 | 2.7 | 4.2 |  | 11 | 10.3 | 11.4 | 87 |  |  | 920 | 920 | 920
2014-12-02 05:00:00 | 2014-12-02 05:00 |  |  |  |  | 0 | 312 | 217.4583 | 0 | 1.7 | 3.8 |  | 11 | 10.7 | 11.4 | 87 |  |  | 919 | 919 | 920
2014-12-02 06:00:00 | 2014-12-02 06:00 |  |  |  |  | 0 | 37 | 209.2083 | 0 | 0 | 0.3 |  | 9.3 | 7.9 | 10.8 | 87.7 |  |  | 920 | 920 | 921
2014-12-02 07:00:00 | 2014-12-02 07:00 |  |  |  |  | 12 | 344 | 215.2083 | 0 | 0.3 | 1.1 |  | 7.2 | 6.7 | 7.6 | 92.7 |  |  | 921 | 921 | 922
2014-12-02 08:00:00 | 2014-12-02 08:00 |  |  |  |  | 107 | 134 | 212.25 | 0 | 0.5 | 1.8 |  | 9.3 | 7.6 | 10.9 | 94.9 |  |  | 922 | 922 | 922
2014-12-02 09:00:00 | 2014-12-02 09:00 |  |  |  |  | 295 | 165 | 211 | 0 | 0 | 0.2 |  | 12.3 | 11.2 | 13.4 | 88.5 |  |  | 921 | 921 | 922
2014-12-02 10:00:00 | 2014-12-02 10:00 |  |  |  |  | 390 | 225 | 212.375 | 0 | 0.2 | 0.9 |  | 13.9 | 13.6 | 14.2 | 78.4 |  |  | 921 | 921 | 922
2014-12-02 11:00:00 | 2014-12-02 11:00 |  |  |  |  | 547 | 227 | 211.9583 | 0 | 1.2 | 2 |  | 15.2 | 14.2 | 16.1 | 71.4 |  |  | 921 | 921 | 921
2014-12-02 12:00:00 | 2014-12-02 12:00 |  |  |  |  | 480 | 230 | 210.2083 | 0 | 1.7 | 2.2 |  | 16.3 | 15.8 | 17 | 66.2 |  |  | 920 | 920 | 921
2014-12-02 13:00:00 | 2014-12-02 13:00 |  |  |  |  | 421 | 233 | 210 | 0 | 1.6 | 2 |  | 17.1 | 16.8 | 17.5 | 64 |  |  | 920 | 920 | 920
2014-12-02 14:00:00 | 2014-12-02 14:00 |  |  |  |  | 215 | 234 | 209.3333 | 0 | 1.3 | 1.9 |  | 17.2 | 17.1 | 17.5 | 64.3 |  |  | 920 | 920 | 920
2014-12-02 15:00:00 | 2014-12-02 15:00 |  |  |  |  | 195 | 236 | 216.8333 | 0 | 1.4 | 1.9 |  | 17.5 | 17.1 | 17.9 | 64.7 |  |  | 920 | 920 | 920
2014-12-02 16:00:00 | 2014-12-02 16:00 |  |  |  |  | 79 | 199 | 214.375 | 0 | 0.5 | 1.4 |  | 16.6 | 15.9 | 17.4 | 73.1 |  |  | 920 | 920 | 921
2014-12-02 17:00:00 | 2014-12-02 17:00 |  |  |  |  | 0 | 232 | 216.0417 | 0 | 0.5 | 1.6 |  | 14.7 | 13.8 | 15.6 | 85.5 |  |  | 921 | 921 | 922
2014-12-02 18:00:00 | 2014-12-02 18:00 |  |  |  |  | 0 | 112 | 210.5833 | 0 | 0 | 0.4 |  | 13.4 | 12.8 | 13.8 | 90.8 |  |  | 922 | 922 | 923
2014-12-02 19:00:00 | 2014-12-02 19:00 |  |  |  |  | 0 | 331 | 214.4167 | 0 | 0 | 0 |  | 12.5 | 11.7 | 12.9 | 93.5 |  |  | 923 | 923 | 923
2014-12-02 20:00:00 | 2014-12-02 20:00 |  |  |  |  | 0 | 33 | 207 | 0 | 0 | 0 |  | 11.3 | 10.8 | 11.7 | 95.4 |  |  | 923 | 923 | 923
2014-12-02 21:00:00 | 2014-12-02 21:00 |  | 7.2 |  |  | 0 | 343 | 211.2083 | 0 | 0 | 0 |  | 10.2 | 9.6 | 10.7 | 96.7 |  |  | 923 | 923 | 923
2014-12-02 22:00:00 | 2014-12-02 22:00 |  | 17.5 |  |  | 0 | 35 | 209.4167 | 0 | 0 | 0 |  | 9.3 | 9.1 | 9.6 | 97.9 |  |  | 923 | 923 | 923
2014-12-02 23:00:00 | 2014-12-02 23:00 | 114.2083 | 12.4893 | 83.9167 | 0.9 | 0 | 0 | 200.5833 | 0 | 0 | 0 |  | 9.5 | 9.2 | 9.7 | 98.9 |  |  | 923 | 922 | 924
2014-12-03 00:00:00 | 2014-12-03 |  |  |  |  | 0 | 78 | 192.7083 | 0 | 0 | 0 |  | 9.4 | 9.2 | 9.6 | 99.6 |  |  | 922 | 922 | 923
2014-12-03 01:00:00 | 2014-12-03 01:00 |  |  |  |  | 0 | 355 | 198.25 | 0 | 0.2 | 1.6 |  | 9.5 | 9.3 | 9.8 | 100 |  |  | 922 | 922 | 923
2014-12-03 02:00:00 | 2014-12-03 02:00 |  |  |  |  | 0 | 54 | 192.4167 | 0 | 0.3 | 1.2 |  | 9.2 | 8.8 | 9.6 | 100 |  |  | 922 | 922 | 923
2014-12-03 03:00:00 | 2014-12-03 03:00 |  |  |  |  | 0 | 0 | 180.7083 | 0 | 0.4 | 1.7 |  | 8.6 | 8.1 | 9.3 | 100 |  |  | 922 | 922 | 923
2014-12-03 04:00:00 | 2014-12-03 04:00 |  |  |  |  | 0 | 18 | 173.625 | 0.2 | 0.2 | 1.4 |  | 8.4 | 8 | 8.8 | 100 |  |  | 922 | 922 | 923
2014-12-03 05:00:00 | 2014-12-03 05:00 |  |  |  |  | 0 | 18 | 161.375 | 0 | 0.2 | 1.1 |  | 7.9 | 7.8 | 8.1 | 100 |  |  | 923 | 923 | 923
2014-12-03 06:00:00 | 2014-12-03 06:00 |  |  |  |  | 0 | 81 | 163.2083 | 0 | 0 | 0 |  | 7.7 | 7.4 | 8 | 99.9 |  |  | 923 | 923 | 924
2014-12-03 07:00:00 | 2014-12-03 07:00 |  |  |  |  | 9 | 29 | 150.0833 | 0 | 0 | 0 |  | 7.5 | 7.2 | 8.2 | 100 |  |  | 924 | 924 | 924
2014-12-03 08:00:00 | 2014-12-03 08:00 |  |  |  |  | 63 | 334 | 158.4167 | 0 | 0.1 | 1 |  | 8.8 | 8.3 | 9.5 | 99.6 |  |  | 924 | 924 | 924
2014-12-03 09:00:00 | 2014-12-03 09:00 |  |  |  |  | 132 | 82 | 154.9583 | 0 | 0 | 0.4 |  | 10.3 | 9.5 | 11.1 | 97 |  |  | 923 | 923 | 924
2014-12-03 10:00:00 | 2014-12-03 10:00 |  |  |  |  | 225 | 75 | 148.7083 | 0 | 0 | 0 |  | 12.1 | 11.4 | 13 | 90.8 |  |  | 923 | 923 | 924
2014-12-03 11:00:00 | 2014-12-03 11:00 |  |  |  |  | 322 | 28 | 140.4167 | 0 | 0.5 | 1.4 |  | 14.2 | 13.3 | 15.1 | 76.7 |  |  | 923 | 923 | 923
2014-12-03 12:00:00 | 2014-12-03 12:00 |  |  |  |  | 298 | 334 | 144.75 | 0 | 1.4 | 2 |  | 15.5 | 15 | 16.5 | 70.6 |  |  | 922 | 922 | 923
2014-12-03 13:00:00 | 2014-12-03 13:00 |  |  |  |  | 309 | 162 | 141.7917 | 0 | 0.1 | 1.1 |  | 17.5 | 16.6 | 18 | 55.3 |  |  | 921 | 921 | 922
2014-12-03 14:00:00 | 2014-12-03 14:00 |  |  |  |  | 266 | 303 | 144.6667 | 0 | 0.9 | 2.3 |  | 17.2 | 16.9 | 17.7 | 60.4 |  |  | 921 | 921 | 922
2014-12-03 15:00:00 | 2014-12-03 15:00 |  |  |  |  | 184 | 97 | 138.875 | 0 | 0 | 0 |  | 17.9 | 17.5 | 18.2 | 57.4 |  |  | 921 | 921 | 921
2014-12-03 16:00:00 | 2014-12-03 16:00 |  |  |  |  | 41 | 19 | 131.375 | 0 | 0 | 0 |  | 16.6 | 15.8 | 17.4 | 64.5 |  |  | 921 | 921 | 922
2014-12-03 17:00:00 | 2014-12-03 17:00 |  |  |  |  | 0 | 30 | 122.9583 | 0 | 1.1 | 3 |  | 15.4 | 15.2 | 15.8 | 69.5 |  |  | 922 | 922 | 923
2014-12-03 18:00:00 | 2014-12-03 18:00 |  |  |  |  | 0 | 8 | 118.625 | 0 | 2.6 | 3.2 |  | 14.9 | 14.8 | 15 | 68.8 |  |  | 922 | 922 | 923
2014-12-03 19:00:00 | 2014-12-03 19:00 |  |  |  |  | 0 | 29 | 106.0417 | 0 | 2.6 | 3.8 |  | 14.3 | 13.4 | 14.9 | 72.5 |  |  | 923 | 923 | 924
2014-12-03 20:00:00 | 2014-12-03 20:00 |  |  |  |  | 0 | 28 | 105.8333 | 0 | 4.1 | 5 |  | 12.9 | 12.8 | 13.1 | 93.4 |  |  | 923 | 923 | 924
2014-12-03 21:00:00 | 2014-12-03 21:00 |  | 7.5 |  |  | 0 | 45 | 93.4167 | 0 | 3.2 | 4.6 |  | 12.6 | 12.5 | 12.8 | 96.4 |  |  | 923 | 923 | 924
2014-12-03 22:00:00 | 2014-12-03 22:00 |  | 17.9 |  |  | 0 | 34 | 93.375 | 0 | 3 | 3.9 |  | 12.5 | 12.4 | 12.5 | 96.9 |  |  | 923 | 923 | 924
2014-12-03 23:00:00 | 2014-12-03 23:00 | 77.0417 | 12.8418 | 86.0458 | 0.94167 | 0 | 5 | 93.5833 | 0 | 1.7 | 3 |  | 12.3 | 12.2 | 12.4 | 95.8 |  |  | 923 | 923 | 924
2014-12-04 00:00:00 | 2014-12-04 |  |  |  |  | 0 | 2 | 90.4167 | 0 | 0.5 | 2 |  | 11.8 | 11.5 | 12.1 | 95.5 |  |  | 923 | 923 | 924
2014-12-04 01:00:00 | 2014-12-04 01:00 |  |  |  |  | 0 | 45 | 77.5 | 0 | 0.8 | 2.3 |  | 11.2 | 10.9 | 11.7 | 95.7 |  |  | 923 | 923 | 924
2014-12-04 02:00:00 | 2014-12-04 02:00 |  |  |  |  | 0 | 359 | 90.2083 | 0 | 2 | 2.8 |  | 11 | 10.8 | 11.2 | 97.2 |  |  | 923 | 923 | 924
2014-12-04 03:00:00 | 2014-12-04 03:00 |  |  |  |  | 0 | 57 | 92.5833 | 0 | 1.9 | 2.4 |  | 10.6 | 10.2 | 10.8 | 98.8 |  |  | 923 | 923 | 924
2014-12-04 04:00:00 | 2014-12-04 04:00 |  |  |  |  | 0 | 18 | 92.5833 | 0 | 2 | 2.6 |  | 10.5 | 10.2 | 10.7 | 99.9 |  |  | 923 | 923 | 924
2014-12-04 05:00:00 | 2014-12-04 05:00 |  |  |  |  | 0 | 22 | 92.75 | 0 | 1.3 | 1.9 |  | 9.8 | 9.4 | 10.3 | 100 |  |  | 923 | 923 | 924
2014-12-04 06:00:00 | 2014-12-04 06:00 |  |  |  |  | 0 | 14 | 89.9583 | 0 | 2 | 2.3 |  | 9 | 8.9 | 9.2 | 100 |  |  | 923 | 923 | 924
2014-12-04 07:00:00 | 2014-12-04 07:00 |  |  |  |  | 9 | 27 | 89.875 | 0.2 | 2.2 | 3.1 |  | 9 | 8.9 | 9.1 | 100 |  |  | 923 | 923 | 924
2014-12-04 08:00:00 | 2014-12-04 08:00 |  |  |  |  | 83 | 350 | 90.5417 | 0 | 1 | 1.9 |  | 9.4 | 9 | 9.6 | 100 |  |  | 924 | 924 | 924
2014-12-04 09:00:00 | 2014-12-04 09:00 |  |  |  |  | 186 | 20 | 87.9583 | 0 | 1.3 | 2.2 |  | 10.6 | 9.8 | 11.6 | 100 |  |  | 923 | 923 | 924
2014-12-04 10:00:00 | 2014-12-04 10:00 |  |  |  |  | 354 | 49 | 86.875 | 0 | 0.6 | 1.4 |  | 13 | 11.7 | 14.8 | 91.6 |  |  | 923 | 923 | 923
2014-12-04 11:00:00 | 2014-12-04 11:00 |  |  |  |  | 548 | 45 | 87.5833 | 0 | 0 | 0.4 |  | 16.1 | 14.9 | 16.6 | 61.6 |  |  | 922 | 921 | 923
2014-12-04 12:00:00 | 2014-12-04 12:00 |  |  |  |  | 589 | 350 | 88.25 | 0 | 0.2 | 0.5 |  | 17.5 | 16.6 | 18.8 | 55.4 |  |  | 921 | 920 | 922
2014-12-04 13:00:00 | 2014-12-04 13:00 |  |  |  |  | 422 | 339 | 95.625 | 0 | 0 | 0.3 |  | 18.6 | 18 | 19.1 | 51.4 |  |  | 920 | 920 | 921
2014-12-04 14:00:00 | 2014-12-04 14:00 |  |  |  |  | 492 | 300 | 95.5 | 0 | 0.5 | 1.2 |  | 19.6 | 18.6 | 20.2 | 45.9 |  |  | 919 | 919 | 920
2014-12-04 15:00:00 | 2014-12-04 15:00 |  |  |  |  | 242 | 3 | 91.5833 | 0 | 2.3 | 4.4 |  | 17.7 | 15.2 | 20.2 | 57.1 |  |  | 920 | 920 | 921
2014-12-04 16:00:00 | 2014-12-04 16:00 |  |  |  |  | 92 | 23 | 91.75 | 0 | 3.8 | 4.7 |  | 14.4 | 13.6 | 14.9 | 74.9 |  |  | 920 | 920 | 921
2014-12-04 17:00:00 | 2014-12-04 17:00 |  |  |  |  | 0 | 46 | 92.4167 | 0 | 3.2 | 4.1 |  | 12.7 | 12.1 | 13.3 | 80.8 |  |  | 921 | 921 | 922
2014-12-04 18:00:00 | 2014-12-04 18:00 |  |  |  |  | 0 | 45 | 93.9583 | 0 | 4.2 | 4.8 |  | 11.3 | 10.9 | 11.9 | 85.4 |  |  | 921 | 921 | 922
2014-12-04 19:00:00 | 2014-12-04 19:00 |  |  |  |  | 0 | 16 | 93.4167 | 0 | 4.8 | 5.7 |  | 10.4 | 10.1 | 10.7 | 89.8 |  |  | 921 | 921 | 922
2014-12-04 20:00:00 | 2014-12-04 20:00 |  |  |  |  | 0 | 65 | 94.9583 | 0 | 4.3 | 5 |  | 9.9 | 9.8 | 10 | 93.7 |  |  | 922 | 922 | 922
2014-12-04 21:00:00 | 2014-12-04 21:00 |  | 9 |  |  | 0 | 21 | 93.9583 | 0 | 3.1 | 3.9 |  | 9.7 | 9.5 | 9.9 | 94.6 |  |  | 922 | 922 | 922
2014-12-04 22:00:00 | 2014-12-04 22:00 |  | 19.6 |  |  | 0 | 14 | 93.125 | 0 | 2.5 | 3 |  | 9.3 | 9.2 | 9.5 | 96.4 |  |  | 922 | 922 | 923
2014-12-04 23:00:00 | 2014-12-04 23:00 | 125.7083 | 14.4465 | 85.9917 | 1.95 | 0 | 7 | 93.2083 | 0 | 2.3 | 2.7 |  | 9.1 | 9 | 9.2 | 98.1 |  |  | 922 | 922 | 923
2014-12-05 00:00:00 | 2014-12-05 |  |  |  |  | 0 | 32 | 94.4583 | 0 | 2.3 | 2.9 |  | 8.9 | 8.6 | 9 | 99.5 |  |  | 922 | 922 | 922
2014-12-05 01:00:00 | 2014-12-05 01:00 |  |  |  |  | 0 | 355 | 107.375 | 0 | 1.9 | 2.4 |  | 8.3 | 8.1 | 8.5 | 100 |  |  | 921 | 921 | 922
2014-12-05 02:00:00 | 2014-12-05 02:00 |  |  |  |  | 0 | 2 | 92.5 | 0 | 0.3 | 1.7 |  | 7.9 | 7.8 | 8.1 | 100 |  |  | 921 | 921 | 922
2014-12-05 03:00:00 | 2014-12-05 03:00 |  |  |  |  | 0 | 22 | 91.0417 | 0 | 0.1 | 1.3 |  | 7.4 | 7.1 | 7.7 | 100 |  |  | 921 | 921 | 922
2014-12-05 04:00:00 | 2014-12-05 04:00 |  |  |  |  | 0 | 132 | 95.7917 | 0 | 0 | 0 |  | 6.6 | 6.2 | 7 | 100 |  |  | 921 | 921 | 922
2014-12-05 05:00:00 | 2014-12-05 05:00 |  |  |  |  | 0 | 131 | 100.3333 | 0 | 0 | 0 |  | 6.1 | 6.1 | 6.2 | 100 |  |  | 921 | 921 | 922
2014-12-05 06:00:00 | 2014-12-05 06:00 |  |  |  |  | 0 | 19 | 100.5417 | 0 | 1.7 | 2.7 |  | 6.3 | 5.9 | 6.6 | 100 |  |  | 921 | 921 | 922
2014-12-05 07:00:00 | 2014-12-05 07:00 |  |  |  |  | 0 | 21 | 100.2917 | 0 | 1.3 | 2.4 |  | 6.4 | 5.9 | 6.7 | 100 |  |  | 921 | 921 | 922
2014-12-05 08:00:00 | 2014-12-05 08:00 |  |  |  |  | 59 | 13 | 86.25 | 0 | 0.6 | 1.5 |  | 6.7 | 6.5 | 6.9 | 100 |  |  | 922 | 922 | 922
2014-12-05 09:00:00 | 2014-12-05 09:00 |  |  |  |  | 206 | 16 | 86.0833 | 0 | 0.2 | 1.4 |  | 7.4 | 6.7 | 7.9 | 100 |  |  | 922 | 922 | 922
2014-12-05 10:00:00 | 2014-12-05 10:00 |  |  |  |  | 446 | 202 | 92.4583 | 0 | 0 | 0.3 |  | 9.1 | 8 | 10.3 | 100 |  |  | 921 | 921 | 922
2014-12-05 11:00:00 | 2014-12-05 11:00 |  |  |  |  | 551 | 199 | 98.875 | 0 | 0.4 | 1 |  | 11.4 | 10.3 | 12.5 | 100 |  |  | 920 | 920 | 921
2014-12-05 12:00:00 | 2014-12-05 12:00 |  |  |  |  | 572 | 183 | 91.9167 | 0 | 0.3 | 0.6 |  | 13.9 | 12.5 | 15.4 | 88.3 |  |  | 919 | 919 | 920
2014-12-05 13:00:00 | 2014-12-05 13:00 |  |  |  |  | 507 | 191 | 85.75 | 0 | 0.4 | 0.7 |  | 16.8 | 16.3 | 17.1 | 67.1 |  |  | 917 | 917 | 917
2014-12-05 14:00:00 | 2014-12-05 14:00 |  |  |  |  | 401 | 199 | 81.5417 | 0 | 1.9 | 3.2 |  | 17.6 | 17.1 | 18.4 | 64.7 |  |  | 916 | 916 | 917
2014-12-05 15:00:00 | 2014-12-05 15:00 |  |  |  |  | 214 | 203 | 89.875 | 0 | 2.5 | 3.2 |  | 18 | 17.8 | 18.3 | 60 |  |  | 917 | 917 | 917
2014-12-05 16:00:00 | 2014-12-05 16:00 |  |  |  |  | 100 | 29 | 90.125 | 0 | 1.6 | 3.6 |  | 16.4 | 12.8 | 17.8 | 66.8 |  |  | 917 | 916 | 919
2014-12-05 17:00:00 | 2014-12-05 17:00 |  |  |  |  | 7 | 8 | 88.5417 | 0 | 4.1 | 4.7 |  | 10.6 | 9.6 | 12.4 | 88.9 |  |  | 919 | 919 | 919
2014-12-05 18:00:00 | 2014-12-05 18:00 |  |  |  |  | 0 | 22 | 87.5833 | 0 | 4.7 | 5.3 |  | 9.1 | 8.9 | 9.4 | 96.7 |  |  | 919 | 919 | 920
2014-12-05 19:00:00 | 2014-12-05 19:00 |  |  |  |  | 0 | 5 | 87.125 | 0 | 4.5 | 5 |  | 8.7 | 8.6 | 8.8 | 99.7 |  |  | 920 | 920 | 920
2014-12-05 20:00:00 | 2014-12-05 20:00 |  |  |  |  | 0 | 31 | 85.7083 | 0 | 4.5 | 5 |  | 8.5 | 8.5 | 8.6 | 100 |  |  | 920 | 920 | 920
2014-12-05 21:00:00 | 2014-12-05 21:00 |  | 6.1 |  |  | 0 | 40 | 86.5 | 0 | 3.9 | 4.5 |  | 8.4 | 8.3 | 8.5 | 100 |  |  | 920 | 920 | 920
2014-12-05 22:00:00 | 2014-12-05 22:00 |  | 18 |  |  | 0 | 20 | 86.75 | 0 | 2.8 | 3.7 |  | 8.3 | 8.2 | 8.4 | 100 |  |  | 920 | 920 | 921
2014-12-05 23:00:00 | 2014-12-05 23:00 | 127.625 | 12.236 | 92.9875 | 1.75 | 0 | 23 | 87.4167 | 0 | 2 | 2.9 |  | 8.1 | 8 | 8.2 | 100 |  |  | 920 | 920 | 921
2014-12-06 00:00:00 | 2014-12-06 |  |  |  |  | 0 | 54 | 88.3333 | 0 | 0.5 | 1.5 |  | 7.9 | 7.8 | 7.9 | 100 |  |  | 920 | 920 | 921
2014-12-06 01:00:00 | 2014-12-06 01:00 |  |  |  |  | 0 | 6 | 73.7917 | 0 | 0.2 | 1 |  | 7.6 | 7.5 | 7.8 | 100 |  |  | 920 | 920 | 921
2014-12-06 02:00:00 | 2014-12-06 02:00 |  |  |  |  | 0 | 32 | 75.0417 | 0 | 0 | 0 |  | 7.4 | 7.2 | 7.5 | 100 |  |  | 920 | 920 | 921
2014-12-06 03:00:00 | 2014-12-06 03:00 |  |  |  |  | 0 | 87 | 77.75 | 0 | 0 | 0.2 |  | 7.2 | 7.1 | 7.3 | 100 |  |  | 920 | 920 | 920
2014-12-06 04:00:00 | 2014-12-06 04:00 |  |  |  |  | 0 | 19 | 73.0417 | 0 | 0 | 0.3 |  | 7 | 6.7 | 7.2 | 100 |  |  | 920 | 920 | 921
2014-12-06 05:00:00 | 2014-12-06 05:00 |  |  |  |  | 0 | 331 | 81.375 | 0 | 0 | 0.2 |  | 6.7 | 6.6 | 6.8 | 100 |  |  | 920 | 920 | 921
2014-12-06 06:00:00 | 2014-12-06 06:00 |  |  |  |  | 0 | 148 | 86.75 | 0 | 0 | 0 |  | 6.4 | 6.2 | 6.7 | 100 |  |  | 920 | 920 | 921
2014-12-06 07:00:00 | 2014-12-06 07:00 |  |  |  |  | 0 | 3 | 86 | 0 | 0 | 0 |  | 5.9 | 5.4 | 6.3 | 100 |  |  | 921 | 921 | 921
2014-12-06 08:00:00 | 2014-12-06 08:00 |  |  |  |  | 51 | 22 | 86.375 | 0.2 | 1.8 | 2.4 |  | 5.1 | 4.7 | 5.7 | 100 |  |  | 921 | 921 | 922
2014-12-06 09:00:00 | 2014-12-06 09:00 |  |  |  |  | 158 | 40 | 87.375 | 0 | 1.9 | 2.6 |  | 6.3 | 5.9 | 7 | 100 |  |  | 921 | 921 | 922
2014-12-06 10:00:00 | 2014-12-06 10:00 |  |  |  |  | 322 | 274 | 90.375 | 0 | 0.1 | 1 |  | 7.5 | 6.8 | 8.5 | 100 |  |  | 921 | 921 | 922
2014-12-06 11:00:00 | 2014-12-06 11:00 |  |  |  |  | 586 | 214 | 91 | 0 | 0.7 | 0.7 |  | 11 | 11 | 11 | 100 |  |  | 919 | 919 | 919
2014-12-06 12:00:00 | 2014-12-06 12:00 |  |  |  |  | 578 | 205 | 91.9167 | 0 | 0.6 | 1.1 |  | 12.5 | 11.6 | 13.8 | 93.6 |  |  | 917 | 917 | 919
2014-12-06 13:00:00 | 2014-12-06 13:00 |  |  |  |  | 546 | 205 | 92.5 | 0 | 0.3 | 0.8 |  | 15.4 | 14.2 | 16.4 | 70.5 |  |  | 916 | 916 | 917
2014-12-06 14:00:00 | 2014-12-06 14:00 |  |  |  |  | 416 | 149 | 90.4167 | 0 | 0.4 | 1.4 |  | 17.3 | 16.5 | 17.9 | 60.4 |  |  | 915 | 915 | 916
2014-12-06 15:00:00 | 2014-12-06 15:00 |  |  |  |  | 264 | 23 | 82.9167 | 0 | 1.4 | 3.7 |  | 17.1 | 15.1 | 18.3 | 58.9 |  |  | 915 | 915 | 916
2014-12-06 16:00:00 | 2014-12-06 16:00 |  |  |  |  | 89 | 25 | 82.75 | 0 | 4.1 | 4.8 |  | 12.8 | 11.4 | 14.3 | 74.5 |  |  | 916 | 916 | 917
2014-12-06 17:00:00 | 2014-12-06 17:00 |  |  |  |  | 7 | 31 | 83.7083 | 0 | 4.9 | 6 |  | 10 | 9 | 11 | 83.7 |  |  | 918 | 917 | 919
2014-12-06 18:00:00 | 2014-12-06 18:00 |  |  |  |  | 0 | 29 | 84 | 0 | 4.9 | 5.5 |  | 8.5 | 8.2 | 8.7 | 90.6 |  |  | 919 | 919 | 920
2014-12-06 19:00:00 | 2014-12-06 19:00 |  |  |  |  | 0 | 37 | 85.3333 | 0 | 4.3 | 4.8 |  | 8 | 7.8 | 8.1 | 93.9 |  |  | 920 | 920 | 920
2014-12-06 20:00:00 | 2014-12-06 20:00 |  |  |  |  | 0 | 43 | 85.8333 | 0 | 4.1 | 4.8 |  | 7.7 | 7.5 | 7.8 | 96.2 |  |  | 920 | 920 | 920
2014-12-06 21:00:00 | 2014-12-06 21:00 |  | 5.1 |  |  | 0 | 26 | 85.25 | 0 | 3.3 | 3.8 |  | 7.4 | 7.4 | 7.5 | 97.7 |  |  | 920 | 920 | 921
2014-12-06 22:00:00 | 2014-12-06 22:00 |  | 17.3 |  |  | 0 | 13 | 84.9583 | 0 | 2.8 | 3.4 |  | 7.4 | 7.3 | 7.5 | 98.3 |  |  | 920 | 920 | 921
2014-12-06 23:00:00 | 2014-12-06 23:00 | 125.7083 | 11.3961 | 92.3792 | 1.6042 | 0 | 34 | 85.4167 | 0 | 2.2 | 2.7 |  | 7.2 | 7 | 7.4 | 98.8 |  |  | 920 | 920 | 920
2014-12-07 00:00:00 | 2014-12-07 |  |  |  |  | 0 | 12 | 83.6667 | 0 | 1.8 | 2.2 |  | 6.8 | 6.6 | 7 | 99.7 |  |  | 920 | 920 | 920
2014-12-07 01:00:00 | 2014-12-07 01:00 |  |  |  |  | 0 | 344 | 97.75 | 0 | 0.6 | 1.7 |  | 6.4 | 6.2 | 6.6 | 100 |  |  | 920 | 920 | 920
2014-12-07 02:00:00 | 2014-12-07 02:00 |  |  |  |  | 0 | 5 | 96.625 | 0 | 0 | 0 |  | 5.8 | 5.7 | 6.2 | 100 |  |  | 920 | 920 | 920
2014-12-07 03:00:00 | 2014-12-07 03:00 |  |  |  |  | 0 | 163 | 99.7917 | 0 | 0.1 | 0.7 |  | 5.4 | 5.1 | 5.7 | 100 |  |  | 920 | 920 | 921
2014-12-07 04:00:00 | 2014-12-07 04:00 |  |  |  |  | 0 | 357 | 113.875 | 0 | 0 | 0.7 |  | 4.9 | 4.3 | 5.2 | 100 |  |  | 920 | 920 | 920
2014-12-07 05:00:00 | 2014-12-07 05:00 |  |  |  |  | 0 | 98 | 104.1667 | 0 | 0.4 | 1.4 |  | 3.8 | 3.5 | 4.3 | 100 |  |  | 920 | 920 | 920
2014-12-07 06:00:00 | 2014-12-07 06:00 |  |  |  |  | 0 | 270 | 109.25 | 0 | 0 | 0.4 |  | 3.1 | 2 | 3.4 | 100 |  |  | 920 | 920 | 921
2014-12-07 07:00:00 | 2014-12-07 07:00 |  |  |  |  | 8 | 270 | 120.375 | 0.2 | 0 | 0 |  | 1.8 | 1.6 | 2.2 | 100 |  |  | 921 | 921 | 921
2014-12-07 08:00:00 | 2014-12-07 08:00 |  |  |  |  | 92 | 48 | 121.4583 | 0 | 0 | 0 |  | 3.9 | 2.4 | 4.9 | 100 |  |  | 921 | 921 | 921
2014-12-07 09:00:00 | 2014-12-07 09:00 |  |  |  |  | 286 | 222 | 129.0417 | 0 | 0.3 | 1.2 |  | 5.6 | 5.2 | 6.3 | 100 |  |  | 921 | 921 | 921
2014-12-07 10:00:00 | 2014-12-07 10:00 |  |  |  |  | 447 | 159 | 124.25 | 0 | 0.2 | 1.3 |  | 7.6 | 6.2 | 8.9 | 100 |  |  | 919 | 919 | 921
2014-12-07 11:00:00 | 2014-12-07 11:00 |  |  |  |  | 547 | 195 | 123.4583 | 0 | 0 | 0.2 |  | 11.1 | 9.5 | 12.9 | 93.1 |  |  | 918 | 917 | 919
2014-12-07 12:00:00 | 2014-12-07 12:00 |  |  |  |  | 579 | 161 | 121.625 | 0 | 0.3 | 0.7 |  | 14.5 | 13.2 | 16.1 | 68.9 |  |  | 916 | 916 | 917
2014-12-07 13:00:00 | 2014-12-07 13:00 |  |  |  |  | 543 | 191 | 121.0417 | 0 | 0 | 0.2 |  | 17.6 | 16.7 | 18.2 | 53 |  |  | 915 | 915 | 916
2014-12-07 14:00:00 | 2014-12-07 14:00 |  |  |  |  | 417 | 234 | 124.5833 | 0 | 0.4 | 0.7 |  | 18.6 | 18.1 | 19.3 | 49.9 |  |  | 915 | 915 | 915
2014-12-07 15:00:00 | 2014-12-07 15:00 |  |  |  |  | 272 | 216 | 132.625 | 0 | 1.1 | 1.7 |  | 18.9 | 18.5 | 19.1 | 41.3 |  |  | 915 | 915 | 915
2014-12-07 16:00:00 | 2014-12-07 16:00 |  |  |  |  | 91 | 25 | 132.625 | 0 | 0.6 | 2.9 |  | 17.6 | 14.5 | 18.4 | 47 |  |  | 915 | 915 | 916
2014-12-07 17:00:00 | 2014-12-07 17:00 |  |  |  |  | 0 | 31 | 132.625 | 0 | 3.9 | 4.8 |  | 12.3 | 11 | 13.8 | 74.7 |  |  | 916 | 916 | 917
2014-12-07 18:00:00 | 2014-12-07 18:00 |  |  |  |  | 0 | 10 | 131.8333 | 0 | 4.7 | 5.2 |  | 10.6 | 10.4 | 10.9 | 83.9 |  |  | 917 | 917 | 917
2014-12-07 19:00:00 | 2014-12-07 19:00 |  |  |  |  | 0 | 29 | 131.5 | 0 | 4.7 | 5.3 |  | 10.4 | 10.1 | 10.7 | 87 |  |  | 917 | 917 | 919
2014-12-07 20:00:00 | 2014-12-07 20:00 |  |  |  |  | 0 | 50 | 131.7917 | 0 | 4.3 | 5 |  | 9.5 | 8.8 | 10 | 91.6 |  |  | 919 | 919 | 919
2014-12-07 21:00:00 | 2014-12-07 21:00 |  | 1.8 |  |  | 0 | 17 | 131.4167 | 0 | 3.3 | 3.9 |  | 8.6 | 8.5 | 8.7 | 98.4 |  |  | 919 | 919 | 919
2014-12-07 22:00:00 | 2014-12-07 22:00 |  | 18.9 |  |  | 0 | 17 | 131.5833 | 0 | 3.1 | 3.5 |  | 8.3 | 8.2 | 8.5 | 100 |  |  | 919 | 919 | 919
2014-12-07 23:00:00 | 2014-12-07 23:00 | 136.75 | 10.7361 | 87.0208 | 1.3417 | 0 | 41 | 131.875 | 0 | 2.4 | 3 |  | 8 | 7.9 | 8.2 | 100 |  |  | 919 | 919 | 919
2014-12-08 00:00:00 | 2014-12-08 |  |  |  |  | 0 | 30 | 132.625 | 0 | 2.1 | 2.7 |  | 7.7 | 7.4 | 7.8 | 100 |  |  | 919 | 919 | 920
2014-12-08 01:00:00 | 2014-12-08 01:00 |  |  |  |  | 0 | 30 | 119.5417 | 0 | 1.4 | 2.2 |  | 7 | 6.7 | 7.3 | 100 |  |  | 919 | 919 | 920
2014-12-08 02:00:00 | 2014-12-08 02:00 |  |  |  |  | 0 | 26 | 120.4167 | 0 | 0.4 | 1.4 |  | 6.5 | 6.2 | 6.7 | 100 |  |  | 919 | 919 | 920
2014-12-08 03:00:00 | 2014-12-08 03:00 |  |  |  |  | 0 | 83 | 117.0833 | 0 | 1 | 1.8 |  | 6 | 5.9 | 6.1 | 100 |  |  | 919 | 919 | 919
2014-12-08 04:00:00 | 2014-12-08 04:00 |  |  |  |  | 0 | 287 | 114.1667 | 0 | 0.1 | 1 |  | 5.6 | 5.3 | 6 | 100 |  |  | 918 | 917 | 919
2014-12-08 05:00:00 | 2014-12-08 05:00 |  |  |  |  | 0 | 19 | 110.875 | 0 | 0 | 0.5 |  | 5.9 | 5.7 | 6.2 | 100 |  |  | 918 | 917 | 919
2014-12-08 06:00:00 | 2014-12-08 06:00 |  |  |  |  | 0 | 58 | 102.0417 | 0 | 1.4 | 2.9 |  | 6.4 | 6.1 | 7 | 100 |  |  | 918 | 917 | 919
2014-12-08 07:00:00 | 2014-12-08 07:00 |  |  |  |  | 14 | 14 | 91.375 | 0 | 1.2 | 2.6 |  | 6.7 | 6.5 | 6.9 | 100 |  |  | 917 | 917 | 919
2014-12-08 08:00:00 | 2014-12-08 08:00 |  |  |  |  | 91 | 16 | 90.0417 | 0 | 0.2 | 1.3 |  | 7.9 | 7.3 | 8.8 | 98.2 |  |  | 917 | 917 | 919
2014-12-08 09:00:00 | 2014-12-08 09:00 |  |  |  |  | 216 | 295 | 93.0833 | 0 | 0.6 | 1.9 |  | 10.3 | 9.1 | 11.9 | 85.6 |  |  | 917 | 917 | 919
2014-12-08 10:00:00 | 2014-12-08 10:00 |  |  |  |  | 417 | 357 | 101.3333 | 0 | 0.5 | 1.4 |  | 13.9 | 12.3 | 15.4 | 70.7 |  |  | 916 | 916 | 917
2014-12-08 11:00:00 | 2014-12-08 11:00 |  |  |  |  | 550 | 21 | 94.0833 | 0 | 1 | 1.4 |  | 17.2 | 15.8 | 18 | 50.8 |  |  | 915 | 915 | 916
2014-12-08 12:00:00 | 2014-12-08 12:00 |  |  |  |  | 514 | 124 | 92.5417 | 0 | 0.1 | 1 |  | 19.1 | 18 | 20 | 44.5 |  |  | 914 | 914 | 915
2014-12-08 13:00:00 | 2014-12-08 13:00 |  |  |  |  | 479 | 268 | 95.75 | 0 | 0.1 | 0.4 |  | 20.3 | 19.8 | 20.9 | 42.5 |  |  | 913 | 913 | 914
2014-12-08 14:00:00 | 2014-12-08 14:00 |  |  |  |  | 408 | 192 | 94 | 0 | 0 | 0.3 |  | 21 | 20.2 | 22.2 | 40.7 |  |  | 913 | 913 | 913
2014-12-08 15:00:00 | 2014-12-08 15:00 |  |  |  |  | 241 | 37 | 86.5417 | 0 | 3.9 | 4.7 |  | 16.3 | 14.1 | 20 | 63.4 |  |  | 914 | 914 | 915
2014-12-08 16:00:00 | 2014-12-08 16:00 |  |  |  |  | 55 | 18 | 86.25 | 0 | 4.1 | 4.4 |  | 12.5 | 11.6 | 13.5 | 75.5 |  |  | 915 | 915 | 915
2014-12-08 17:00:00 | 2014-12-08 17:00 |  |  |  |  | 0 | 351 | 99.5833 | 0 | 4.8 | 5.3 |  | 10.1 | 9.4 | 11.2 | 85.9 |  |  | 915 | 915 | 916
2014-12-08 18:00:00 | 2014-12-08 18:00 |  |  |  |  | 0 | 36 | 100.6667 | 0 | 4.9 | 5.6 |  | 8.9 | 8.8 | 9.2 | 94.8 |  |  | 915 | 915 | 916
2014-12-08 19:00:00 | 2014-12-08 19:00 |  |  |  |  | 0 | 19 | 100.25 | 0 | 4.6 | 5.2 |  | 8.7 | 8.6 | 8.8 | 98.6 |  |  | 916 | 916 | 916
2014-12-08 20:00:00 | 2014-12-08 20:00 |  |  |  |  | 0 | 37 | 99.7083 | 0 | 4.1 | 4.4 |  | 8.5 | 8.5 | 8.6 | 100 |  |  | 916 | 916 | 916
2014-12-08 21:00:00 | 2014-12-08 21:00 |  | 5.6 |  |  | 0 | 17 | 99.7083 | 0 | 3.2 | 3.8 |  | 8.5 | 8.5 | 8.5 | 100 |  |  | 916 | 916 | 916
2014-12-08 22:00:00 | 2014-12-08 22:00 |  | 21 |  |  | 0 | 35 | 100.4583 | 0 | 3.1 | 3.8 |  | 8.4 | 8.4 | 8.5 | 100 |  |  | 916 | 916 | 916
2014-12-08 23:00:00 | 2014-12-08 23:00 | 124.375 | 13.61 | 85.4667 | 1.9042 | 0 | 37 | 100.2917 | 0 | 2.9 | 3.7 |  | 8.3 | 8.3 | 8.4 | 100 |  |  | 915 | 915 | 916
2014-12-09 00:00:00 | 2014-12-09 |  |  |  |  | 0 | 8 | 99.375 | 0.2 | 3.1 | 3.8 |  | 8.3 | 8.2 | 8.4 | 100 |  |  | 915 | 915 | 916
2014-12-09 01:00:00 | 2014-12-09 01:00 |  |  |  |  | 0 | 345 | 112.5 | 0 | 1.4 | 3.1 |  | 8.6 | 8.4 | 8.8 | 100 |  |  | 914 | 914 | 915
2014-12-09 02:00:00 | 2014-12-09 02:00 |  |  |  |  | 0 | 81 | 114.7917 | 0 | 1.6 | 2.8 |  | 8.9 | 8.7 | 9.1 | 99.7 |  |  | 914 | 914 | 915
2014-12-09 03:00:00 | 2014-12-09 03:00 |  |  |  |  | 0 | 178 | 118.75 | 1.2 | 1.2 | 2.5 |  | 9.7 | 9.3 | 10.4 | 96.3 |  |  | 915 | 915 | 916
2014-12-09 04:00:00 | 2014-12-09 04:00 |  |  |  |  | 0 | 65 | 109.5 | 0.8 | 1.5 | 2.5 |  | 9.7 | 9.7 | 9.8 | 97 |  |  | 915 | 915 | 916
2014-12-09 05:00:00 | 2014-12-09 05:00 |  |  |  |  | 0 | 324 | 122.2083 | 0 | 0.4 | 1.7 |  | 9.9 | 9.8 | 10.1 | 96.3 |  |  | 914 | 914 | 915
2014-12-09 06:00:00 | 2014-12-09 06:00 |  |  |  |  | 0 | 23 | 120.75 | 0.6 | 1.5 | 2.1 |  | 10.3 | 10.1 | 10.6 | 94.8 |  |  | 914 | 914 | 915
2014-12-09 07:00:00 | 2014-12-09 07:00 |  |  |  |  | 0 | 224 | 129.5 | 1.2 | 1.3 | 2.6 |  | 10.2 | 9.8 | 10.7 | 95 |  |  | 914 | 913 | 915
2014-12-09 08:00:00 | 2014-12-09 08:00 |  |  |  |  | 16 | 28 | 130 | 0.6 | 0.8 | 2 |  | 9.9 | 9.8 | 10 | 99.5 |  |  | 914 | 914 | 915
2014-12-09 09:00:00 | 2014-12-09 09:00 |  |  |  |  | 70 | 62 | 120.2917 | 0.2 | 2.4 | 3.2 |  | 10.5 | 10 | 11 | 100 |  |  | 913 | 913 | 915
2014-12-09 10:00:00 | 2014-12-09 10:00 |  |  |  |  | 243 | 68 | 108.25 | 0 | 0.7 | 2 |  | 11.7 | 11.2 | 12.5 | 98.1 |  |  | 912 | 912 | 914
2014-12-09 11:00:00 | 2014-12-09 11:00 |  |  |  |  | 168 | 223 | 116.6667 | 0 | 0 | 1.1 |  | 13 | 12.6 | 13.2 | 85.8 |  |  | 912 | 912 | 913
2014-12-09 12:00:00 | 2014-12-09 12:00 |  |  |  |  | 82 | 305 | 124.2083 | 1.2 | 0.9 | 3 |  | 12.1 | 11.9 | 12.4 | 91.2 |  |  | 912 | 912 | 913
2014-12-09 13:00:00 | 2014-12-09 13:00 |  |  |  |  | 231 | 228 | 122.5417 | 0 | 0.3 | 1.7 |  | 13 | 12.6 | 13.3 | 87.9 |  |  | 911 | 911 | 912
2014-12-09 14:00:00 | 2014-12-09 14:00 |  |  |  |  | 93 | 241 | 124.5833 | 0.4 | 1.7 | 2.8 |  | 13.6 | 13.2 | 13.9 | 80.5 |  |  | 911 | 911 | 912
2014-12-09 15:00:00 | 2014-12-09 15:00 |  |  |  |  | 32 | 205 | 131.5833 | 2.2 | 1.3 | 2.2 |  | 12.2 | 12 | 12.4 | 88.3 |  |  | 912 | 912 | 913
2014-12-09 16:00:00 | 2014-12-09 16:00 |  |  |  |  | 38 | 312 | 143.8333 | 1.2 | 0.3 | 1.6 |  | 11.8 | 11.4 | 12 | 93.2 |  |  | 912 | 912 | 913
2014-12-09 17:00:00 | 2014-12-09 17:00 |  |  |  |  | 0 | 130 | 134.625 | 0 | 0 | 0 |  | 11 | 10.7 | 11.4 | 96.9 |  |  | 912 | 912 | 913
2014-12-09 18:00:00 | 2014-12-09 18:00 |  |  |  |  | 0 | 286 | 145.0417 | 0 | 0 | 0 |  | 10.2 | 10.1 | 10.5 | 99.6 |  |  | 913 | 913 | 914
2014-12-09 19:00:00 | 2014-12-09 19:00 |  |  |  |  | 0 | 195 | 152.375 | 0 | 0 | 0 |  | 10.3 | 10.2 | 10.4 | 100 |  |  | 914 | 914 | 914
2014-12-09 20:00:00 | 2014-12-09 20:00 |  |  |  |  | 0 | 244 | 161 | 0 | 0.1 | 0.8 |  | 10.5 | 10.2 | 10.7 | 100 |  |  | 914 | 914 | 914
2014-12-09 21:00:00 | 2014-12-09 21:00 |  | 8.3 |  |  | 0 | 223 | 169.5833 | 0 | 0 | 0.1 |  | 9.9 | 9.5 | 10.3 | 100 |  |  | 914 | 914 | 915
2014-12-09 22:00:00 | 2014-12-09 22:00 |  | 13.6 |  |  | 0 | 265 | 179.1667 | 0 | 0 | 0.2 |  | 9.7 | 9.5 | 9.9 | 100 |  |  | 915 | 915 | 916
2014-12-09 23:00:00 | 2014-12-09 23:00 | 40.5417 | 10.9871 | 95.8375 | 0.85417 | 0 | 145 | 183.6667 | 0 | 0 | 0 |  | 9.3 | 8.8 | 9.8 | 100 |  |  | 916 | 916 | 916
2014-12-10 00:00:00 | 2014-12-10 |  |  |  |  | 0 | 98 | 187.4167 | 0 | 0 | 0 |  | 9.2 | 8.9 | 9.3 | 100 |  |  | 916 | 916 | 916
2014-12-10 01:00:00 | 2014-12-10 01:00 |  |  |  |  | 0 | 346 | 187.4583 | 0.2 | 0 | 0 |  | 9.2 | 9 | 9.3 | 100 |  |  | 916 | 916 | 917
2014-12-10 02:00:00 | 2014-12-10 02:00 |  |  |  |  | 0 | 348 | 198.5833 | 0 | 0 | 0.2 |  | 9.2 | 9.1 | 9.5 | 100 |  |  | 917 | 917 | 917
2014-12-10 03:00:00 | 2014-12-10 03:00 |  |  |  |  | 0 | 206 | 199.75 | 1 | 0 | 0.2 |  | 9.4 | 9.3 | 9.5 | 100 |  |  | 917 | 917 | 919
2014-12-10 04:00:00 | 2014-12-10 04:00 |  |  |  |  | 0 | 201 | 205.4167 | 0 | 0 | 0 |  | 9.5 | 9.3 | 9.7 | 100 |  |  | 917 | 917 | 919
2014-12-10 05:00:00 | 2014-12-10 05:00 |  |  |  |  | 0 | 170 | 199 | 0 | 0 | 0 |  | 9.5 | 9.2 | 9.7 | 99.2 |  |  | 918 | 917 | 919
2014-12-10 06:00:00 | 2014-12-10 06:00 |  |  |  |  | 0 | 100 | 202.2083 | 0 | 0 | 0 |  | 8.6 | 8.2 | 9 | 99.7 |  |  | 919 | 919 | 920
2014-12-10 07:00:00 | 2014-12-10 07:00 |  |  |  |  | 7 | 103 | 197.1667 | 0 | 0 | 0 |  | 7.8 | 7.4 | 8.4 | 100 |  |  | 920 | 920 | 920
2014-12-10 08:00:00 | 2014-12-10 08:00 |  |  |  |  | 91 | 345 | 210.375 | 0 | 0 | 0 |  | 8.2 | 7.8 | 9 | 100 |  |  | 920 | 920 | 921
2014-12-10 09:00:00 | 2014-12-10 09:00 |  |  |  |  | 283 | 205 | 216.3333 | 0 | 0.6 | 2 |  | 10.3 | 9.1 | 11.3 | 97.5 |  |  | 920 | 920 | 921
2014-12-10 10:00:00 | 2014-12-10 10:00 |  |  |  |  | 440 | 209 | 222.2083 | 0 | 2.5 | 2.9 |  | 12 | 11.5 | 12.5 | 80.8 |  |  | 920 | 920 | 921
2014-12-10 11:00:00 | 2014-12-10 11:00 |  |  |  |  | 542 | 203 | 221.375 | 0 | 3 | 4 |  | 12.9 | 12.4 | 13.3 | 74.9 |  |  | 920 | 920 | 921
2014-12-10 12:00:00 | 2014-12-10 12:00 |  |  |  |  | 615 | 173 | 215.875 | 0 | 3.3 | 3.7 |  | 13.8 | 13.2 | 14.3 | 66.7 |  |  | 920 | 920 | 921
2014-12-10 13:00:00 | 2014-12-10 13:00 |  |  |  |  | 526 | 174 | 213.625 | 0 | 2.4 | 3 |  | 14.4 | 14.1 | 14.6 | 63.2 |  |  | 919 | 919 | 920
2014-12-10 14:00:00 | 2014-12-10 14:00 |  |  |  |  | 372 | 223 | 212.875 | 0 | 2.7 | 3.2 |  | 14.7 | 14.2 | 15 | 63 |  |  | 920 | 920 | 921
2014-12-10 15:00:00 | 2014-12-10 15:00 |  |  |  |  | 251 | 184 | 212 | 0 | 2 | 2.5 |  | 14.9 | 14.7 | 15.1 | 61.6 |  |  | 920 | 920 | 921
2014-12-10 16:00:00 | 2014-12-10 16:00 |  |  |  |  | 92 | 221 | 208.2083 | 0 | 0.5 | 1.6 |  | 14.2 | 13.5 | 14.8 | 63.3 |  |  | 920 | 920 | 921
2014-12-10 17:00:00 | 2014-12-10 17:00 |  |  |  |  | 7 | 312 | 215.7917 | 0 | 0 | 0 |  | 12.4 | 11.5 | 13.3 | 72.1 |  |  | 921 | 921 | 922
2014-12-10 18:00:00 | 2014-12-10 18:00 |  |  |  |  | 0 | 40 | 205.5417 | 0 | 0 | 0 |  | 10.7 | 9.9 | 11.2 | 81.3 |  |  | 922 | 922 | 923
2014-12-10 19:00:00 | 2014-12-10 19:00 |  |  |  |  | 0 | 51 | 199.5417 | 0 | 1 | 2.6 |  | 10 | 9.5 | 10.7 | 85.2 |  |  | 922 | 922 | 923
2014-12-10 20:00:00 | 2014-12-10 20:00 |  |  |  |  | 0 | 56 | 191.7083 | 0 | 1.9 | 3.4 |  | 10.1 | 9.7 | 10.4 | 87.7 |  |  | 923 | 923 | 923
2014-12-10 21:00:00 | 2014-12-10 21:00 |  | 7 |  |  | 0 | 33 | 183.7917 | 0 | 1.6 | 2.2 |  | 8.9 | 8.5 | 9.5 | 93.3 |  |  | 923 | 923 | 924
2014-12-10 22:00:00 | 2014-12-10 22:00 |  | 14.9 |  |  | 0 | 348 | 187.25 | 0 | 0.9 | 2.1 |  | 8.3 | 7.2 | 9.1 | 96 |  |  | 923 | 923 | 924
2014-12-10 23:00:00 | 2014-12-10 23:00 | 134.4167 | 11.0323 | 86.8125 | 0.93333 | 0 | 35 | 182.6667 | 0 | 0 | 0 |  | 7 | 6.8 | 7.3 | 98 |  |  | 924 | 924 | 924
2014-12-11 00:00:00 | 2014-12-11 |  |  |  |  | 0 | 39 | 180.2083 | 0 | 0.1 | 1.5 |  | 6.6 | 6.2 | 7 | 99.6 |  |  | 924 | 924 | 924
2014-12-11 01:00:00 | 2014-12-11 01:00 |  |  |  |  | 0 | 29 | 167 | 0 | 1 | 2.8 |  | 6.4 | 6 | 6.7 | 100 |  |  | 924 | 924 | 924
2014-12-11 02:00:00 | 2014-12-11 02:00 |  |  |  |  | 0 | 47 | 154.4583 | 0 | 2 | 3.2 |  | 6.2 | 5.4 | 6.5 | 98.8 |  |  | 924 | 924 | 925
2014-12-11 03:00:00 | 2014-12-11 03:00 |  |  |  |  | 0 | 335 | 159.8333 | 0 | 0.5 | 1.9 |  | 4.8 | 4.2 | 5.6 | 98.4 |  |  | 924 | 924 | 925
2014-12-11 04:00:00 | 2014-12-11 04:00 |  |  |  |  | 0 | 345 | 165.8333 | 0 | 0 | 0 |  | 3.7 | 3.3 | 4.2 | 99.7 |  |  | 924 | 924 | 925
2014-12-11 05:00:00 | 2014-12-11 05:00 |  |  |  |  | 0 | 55 | 161.0417 | 0.2 | 0.3 | 1.2 |  | 3.6 | 3.1 | 4.4 | 100 |  |  | 924 | 924 | 925
2014-12-11 06:00:00 | 2014-12-11 06:00 |  |  |  |  | 0 | 22 | 157.7917 | 0 | 1.9 | 2.4 |  | 4.2 | 3.8 | 4.6 | 99.9 |  |  | 924 | 924 | 925
2014-12-11 07:00:00 | 2014-12-11 07:00 |  |  |  |  | 8 | 23 | 154.4583 | 0 | 1.6 | 2.2 |  | 4.3 | 3.8 | 4.7 | 97.8 |  |  | 924 | 924 | 925
2014-12-11 08:00:00 | 2014-12-11 08:00 |  |  |  |  | 77 | 34 | 141.5 | 0 | 1.7 | 2 |  | 5.1 | 4.5 | 6 | 94 |  |  | 924 | 924 | 925
2014-12-11 09:00:00 | 2014-12-11 09:00 |  |  |  |  | 270 | 78 | 136.2083 | 0 | 1.4 | 2.2 |  | 7.7 | 6.2 | 9.5 | 86.2 |  |  | 924 | 924 | 925
2014-12-11 10:00:00 | 2014-12-11 10:00 |  |  |  |  | 409 | 96 | 131.5 | 0 | 0.2 | 0.5 |  | 10.9 | 9.6 | 12.1 | 74.3 |  |  | 923 | 923 | 924
2014-12-11 11:00:00 | 2014-12-11 11:00 |  |  |  |  | 578 | 288 | 135.0417 | 0 | 0.1 | 0.5 |  | 13 | 11.7 | 13.8 | 63.1 |  |  | 922 | 922 | 923
2014-12-11 12:00:00 | 2014-12-11 12:00 |  |  |  |  | 586 | 198 | 136.0833 | 0 | 0.9 | 1.8 |  | 15 | 14.3 | 15.7 | 53.9 |  |  | 921 | 921 | 922
2014-12-11 13:00:00 | 2014-12-11 13:00 |  |  |  |  | 395 | 205 | 137.375 | 0 | 0.6 | 1.4 |  | 15.7 | 15.5 | 16.2 | 45.2 |  |  | 921 | 921 | 922
2014-12-11 14:00:00 | 2014-12-11 14:00 |  |  |  |  | 250 | 292 | 140.25 | 0 | 1 | 2 |  | 15.4 | 15.1 | 15.9 | 49.9 |  |  | 921 | 921 | 921
2014-12-11 15:00:00 | 2014-12-11 15:00 |  |  |  |  | 200 | 299 | 145.0417 | 0 | 0.7 | 2 |  | 15.5 | 15 | 16.1 | 54.3 |  |  | 920 | 920 | 921
2014-12-11 16:00:00 | 2014-12-11 16:00 |  |  |  |  | 98 | 282 | 147.5833 | 0 | 0.9 | 1.7 |  | 14.4 | 13.5 | 15.1 | 59.5 |  |  | 920 | 920 | 921
2014-12-11 17:00:00 | 2014-12-11 17:00 |  |  |  |  | 0 | 197 | 142.7917 | 0 | 0 | 0.8 |  | 12.8 | 11.8 | 13.3 | 61.2 |  |  | 921 | 921 | 922
2014-12-11 18:00:00 | 2014-12-11 18:00 |  |  |  |  | 0 | 62 | 143.7083 | 0 | 0.1 | 1.1 |  | 10.8 | 10.4 | 11.1 | 70.7 |  |  | 922 | 922 | 922
2014-12-11 19:00:00 | 2014-12-11 19:00 |  |  |  |  | 0 | 23 | 142.5417 | 0 | 0 | 0.5 |  | 9.5 | 9.2 | 10.1 | 84 |  |  | 922 | 922 | 923
2014-12-11 20:00:00 | 2014-12-11 20:00 |  |  |  |  | 0 | 78 | 143.4583 | 0 | 1.5 | 2.6 |  | 9.1 | 8.6 | 9.4 | 94.2 |  |  | 922 | 922 | 922
2014-12-11 21:00:00 | 2014-12-11 21:00 |  | 3.6 |  |  | 0 | 20 | 142.9167 | 0 | 0 | 0.3 |  | 8.1 | 7.7 | 8.6 | 96.3 |  |  | 922 | 922 | 923
2014-12-11 22:00:00 | 2014-12-11 22:00 |  | 15.7 |  |  | 0 | 327 | 142.0417 | 0 | 0.2 | 1 |  | 7.6 | 7.3 | 7.9 | 98.9 |  |  | 922 | 922 | 923
2014-12-11 23:00:00 | 2014-12-11 23:00 | 119.625 | 9.844 | 82.4625 | 0.70833 | 0 | 75 | 143.7083 | 0 | 0.3 | 1.4 |  | 7.5 | 7.4 | 7.7 | 99.2 |  |  | 922 | 922 | 922
2014-12-12 00:00:00 | 2014-12-12 |  |  |  |  | 0 | 335 | 156.0417 | 0 | 0.3 | 2.2 |  | 7 | 6.8 | 7.2 | 97.9 |  |  | 921 | 921 | 922
2014-12-12 01:00:00 | 2014-12-12 01:00 |  |  |  |  | 0 | 57 | 157.2083 | 0 | 0.1 | 1 |  | 6.8 | 6.5 | 7 | 96.3 |  |  | 920 | 920 | 921
2014-12-12 02:00:00 | 2014-12-12 02:00 |  |  |  |  | 0 | 6 | 155.5 | 0 | 0 | 0.3 |  | 7.5 | 6.4 | 8.8 | 87.2 |  |  | 920 | 920 | 921
2014-12-12 03:00:00 | 2014-12-12 03:00 |  |  |  |  | 0 | 50 | 143.625 | 0 | 0.2 | 1.8 |  | 6.3 | 6.1 | 6.4 | 90.4 |  |  | 920 | 920 | 921
2014-12-12 04:00:00 | 2014-12-12 04:00 |  |  |  |  | 0 | 33 | 130.625 | 0 | 0.1 | 1.4 |  | 6.4 | 6.1 | 6.7 | 88.6 |  |  | 919 | 919 | 921
2014-12-12 05:00:00 | 2014-12-12 05:00 |  |  |  |  | 0 | 68 | 131.1667 | 0 | 0.5 | 1.6 |  | 6.6 | 6.1 | 7.2 | 86.3 |  |  | 919 | 919 | 919
2014-12-12 06:00:00 | 2014-12-12 06:00 |  |  |  |  | 0 | 355 | 145.0417 | 0 | 0.3 | 1.9 |  | 6.5 | 5.9 | 7.2 | 87.2 |  |  | 919 | 919 | 919
2014-12-12 07:00:00 | 2014-12-12 07:00 |  |  |  |  | 11 | 317 | 157.2917 | 0 | 0.2 | 1.1 |  | 6.7 | 6.3 | 7 | 86.3 |  |  | 919 | 919 | 919
2014-12-12 08:00:00 | 2014-12-12 08:00 |  |  |  |  | 31 | 40 | 157.5417 | 0 | 0.4 | 1.7 |  | 7.7 | 6.8 | 8.2 | 83.8 |  |  | 918 | 917 | 919
2014-12-12 09:00:00 | 2014-12-12 09:00 |  |  |  |  | 179 | 6 | 154.5417 | 0 | 0.8 | 1.9 |  | 9.6 | 8 | 11.1 | 78.1 |  |  | 917 | 917 | 919
2014-12-12 10:00:00 | 2014-12-12 10:00 |  |  |  |  | 341 | 29 | 151.75 | 0 | 1.4 | 2 |  | 12.4 | 11.3 | 13.4 | 70.9 |  |  | 917 | 917 | 919
2014-12-12 11:00:00 | 2014-12-12 11:00 |  |  |  |  | 288 | 18 | 140.5 | 0 | 0.3 | 1.8 |  | 14.7 | 13.9 | 15.1 | 66 |  |  | 916 | 916 | 917
2014-12-12 12:00:00 | 2014-12-12 12:00 |  |  |  |  | 352 | 275 | 143.7083 | 0 | 1.2 | 2 |  | 16.6 | 15.3 | 17.3 | 65.1 |  |  | 914 | 914 | 915
2014-12-12 13:00:00 | 2014-12-12 13:00 |  |  |  |  | 444 | 194 | 143.25 | 0 | 2.6 | 3.5 |  | 17.8 | 16.9 | 18.3 | 62.3 |  |  | 914 | 914 | 915
2014-12-12 14:00:00 | 2014-12-12 14:00 |  |  |  |  | 368 | 251 | 141.5417 | 0 | 3 | 3.5 |  | 18.3 | 17.6 | 18.6 | 57.7 |  |  | 913 | 913 | 914
2014-12-12 15:00:00 | 2014-12-12 15:00 |  |  |  |  | 70 | 244 | 139.25 | 0 | 1.2 | 3.1 |  | 17 | 16.4 | 17.5 | 64 |  |  | 914 | 914 | 915
2014-12-12 16:00:00 | 2014-12-12 16:00 |  |  |  |  | 16 | 265 | 138.5417 | 0 | 0 | 0 |  | 15.6 | 15.1 | 16.3 | 72.2 |  |  | 915 | 915 | 915
2014-12-12 17:00:00 | 2014-12-12 17:00 |  |  |  |  | 0 | 191 | 138.2917 | 0 | 0.1 | 1.1 |  | 14.6 | 14.3 | 15 | 78 |  |  | 914 | 914 | 915
2014-12-12 18:00:00 | 2014-12-12 18:00 |  |  |  |  | 0 | 209 | 144.4167 | 0.8 | 2.2 | 3.4 |  | 14.2 | 13.1 | 14.7 | 76.7 |  |  | 915 | 915 | 917
2014-12-12 19:00:00 | 2014-12-12 19:00 |  |  |  |  | 0 | 238 | 153.375 | 0.4 | 2.2 | 3.8 |  | 13.1 | 12.8 | 13.7 | 82.3 |  |  | 916 | 916 | 917
2014-12-12 20:00:00 | 2014-12-12 20:00 |  |  |  |  | 0 | 12 | 150.625 | 0 | 0.9 | 2.4 |  | 12.1 | 10.8 | 12.9 | 85.8 |  |  | 916 | 916 | 917
2014-12-12 21:00:00 | 2014-12-12 21:00 |  | 6.3 |  |  | 0 | 64 | 152.4583 | 0 | 1.1 | 2.2 |  | 10.1 | 9.8 | 10.7 | 95.5 |  |  | 916 | 916 | 917
2014-12-12 22:00:00 | 2014-12-12 22:00 |  | 18.3 |  |  | 0 | 328 | 152.5 | 0 | 0 | 0 |  | 9.9 | 9.8 | 10 | 99.2 |  |  | 916 | 916 | 917
2014-12-12 23:00:00 | 2014-12-12 23:00 | 87.5 | 12.489 | 81.575 | 0.79583 | 0 | 277 | 160.9167 | 0 | 0 | 0.2 |  | 10.1 | 9.8 | 10.6 | 100 |  |  | 916 | 916 | 917
2014-12-13 00:00:00 | 2014-12-13 |  |  |  |  | 0 | 228 | 156.4583 | 0 | 0.1 | 1.1 |  | 10.1 | 9.9 | 10.2 | 100 |  |  | 916 | 916 | 916
2014-12-13 01:00:00 | 2014-12-13 01:00 |  |  |  |  | 0 | 230 | 163.6667 | 0 | 0.1 | 1 |  | 10 | 9.7 | 10.3 | 100 |  |  | 916 | 916 | 917
2014-12-13 02:00:00 | 2014-12-13 02:00 |  |  |  |  | 0 | 120 | 168.4167 | 0 | 0 | 0.2 |  | 9.2 | 8.8 | 10 | 100 |  |  | 916 | 916 | 917
2014-12-13 03:00:00 | 2014-12-13 03:00 |  |  |  |  | 0 | 38 | 167.9167 | 0 | 0 | 0 |  | 8.1 | 7.6 | 8.5 | 100 |  |  | 916 | 916 | 917
2014-12-13 04:00:00 | 2014-12-13 04:00 |  |  |  |  | 0 | 21 | 167.4167 | 0 | 0 | 0.8 |  | 7.5 | 7.1 | 7.9 | 100 |  |  | 916 | 916 | 916
2014-12-13 05:00:00 | 2014-12-13 05:00 |  |  |  |  | 0 | 274 | 176 | 0 | 0 | 0 |  | 7.8 | 7.4 | 8.3 | 100 |  |  | 916 | 916 | 916
2014-12-13 06:00:00 | 2014-12-13 06:00 |  |  |  |  | 0 | 5 | 161.4167 | 0 | 0 | 0 |  | 8 | 7.7 | 8.3 | 100 |  |  | 916 | 916 | 917
2014-12-13 07:00:00 | 2014-12-13 07:00 |  |  |  |  | 0 | 161 | 154.9167 | 0 | 0 | 0 |  | 8.3 | 8.1 | 8.6 | 100 |  |  | 916 | 916 | 917
2014-12-13 08:00:00 | 2014-12-13 08:00 |  |  |  |  | 55 | 37 | 154.7917 | 0 | 0.5 | 1.7 |  | 8.6 | 8.5 | 8.7 | 100 |  |  | 917 | 917 | 917
2014-12-13 09:00:00 | 2014-12-13 09:00 |  |  |  |  | 148 | 276 | 166.0417 | 0 | 0.5 | 1.5 |  | 8.8 | 8.6 | 8.9 | 100 |  |  | 916 | 916 | 917
2014-12-13 10:00:00 | 2014-12-13 10:00 |  |  |  |  | 464 | 57 | 167.2083 | 0 | 0.7 | 2 |  | 9.7 | 9 | 10.3 | 100 |  |  | 917 | 917 | 917
2014-12-13 11:00:00 | 2014-12-13 11:00 |  |  |  |  | 520 | 36 | 167.9583 | 0 | 2.2 | 3.2 |  | 11.4 | 10.6 | 12 | 89.4 |  |  | 916 | 916 | 916
2014-12-13 12:00:00 | 2014-12-13 12:00 |  |  |  |  | 572 | 60 | 159 | 0 | 1 | 2.1 |  | 12.6 | 12 | 13.1 | 70.5 |  |  | 915 | 915 | 916
2014-12-13 13:00:00 | 2014-12-13 13:00 |  |  |  |  | 495 | 200 | 159.25 | 0 | 0.1 | 0.5 |  | 13.7 | 13 | 14.3 | 61.3 |  |  | 914 | 914 | 915
2014-12-13 14:00:00 | 2014-12-13 14:00 |  |  |  |  | 432 | 201 | 157.1667 | 0 | 0.3 | 1.7 |  | 14.2 | 13.9 | 14.6 | 60 |  |  | 914 | 914 | 914
2014-12-13 15:00:00 | 2014-12-13 15:00 |  |  |  |  | 156 | 236 | 156.8333 | 0 | 0.6 | 1.6 |  | 13.5 | 13 | 14.2 | 62.3 |  |  | 914 | 914 | 915
2014-12-13 16:00:00 | 2014-12-13 16:00 |  |  |  |  | 71 | 198 | 154.0417 | 0 | 2.1 | 3.2 |  | 12.6 | 11.4 | 13.4 | 66 |  |  | 915 | 915 | 916
2014-12-13 17:00:00 | 2014-12-13 17:00 |  |  |  |  | 0 | 220 | 155.25 | 0 | 0.9 | 2.3 |  | 11 | 10.6 | 11.5 | 63.4 |  |  | 916 | 916 | 916
2014-12-13 18:00:00 | 2014-12-13 18:00 |  |  |  |  | 0 | 164 | 153.375 | 0 | 0.5 | 1.8 |  | 9.5 | 9.2 | 10.3 | 69.8 |  |  | 916 | 916 | 917
2014-12-13 19:00:00 | 2014-12-13 19:00 |  |  |  |  | 0 | 169 | 150.5 | 0 | 0 | 0.1 |  | 9.2 | 9.1 | 9.3 | 79.1 |  |  | 917 | 917 | 917
2014-12-13 20:00:00 | 2014-12-13 20:00 |  |  |  |  | 0 | 142 | 155.9167 | 0 | 0 | 0 |  | 8.7 | 8.5 | 9 | 83.1 |  |  | 917 | 917 | 917
2014-12-13 21:00:00 | 2014-12-13 21:00 |  | 7.5 |  |  | 0 | 247 | 163.5417 | 0 | 0 | 0 |  | 8.3 | 8.1 | 8.7 | 87.2 |  |  | 917 | 917 | 917
2014-12-13 22:00:00 | 2014-12-13 22:00 |  | 14.2 |  |  | 0 | 19 | 150.6667 | 0 | 0 | 0 |  | 8.3 | 7.9 | 8.8 | 87.5 |  |  | 917 | 917 | 917
2014-12-13 23:00:00 | 2014-12-13 23:00 | 121.375 | 10.9093 | 86.2042 | 0.4 | 0 | 359 | 154.0833 | 0 | 0 | 0 |  | 8.4 | 8.3 | 8.5 | 89.3 |  |  | 917 | 917 | 919
2014-12-14 00:00:00 | 2014-12-14 |  |  |  |  | 0 | 39 | 146.2083 | 0 | 0 | 0 |  | 8.3 | 8.2 | 8.5 | 90.4 |  |  | 917 | 917 | 917
2014-12-14 01:00:00 | 2014-12-14 01:00 |  |  |  |  | 0 | 3 | 136.75 | 0 | 0 | 0 |  | 7.8 | 7.7 | 8 | 93 |  |  | 917 | 917 | 917
2014-12-14 02:00:00 | 2014-12-14 02:00 |  |  |  |  | 0 | 311 | 144.7083 | 0 | 0 | 0 |  | 8.1 | 7.8 | 8.3 | 95.9 |  |  | 916 | 916 | 917
2014-12-14 03:00:00 | 2014-12-14 03:00 |  |  |  |  | 0 | 212 | 151.9583 | 0 | 0 | 0 |  | 8.2 | 8 | 8.3 | 97.9 |  |  | 917 | 917 | 917
2014-12-14 04:00:00 | 2014-12-14 04:00 |  |  |  |  | 0 | 107 | 155.5417 | 0 | 0 | 0.3 |  | 7.7 | 7.4 | 7.9 | 99.4 |  |  | 917 | 917 | 917
2014-12-14 05:00:00 | 2014-12-14 05:00 |  |  |  |  | 0 | 278 | 155.7083 | 0 | 0 | 0.2 |  | 7.3 | 7.3 | 7.4 | 100 |  |  | 917 | 917 | 917
2014-12-14 06:00:00 | 2014-12-14 06:00 |  |  |  |  | 0 | 29 | 156.7083 | 0 | 0 | 0 |  | 7.3 | 7.2 | 7.4 | 100 |  |  | 917 | 917 | 919
2014-12-14 07:00:00 | 2014-12-14 07:00 |  |  |  |  | 7 | 241 | 160.0417 | 0.2 | 0 | 0.1 |  | 7.3 | 7 | 7.5 | 100 |  |  | 918 | 917 | 919
2014-12-14 08:00:00 | 2014-12-14 08:00 |  |  |  |  | 35 | 279 | 170.125 | 0.4 | 0 | 0 |  | 7.7 | 7.5 | 7.9 | 100 |  |  | 918 | 917 | 919
2014-12-14 09:00:00 | 2014-12-14 09:00 |  |  |  |  | 92 | 179 | 166.0833 | 0 | 0 | 0 |  | 8.1 | 7.8 | 8.5 | 100 |  |  | 919 | 919 | 919
2014-12-14 10:00:00 | 2014-12-14 10:00 |  |  |  |  | 119 | 57 | 166.0833 | 0 | 0 | 0.1 |  | 8.8 | 8.4 | 9.1 | 100 |  |  | 919 | 919 | 919
2014-12-14 11:00:00 | 2014-12-14 11:00 |  |  |  |  | 127 | 36 | 166.0833 | 0 | 0 | 0 |  | 9.2 | 8.9 | 9.5 | 99.7 |  |  | 919 | 919 | 919
2014-12-14 12:00:00 | 2014-12-14 12:00 |  |  |  |  | 229 | 246 | 173.8333 | 0 | 0 | 0 |  | 10 | 9.5 | 10.6 | 90.9 |  |  | 917 | 917 | 919
2014-12-14 13:00:00 | 2014-12-14 13:00 |  |  |  |  | 337 | 241 | 175.5417 | 0 | 0.7 | 1.9 |  | 11.1 | 10.8 | 11.7 | 77.8 |  |  | 916 | 916 | 917
2014-12-14 14:00:00 | 2014-12-14 14:00 |  |  |  |  | 128 | 211 | 175.9583 | 0 | 1.2 | 2.2 |  | 10.7 | 10.6 | 10.8 | 77.3 |  |  | 917 | 917 | 917
2014-12-14 15:00:00 | 2014-12-14 15:00 |  |  |  |  | 84 | 249 | 176.5 | 0 | 1.5 | 2.6 |  | 10.7 | 10.4 | 10.8 | 75.7 |  |  | 917 | 917 | 917
2014-12-14 16:00:00 | 2014-12-14 16:00 |  |  |  |  | 65 | 200 | 176.5833 | 0 | 1.2 | 2.3 |  | 10.2 | 9.9 | 10.6 | 79.4 |  |  | 918 | 917 | 919
2014-12-14 17:00:00 | 2014-12-14 17:00 |  |  |  |  | 0 | 228 | 176.9167 | 0 | 0.2 | 1.3 |  | 9.3 | 8.7 | 9.9 | 84 |  |  | 919 | 919 | 919
2014-12-14 18:00:00 | 2014-12-14 18:00 |  |  |  |  | 0 | 16 | 170.75 | 0 | 0 | 0 |  | 8.4 | 8.1 | 8.7 | 88.6 |  |  | 919 | 919 | 920
2014-12-14 19:00:00 | 2014-12-14 19:00 |  |  |  |  | 0 | 6 | 163.9583 | 0 | 1.3 | 2 |  | 9.1 | 8.8 | 9.3 | 90.7 |  |  | 920 | 920 | 920
2014-12-14 20:00:00 | 2014-12-14 20:00 |  |  |  |  | 0 | 67 | 160.8333 | 0 | 1.4 | 2.3 |  | 8.8 | 8.4 | 9.2 | 90.7 |  |  | 920 | 920 | 920
2014-12-14 21:00:00 | 2014-12-14 21:00 |  | 7.2 |  |  | 0 | 68 | 153.375 | 0 | 1.4 | 2.6 |  | 8.1 | 7.8 | 8.4 | 93.3 |  |  | 920 | 920 | 921
2014-12-14 22:00:00 | 2014-12-14 22:00 |  | 11.1 |  |  | 0 | 318 | 165.8333 | 0 | 1.9 | 3.2 |  | 7.4 | 7 | 7.8 | 94.9 |  |  | 920 | 920 | 921
2014-12-14 23:00:00 | 2014-12-14 23:00 | 50.9583 | 9.1702 | 92.4 | 0.45 | 0 | 26 | 151.9583 | 0 | 0 | 0 |  | 7.2 | 6.9 | 7.7 | 98 |  |  | 921 | 921 | 921
2014-12-15 00:00:00 | 2014-12-15 |  |  |  |  | 0 | 298 | 162.75 | 0 | 0 | 0 |  | 7.7 | 7.2 | 7.9 | 98 |  |  | 921 | 921 | 921
2014-12-15 01:00:00 | 2014-12-15 01:00 |  |  |  |  | 0 | 299 | 175.0833 | 0 | 0 | 0 |  | 6.6 | 6.2 | 7.1 | 97.4 |  |  | 921 | 921 | 922
2014-12-15 02:00:00 | 2014-12-15 02:00 |  |  |  |  | 0 | 298 | 174.5417 | 0 | 0 | 0 |  | 6.3 | 6.1 | 6.7 | 99 |  |  | 921 | 921 | 921
2014-12-15 03:00:00 | 2014-12-15 03:00 |  |  |  |  | 0 | 58 | 168.125 | 0 | 0 | 0 |  | 6.5 | 6.1 | 6.9 | 99.3 |  |  | 921 | 921 | 922
2014-12-15 04:00:00 | 2014-12-15 04:00 |  |  |  |  | 0 | 1 | 163.7083 | 0 | 0 | 0 |  | 7.1 | 7 | 7.3 | 99.2 |  |  | 921 | 921 | 921
2014-12-15 05:00:00 | 2014-12-15 05:00 |  |  |  |  | 0 | 110 | 156.7083 | 0.2 | 0 | 0 |  | 6.7 | 6.1 | 6.9 | 99.3 |  |  | 921 | 921 | 922
2014-12-15 06:00:00 | 2014-12-15 06:00 |  |  |  |  | 0 | 243 | 165.625 | 0 | 0 | 0.5 |  | 5.4 | 4.9 | 6.1 | 99.9 |  |  | 921 | 921 | 922
2014-12-15 07:00:00 | 2014-12-15 07:00 |  |  |  |  | 0 | 286 | 167.5 | 0 | 0 | 0 |  | 4.4 | 3.8 | 5 | 100 |  |  | 922 | 922 | 923
2014-12-15 08:00:00 | 2014-12-15 08:00 |  |  |  |  | 84 | 0 | 155.875 | 0 | 0 | 0 |  | 5 | 3.9 | 6.2 | 100 |  |  | 922 | 922 | 923
2014-12-15 09:00:00 | 2014-12-15 09:00 |  |  |  |  | 244 | 134 | 154 | 0 | 0 | 0 |  | 7.2 | 6 | 8.8 | 100 |  |  | 922 | 922 | 922
2014-12-15 10:00:00 | 2014-12-15 10:00 |  |  |  |  | 427 | 126 | 156.875 | 0 | 0 | 0.2 |  | 9.5 | 8.9 | 10.3 | 88.1 |  |  | 922 | 922 | 922
2014-12-15 11:00:00 | 2014-12-15 11:00 |  |  |  |  | 541 | 192 | 163.375 | 0 | 0.3 | 1.1 |  | 10.8 | 10.3 | 11.3 | 77.9 |  |  | 921 | 921 | 922
2014-12-15 12:00:00 | 2014-12-15 12:00 |  |  |  |  | 551 | 165 | 160 | 0 | 0.2 | 0.9 |  | 12.1 | 11.3 | 12.9 | 68.5 |  |  | 920 | 920 | 921
2014-12-15 13:00:00 | 2014-12-15 13:00 |  |  |  |  | 448 | 251 | 160.4167 | 0 | 0 | 0.2 |  | 13.2 | 12.9 | 13.7 | 59.5 |  |  | 920 | 920 | 921
2014-12-15 14:00:00 | 2014-12-15 14:00 |  |  |  |  | 319 | 232 | 161.2917 | 0 | 0 | 0.2 |  | 13.4 | 12.8 | 14 | 54.3 |  |  | 920 | 920 | 920
2014-12-15 15:00:00 | 2014-12-15 15:00 |  |  |  |  | 176 | 244 | 161.0833 | 0 | 0 | 0.5 |  | 13.2 | 12.9 | 13.6 | 54.7 |  |  | 920 | 920 | 921
2014-12-15 16:00:00 | 2014-12-15 16:00 |  |  |  |  | 134 | 45 | 154.625 | 0 | 0.5 | 2.7 |  | 13 | 12 | 13.3 | 58.4 |  |  | 920 | 920 | 921
2014-12-15 17:00:00 | 2014-12-15 17:00 |  |  |  |  | 11 | 13 | 145.6667 | 0 | 2.7 | 3.5 |  | 11.1 | 10.4 | 11.8 | 71.9 |  |  | 921 | 921 | 922
2014-12-15 18:00:00 | 2014-12-15 18:00 |  |  |  |  | 0 | 39 | 146.625 | 0 | 2.5 | 3 |  | 9.7 | 9.2 | 10.3 | 78.9 |  |  | 922 | 922 | 923
2014-12-15 19:00:00 | 2014-12-15 19:00 |  |  |  |  | 0 | 46 | 148.2917 | 0 | 2.4 | 2.9 |  | 8.8 | 8.5 | 9 | 83.6 |  |  | 923 | 923 | 923
2014-12-15 20:00:00 | 2014-12-15 20:00 |  |  |  |  | 0 | 8 | 145.8333 | 0 | 2 | 2.6 |  | 7.9 | 7.7 | 8.3 | 87.9 |  |  | 923 | 923 | 924
2014-12-15 21:00:00 | 2014-12-15 21:00 |  | 4.4 |  |  | 0 | 5 | 143.2083 | 0 | 0.3 | 1.8 |  | 7.2 | 6.5 | 7.8 | 90.8 |  |  | 924 | 924 | 924
2014-12-15 22:00:00 | 2014-12-15 22:00 |  | 13.4 |  |  | 0 | 8 | 130.2917 | 0 | 0.1 | 1.2 |  | 5.9 | 5.2 | 6.7 | 93.9 |  |  | 924 | 924 | 924
2014-12-15 23:00:00 | 2014-12-15 23:00 | 122.2917 | 9.0076 | 85.7208 | 0.45833 | 0 | 350 | 143.7917 | 0 | 0 | 0 |  | 4.6 | 4.1 | 5 | 96.8 |  |  | 924 | 924 | 925
2014-12-16 00:00:00 | 2014-12-16 |  |  |  |  | 0 | 2 | 131.4583 | 0 | 0 | 0 |  | 3.9 | 3.4 | 4.2 | 98.7 |  |  | 924 | 924 | 925
2014-12-16 01:00:00 | 2014-12-16 01:00 |  |  |  |  | 0 | 60 | 121.5 | 0 | 0.1 | 1.4 |  | 3.4 | 2.8 | 3.7 | 99.5 |  |  | 924 | 924 | 925
2014-12-16 02:00:00 | 2014-12-16 02:00 |  |  |  |  | 0 | 22 | 110 | 0 | 0.6 | 1.6 |  | 3.2 | 2.7 | 3.4 | 98.7 |  |  | 924 | 924 | 925
2014-12-16 03:00:00 | 2014-12-16 03:00 |  |  |  |  | 0 | 29 | 108.7917 | 0 | 0.2 | 1.7 |  | 2.8 | 2.4 | 3.4 | 96.8 |  |  | 924 | 924 | 925
2014-12-16 04:00:00 | 2014-12-16 04:00 |  |  |  |  | 0 | 26 | 109.8333 | 0 | 1.1 | 1.7 |  | 2.5 | 2 | 3 | 94.3 |  |  | 924 | 924 | 925
2014-12-16 05:00:00 | 2014-12-16 05:00 |  |  |  |  | 0 | 36 | 106.75 | 0 | 0.6 | 1.2 |  | 1.9 | 1.4 | 2.2 | 94 |  |  | 925 | 925 | 925
2014-12-16 06:00:00 | 2014-12-16 06:00 |  |  |  |  | 0 | 19 | 97.4167 | 0.2 | 1.1 | 1.6 |  | 1.5 | 1.2 | 1.8 | 95.6 |  |  | 925 | 925 | 925
2014-12-16 07:00:00 | 2014-12-16 07:00 |  |  |  |  | 0 | 36 | 87 | 0 | 0.7 | 1.5 |  | 1.3 | 1 | 1.7 | 95.6 |  |  | 925 | 925 | 925
2014-12-16 08:00:00 | 2014-12-16 08:00 |  |  |  |  | 81 | 350 | 101.5833 | 0 | 0.5 | 1.4 |  | 2 | 1.2 | 3 | 95.7 |  |  | 925 | 925 | 925
2014-12-16 09:00:00 | 2014-12-16 09:00 |  |  |  |  | 372 | 47 | 97.9583 | 0 | 0 | 0 |  | 7.1 | 7.1 | 7.1 | 81.7 |  |  | 925 | 925 | 925
2014-12-16 10:00:00 | 2014-12-16 10:00 |  |  |  |  | 484 | 226 | 102.125 | 0 | 0 | 0 |  | 10.3 | 9.8 | 10.9 | 68.9 |  |  | 924 | 924 | 924
2014-12-16 11:00:00 | 2014-12-16 11:00 |  |  |  |  | 565 | 314 | 107.2083 | 0 | 0 | 0 |  | 11.7 | 10.9 | 12.4 | 60.2 |  |  | 923 | 923 | 924
2014-12-16 12:00:00 | 2014-12-16 12:00 |  |  |  |  | 598 | 291 | 112.4583 | 0 | 0.2 | 0.6 |  | 13 | 12.5 | 14 | 53 |  |  | 922 | 922 | 923
2014-12-16 13:00:00 | 2014-12-16 13:00 |  |  |  |  | 558 | 128 | 107.3333 | 0 | 0.3 | 0.9 |  | 14.1 | 13.7 | 15.3 | 46 |  |  | 921 | 921 | 922
2014-12-16 14:00:00 | 2014-12-16 14:00 |  |  |  |  | 430 | 163 | 104.4583 | 0 | 0.3 | 1.1 |  | 14.6 | 14.2 | 15.4 | 40.1 |  |  | 921 | 921 | 922
2014-12-16 15:00:00 | 2014-12-16 15:00 |  |  |  |  | 263 | 263 | 105.25 | 0 | 0.4 | 1.1 |  | 14.5 | 14.2 | 15 | 41.4 |  |  | 921 | 921 | 922
2014-12-16 16:00:00 | 2014-12-16 16:00 |  |  |  |  | 18 | 240 | 113.375 | 0 | 0 | 0 |  | 13.4 | 13.4 | 13.4 | 50.8 |  |  | 922 | 922 | 922
2014-12-16 17:00:00 | 2014-12-16 17:00 |  |  |  |  | 0 | 1 | 112.875 | 0 | 0 | 0.2 |  | 11.1 | 9.7 | 12.5 | 58.5 |  |  | 923 | 923 | 924
2014-12-16 18:00:00 | 2014-12-16 18:00 |  |  |  |  | 0 | 271 | 122.5417 | 0 | 0.6 | 2.6 |  | 10.1 | 8.9 | 10.7 | 57.6 |  |  | 924 | 924 | 924
2014-12-16 19:00:00 | 2014-12-16 19:00 |  |  |  |  | 0 | 64 | 123.2917 | 0 | 0 | 0.3 |  | 8.3 | 7.2 | 9.6 | 68.3 |  |  | 924 | 924 | 925
2014-12-16 20:00:00 | 2014-12-16 20:00 |  |  |  |  | 0 | 324 | 136.4583 | 0 | 0.1 | 0.8 |  | 7.4 | 6.3 | 8.1 | 72.3 |  |  | 925 | 925 | 925
2014-12-16 21:00:00 | 2014-12-16 21:00 |  | 1.3 |  |  | 0 | 12 | 136.75 | 0 | 0 | 0.1 |  | 6.2 | 5.7 | 7 | 78.7 |  |  | 925 | 925 | 926
2014-12-16 22:00:00 | 2014-12-16 22:00 |  | 14.6 |  |  | 0 | 350 | 151 | 0 | 0 | 0 |  | 5 | 4.2 | 6.2 | 82.7 |  |  | 925 | 925 | 926
2014-12-16 23:00:00 | 2014-12-16 23:00 | 140.375 | 8.1857 | 75.6417 | 0.28333 | 0 | 40 | 138.0833 | 0 | 0 | 0 |  | 4.4 | 4.1 | 4.8 | 86.3 |  |  | 925 | 925 | 926
2014-12-17 00:00:00 | 2014-12-17 |  |  |  |  | 0 | 22 | 138.9167 | 0 | 0 | 0.1 |  | 3.6 | 3 | 4.4 | 87.7 |  |  | 925 | 925 | 926
2014-12-17 01:00:00 | 2014-12-17 01:00 |  |  |  |  | 0 | 22 | 137.3333 | 0 | 0 | 0.1 |  | 2.9 | 2.5 | 3.2 | 90.4 |  |  | 926 | 926 | 926
2014-12-17 02:00:00 | 2014-12-17 02:00 |  |  |  |  | 0 | 39 | 138.0417 | 0 | 0.1 | 0.5 |  | 2.7 | 2.4 | 3 | 90.8 |  |  | 925 | 925 | 926
2014-12-17 03:00:00 | 2014-12-17 03:00 |  |  |  |  | 0 | 19 | 137.625 | 0 | 0.1 | 0.7 |  | 2.5 | 2.2 | 2.8 | 91.4 |  |  | 925 | 925 | 926
2014-12-17 04:00:00 | 2014-12-17 04:00 |  |  |  |  | 0 | 45 | 138.4167 | 0 | 0.4 | 2.1 |  | 2.2 | 1.7 | 2.8 | 91.2 |  |  | 925 | 925 | 925
2014-12-17 05:00:00 | 2014-12-17 05:00 |  |  |  |  | 0 | 337 | 150.9583 | 0 | 0 | 0.2 |  | 1.8 | 1.2 | 2.4 | 91.8 |  |  | 925 | 925 | 926
2014-12-17 06:00:00 | 2014-12-17 06:00 |  |  |  |  | 0 | 47 | 152.125 | 0 | 0.2 | 1.1 |  | 1.7 | 0.9 | 2.4 | 92.1 |  |  | 926 | 926 | 926
2014-12-17 07:00:00 | 2014-12-17 07:00 |  |  |  |  | 0 | 23 | 151.5833 | 0 | 0 | 0 |  | 1.2 | 1 | 1.6 | 94.4 |  |  | 926 | 926 | 926
2014-12-17 08:00:00 | 2014-12-17 08:00 |  |  |  |  | 84 | 28 | 138.1667 | 0 | 0.8 | 2 |  | 3 | 1.7 | 4.1 | 91.8 |  |  | 925 | 925 | 926
2014-12-17 09:00:00 | 2014-12-17 09:00 |  |  |  |  | 310 | 5 | 136.4167 | 0 | 0 | 0 |  | 6.9 | 6.4 | 7.8 | 80.4 |  |  | 925 | 925 | 925
2014-12-17 10:00:00 | 2014-12-17 10:00 |  |  |  |  | 482 | 121 | 132.0417 | 0 | 0 | 0 |  | 11.3 | 11.2 | 11.4 | 65.3 |  |  | 924 | 924 | 924
2014-12-17 11:00:00 | 2014-12-17 11:00 |  |  |  |  | 490 | 162 | 125.7083 | 0 | 0.6 | 1.6 |  | 11.7 | 11.3 | 12.1 | 64.6 |  |  | 923 | 923 | 924
2014-12-17 12:00:00 | 2014-12-17 12:00 |  |  |  |  | 476 | 201 | 121.9583 | 0 | 1.7 | 2.7 |  | 12.6 | 12 | 13 | 59 |  |  | 922 | 922 | 923
2014-12-17 13:00:00 | 2014-12-17 13:00 |  |  |  |  | 342 | 223 | 125.9167 | 0 | 0.8 | 2.2 |  | 13.3 | 12.9 | 13.7 | 51.6 |  |  | 921 | 921 | 922
2014-12-17 14:00:00 | 2014-12-17 14:00 |  |  |  |  | 341 | 226 | 128.5417 | 0 | 1.5 | 2.4 |  | 13.8 | 13.5 | 14.1 | 48.6 |  |  | 921 | 921 | 922
2014-12-17 15:00:00 | 2014-12-17 15:00 |  |  |  |  | 199 | 221 | 126.7917 | 0 | 1.1 | 2.3 |  | 13.9 | 13.6 | 14.2 | 48.9 |  |  | 921 | 921 | 921
2014-12-17 16:00:00 | 2014-12-17 16:00 |  |  |  |  | 32 | 230 | 126.375 | 0 | 1.1 | 2 |  | 12.1 | 11.9 | 12.2 | 52.9 |  |  | 922 | 922 | 922
2014-12-17 17:00:00 | 2014-12-17 17:00 |  |  |  |  | 0 | 245 | 136.5417 | 0 | 0.5 | 1.6 |  | 10.7 | 10.2 | 11.1 | 58.2 |  |  | 922 | 922 | 923
2014-12-17 18:00:00 | 2014-12-17 18:00 |  |  |  |  | 0 | 45 | 127.125 | 0 | 0 | 0 |  | 8.2 | 8.2 | 8.3 | 68.5 |  |  | 924 | 924 | 924
2014-12-17 19:00:00 | 2014-12-17 19:00 |  |  |  |  | 0 | 345 | 138.8333 | 0 | 0 | 0 |  | 7.9 | 7.5 | 8.3 | 73.4 |  |  | 923 | 923 | 924
2014-12-17 20:00:00 | 2014-12-17 20:00 |  |  |  |  | 0 | 0 | 125.3333 | 0 | 0 | 0 |  | 7.6 | 7.2 | 7.9 | 74.2 |  |  | 923 | 923 | 923
2014-12-17 21:00:00 | 2014-12-17 21:00 |  | 1.2 |  |  | 0 | 33 | 126.2083 | 0 | 0 | 0 |  | 6.9 | 6.9 | 6.9 | 79.9 |  |  | 923 | 923 | 923
2014-12-17 22:00:00 | 2014-12-17 22:00 |  | 13.9 |  |  | 0 | 43 | 113.4167 | 0 | 0 | 0 |  | 7.2 | 7.2 | 7.2 | 85.9 |  |  | 923 | 923 | 923
2014-12-17 23:00:00 | 2014-12-17 23:00 | 114.8333 | 7.7652 | 75.8833 | 0.37083 | 0 | 92 | 115.5833 | 0 | 0 | 0 |  | 6.4 | 5.8 | 6.9 | 88.2 |  |  | 922 | 922 | 923
2014-12-18 00:00:00 | 2014-12-18 |  |  |  |  | 0 | 51 | 116.7917 | 0 | 0 | 0 |  | 5.3 | 5 | 5.8 | 92.3 |  |  | 923 | 923 | 923
2014-12-18 01:00:00 | 2014-12-18 01:00 |  |  |  |  | 0 | 3 | 116 | 0 | 0 | 0.1 |  | 4.7 | 4.4 | 5.1 | 93.8 |  |  | 922 | 922 | 923
2014-12-18 02:00:00 | 2014-12-18 02:00 |  |  |  |  | 0 | 1 | 114.4167 | 0 | 0 | 0 |  | 4.7 | 4.1 | 4.9 | 92.3 |  |  | 922 | 922 | 922
2014-12-18 03:00:00 | 2014-12-18 03:00 |  |  |  |  | 0 | 37 | 115.1667 | 0 | 0 | 0 |  | 4.2 | 3.9 | 5 | 92 |  |  | 922 | 922 | 922
2014-12-18 04:00:00 | 2014-12-18 04:00 |  |  |  |  | 0 | 71 | 116.25 | 0 | 0 | 0 |  | 4.3 | 3.9 | 4.8 | 91.2 |  |  | 921 | 921 | 922
2014-12-18 05:00:00 | 2014-12-18 05:00 |  |  |  |  | 0 | 216 | 111.2083 | 0 | 0 | 0.6 |  | 4.5 | 3.9 | 5.6 | 91.6 |  |  | 921 | 920 | 922
2014-12-18 06:00:00 | 2014-12-18 06:00 |  |  |  |  | 0 | 20 | 110.0833 | 0 | 0.7 | 2 |  | 5 | 4.6 | 5.5 | 89.5 |  |  | 921 | 921 | 921
2014-12-18 07:00:00 | 2014-12-18 07:00 |  |  |  |  | 0 | 320 | 122.4583 | 0 | 0 | 0 |  | 5 | 4.7 | 5.2 | 88.6 |  |  | 921 | 921 | 922
2014-12-18 08:00:00 | 2014-12-18 08:00 |  |  |  |  | 46 | 92 | 125.125 | 0 | 0.2 | 1.8 |  | 5.5 | 4.8 | 6.6 | 89.4 |  |  | 921 | 921 | 922
2014-12-18 09:00:00 | 2014-12-18 09:00 |  |  |  |  | 174 | 96 | 128.9167 | 0 | 0 | 0 |  | 8.5 | 8.5 | 8.5 | 81.2 |  |  | 921 | 921 | 921
2014-12-18 10:00:00 | 2014-12-18 10:00 |  |  |  |  | 473 | 253 | 134.4167 | 0 | 0 | 0 |  | 10.9 | 10.3 | 11.6 | 68.6 |  |  | 920 | 920 | 921
2014-12-18 11:00:00 | 2014-12-18 11:00 |  |  |  |  | 236 | 163 | 134.4583 | 0 | 0 | 0.5 |  | 12.3 | 12.2 | 12.4 | 61.5 |  |  | 919 | 919 | 920
2014-12-18 12:00:00 | 2014-12-18 12:00 |  |  |  |  | 321 | 203 | 134.5417 | 0 | 0.7 | 1.9 |  | 12.9 | 12.7 | 13.3 | 60.1 |  |  | 918 | 917 | 919
2014-12-18 13:00:00 | 2014-12-18 13:00 |  |  |  |  | 396 | 205 | 133.7917 | 0 | 2.5 | 3.4 |  | 14.2 | 13.7 | 14.7 | 53.5 |  |  | 916 | 916 | 917
2014-12-18 14:00:00 | 2014-12-18 14:00 |  |  |  |  | 249 | 199 | 132.6667 | 0 | 2.8 | 3.7 |  | 14.1 | 13.8 | 14.5 | 51.8 |  |  | 916 | 916 | 917
2014-12-18 15:00:00 | 2014-12-18 15:00 |  |  |  |  | 137 | 215 | 132.4167 | 0 | 2.3 | 3.4 |  | 13.8 | 13.5 | 14 | 51.9 |  |  | 917 | 917 | 917
2014-12-18 16:00:00 | 2014-12-18 16:00 |  |  |  |  | 49 | 193 | 130.875 | 0 | 2.1 | 3.1 |  | 13.1 | 12.4 | 13.6 | 53.9 |  |  | 917 | 917 | 917
2014-12-18 17:00:00 | 2014-12-18 17:00 |  |  |  |  | 0 | 194 | 128.75 | 0 | 1.1 | 1.7 |  | 11.2 | 11.1 | 11.5 | 60.4 |  |  | 917 | 917 | 917
2014-12-18 18:00:00 | 2014-12-18 18:00 |  |  |  |  | 0 | 170 | 133.9583 | 0 | 0.7 | 1.9 |  | 10.3 | 9.3 | 11 | 65.7 |  |  | 918 | 917 | 919
2014-12-18 19:00:00 | 2014-12-18 19:00 |  |  |  |  | 0 | 202 | 128 | 0 | 0 | 0 |  | 8.9 | 8.3 | 9.1 | 70.3 |  |  | 919 | 919 | 920
2014-12-18 20:00:00 | 2014-12-18 20:00 |  |  |  |  | 0 | 343 | 142.2917 | 0 | 0 | 0.5 |  | 7.3 | 6.6 | 8.2 | 77.7 |  |  | 919 | 919 | 920
2014-12-18 21:00:00 | 2014-12-18 21:00 |  | 4.1 |  |  | 0 | 25 | 141.9583 | 0 | 0.3 | 1.9 |  | 5.6 | 4.5 | 6.5 | 84.3 |  |  | 919 | 919 | 920
2014-12-18 22:00:00 | 2014-12-18 22:00 |  | 14.2 |  |  | 0 | 20 | 141 | 0 | 1.5 | 2.9 |  | 4.3 | 4.1 | 4.6 | 95.8 |  |  | 919 | 919 | 920
2014-12-18 23:00:00 | 2014-12-18 23:00 | 86.7083 | 9.2854 | 77.3833 | 0.7125 | 0 | 40 | 138.8333 | 0 | 2.2 | 2.5 |  | 4.1 | 4 | 4.3 | 99.8 |  |  | 920 | 920 | 921
2014-12-19 00:00:00 | 2014-12-19 |  |  |  |  | 0 | 30 | 137.9583 | 0 | 2.1 | 2.6 |  | 4.4 | 4.2 | 4.5 | 100 |  |  | 920 | 920 | 921
2014-12-19 01:00:00 | 2014-12-19 01:00 |  |  |  |  | 0 | 11 | 138.2917 | 0 | 1.3 | 2 |  | 4.2 | 4 | 4.6 | 100 |  |  | 920 | 920 | 920
2014-12-19 02:00:00 | 2014-12-19 02:00 |  |  |  |  | 0 | 3 | 138.375 | 0 | 0.5 | 1.5 |  | 4 | 3.9 | 4.1 | 100 |  |  | 920 | 920 | 920
2014-12-19 03:00:00 | 2014-12-19 03:00 |  |  |  |  | 0 | 18 | 137.5833 | 0 | 0.5 | 1.3 |  | 3.7 | 3.6 | 3.8 | 100 |  |  | 920 | 920 | 920
2014-12-19 04:00:00 | 2014-12-19 04:00 |  |  |  |  | 0 | 359 | 149.5833 | 0 | 0.1 | 0.6 |  | 3.5 | 3.2 | 3.7 | 100 |  |  | 920 | 920 | 920
2014-12-19 05:00:00 | 2014-12-19 05:00 |  |  |  |  | 0 | 73 | 143.625 | 0 | 0.3 | 0.9 |  | 3.5 | 3.2 | 3.8 | 100 |  |  | 919 | 919 | 920
2014-12-19 06:00:00 | 2014-12-19 06:00 |  |  |  |  | 0 | 300 | 155.2917 | 0 | 0 | 0.7 |  | 2.9 | 2.5 | 3.2 | 100 |  |  | 919 | 919 | 920
2014-12-19 07:00:00 | 2014-12-19 07:00 |  |  |  |  | 0 | 103 | 146.25 | 0 | 0 | 0 |  | 2.6 | 2.2 | 3.1 | 100 |  |  | 919 | 919 | 920
2014-12-19 08:00:00 | 2014-12-19 08:00 |  |  |  |  | 96 | 350 | 157 | 0 | 0 | 0 |  | 3.7 | 3.7 | 3.7 | 100 |  |  | 920 | 920 | 920
2014-12-19 09:00:00 | 2014-12-19 09:00 |  |  |  |  | 233 | 169 | 160.0417 | 0 | 0 | 0 |  | 6.5 | 6.5 | 6.5 | 100 |  |  | 919 | 919 | 919
2014-12-19 10:00:00 | 2014-12-19 10:00 |  |  |  |  | 262 | 158 | 156.0833 | 0 | 0.2 | 1.1 |  | 8.2 | 7.8 | 8.4 | 92.3 |  |  | 919 | 919 | 919
2014-12-19 11:00:00 | 2014-12-19 11:00 |  |  |  |  | 261 | 193 | 157.3333 | 0 | 2.2 | 2.4 |  | 10 | 9.9 | 10.2 | 80.7 |  |  | 917 | 917 | 919
2014-12-19 12:00:00 | 2014-12-19 12:00 |  |  |  |  | 453 | 187 | 156.6667 | 0 | 2.4 | 3.3 |  | 11.8 | 11.2 | 12.2 | 77 |  |  | 916 | 916 | 917
2014-12-19 13:00:00 | 2014-12-19 13:00 |  |  |  |  | 101 | 167 | 155.0833 | 0 | 1.1 | 2.6 |  | 11.8 | 11.6 | 12.2 | 76.7 |  |  | 916 | 916 | 917
2014-12-19 14:00:00 | 2014-12-19 14:00 |  |  |  |  | 105 | 212 | 155.625 | 0 | 2.4 | 3.4 |  | 12.3 | 12.2 | 12.4 | 75.5 |  |  | 916 | 916 | 917
2014-12-19 15:00:00 | 2014-12-19 15:00 |  |  |  |  | 118 | 221 | 155.875 | 0 | 3.1 | 3.9 |  | 12.1 | 11.9 | 12.3 | 71.5 |  |  | 916 | 916 | 917
2014-12-19 16:00:00 | 2014-12-19 16:00 |  |  |  |  | 72 | 221 | 157.0417 | 0 | 2.8 | 3.3 |  | 11.7 | 11.1 | 12.1 | 69.2 |  |  | 916 | 916 | 917
2014-12-19 17:00:00 | 2014-12-19 17:00 |  |  |  |  | 0 | 182 | 156.5417 | 0 | 1.8 | 2.6 |  | 10 | 9.7 | 10.1 | 73 |  |  | 917 | 917 | 917
2014-12-19 18:00:00 | 2014-12-19 18:00 |  |  |  |  | 0 | 198 | 157.7083 | 0 | 1.2 | 2 |  | 9 | 8.4 | 9.5 | 75 |  |  | 918 | 917 | 919
2014-12-19 19:00:00 | 2014-12-19 19:00 |  |  |  |  | 0 | 341 | 163.5 | 0 | 0.7 | 2 |  | 7.7 | 7.3 | 8.1 | 81.5 |  |  | 919 | 919 | 919
2014-12-19 20:00:00 | 2014-12-19 20:00 |  |  |  |  | 0 | 356 | 164.0417 | 0 | 0 | 0.8 |  | 6.7 | 6.2 | 7.5 | 86.4 |  |  | 919 | 919 | 920
2014-12-19 21:00:00 | 2014-12-19 21:00 |  | 2.6 |  |  | 0 | 357 | 177.875 | 0 | 0 | 0 |  | 6.3 | 5.8 | 7 | 91.5 |  |  | 920 | 920 | 920
2014-12-19 22:00:00 | 2014-12-19 22:00 |  | 12.3 |  |  | 0 | 71 | 180 | 0 | 0 | 0.2 |  | 4.5 | 3.9 | 6 | 93.7 |  |  | 920 | 920 | 920
2014-12-19 23:00:00 | 2014-12-19 23:00 | 70.875 | 7.5757 | 89.15 | 0.95417 | 0 | 353 | 193.0417 | 0 | 0.2 | 1.1 |  | 4 | 3.5 | 4.5 | 95.6 |  |  | 920 | 920 | 921
2014-12-20 00:00:00 | 2014-12-20 |  |  |  |  | 0 | 49 | 193.8333 | 0 | 0 | 0.6 |  | 3.7 | 3.1 | 3.9 | 96.3 |  |  | 920 | 920 | 920
2014-12-20 01:00:00 | 2014-12-20 01:00 |  |  |  |  | 0 | 17 | 194.0833 | 0 | 0.6 | 1.9 |  | 3.3 | 2.8 | 3.6 | 97.2 |  |  | 920 | 920 | 920
2014-12-20 02:00:00 | 2014-12-20 02:00 |  |  |  |  | 0 | 1 | 194 | 0 | 0.2 | 0.9 |  | 3.4 | 3.1 | 3.7 | 96.2 |  |  | 920 | 920 | 921
2014-12-20 03:00:00 | 2014-12-20 03:00 |  |  |  |  | 0 | 30 | 194.5 | 0 | 1.1 | 1.9 |  | 3.2 | 2.9 | 3.6 | 95.4 |  |  | 920 | 920 | 921
2014-12-20 04:00:00 | 2014-12-20 04:00 |  |  |  |  | 0 | 55 | 181.8333 | 0 | 0.9 | 1.8 |  | 2.6 | 2.1 | 2.9 | 95.8 |  |  | 920 | 920 | 920
2014-12-20 05:00:00 | 2014-12-20 05:00 |  |  |  |  | 0 | 18 | 179.5417 | 0 | 0.9 | 1.6 |  | 2 | 1.6 | 2.3 | 96.8 |  |  | 920 | 920 | 920
2014-12-20 06:00:00 | 2014-12-20 06:00 |  |  |  |  | 0 | 345 | 181.4167 | 0 | 0.3 | 1.4 |  | 1.4 | 1 | 2 | 97.4 |  |  | 920 | 920 | 920
2014-12-20 07:00:00 | 2014-12-20 07:00 |  |  |  |  | 0 | 30 | 178.375 | 0 | 0.1 | 0.8 |  | 1.1 | 0.7 | 1.5 | 98.4 |  |  | 921 | 921 | 921
2014-12-20 08:00:00 | 2014-12-20 08:00 |  |  |  |  | 178 | 62 | 166.375 | 0 | 1.1 | 1.6 |  | 3.8 | 3 | 4.8 | 99.8 |  |  | 920 | 920 | 920
2014-12-20 09:00:00 | 2014-12-20 09:00 |  |  |  |  | 161 | 243 | 169.4583 | 0.2 | 0.2 | 1.1 |  | 6.7 | 5.3 | 7.4 | 95.1 |  |  | 920 | 920 | 920
2014-12-20 10:00:00 | 2014-12-20 10:00 |  |  |  |  | 226 | 162 | 169.625 | 0 | 0.5 | 1.6 |  | 8.4 | 7.3 | 9.5 | 89.5 |  |  | 920 | 920 | 920
2014-12-20 11:00:00 | 2014-12-20 11:00 |  |  |  |  | 424 | 175 | 168.875 | 0 | 1.7 | 2.5 |  | 10.7 | 9.7 | 12.2 | 73.3 |  |  | 919 | 919 | 920
2014-12-20 12:00:00 | 2014-12-20 12:00 |  |  |  |  | 578 | 267 | 172.2083 | 0 | 2.7 | 3.2 |  | 12.1 | 11.7 | 12.4 | 64.1 |  |  | 917 | 917 | 919
2014-12-20 13:00:00 | 2014-12-20 13:00 |  |  |  |  | 594 | 226 | 174.6667 | 0 | 3.5 | 4.2 |  | 13 | 12.7 | 13.2 | 60.1 |  |  | 916 | 916 | 917
2014-12-20 14:00:00 | 2014-12-20 14:00 |  |  |  |  | 416 | 247 | 176.125 | 0 | 3.4 | 4.8 |  | 13.2 | 12.5 | 13.5 | 53.6 |  |  | 916 | 916 | 917
2014-12-20 15:00:00 | 2014-12-20 15:00 |  |  |  |  | 105 | 239 | 176.875 | 0 | 2.8 | 3.5 |  | 11.9 | 11.7 | 12.2 | 57 |  |  | 916 | 916 | 917
2014-12-20 16:00:00 | 2014-12-20 16:00 |  |  |  |  | 50 | 209 | 176.375 | 0 | 2.8 | 2.9 |  | 10.9 | 10.9 | 10.9 | 62.9 |  |  | 917 | 917 | 917
2014-12-20 17:00:00 | 2014-12-20 17:00 |  |  |  |  | 10 | 307 | 181.5833 | 0.2 | 3.3 | 5.4 |  | 10.3 | 9.6 | 10.8 | 61.1 |  |  | 917 | 917 | 919
2014-12-20 18:00:00 | 2014-12-20 18:00 |  |  |  |  | 0 | 23 | 174.2917 | 0 | 2.2 | 3.3 |  | 8.5 | 8 | 9.4 | 82.1 |  |  | 919 | 919 | 920
2014-12-20 19:00:00 | 2014-12-20 19:00 |  |  |  |  | 0 | 142 | 166 | 0 | 0.2 | 1.7 |  | 7.8 | 7.5 | 8 | 88.7 |  |  | 920 | 920 | 920
2014-12-20 20:00:00 | 2014-12-20 20:00 |  |  |  |  | 0 | 356 | 166 | 0 | 0 | 0 |  | 6.4 | 5.8 | 7.2 | 93.3 |  |  | 920 | 920 | 921
2014-12-20 21:00:00 | 2014-12-20 21:00 |  | 1.1 |  |  | 0 | 353 | 165.8333 | 0 | 0 | 0 |  | 5.2 | 4.8 | 5.7 | 96.8 |  |  | 920 | 920 | 921
2014-12-20 22:00:00 | 2014-12-20 22:00 |  | 13.2 |  |  | 0 | 334 | 176.7917 | 0 | 0 | 0 |  | 3.7 | 3.1 | 4.6 | 98.1 |  |  | 920 | 920 | 921
2014-12-20 23:00:00 | 2014-12-20 23:00 | 114.25 | 7.3457 | 85.3667 | 1.2208 | 0 | 35 | 163.5417 | 0 | 0.8 | 2.8 |  | 3.5 | 3 | 4 | 99.8 |  |  | 921 | 921 | 921
2014-12-21 00:00:00 | 2014-12-21 |  |  |  |  | 0 | 21 | 162.375 | 0 | 2 | 2.9 |  | 2.9 | 2.7 | 3.2 | 100 |  |  | 920 | 920 | 921
2014-12-21 01:00:00 | 2014-12-21 01:00 |  |  |  |  | 0 | 41 | 163.375 | 0.2 | 2.5 | 3.3 |  | 3.2 | 2.9 | 3.5 | 100 |  |  | 920 | 920 | 921
2014-12-21 02:00:00 | 2014-12-21 02:00 |  |  |  |  | 0 | 47 | 165.2917 | 0 | 2.5 | 2.9 |  | 3.2 | 2.9 | 3.4 | 100 |  |  | 920 | 920 | 921
2014-12-21 03:00:00 | 2014-12-21 03:00 |  |  |  |  | 0 | 13 | 164.5833 | 0 | 1.8 | 2.6 |  | 2.5 | 2.4 | 2.7 | 100 |  |  | 921 | 921 | 921
2014-12-21 04:00:00 | 2014-12-21 04:00 |  |  |  |  | 0 | 5 | 162.5 | 0 | 1.1 | 2 |  | 2.1 | 1.8 | 2.5 | 100 |  |  | 920 | 920 | 921
2014-12-21 05:00:00 | 2014-12-21 05:00 |  |  |  |  | 0 | 359 | 176.7083 | 0 | 0.2 | 1.2 |  | 1.2 | 0.7 | 1.8 | 100 |  |  | 920 | 920 | 921
2014-12-21 06:00:00 | 2014-12-21 06:00 |  |  |  |  | 0 | 14 | 162.9167 | 0 | 0.6 | 1.4 |  | 0.2 | -0.1 | 0.7 | 100 |  |  | 921 | 921 | 921
2014-12-21 07:00:00 | 2014-12-21 07:00 |  |  |  |  | 0 | 343 | 175.9583 | 0 | 0.2 | 0.8 |  | -0.2 | -0.3 | 0 | 100 |  |  | 921 | 921 | 922
2014-12-21 08:00:00 | 2014-12-21 08:00 |  |  |  |  | 122 | 71 | 176.3333 | 0 | 0.7 | 1.5 |  | 1.7 | 1.3 | 2.3 | 100 |  |  | 921 | 921 | 922
2014-12-21 09:00:00 | 2014-12-21 09:00 |  |  |  |  | 265 | 324 | 179.7083 | 0 | 0 | 0.2 |  | 3.8 | 2.5 | 4.8 | 100 |  |  | 921 | 920 | 922
2014-12-21 10:00:00 | 2014-12-21 10:00 |  |  |  |  | 435 | 212 | 181.7917 | 0 | 0 | 0.3 |  | 6.1 | 4.8 | 7.1 | 100 |  |  | 920 | 920 | 921
2014-12-21 11:00:00 | 2014-12-21 11:00 |  |  |  |  | 542 | 209 | 183.2083 | 0.2 | 0 | 0.5 |  | 8.5 | 7.6 | 9.5 | 93.6 |  |  | 919 | 919 | 920
2014-12-21 12:00:00 | 2014-12-21 12:00 |  |  |  |  | 573 | 231 | 181.7083 | 0 | 1 | 1.7 |  | 10.5 | 9.7 | 11.5 | 72 |  |  | 918 | 917 | 919
2014-12-21 13:00:00 | 2014-12-21 13:00 |  |  |  |  | 542 | 192 | 180.2917 | 0 | 2.5 | 2.9 |  | 11.9 | 11.3 | 12.6 | 61.6 |  |  | 917 | 917 | 917
2014-12-21 14:00:00 | 2014-12-21 14:00 |  |  |  |  | 425 | 220 | 179.1667 | 0 | 3.3 | 3.8 |  | 12.8 | 12.5 | 13.3 | 58 |  |  | 916 | 916 | 917
2014-12-21 15:00:00 | 2014-12-21 15:00 |  |  |  |  | 245 | 223 | 178.5 | 0 | 2.6 | 3 |  | 12.7 | 12.7 | 12.8 | 56.2 |  |  | 916 | 916 | 917
2014-12-21 16:00:00 | 2014-12-21 16:00 |  |  |  |  | 110 | 200 | 178.125 | 0 | 2.4 | 3.1 |  | 12 | 10.8 | 12.5 | 58.8 |  |  | 917 | 917 | 917
2014-12-21 17:00:00 | 2014-12-21 17:00 |  |  |  |  | 0 | 173 | 172.5417 | 0 | 2.2 | 3.1 |  | 9.4 | 8.2 | 10.5 | 68.8 |  |  | 918 | 917 | 919
2014-12-21 18:00:00 | 2014-12-21 18:00 |  |  |  |  | 0 | 185 | 179.2917 | 0 | 2.4 | 2.9 |  | 8.1 | 7.9 | 8.4 | 79.1 |  |  | 919 | 919 | 920
2014-12-21 19:00:00 | 2014-12-21 19:00 |  |  |  |  | 0 | 244 | 183.5417 | 0 | 1 | 2.6 |  | 7.2 | 6.7 | 7.8 | 88.5 |  |  | 920 | 920 | 920
2014-12-21 20:00:00 | 2014-12-21 20:00 |  |  |  |  | 0 | 149 | 174.9167 | 0 | 0.6 | 1.6 |  | 6.5 | 5.7 | 7 | 91 |  |  | 920 | 920 | 921
2014-12-21 21:00:00 | 2014-12-21 21:00 |  | -0.2 |  |  | 0 | 316 | 173.375 | 0 | 0.3 | 1.4 |  | 5.6 | 5.2 | 6 | 94.9 |  |  | 920 | 920 | 921
2014-12-21 22:00:00 | 2014-12-21 22:00 |  | 12.8 |  |  | 0 | 193 | 167.5 | 0 | 0.1 | 1.7 |  | 5.5 | 5.1 | 5.9 | 96.6 |  |  | 920 | 920 | 921
2014-12-21 23:00:00 | 2014-12-21 23:00 | 135.7917 | 6.5265 | 88.2208 | 1.2875 | 0 | 48 | 168.0417 | 0 | 0.9 | 1.8 |  | 5.3 | 5.1 | 5.6 | 98.2 |  |  | 920 | 920 | 921
2014-12-22 00:00:00 | 2014-12-22 |  |  |  |  | 0 | 311 | 180.125 | 0 | 0.4 | 1.2 |  | 5.9 | 5.7 | 6 | 99.9 |  |  | 920 | 920 | 920
2014-12-22 01:00:00 | 2014-12-22 01:00 |  |  |  |  | 0 | 325 | 191.9583 | 0 | 0 | 0.1 |  | 6 | 5.9 | 6.1 | 99.6 |  |  | 920 | 920 | 920
2014-12-22 02:00:00 | 2014-12-22 02:00 |  |  |  |  | 0 | 183 | 197.625 | 0 | 0 | 0.5 |  | 6.2 | 6 | 6.4 | 98.8 |  |  | 920 | 920 | 920
2014-12-22 03:00:00 | 2014-12-22 03:00 |  |  |  |  | 0 | 97 | 201.125 | 0 | 0 | 0 |  | 6 | 5.8 | 6.2 | 97.3 |  |  | 919 | 919 | 920
2014-12-22 04:00:00 | 2014-12-22 04:00 |  |  |  |  | 0 | 324 | 214.4167 | 0 | 0 | 0 |  | 4.7 | 4 | 5.8 | 98 |  |  | 919 | 919 | 920
2014-12-22 05:00:00 | 2014-12-22 05:00 |  |  |  |  | 0 | 102 | 203.7083 | 0 | 0 | 0 |  | 3.9 | 3.7 | 4.2 | 99.7 |  |  | 919 | 919 | 919
2014-12-22 06:00:00 | 2014-12-22 06:00 |  |  |  |  | 0 | 307 | 215.9167 | 0 | 0 | 0 |  | 3.6 | 3 | 4.1 | 100 |  |  | 919 | 919 | 920
2014-12-22 07:00:00 | 2014-12-22 07:00 |  |  |  |  | 0 | 270 | 212.875 | 0 | 0 | 0.7 |  | 3.1 | 2.7 | 3.6 | 100 |  |  | 919 | 919 | 919
2014-12-22 08:00:00 | 2014-12-22 08:00 |  |  |  |  | 78 | 149 | 216.125 | 0 | 0.2 | 1.1 |  | 4.7 | 3.9 | 5.8 | 100 |  |  | 919 | 919 | 919
2014-12-22 09:00:00 | 2014-12-22 09:00 |  |  |  |  | 255 | 215 | 211.5833 | 0 | 1.2 | 1.8 |  | 7.3 | 5.9 | 8.4 | 93.7 |  |  | 917 | 917 | 919
2014-12-22 10:00:00 | 2014-12-22 10:00 |  |  |  |  | 484 | 212 | 211.5833 | 0 | 1.6 | 2.2 |  | 10.2 | 10.1 | 10.2 | 70.9 |  |  | 917 | 917 | 917
2014-12-22 11:00:00 | 2014-12-22 11:00 |  |  |  |  | 317 | 205 | 211.4167 | 0 | 2.4 | 3 |  | 10.5 | 9.9 | 11.1 | 70.2 |  |  | 916 | 915 | 917
2014-12-22 12:00:00 | 2014-12-22 12:00 |  |  |  |  | 84 | 206 | 210.375 | 0 | 3.2 | 4 |  | 10.3 | 10 | 10.7 | 68.8 |  |  | 915 | 915 | 916
2014-12-22 13:00:00 | 2014-12-22 13:00 |  |  |  |  | 90 | 223 | 211.6667 | 0.2 | 3.2 | 4.2 |  | 9.8 | 9.2 | 10.2 | 77.5 |  |  | 914 | 914 | 915
2014-12-22 14:00:00 | 2014-12-22 14:00 |  |  |  |  | 39 | 216 | 211.5 | 3.2 | 2.6 | 3.8 |  | 8.5 | 8.4 | 8.7 | 96.7 |  |  | 914 | 914 | 915
2014-12-22 15:00:00 | 2014-12-22 15:00 |  |  |  |  | 10 | 195 | 210.3333 | 4.2 | 2.6 | 4.6 |  | 8.4 | 8.3 | 8.4 | 100 |  |  | 914 | 914 | 915
2014-12-22 16:00:00 | 2014-12-22 16:00 |  |  |  |  | 12 | 198 | 210.25 | 1.8 | 5.3 | 6.3 |  | 8.2 | 8.2 | 8.4 | 100 |  |  | 914 | 913 | 915
2014-12-22 17:00:00 | 2014-12-22 17:00 |  |  |  |  | 0 | 188 | 210.875 | 1.2 | 5.5 | 7.2 |  | 8.5 | 8 | 8.9 | 93.6 |  |  | 914 | 913 | 915
2014-12-22 18:00:00 | 2014-12-22 18:00 |  |  |  |  | 0 | 206 | 211.75 | 0.2 | 4.8 | 6.6 |  | 8.4 | 7.7 | 8.8 | 86.5 |  |  | 914 | 914 | 915
2014-12-22 19:00:00 | 2014-12-22 19:00 |  |  |  |  | 0 | 219 | 210.7083 | 1.6 | 3.2 | 4.2 |  | 8.1 | 7.7 | 9 | 88.9 |  |  | 914 | 914 | 916
2014-12-22 20:00:00 | 2014-12-22 20:00 |  |  |  |  | 0 | 203 | 212.9583 | 0 | 3.8 | 5 |  | 8.2 | 7.9 | 8.5 | 84.5 |  |  | 914 | 914 | 915
2014-12-22 21:00:00 | 2014-12-22 21:00 |  | 3.1 |  |  | 0 | 234 | 209.5417 | 0.2 | 3.9 | 5.8 |  | 7.9 | 7.2 | 8.6 | 83.4 |  |  | 914 | 914 | 915
2014-12-22 22:00:00 | 2014-12-22 22:00 |  | 10.5 |  |  | 0 | 234 | 211.25 | 0 | 3.9 | 4.7 |  | 8.4 | 8.2 | 8.8 | 75.4 |  |  | 914 | 914 | 915
2014-12-22 23:00:00 | 2014-12-22 23:00 | 57.0417 | 6.8733 | 90.1125 | 2.0833 | 0 | 12 | 209.75 | 0 | 2.2 | 5.3 |  | 7.4 | 6.5 | 8.1 | 79.3 |  |  | 915 | 915 | 915
2014-12-23 00:00:00 | 2014-12-23 |  |  |  |  | 0 | 304 | 209.4583 | 0 | 0.3 | 1.1 |  | 6.6 | 5.8 | 7.2 | 80 |  |  | 915 | 915 | 916
2014-12-23 01:00:00 | 2014-12-23 01:00 |  |  |  |  | 0 | 298 | 208.3333 | 0 | 0 | 0.2 |  | 5.4 | 4.9 | 6.3 | 85.9 |  |  | 915 | 915 | 916
2014-12-23 02:00:00 | 2014-12-23 02:00 |  |  |  |  | 0 | 213 | 209.5833 | 0 | 1.1 | 3.8 |  | 6 | 4.6 | 7.1 | 83.3 |  |  | 915 | 915 | 916
2014-12-23 03:00:00 | 2014-12-23 03:00 |  |  |  |  | 0 | 125 | 210.75 | 0 | 1 | 2.1 |  | 6.5 | 5.8 | 7.4 | 78.8 |  |  | 915 | 915 | 916
2014-12-23 04:00:00 | 2014-12-23 04:00 |  |  |  |  | 0 | 343 | 211.5417 | 0 | 0.3 | 1.1 |  | 5.3 | 4.4 | 6.5 | 82.2 |  |  | 916 | 916 | 916
2014-12-23 05:00:00 | 2014-12-23 05:00 |  |  |  |  | 0 | 105 | 211.6667 | 0 | 0 | 0.2 |  | 3.8 | 3.1 | 4.2 | 91.1 |  |  | 916 | 916 | 917
2014-12-23 06:00:00 | 2014-12-23 06:00 |  |  |  |  | 0 | 78 | 202.125 | 0 | 0 | 0.4 |  | 3.5 | 3 | 4.1 | 93.4 |  |  | 917 | 917 | 919
2014-12-23 07:00:00 | 2014-12-23 07:00 |  |  |  |  | 0 | 206 | 199.4583 | 0 | 0 | 0.2 |  | 2.6 | 2 | 3.1 | 94.9 |  |  | 918 | 917 | 919
2014-12-23 08:00:00 | 2014-12-23 08:00 |  |  |  |  | 69 | 64 | 195.9167 | 0 | 0 | 0.5 |  | 3.6 | 2.2 | 5.6 | 95.2 |  |  | 918 | 917 | 919
2014-12-23 09:00:00 | 2014-12-23 09:00 |  |  |  |  | 276 | 2 | 187.0417 | 0 | 0.8 | 2 |  | 6.6 | 6 | 7.7 | 85.2 |  |  | 918 | 917 | 919
2014-12-23 10:00:00 | 2014-12-23 10:00 |  |  |  |  | 443 | 44 | 180.0417 | 0 | 0 | 0.1 |  | 8.9 | 8.3 | 9.4 | 69.5 |  |  | 917 | 917 | 919
2014-12-23 11:00:00 | 2014-12-23 11:00 |  |  |  |  | 584 | 349 | 186.0417 | 0 | 0.1 | 0.4 |  | 10.3 | 10.2 | 10.4 | 56.6 |  |  | 917 | 917 | 917
2014-12-23 12:00:00 | 2014-12-23 12:00 |  |  |  |  | 591 | 223 | 186.75 | 0 | 2.9 | 6.6 |  | 10.7 | 10.1 | 11.2 | 59.1 |  |  | 916 | 916 | 917
2014-12-23 13:00:00 | 2014-12-23 13:00 |  |  |  |  | 555 | 171 | 184.5833 | 0 | 4.6 | 6 |  | 10.8 | 10.4 | 11.5 | 61.2 |  |  | 916 | 916 | 917
2014-12-23 14:00:00 | 2014-12-23 14:00 |  |  |  |  | 452 | 221 | 184.7917 | 0 | 4.5 | 6.1 |  | 10.7 | 10.2 | 11.3 | 58.6 |  |  | 916 | 916 | 917
2014-12-23 15:00:00 | 2014-12-23 15:00 |  |  |  |  | 229 | 203 | 185.125 | 0 | 3.3 | 3.8 |  | 10 | 9.8 | 10.2 | 61.6 |  |  | 917 | 917 | 917
2014-12-23 16:00:00 | 2014-12-23 16:00 |  |  |  |  | 125 | 197 | 185.0833 | 0 | 3.3 | 4.5 |  | 9.4 | 8.7 | 10.1 | 60.1 |  |  | 916 | 916 | 917
2014-12-23 17:00:00 | 2014-12-23 17:00 |  |  |  |  | 10 | 204 | 185.75 | 0 | 4.2 | 5.9 |  | 7.8 | 7.2 | 8.8 | 65.1 |  |  | 918 | 917 | 919
2014-12-23 18:00:00 | 2014-12-23 18:00 |  |  |  |  | 0 | 184 | 184.8333 | 0 | 4.6 | 5 |  | 6.9 | 6.7 | 7.1 | 69 |  |  | 919 | 919 | 920
2014-12-23 19:00:00 | 2014-12-23 19:00 |  |  |  |  | 0 | 244 | 185.875 | 0 | 0.8 | 3.3 |  | 5.7 | 5.2 | 6.4 | 75.7 |  |  | 920 | 920 | 921
2014-12-23 20:00:00 | 2014-12-23 20:00 |  |  |  |  | 0 | 204 | 185.9167 | 0 | 0.7 | 2.5 |  | 5.5 | 5.1 | 5.9 | 76.8 |  |  | 921 | 921 | 922
2014-12-23 21:00:00 | 2014-12-23 21:00 |  | 2.6 |  |  | 0 | 248 | 186.5 | 0 | 1.8 | 2.9 |  | 5 | 4.6 | 5.4 | 78.7 |  |  | 922 | 922 | 922
2014-12-23 22:00:00 | 2014-12-23 22:00 |  | 10.8 |  |  | 0 | 22 | 177.6667 | 0 | 0.8 | 2.8 |  | 4.5 | 3.4 | 5.3 | 78.9 |  |  | 922 | 922 | 923
2014-12-23 23:00:00 | 2014-12-23 23:00 | 138.9167 | 6.7901 | 76.0625 | 1.475 | 0 | 50 | 179.25 | 0 | 0.3 | 1.4 |  | 3.4 | 2.4 | 3.8 | 84.6 |  |  | 923 | 923 | 923
2014-12-24 00:00:00 | 2014-12-24 |  |  |  |  | 0 | 29 | 167.7917 | 0 | 0 | 0 |  | 2 | 1.8 | 2.2 | 90.7 |  |  | 923 | 923 | 924
2014-12-24 01:00:00 | 2014-12-24 01:00 |  |  |  |  | 0 | 26 | 156.4583 | 0 | 0 | 0 |  | 1.2 | 1.1 | 1.2 | 90.9 |  |  | 924 | 924 | 924
2014-12-24 02:00:00 | 2014-12-24 02:00 |  |  |  |  | 0 | 20 | 148.4167 | 0 | 0.5 | 1.5 |  | 1.5 | 1.1 | 1.9 | 91.9 |  |  | 924 | 924 | 924
2014-12-24 03:00:00 | 2014-12-24 03:00 |  |  |  |  | 0 | 26 | 144.2917 | 0 | 1.5 | 2.3 |  | 1.5 | 1.2 | 2 | 91.2 |  |  | 924 | 924 | 924
2014-12-24 04:00:00 | 2014-12-24 04:00 |  |  |  |  | 0 | 60 | 132.5 | 0 | 0.1 | 1.3 |  | 0.7 | 0.4 | 1.1 | 91.7 |  |  | 924 | 924 | 925
2014-12-24 05:00:00 | 2014-12-24 05:00 |  |  |  |  | 0 | 359 | 143.0833 | 0 | 0.5 | 1.4 |  | 0.5 | 0.2 | 0.6 | 93.6 |  |  | 924 | 924 | 925
2014-12-24 06:00:00 | 2014-12-24 06:00 |  |  |  |  | 0 | 350 | 154.4167 | 0 | 0 | 0 |  | -0.1 | -0.6 | 0.2 | 94.2 |  |  | 925 | 925 | 925
2014-12-24 07:00:00 | 2014-12-24 07:00 |  |  |  |  | 0 | 55 | 148.125 | 0 | 0 | 0.6 |  | -0.1 | -0.5 | 0.3 | 95.4 |  |  | 925 | 925 | 926
2014-12-24 08:00:00 | 2014-12-24 08:00 |  |  |  |  | 69 | 57 | 147.8333 | 0 | 0.1 | 0.5 |  | 0.6 | -0.2 | 2.1 | 95.6 |  |  | 925 | 925 | 925
2014-12-24 09:00:00 | 2014-12-24 09:00 |  |  |  |  | 349 | 26 | 148.8333 | 0 | 0 | 0.1 |  | 5.2 | 5 | 5.5 | 84.5 |  |  | 925 | 925 | 925
2014-12-24 10:00:00 | 2014-12-24 10:00 |  |  |  |  | 426 | 159 | 153.625 | 0 | 0 | 0 |  | 7.4 | 5.9 | 8.2 | 75.8 |  |  | 924 | 924 | 925
2014-12-24 11:00:00 | 2014-12-24 11:00 |  |  |  |  | 546 | 198 | 147.3333 | 0 | 0.7 | 1.5 |  | 8.6 | 7.8 | 9.4 | 74 |  |  | 924 | 924 | 925
2014-12-24 12:00:00 | 2014-12-24 12:00 |  |  |  |  | 585 | 195 | 146.1667 | 0 | 0.5 | 1.4 |  | 10.2 | 9.3 | 11 | 66.2 |  |  | 923 | 923 | 924
2014-12-24 13:00:00 | 2014-12-24 13:00 |  |  |  |  | 552 | 228 | 148.5417 | 0 | 0.9 | 1.7 |  | 12 | 11.4 | 12.4 | 59.3 |  |  | 922 | 922 | 923
2014-12-24 14:00:00 | 2014-12-24 14:00 |  |  |  |  | 451 | 190 | 147.25 | 0 | 2.2 | 2.6 |  | 13.2 | 12.8 | 13.6 | 53.7 |  |  | 922 | 922 | 923
2014-12-24 15:00:00 | 2014-12-24 15:00 |  |  |  |  | 266 | 213 | 147.6667 | 0 | 2.4 | 2.6 |  | 13.6 | 13.5 | 13.8 | 47.3 |  |  | 923 | 923 | 923
2014-12-24 16:00:00 | 2014-12-24 16:00 |  |  |  |  | 123 | 212 | 148.2917 | 0 | 0.5 | 1.7 |  | 13.2 | 12.7 | 13.6 | 50.8 |  |  | 923 | 923 | 923
2014-12-24 17:00:00 | 2014-12-24 17:00 |  |  |  |  | 11 | 172 | 146.9583 | 0 | 0 | 0.2 |  | 10.9 | 9.8 | 12.4 | 62.2 |  |  | 923 | 923 | 924
2014-12-24 18:00:00 | 2014-12-24 18:00 |  |  |  |  | 0 | 5 | 139.5 | 0 | 0.8 | 1.9 |  | 8.8 | 8.3 | 9.7 | 71.4 |  |  | 925 | 925 | 925
2014-12-24 19:00:00 | 2014-12-24 19:00 |  |  |  |  | 0 | 19 | 130.125 | 0 | 0.2 | 1.2 |  | 7.2 | 6.4 | 8.3 | 76.4 |  |  | 925 | 925 | 926
2014-12-24 20:00:00 | 2014-12-24 20:00 |  |  |  |  | 0 | 173 | 128.8333 | 0 | 0.2 | 1.7 |  | 6 | 5.6 | 6.6 | 84 |  |  | 925 | 925 | 926
2014-12-24 21:00:00 | 2014-12-24 21:00 |  | -0.1 |  |  | 0 | 20 | 119.3333 | 0 | 0.8 | 1.7 |  | 5.2 | 4.5 | 5.9 | 88.3 |  |  | 926 | 926 | 926
2014-12-24 22:00:00 | 2014-12-24 22:00 |  | 13.6 |  |  | 0 | 15 | 119.0417 | 0 | 0 | 1.1 |  | 4.4 | 3.9 | 4.7 | 90.8 |  |  | 926 | 926 | 927
2014-12-24 23:00:00 | 2014-12-24 23:00 | 140.75 | 7.0011 | 79.6208 | 0.5125 | 0 | 53 | 119.1667 | 0 | 0.4 | 1.8 |  | 3.7 | 3 | 4.3 | 91 |  |  | 926 | 926 | 927
2014-12-25 00:00:00 | 2014-12-25 |  |  |  |  | 0 | 39 | 119.5833 | 0 | 0.8 | 2 |  | 3.1 | 2.6 | 3.5 | 93.4 |  |  | 926 | 926 | 927
2014-12-25 01:00:00 | 2014-12-25 01:00 |  |  |  |  | 0 | 20 | 119.3333 | 0 | 1.8 | 2.5 |  | 2.6 | 2.2 | 2.9 | 93.9 |  |  | 926 | 926 | 927
2014-12-25 02:00:00 | 2014-12-25 02:00 |  |  |  |  | 0 | 22 | 119.4167 | 0 | 1.9 | 2.3 |  | 2.4 | 1.7 | 2.8 | 95.1 |  |  | 926 | 926 | 926
2014-12-25 03:00:00 | 2014-12-25 03:00 |  |  |  |  | 0 | 29 | 119.5417 | 0 | 1.3 | 1.7 |  | 1.9 | 1.8 | 2 | 95.7 |  |  | 926 | 926 | 926
2014-12-25 04:00:00 | 2014-12-25 04:00 |  |  |  |  | 0 | 346 | 131.4583 | 0 | 0.1 | 0.5 |  | 0.3 | 0.1 | 0.5 | 96 |  |  | 926 | 926 | 926
2014-12-25 05:00:00 | 2014-12-25 05:00 |  |  |  |  | 0 | 40 | 118.1667 | 0 | 0.7 | 1.7 |  | 0.5 | 0.3 | 1.1 | 96.8 |  |  | 926 | 926 | 926
2014-12-25 06:00:00 | 2014-12-25 06:00 |  |  |  |  | 0 | 45 | 105.4583 | 0.2 | 1 | 2 |  | 1.1 | 0.3 | 1.4 | 95.7 |  |  | 926 | 926 | 926
2014-12-25 07:00:00 | 2014-12-25 07:00 |  |  |  |  | 0 | 6 | 103.4167 | 0 | 1.4 | 2 |  | 0.8 | 0.5 | 1.2 | 94.1 |  |  | 926 | 926 | 927
2014-12-25 08:00:00 | 2014-12-25 08:00 |  |  |  |  | 172 | 26 | 102.125 | 0 | 1.1 | 1.1 |  | 3.3 | 3.3 | 3.3 | 90.3 |  |  | 926 | 926 | 926
2014-12-25 09:00:00 | 2014-12-25 09:00 |  |  |  |  | 278 | 17 | 101.75 | 0 | 0 | 0.6 |  | 4.7 | 3.3 | 7 | 86 |  |  | 925 | 925 | 926
2014-12-25 10:00:00 | 2014-12-25 10:00 |  |  |  |  | 439 | 304 | 107.7917 | 0 | 0 | 0 |  | 8.9 | 7.2 | 10.3 | 73.8 |  |  | 924 | 924 | 925
2014-12-25 11:00:00 | 2014-12-25 11:00 |  |  |  |  | 542 | 146 | 105.625 | 0 | 0.1 | 0.5 |  | 11.6 | 10.4 | 12.7 | 63.8 |  |  | 923 | 923 | 924
2014-12-25 12:00:00 | 2014-12-25 12:00 |  |  |  |  | 586 | 243 | 107.625 | 0 | 1.5 | 2.2 |  | 13.1 | 12.4 | 13.5 | 53.6 |  |  | 922 | 922 | 923
2014-12-25 13:00:00 | 2014-12-25 13:00 |  |  |  |  | 557 | 188 | 105.9583 | 0 | 1.9 | 3.1 |  | 13.8 | 13.4 | 14 | 46.4 |  |  | 922 | 921 | 923
2014-12-25 14:00:00 | 2014-12-25 14:00 |  |  |  |  | 456 | 240 | 108.0417 | 0 | 1.7 | 2.5 |  | 14.2 | 14 | 14.4 | 46 |  |  | 921 | 921 | 922
2014-12-25 15:00:00 | 2014-12-25 15:00 |  |  |  |  | 287 | 241 | 109.2083 | 0 | 2.4 | 3.1 |  | 14 | 13.9 | 14.2 | 45.4 |  |  | 921 | 921 | 921
2014-12-25 16:00:00 | 2014-12-25 16:00 |  |  |  |  | 122 | 226 | 109.7917 | 0 | 2.1 | 2.7 |  | 13.2 | 12.5 | 13.8 | 48.1 |  |  | 921 | 921 | 921
2014-12-25 17:00:00 | 2014-12-25 17:00 |  |  |  |  | 10 | 151 | 108.9167 | 0 | 0 | 0.8 |  | 10.5 | 9.2 | 12.2 | 58.9 |  |  | 921 | 921 | 922
2014-12-25 18:00:00 | 2014-12-25 18:00 |  |  |  |  | 0 | 23 | 109.6667 | 0 | 2.6 | 3.3 |  | 7.9 | 7.1 | 9.2 | 80.8 |  |  | 923 | 923 | 923
2014-12-25 19:00:00 | 2014-12-25 19:00 |  |  |  |  | 0 | 26 | 109.9583 | 0 | 2.9 | 3.8 |  | 6.7 | 6.4 | 7.1 | 90.3 |  |  | 923 | 923 | 924
2014-12-25 20:00:00 | 2014-12-25 20:00 |  |  |  |  | 0 | 39 | 104.375 | 0 | 1.8 | 2.4 |  | 5.7 | 4.8 | 6.2 | 93.8 |  |  | 923 | 923 | 924
2014-12-25 21:00:00 | 2014-12-25 21:00 |  | 0.3 |  |  | 0 | 50 | 105.625 | 0 | 0.5 | 1.8 |  | 4.3 | 3.8 | 4.8 | 96.9 |  |  | 923 | 923 | 924
2014-12-25 22:00:00 | 2014-12-25 22:00 |  | 14.2 |  |  | 0 | 51 | 107.125 | 0 | 1.3 | 1.8 |  | 4 | 3.8 | 4.2 | 99.8 |  |  | 923 | 923 | 924
2014-12-25 23:00:00 | 2014-12-25 23:00 | 143.7083 | 7.5081 | 80.6083 | 1.2667 | 0 | 164 | 111.75 | 0 | 1.5 | 2.3 |  | 3.6 | 3.4 | 3.9 | 100 |  |  | 923 | 923 | 924
2014-12-26 00:00:00 | 2014-12-26 |  |  |  |  | 0 | 56 | 112.4583 | 0.2 | 1.5 | 1.9 |  | 2.6 | 1.9 | 3.3 | 100 |  |  | 923 | 923 | 923
2014-12-26 01:00:00 | 2014-12-26 01:00 |  |  |  |  | 0 | 16 | 112.2917 | 0 | 1.2 | 2 |  | 1.6 | 1.3 | 1.8 | 100 |  |  | 923 | 923 | 923
2014-12-26 02:00:00 | 2014-12-26 02:00 |  |  |  |  | 0 | 26 | 112.4583 | 0 | 0.8 | 0.8 |  | 1.1 | 1.1 | 1.1 | 100 |  |  | 923 | 923 | 923
2014-12-26 03:00:00 | 2014-12-26 03:00 |  |  |  |  | 0 | 57 | 113.625 | 0 | 1.3 | 1.7 |  | 1.4 | 1.2 | 1.7 | 100 |  |  | 922 | 922 | 923
2014-12-26 04:00:00 | 2014-12-26 04:00 |  |  |  |  | 0 | 26 | 100.2917 | 0 | 2 | 2 |  | 1.1 | 1.1 | 1.1 | 100 |  |  | 922 | 922 | 922
2014-12-26 05:00:00 | 2014-12-26 05:00 |  |  |  |  | 0 | 45 | 100.5 | 0 | 1.4 | 1.8 |  | 1.1 | 0.8 | 1.4 | 100 |  |  | 921 | 921 | 922
2014-12-26 06:00:00 | 2014-12-26 06:00 |  |  |  |  | 0 | 29 | 99.8333 | 0 | 1.9 | 2.4 |  | 1.6 | 1.2 | 2 | 96.5 |  |  | 921 | 921 | 922
2014-12-26 07:00:00 | 2014-12-26 07:00 |  |  |  |  | 0 | 21 | 100.4583 | 0 | 1.8 | 2.9 |  | 1.2 | 1 | 1.4 | 91.1 |  |  | 921 | 921 | 922
2014-12-26 08:00:00 | 2014-12-26 08:00 |  |  |  |  | 174 | 19 | 100.1667 | 0 | 1.6 | 1.6 |  | 3.3 | 3.3 | 3.3 | 84.7 |  |  | 921 | 921 | 921
2014-12-26 09:00:00 | 2014-12-26 09:00 |  |  |  |  | 303 | 24 | 100.4583 | 0 | 1.4 | 1.9 |  | 5.7 | 4.3 | 7.2 | 80.1 |  |  | 921 | 921 | 921
2014-12-26 10:00:00 | 2014-12-26 10:00 |  |  |  |  | 433 | 68 | 90.625 | 0 | 0.7 | 1.5 |  | 9.4 | 7.6 | 10.8 | 65.8 |  |  | 920 | 920 | 921
2014-12-26 11:00:00 | 2014-12-26 11:00 |  |  |  |  | 567 | 65 | 87.25 | 0 | 0 | 0 |  | 13.1 | 12.9 | 13.3 | 50.4 |  |  | 918 | 917 | 919
2014-12-26 12:00:00 | 2014-12-26 12:00 |  |  |  |  | 571 | 201 | 85.5 | 0 | 0.1 | 0.9 |  | 14 | 12.7 | 14.7 | 50.1 |  |  | 916 | 916 | 917
2014-12-26 13:00:00 | 2014-12-26 13:00 |  |  |  |  | 544 | 246 | 87.9167 | 0 | 1.8 | 2.6 |  | 15 | 14.7 | 15.4 | 45.2 |  |  | 915 | 915 | 916
2014-12-26 14:00:00 | 2014-12-26 14:00 |  |  |  |  | 440 | 283 | 89.7083 | 0 | 1.4 | 2.3 |  | 15.7 | 15.5 | 16.1 | 44.6 |  |  | 915 | 915 | 915
2014-12-26 15:00:00 | 2014-12-26 15:00 |  |  |  |  | 263 | 271 | 90.9583 | 0 | 1.5 | 2.9 |  | 16 | 15.3 | 16.7 | 44.5 |  |  | 915 | 915 | 915
2014-12-26 16:00:00 | 2014-12-26 16:00 |  |  |  |  | 119 | 19 | 82.3333 | 0 | 2.5 | 3.2 |  | 13.6 | 9.3 | 15.5 | 53 |  |  | 915 | 915 | 916
2014-12-26 17:00:00 | 2014-12-26 17:00 |  |  |  |  | 11 | 30 | 77.2917 | 0 | 4.2 | 4.8 |  | 7 | 5.8 | 8.6 | 81.3 |  |  | 917 | 917 | 917
2014-12-26 18:00:00 | 2014-12-26 18:00 |  |  |  |  | 0 | 30 | 77.5833 | 0 | 4.7 | 5.4 |  | 5.3 | 5.1 | 5.6 | 88.8 |  |  | 918 | 917 | 919
2014-12-26 19:00:00 | 2014-12-26 19:00 |  |  |  |  | 0 | 28 | 77.6667 | 0 | 3.5 | 4.1 |  | 4.7 | 4.5 | 5.1 | 93.7 |  |  | 919 | 919 | 920
2014-12-26 20:00:00 | 2014-12-26 20:00 |  |  |  |  | 0 | 34 | 77.4583 | 0 | 2.8 | 3.3 |  | 4.4 | 4.1 | 4.5 | 96.3 |  |  | 919 | 919 | 920
2014-12-26 21:00:00 | 2014-12-26 21:00 |  | 1.1 |  |  | 0 | 28 | 76.5417 | 0 | 2 | 2.7 |  | 3.5 | 3.1 | 4 | 98.6 |  |  | 919 | 919 | 920
2014-12-26 22:00:00 | 2014-12-26 22:00 |  | 16 |  |  | 0 | 9 | 74.7917 | 0 | 1.7 | 2.3 |  | 2.7 | 2.3 | 3 | 100 |  |  | 919 | 919 | 920
2014-12-26 23:00:00 | 2014-12-26 23:00 | 142.7083 | 8.8451 | 81.8625 | 1.8042 | 0 | 41 | 69.6667 | 0 | 1.5 | 1.9 |  | 2.1 | 1.8 | 2.3 | 100 |  |  | 919 | 919 | 920
2014-12-27 00:00:00 | 2014-12-27 |  |  |  |  | 0 | 0 | 67.3333 | 0 | 1.3 | 1.9 |  | 1.6 | 1.4 | 1.9 | 100 |  |  | 919 | 919 | 920
2014-12-27 01:00:00 | 2014-12-27 01:00 |  |  |  |  | 0 | 25 | 67.7083 | 0 | 0.6 | 2 |  | 1.4 | 1.2 | 1.7 | 100 |  |  | 918 | 917 | 919
2014-12-27 02:00:00 | 2014-12-27 02:00 |  |  |  |  | 0 | 16 | 67.2917 | 0.2 | 0.2 | 0.9 |  | 1.4 | 1 | 1.8 | 100 |  |  | 918 | 917 | 919
2014-12-27 03:00:00 | 2014-12-27 03:00 |  |  |  |  | 0 | 53 | 67.125 | 0 | 0.9 | 1.6 |  | 1.8 | 1.5 | 2 | 100 |  |  | 917 | 917 | 919
2014-12-27 04:00:00 | 2014-12-27 04:00 |  |  |  |  | 0 | 16 | 66.7083 | 0 | 1.3 | 2 |  | 1.7 | 1.5 | 1.9 | 100 |  |  | 917 | 917 | 917
2014-12-27 05:00:00 | 2014-12-27 05:00 |  |  |  |  | 0 | 55 | 67.125 | 0 | 1.5 | 1.9 |  | 1.7 | 1.2 | 2 | 98.3 |  |  | 917 | 917 | 917
2014-12-27 06:00:00 | 2014-12-27 06:00 |  |  |  |  | 0 | 24 | 66.9167 | 0 | 2 | 2.7 |  | 1.6 | 1.4 | 1.9 | 97.1 |  |  | 917 | 917 | 917
2014-12-27 07:00:00 | 2014-12-27 07:00 |  |  |  |  | 0 | 22 | 66.9583 | 0 | 0.7 | 1.8 |  | 0.6 | 0 | 1.4 | 96.9 |  |  | 918 | 917 | 919
2014-12-27 08:00:00 | 2014-12-27 08:00 |  |  |  |  | 65 | 15 | 66.7917 | 0 | 0.1 | 0.8 |  | 1.1 | 0.2 | 2.4 | 98.5 |  |  | 919 | 919 | 919
2014-12-27 09:00:00 | 2014-12-27 09:00 |  |  |  |  | 270 | 174 | 73.0417 | 0 | 0.4 | 1 |  | 4.9 | 4.6 | 5 | 92.1 |  |  | 917 | 917 | 919
2014-12-27 10:00:00 | 2014-12-27 10:00 |  |  |  |  | 478 | 206 | 78.7917 | 0 | 0 | 0 |  | 8.5 | 8.5 | 8.5 | 76.8 |  |  | 917 | 917 | 917
2014-12-27 11:00:00 | 2014-12-27 11:00 |  |  |  |  | 524 | 179 | 83.5417 | 0 | 1.4 | 1.9 |  | 9.6 | 8.6 | 10.8 | 73.2 |  |  | 916 | 916 | 917
2014-12-27 12:00:00 | 2014-12-27 12:00 |  |  |  |  | 573 | 179 | 82.625 | 0 | 2.1 | 3.2 |  | 12.1 | 10.8 | 13 | 62 |  |  | 915 | 915 | 916
2014-12-27 13:00:00 | 2014-12-27 13:00 |  |  |  |  | 510 | 203 | 80.8333 | 0 | 3.5 | 4.5 |  | 13.3 | 12.7 | 13.9 | 60.5 |  |  | 914 | 914 | 915
2014-12-27 14:00:00 | 2014-12-27 14:00 |  |  |  |  | 374 | 170 | 76.125 | 0 | 3.5 | 4 |  | 13.5 | 12.7 | 14 | 55.8 |  |  | 914 | 914 | 915
2014-12-27 15:00:00 | 2014-12-27 15:00 |  |  |  |  | 96 | 205 | 73.375 | 0 | 2.8 | 2.8 |  | 12.2 | 12.2 | 12.2 | 56.5 |  |  | 915 | 915 | 915
2014-12-27 16:00:00 | 2014-12-27 16:00 |  |  |  |  | 62 | 213 | 81.4583 | 0 | 3 | 3.4 |  | 12 | 11.7 | 12.4 | 62 |  |  | 915 | 915 | 915
2014-12-27 17:00:00 | 2014-12-27 17:00 |  |  |  |  | 13 | 196 | 88.375 | 0 | 0.9 | 2.9 |  | 10.4 | 9.2 | 11.8 | 73.3 |  |  | 915 | 915 | 916
2014-12-27 18:00:00 | 2014-12-27 18:00 |  |  |  |  | 0 | 125 | 92.3333 | 0 | 0 | 0 |  | 8.3 | 7.6 | 9.2 | 82 |  |  | 916 | 916 | 916
2014-12-27 19:00:00 | 2014-12-27 19:00 |  |  |  |  | 0 | 22 | 92.0833 | 0 | 0 | 0 |  | 6.9 | 6.6 | 7.5 | 88.6 |  |  | 916 | 916 | 917
2014-12-27 20:00:00 | 2014-12-27 20:00 |  |  |  |  | 0 | 18 | 91.4167 | 0 | 1.9 | 2.9 |  | 6.2 | 5.5 | 7.1 | 90.6 |  |  | 917 | 917 | 917
2014-12-27 21:00:00 | 2014-12-27 21:00 |  | 0.6 |  |  | 0 | 18 | 91 | 0 | 2.3 | 3.2 |  | 5 | 4.4 | 5.4 | 93.5 |  |  | 917 | 917 | 917
2014-12-27 22:00:00 | 2014-12-27 22:00 |  | 13.5 |  |  | 0 | 353 | 105.3333 | 0 | 0 | 0 |  | 3.3 | 3.1 | 3.5 | 96.6 |  |  | 918 | 917 | 919
2014-12-27 23:00:00 | 2014-12-27 23:00 | 123.5417 | 7.2725 | 85.5083 | 1.2667 | 0 | 47 | 105.5833 | 0 | 0 | 0 |  | 2.5 | 2.2 | 3 | 97.9 |  |  | 919 | 919 | 919
2014-12-28 00:00:00 | 2014-12-28 |  |  |  |  | 0 | 9 | 105.9583 | 0 | 0 | 0 |  | 2.1 | 1.8 | 2.4 | 99 |  |  | 918 | 917 | 919
2014-12-28 01:00:00 | 2014-12-28 01:00 |  |  |  |  | 0 | 65 | 107.625 | 0 | 0 | 0 |  | 1.3 | 1.2 | 1.6 | 99.5 |  |  | 919 | 919 | 919
2014-12-28 02:00:00 | 2014-12-28 02:00 |  |  |  |  | 0 | 352 | 121.625 | 0 | 0 | 0 |  | 1.1 | 0.8 | 1.8 | 99.8 |  |  | 918 | 917 | 919
2014-12-28 03:00:00 | 2014-12-28 03:00 |  |  |  |  | 0 | 61 | 121.9583 | 0 | 0 | 0 |  | 0.8 | 0.5 | 1.1 | 100 |  |  | 919 | 919 | 919
2014-12-28 04:00:00 | 2014-12-28 04:00 |  |  |  |  | 0 | 106 | 125.7083 | 0.2 | 0 | 0 |  | 0.6 | 0.3 | 1.1 | 100 |  |  | 918 | 917 | 919
2014-12-28 05:00:00 | 2014-12-28 05:00 |  |  |  |  | 0 | 47 | 125.375 | 0 | 0 | 0 |  | 1.1 | 0.7 | 1.5 | 100 |  |  | 919 | 919 | 919
2014-12-28 06:00:00 | 2014-12-28 06:00 |  |  |  |  | 0 | 359 | 139.3333 | 0 | 0 | 0 |  | 1.9 | 1.2 | 2.3 | 100 |  |  | 919 | 919 | 919
2014-12-28 07:00:00 | 2014-12-28 07:00 |  |  |  |  | 0 | 272 | 149.75 | 0 | 0 | 0 |  | 1.7 | 1.2 | 2.3 | 100 |  |  | 919 | 919 | 920
2014-12-28 08:00:00 | 2014-12-28 08:00 |  |  |  |  | 106 | 6 | 149.375 | 0 | 0.2 | 0.4 |  | 4.6 | 4.5 | 4.7 | 100 |  |  | 920 | 920 | 920
2014-12-28 09:00:00 | 2014-12-28 09:00 |  |  |  |  | 147 | 173 | 149.3333 | 0 | 0 | 0.3 |  | 6.5 | 5.8 | 7.4 | 100 |  |  | 919 | 919 | 920
2014-12-28 10:00:00 | 2014-12-28 10:00 |  |  |  |  | 274 | 228 | 150.25 | 0.4 | 2.2 | 2.9 |  | 9.1 | 7.8 | 9.9 | 94.8 |  |  | 919 | 919 | 919
2014-12-28 11:00:00 | 2014-12-28 11:00 |  |  |  |  | 111 | 257 | 153.5 | 0.8 | 0.7 | 1.7 |  | 8.9 | 8.7 | 9.1 | 93.1 |  |  | 919 | 919 | 919
2014-12-28 12:00:00 | 2014-12-28 12:00 |  |  |  |  | 73 | 184 | 153.7083 | 0.4 | 2.3 | 3.2 |  | 8.6 | 8.4 | 8.7 | 88.5 |  |  | 919 | 919 | 920
2014-12-28 13:00:00 | 2014-12-28 13:00 |  |  |  |  | 107 | 238 | 155.1667 | 0 | 1.2 | 1.7 |  | 8.4 | 8.3 | 8.5 | 97.3 |  |  | 918 | 917 | 919
2014-12-28 14:00:00 | 2014-12-28 14:00 |  |  |  |  | 90 | 238 | 158 | 0 | 2 | 2.3 |  | 8.6 | 8.5 | 8.7 | 100 |  |  | 13567 | 0 | 920
2014-12-28 15:00:00 | 2014-12-28 15:00 |  |  |  |  | 66 | 192 | 157.4583 | 0.2 | 2.7 | 4.3 |  | 8.5 | 8.3 | 8.8 | 100 |  |  | 919 | 919 | 920
2014-12-28 16:00:00 | 2014-12-28 16:00 |  |  |  |  | 30 | 196 | 156.75 | 0 | 2 | 3 |  | 8.6 | 8.5 | 8.8 | 99.7 |  |  | 919 | 919 | 920
2014-12-28 17:00:00 | 2014-12-28 17:00 |  |  |  |  | 0 | 231 | 158.2083 | 0 | 0.3 | 1.4 |  | 8.3 | 8.2 | 8.4 | 97.7 |  |  | 920 | 920 | 920
2014-12-28 18:00:00 | 2014-12-28 18:00 |  |  |  |  | 0 | 111 | 157.625 | 0 | 0.6 | 0.6 |  | 7.9 | 7.9 | 7.9 | 99.2 |  |  | 921 | 921 | 921
2014-12-28 19:00:00 | 2014-12-28 19:00 |  |  |  |  | 0 | 170 | 163.7917 | 0 | 0 | 0.1 |  | 7.7 | 7.6 | 7.8 | 99.7 |  |  | 921 | 921 | 922
2014-12-28 20:00:00 | 2014-12-28 20:00 |  |  |  |  | 0 | 224 | 172.375 | 0 | 0 | 0 |  | 7.7 | 7.7 | 7.7 | 100 |  |  | 922 | 922 | 922
2014-12-28 21:00:00 | 2014-12-28 21:00 |  | 0.6 |  |  | 0 | 234 | 181.375 | 0.2 | 0 | 0.2 |  | 7.6 | 7.5 | 7.7 | 100 |  |  | 922 | 922 | 922
2014-12-28 22:00:00 | 2014-12-28 22:00 |  | 9.1 |  |  | 0 | 117 | 171.5417 | 0 | 0 | 0 |  | 7.5 | 7.5 | 7.6 | 100 |  |  | 922 | 922 | 923
2014-12-28 23:00:00 | 2014-12-28 23:00 | 41.8333 | 4.9474 | 98.6792 | 0.59167 | 0 | 128 | 174.9167 | 0 | 0 | 0 |  | 7.5 | 7.4 | 7.5 | 100 |  |  | 922 | 922 | 923
2014-12-29 00:00:00 | 2014-12-29 |  |  |  |  | 0 | 179 | 182 | 0 | 0 | 0 |  | 7.6 | 7.5 | 7.7 | 100 |  |  | 922 | 922 | 922
2014-12-29 01:00:00 | 2014-12-29 01:00 |  |  |  |  | 0 | 141 | 185.1667 | 0 | 0 | 0 |  | 7.5 | 7.4 | 7.7 | 100 |  |  | 922 | 922 | 922
2014-12-29 02:00:00 | 2014-12-29 02:00 |  |  |  |  | 0 | 148 | 176.6667 | 0 | 0 | 0 |  | 7.3 | 6.9 | 7.5 | 100 |  |  | 922 | 922 | 923
2014-12-29 03:00:00 | 2014-12-29 03:00 |  |  |  |  | 0 | 195 | 182.25 | 0 | 0 | 0 |  | 6.3 | 6 | 6.4 | 100 |  |  | 922 | 922 | 923
2014-12-29 04:00:00 | 2014-12-29 04:00 |  |  |  |  | 0 | 335 | 191.7917 | 0 | 0 | 0 |  | 5.8 | 5.8 | 5.8 | 100 |  |  | 922 | 922 | 922
2014-12-29 05:00:00 | 2014-12-29 05:00 |  |  |  |  | 0 | 332 | 203.6667 | 0 | 0 | 0 |  | 5.9 | 5.8 | 6 | 100 |  |  | 922 | 922 | 922
2014-12-29 06:00:00 | 2014-12-29 06:00 |  |  |  |  | 0 | 37 | 190.25 | 0 | 0 | 0 |  | 5.7 | 5.5 | 5.9 | 100 |  |  | 922 | 922 | 922
2014-12-29 07:00:00 | 2014-12-29 07:00 |  |  |  |  | 0 | 231 | 188.5417 | 0 | 0 | 0 |  | 5.5 | 5.2 | 5.7 | 100 |  |  | 922 | 922 | 923
2014-12-29 08:00:00 | 2014-12-29 08:00 |  |  |  |  | 47 | 237 | 198.1667 | 0 | 1.3 | 2.6 |  | 4.7 | 4.2 | 5.2 | 100 |  |  | 922 | 922 | 923
2014-12-29 09:00:00 | 2014-12-29 09:00 |  |  |  |  | 141 | 167 | 197.9167 | 0 | 1.3 | 1.8 |  | 4.7 | 4.3 | 5.2 | 100 |  |  | 923 | 923 | 923
2014-12-29 10:00:00 | 2014-12-29 10:00 |  |  |  |  | 207 | 209 | 197.125 | 0 | 0.7 | 1.4 |  | 6 | 5.3 | 6.5 | 100 |  |  | 923 | 923 | 923
2014-12-29 11:00:00 | 2014-12-29 11:00 |  |  |  |  | 582 | 218 | 195.5 | 0 | 2.9 | 2.9 |  | 9.6 | 9.6 | 9.6 | 100 |  |  | 921 | 921 | 921
2014-12-29 12:00:00 | 2014-12-29 12:00 |  |  |  |  | 592 | 228 | 197.3333 | 0.2 | 3.6 | 4.1 |  | 11.5 | 9.9 | 12.4 | 76.1 |  |  | 920 | 920 | 921
2014-12-29 13:00:00 | 2014-12-29 13:00 |  |  |  |  | 564 | 214 | 196.3333 | 0 | 3.7 | 4.2 |  | 12.8 | 12.5 | 13.2 | 63.3 |  |  | 919 | 919 | 920
2014-12-29 14:00:00 | 2014-12-29 14:00 |  |  |  |  | 468 | 235 | 196.2083 | 0 | 4 | 4.6 |  | 13.6 | 13.3 | 13.8 | 57.5 |  |  | 919 | 919 | 919
2014-12-29 15:00:00 | 2014-12-29 15:00 |  |  |  |  | 189 | 232 | 197.875 | 0 | 4 | 4.7 |  | 12.9 | 12 | 13.7 | 56.5 |  |  | 919 | 919 | 920
2014-12-29 16:00:00 | 2014-12-29 16:00 |  |  |  |  | 99 | 226 | 199.125 | 0 | 3.7 | 4.2 |  | 11.8 | 11.2 | 12.4 | 61.9 |  |  | 920 | 920 | 920
2014-12-29 17:00:00 | 2014-12-29 17:00 |  |  |  |  | 11 | 223 | 198.7917 | 0 | 2.3 | 4.1 |  | 9.8 | 8.7 | 10.9 | 68.6 |  |  | 920 | 920 | 921
2014-12-29 18:00:00 | 2014-12-29 18:00 |  |  |  |  | 0 | 280 | 205.8333 | 0 | 0.7 | 1.5 |  | 8.2 | 7.6 | 8.9 | 75.3 |  |  | 921 | 921 | 921
2014-12-29 19:00:00 | 2014-12-29 19:00 |  |  |  |  | 0 | 101 | 202.9583 | 0 | 0 | 0 |  | 6.2 | 6 | 6.5 | 86.7 |  |  | 921 | 921 | 922
2014-12-29 20:00:00 | 2014-12-29 20:00 |  |  |  |  | 0 | 53 | 195.8333 | 0 | 0 | 0 |  | 4.6 | 4.3 | 5 | 91.5 |  |  | 922 | 922 | 922
2014-12-29 21:00:00 | 2014-12-29 21:00 |  | 2.6 |  |  | 0 | 334 | 200 | 0 | 0 | 0 |  | 3.6 | 3.3 | 3.8 | 95.6 |  |  | 922 | 922 | 922
2014-12-29 22:00:00 | 2014-12-29 22:00 |  | 13.6 |  |  | 0 | 59 | 197.5833 | 0 | 0 | 0.8 |  | 3.4 | 3 | 4.2 | 97.7 |  |  | 922 | 922 | 922
2014-12-29 23:00:00 | 2014-12-29 23:00 | 120.8333 | 8.2612 | 88.7458 | 1.1833 | 0 | 36 | 193.75 | 0 | 0.2 | 1.6 |  | 2.6 | 2.3 | 3.4 | 99.2 |  |  | 922 | 922 | 922
2014-12-30 00:00:00 | 2014-12-30 |  |  |  |  | 0 | 45 | 188.1667 | 0 | 0 | 0.4 |  | 1.8 | 1.4 | 2.4 | 100 |  |  | 922 | 922 | 922
2014-12-30 01:00:00 | 2014-12-30 01:00 |  |  |  |  | 0 | 54 | 184.5417 | 0 | 0 | 0 |  | 1.4 | 0.9 | 2 | 100 |  |  | 921 | 921 | 922
2014-12-30 02:00:00 | 2014-12-30 02:00 |  |  |  |  | 0 | 23 | 179.3333 | 0 | 0 | 0 |  | 1.1 | 0.5 | 1.8 | 100 |  |  | 922 | 922 | 922
2014-12-30 03:00:00 | 2014-12-30 03:00 |  |  |  |  | 0 | 48 | 173.2083 | 0 | 0.2 | 1.1 |  | 1.4 | 1.1 | 1.7 | 100 |  |  | 921 | 921 | 922
2014-12-30 04:00:00 | 2014-12-30 04:00 |  |  |  |  | 0 | 1 | 159.2917 | 0 | 0 | 0.7 |  | 0.5 | 0.1 | 1.1 | 100 |  |  | 921 | 921 | 922
2014-12-30 05:00:00 | 2014-12-30 05:00 |  |  |  |  | 0 | 347 | 159.9167 | 0.2 | 0 | 0 |  | 0.2 | -0.1 | 0.5 | 100 |  |  | 921 | 921 | 922
2014-12-30 06:00:00 | 2014-12-30 06:00 |  |  |  |  | 0 | 38 | 159.9583 | 0 | 0.5 | 1.4 |  | 0.1 | -0.3 | 0.5 | 100 |  |  | 921 | 921 | 922
2014-12-30 07:00:00 | 2014-12-30 07:00 |  |  |  |  | 0 | 29 | 151.5417 | 0 | 0.1 | 1.1 |  | -0.3 | -0.6 | 0 | 100 |  |  | 921 | 921 | 922
2014-12-30 08:00:00 | 2014-12-30 08:00 |  |  |  |  | 144 | 35 | 143.125 | 0 | 0 | 0 |  | 2.7 | 2.7 | 2.7 | 99.2 |  |  | 921 | 921 | 921
2014-12-30 09:00:00 | 2014-12-30 09:00 |  |  |  |  | 243 | 321 | 149.5417 | 0 | 0.5 | 1.2 |  | 4.4 | 3 | 5.9 | 92.2 |  |  | 920 | 920 | 921
2014-12-30 10:00:00 | 2014-12-30 10:00 |  |  |  |  | 470 | 167 | 147.7917 | 0 | 1.1 | 1.4 |  | 8.3 | 7.8 | 9.1 | 79.7 |  |  | 920 | 920 | 920
2014-12-30 11:00:00 | 2014-12-30 11:00 |  |  |  |  | 548 | 230 | 148.2917 | 0 | 0.2 | 1 |  | 10.5 | 9.6 | 11.4 | 66.5 |  |  | 919 | 919 | 920
2014-12-30 12:00:00 | 2014-12-30 12:00 |  |  |  |  | 584 | 198 | 147.0417 | 0 | 1.1 | 2.6 |  | 12.4 | 11.6 | 13.3 | 60.2 |  |  | 917 | 916 | 919
2014-12-30 13:00:00 | 2014-12-30 13:00 |  |  |  |  | 550 | 177 | 145.5 | 0 | 1.6 | 2.3 |  | 13.4 | 13 | 13.8 | 51.9 |  |  | 915 | 915 | 916
2014-12-30 14:00:00 | 2014-12-30 14:00 |  |  |  |  | 435 | 259 | 146.5 | 0 | 2.2 | 2.9 |  | 13.8 | 13.6 | 14 | 51.4 |  |  | 915 | 915 | 916
2014-12-30 15:00:00 | 2014-12-30 15:00 |  |  |  |  | 210 | 209 | 145.5417 | 0 | 2.1 | 2.1 |  | 13.5 | 13.5 | 13.5 | 52.6 |  |  | 915 | 915 | 915
2014-12-30 16:00:00 | 2014-12-30 16:00 |  |  |  |  | 104 | 200 | 144.4583 | 0 | 1.3 | 2 |  | 12.9 | 12.6 | 13.1 | 58.9 |  |  | 915 | 915 | 916
2014-12-30 17:00:00 | 2014-12-30 17:00 |  |  |  |  | 13 | 141 | 141.0417 | 0 | 0.4 | 1.4 |  | 10.7 | 9.4 | 12.2 | 69.6 |  |  | 916 | 916 | 917
2014-12-30 18:00:00 | 2014-12-30 18:00 |  |  |  |  | 0 | 280 | 141.0417 | 0 | 0 | 0 |  | 9.2 | 8.3 | 9.8 | 76 |  |  | 916 | 916 | 917
2014-12-30 19:00:00 | 2014-12-30 19:00 |  |  |  |  | 0 | 303 | 149.4583 | 0 | 0 | 0 |  | 7.8 | 7.7 | 8 | 82 |  |  | 917 | 917 | 917
2014-12-30 20:00:00 | 2014-12-30 20:00 |  |  |  |  | 0 | 343 | 161.5417 | 0 | 0 | 0 |  | 6.9 | 5.6 | 7.8 | 82.3 |  |  | 918 | 917 | 919
2014-12-30 21:00:00 | 2014-12-30 21:00 |  | -0.3 |  |  | 0 | 19 | 148.4167 | 0 | 0 | 0 |  | 4.8 | 4.7 | 5.1 | 92.2 |  |  | 919 | 919 | 919
2014-12-30 22:00:00 | 2014-12-30 22:00 |  | 13.8 |  |  | 0 | 11 | 146.4167 | 0 | 0 | 0.2 |  | 4.4 | 3.8 | 5.3 | 89.5 |  |  | 919 | 919 | 919
2014-12-30 23:00:00 | 2014-12-30 23:00 | 137.5417 | 7.016 | 83.0667 | 0.5 | 0 | 64 | 147.5833 | 0 | 0.7 | 1.4 |  | 3.4 | 2.7 | 3.7 | 89.4 |  |  | 919 | 919 | 919
2014-12-31 00:00:00 | 2014-12-31 |  |  |  |  | 0 | 346 | 160.125 | 0 | 0 | 0.3 |  | 2.5 | 2.1 | 3.1 | 91.7 |  |  | 919 | 919 | 919
2014-12-31 01:00:00 | 2014-12-31 01:00 |  |  |  |  | 0 | 3 | 158 | 0 | 0.5 | 1.4 |  | 2.6 | 2.2 | 3 | 92.6 |  |  | 918 | 917 | 919
2014-12-31 02:00:00 | 2014-12-31 02:00 |  |  |  |  | 0 | 9 | 157.4167 | 0 | 1.4 | 1.4 |  | 2 | 2 | 2 | 91 |  |  | 919 | 919 | 919
2014-12-31 03:00:00 | 2014-12-31 03:00 |  |  |  |  | 0 | 64 | 158.0833 | 0 | 1.7 | 1.7 |  | 2.2 | 2.2 | 2.2 | 92.3 |  |  | 919 | 919 | 919
2014-12-31 04:00:00 | 2014-12-31 04:00 |  |  |  |  | 0 | 50 | 160.125 | 0 | 1.8 | 1.8 |  | 1.5 | 1.5 | 1.5 | 93.7 |  |  | 917 | 917 | 917
2014-12-31 05:00:00 | 2014-12-31 05:00 |  |  |  |  | 0 | 50 | 147.75 | 0 | 0.7 | 1.9 |  | 1.1 | 0.9 | 1.6 | 95.5 |  |  | 917 | 917 | 917
2014-12-31 06:00:00 | 2014-12-31 06:00 |  |  |  |  | 0 | 15 | 146.7917 | 0 | 0.2 | 1.5 |  | 0.5 | -0.1 | 1.2 | 96.2 |  |  | 918 | 917 | 919
2014-12-31 07:00:00 | 2014-12-31 07:00 |  |  |  |  | 0 | 8 | 145.9167 | 0 | 0 | 0.8 |  | -0.2 | -0.6 | 0.3 | 98.6 |  |  | 919 | 919 | 920
2014-12-31 08:00:00 | 2014-12-31 08:00 |  |  |  |  | 139 | 43 | 146.25 | 0 | 0 | 0 |  | 3.1 | 3 | 3.1 | 98.9 |  |  | 919 | 919 | 920
2014-12-31 09:00:00 | 2014-12-31 09:00 |  |  |  |  | 256 | 45 | 134.75 | 0 | 0.2 | 0.8 |  | 4.9 | 3.4 | 7.2 | 92.4 |  |  | 919 | 919 | 919
2014-12-31 10:00:00 | 2014-12-31 10:00 |  |  |  |  | 437 | 118 | 132.7083 | 0 | 0 | 0 |  | 9.9 | 8.4 | 10.9 | 73 |  |  | 918 | 917 | 919
2014-12-31 11:00:00 | 2014-12-31 11:00 |  |  |  |  | 556 | 174 | 130.375 | 0 | 0.9 | 1.6 |  | 12 | 11.5 | 12.4 | 65.4 |  |  | 916 | 916 | 917
2014-12-31 12:00:00 | 2014-12-31 12:00 |  |  |  |  | 579 | 224 | 131.4583 | 0 | 1.3 | 2.2 |  | 13.1 | 12.5 | 13.6 | 55.2 |  |  | 916 | 916 | 916
2014-12-31 13:00:00 | 2014-12-31 13:00 |  |  |  |  | 550 | 237 | 133.9583 | 0 | 1.8 | 2.5 |  | 14 | 13.4 | 14.3 | 50.1 |  |  | 915 | 915 | 916
2014-12-31 14:00:00 | 2014-12-31 14:00 |  |  |  |  | 454 | 250 | 133.5833 | 0 | 1.8 | 2.9 |  | 14.5 | 14.2 | 14.8 | 44.5 |  |  | 915 | 915 | 915
2014-12-31 15:00:00 | 2014-12-31 15:00 |  |  |  |  | 272 | 268 | 136.0417 | 0 | 1.7 | 2.9 |  | 14.5 | 14.4 | 14.7 | 45.5 |  |  | 915 | 915 | 916
2014-12-31 16:00:00 | 2014-12-31 16:00 |  |  |  |  | 117 | 234 | 137.4583 | 0 | 0.3 | 1 |  | 13.8 | 12.8 | 14.4 | 50.7 |  |  | 915 | 915 | 916
2014-12-31 17:00:00 | 2014-12-31 17:00 |  |  |  |  | 11 | 185 | 139.2917 | 0 | 0 | 0 |  | 11.6 | 10.2 | 12.7 | 56.2 |  |  | 916 | 916 | 917
2014-12-31 18:00:00 | 2014-12-31 18:00 |  |  |  |  | 0 | 163 | 134.4167 | 0 | 0 | 0.8 |  | 10.1 | 8.8 | 11.2 | 65 |  |  | 917 | 917 | 919
2014-12-31 19:00:00 | 2014-12-31 19:00 |  |  |  |  | 0 | 350 | 136.375 | 0 | 0 | 0 |  | 8 | 7.9 | 8.1 | 81 |  |  | 918 | 917 | 919
2014-12-31 20:00:00 | 2014-12-31 20:00 |  |  |  |  | 0 | 33 | 123.4583 | 0 | 0 | 0 |  | 6.8 | 5.8 | 7.6 | 84.6 |  |  | 919 | 919 | 919
2014-12-31 21:00:00 | 2014-12-31 21:00 |  | -0.2 |  |  | 0 | 56 | 125 | 0 | 0 | 0.2 |  | 5.2 | 4.8 | 5.5 | 92.1 |  |  | 919 | 919 | 920
2014-12-31 22:00:00 | 2014-12-31 22:00 |  | 14.5 |  |  | 0 | 334 | 138.4583 | 0 | 0.2 | 1.2 |  | 4.7 | 3.8 | 5.3 | 94.4 |  |  | 919 | 919 | 919
2014-12-31 23:00:00 | 2014-12-31 23:00 | 140.4583 | 7.4387 | 79.0417 | 0.60417 | 0 | 15 | 136.4167 | 0 | 0 | 0 |  | 3.7 | 3.4 | 3.9 | 96.4 |  |  | 919 | 919 | 920
2015-01-01 00:00:00 | 2015-01-01 |  |  |  |  | 0 | 39 | 123.625 | 0 | 0 | 0.8 |  | 4.3 | 4 | 4.5 | 95.4 |  |  | 919 | 919 | 919
2015-01-01 01:00:00 | 2015-01-01 01:00 |  |  |  |  | 0 | 75 | 126.625 | 0 | 0 | 0 |  | 4.5 | 4.5 | 4.5 | 96.6 |  |  | 919 | 919 | 919
2015-01-01 02:00:00 | 2015-01-01 02:00 |  |  |  |  | 0 | 358 | 141.1667 | 0.2 | 1.6 | 2.5 |  | 5.2 | 4.5 | 5.9 | 98.4 |  |  | 919 | 919 | 920
2015-01-01 03:00:00 | 2015-01-01 03:00 |  |  |  |  | 0 | 20 | 139.3333 | 0 | 0 | 0 |  | 6.2 | 5.4 | 6.9 | 96.2 |  |  | 918 | 917 | 919
2015-01-01 04:00:00 | 2015-01-01 04:00 |  |  |  |  | 0 | 348 | 151.75 | 0.2 | 1.7 | 2.4 |  | 6.9 | 6.6 | 7 | 91.3 |  |  | 917 | 917 | 917
2015-01-01 05:00:00 | 2015-01-01 05:00 |  |  |  |  | 0 | 262 | 160.5833 | 0 | 1.5 | 2.6 |  | 7.1 | 6.8 | 7.6 | 90.8 |  |  | 917 | 917 | 919
2015-01-01 06:00:00 | 2015-01-01 06:00 |  |  |  |  | 0 | 89 | 163.6667 | 0 | 1 | 2.4 |  | 7 | 6.8 | 7.2 | 91.8 |  |  | 917 | 917 | 919
2015-01-01 07:00:00 | 2015-01-01 07:00 |  |  |  |  | 0 | 155 | 169.7917 | 0 | 0.1 | 1.3 |  | 6.3 | 5.7 | 7.1 | 93.5 |  |  | 917 | 917 | 919
2015-01-01 08:00:00 | 2015-01-01 08:00 |  |  |  |  | 96 | 293 | 180.2083 | 0 | 0 | 0 |  | 6.1 | 6.1 | 6.1 | 98.9 |  |  | 919 | 919 | 919
2015-01-01 09:00:00 | 2015-01-01 09:00 |  |  |  |  | 241 | 141 | 184.2083 | 0 | 0 | 0 |  | 8 | 6.3 | 9.7 | 96.3 |  |  | 918 | 917 | 919
2015-01-01 10:00:00 | 2015-01-01 10:00 |  |  |  |  | 424 | 176 | 186.625 | 0 | 0 | 0 |  | 11.1 | 9.8 | 12.4 | 77.3 |  |  | 918 | 917 | 919
2015-01-01 11:00:00 | 2015-01-01 11:00 |  |  |  |  | 540 | 248 | 189.7083 | 0 | 0.3 | 1.5 |  | 13 | 12.5 | 13.4 | 64.2 |  |  | 916 | 916 | 917
2015-01-01 12:00:00 | 2015-01-01 12:00 |  |  |  |  | 552 | 219 | 189.5 | 0 | 2.8 | 4.3 |  | 14.4 | 13.4 | 14.9 | 56.2 |  |  | 916 | 916 | 917
2015-01-01 13:00:00 | 2015-01-01 13:00 |  |  |  |  | 549 | 211 | 188.4167 | 0 | 4.3 | 5 |  | 15.2 | 14.8 | 15.5 | 45.4 |  |  | 915 | 915 | 916
2015-01-01 14:00:00 | 2015-01-01 14:00 |  |  |  |  | 470 | 231 | 187.625 | 0 | 4.6 | 5.6 |  | 15.2 | 14.7 | 15.5 | 38.4 |  |  | 915 | 915 | 916
2015-01-01 15:00:00 | 2015-01-01 15:00 |  |  |  |  | 314 | 195 | 184.5833 | 0 | 4.5 | 5.7 |  | 14.4 | 13.7 | 14.9 | 42.9 |  |  | 915 | 915 | 916
2015-01-01 16:00:00 | 2015-01-01 16:00 |  |  |  |  | 87 | 215 | 183.7917 | 0 | 3.3 | 5.2 |  | 12.6 | 11.8 | 13.6 | 55.4 |  |  | 916 | 916 | 917
2015-01-01 17:00:00 | 2015-01-01 17:00 |  |  |  |  | 0 | 233 | 185.7917 | 0 | 2 | 2.8 |  | 11.1 | 10.3 | 11.8 | 69.6 |  |  | 917 | 917 | 919
2015-01-01 18:00:00 | 2015-01-01 18:00 |  |  |  |  | 0 | 189 | 186.875 | 0.2 | 2.1 | 3.7 |  | 9.6 | 8.7 | 10.4 | 87.4 |  |  | 918 | 917 | 919
2015-01-01 19:00:00 | 2015-01-01 19:00 |  |  |  |  | 0 | 197 | 180.5 | 0 | 4 | 5.5 |  | 9.5 | 9.2 | 9.9 | 85.7 |  |  | 919 | 919 | 920
2015-01-01 20:00:00 | 2015-01-01 20:00 |  |  |  |  | 0 | 204 | 187.625 | 0 | 3.3 | 4.2 |  | 9 | 8.6 | 9.4 | 85.4 |  |  | 919 | 919 | 920
2015-01-01 21:00:00 | 2015-01-01 21:00 |  | 4.3 |  |  | 0 | 205 | 193.8333 | 0 | 4 | 4.6 |  | 8.8 | 8.2 | 9 | 78.4 |  |  | 920 | 920 | 921
2015-01-01 22:00:00 | 2015-01-01 22:00 |  | 15.2 |  |  | 0 | 220 | 189.0833 | 0 | 3.9 | 4.7 |  | 7.9 | 7.4 | 8.4 | 81.5 |  |  | 920 | 920 | 921
2015-01-01 23:00:00 | 2015-01-01 23:00 | 136.375 | 9.9074 | 79.1708 | 2.0292 | 0 | 206 | 197.0417 | 0 | 3.7 | 4.6 |  | 7.8 | 7.5 | 8 | 83.1 |  |  | 920 | 920 | 921
2015-01-02 00:00:00 | 2015-01-02 |  |  |  |  | 0 | 202 | 203.8333 | 0 | 4 | 5.5 |  | 7.5 | 7.2 | 8.1 | 76.6 |  |  | 920 | 920 | 921
2015-01-02 01:00:00 | 2015-01-02 01:00 |  |  |  |  | 0 | 205 | 209.25 | 0.4 | 3.4 | 4.5 |  | 6.8 | 6.4 | 7.3 | 85.2 |  |  | 920 | 920 | 921
2015-01-02 02:00:00 | 2015-01-02 02:00 |  |  |  |  | 0 | 190 | 202.25 | 0.2 | 3.9 | 4.4 |  | 6.7 | 6.5 | 6.9 | 92.3 |  |  | 921 | 921 | 921
2015-01-02 03:00:00 | 2015-01-02 03:00 |  |  |  |  | 0 | 190 | 209.3333 | 0 | 4.2 | 5.1 |  | 6.6 | 6.1 | 6.9 | 84.8 |  |  | 920 | 920 | 921
2015-01-02 04:00:00 | 2015-01-02 04:00 |  |  |  |  | 0 | 220 | 204 | 0 | 4.6 | 6.4 |  | 6.7 | 5.9 | 7 | 82.4 |  |  | 919 | 919 | 920
2015-01-02 05:00:00 | 2015-01-02 05:00 |  |  |  |  | 0 | 222 | 202.3333 | 0 | 5 | 6.2 |  | 7.2 | 6.8 | 7.6 | 75 |  |  | 919 | 919 | 919
2015-01-02 06:00:00 | 2015-01-02 06:00 |  |  |  |  | 0 | 214 | 207.5417 | 0.4 | 4.6 | 5 |  | 6.8 | 6.5 | 7.5 | 81 |  |  | 919 | 919 | 920
2015-01-02 07:00:00 | 2015-01-02 07:00 |  |  |  |  | 0 | 267 | 212.2083 | 0 | 5 | 7.5 |  | 6.9 | 6.5 | 7.4 | 85.6 |  |  | 919 | 919 | 920
2015-01-02 08:00:00 | 2015-01-02 08:00 |  |  |  |  | 28 | 184 | 207.6667 | 0.2 | 2.9 | 4.1 |  | 7.4 | 7 | 8.1 | 84.6 |  |  | 920 | 920 | 921
2015-01-02 09:00:00 | 2015-01-02 09:00 |  |  |  |  | 213 | 206 | 210.375 | 0 | 2.9 | 4.5 |  | 8.8 | 8.2 | 9.6 | 79 |  |  | 920 | 920 | 921
2015-01-02 10:00:00 | 2015-01-02 10:00 |  |  |  |  | 143 | 208 | 211.7083 | 0 | 3.5 | 4.1 |  | 8.6 | 8.2 | 9.2 | 79.9 |  |  | 921 | 921 | 921
2015-01-02 11:00:00 | 2015-01-02 11:00 |  |  |  |  | 151 | 195 | 209.5 | 0 | 2.6 | 3.2 |  | 8.5 | 8.2 | 9.2 | 81.8 |  |  | 921 | 921 | 921
2015-01-02 12:00:00 | 2015-01-02 12:00 |  |  |  |  | 185 | 193 | 208.4167 | 0 | 3.2 | 3.5 |  | 9.4 | 9.3 | 9.5 | 75.6 |  |  | 353 | 920 | 920
2015-01-02 13:00:00 | 2015-01-02 13:00 |  |  |  |  | 88 | 179 | 207.0833 | 0 | 3.6 | 4.7 |  | 8.7 | 8.3 | 9.1 | 83.7 |  |  | 920 | 920 | 921
2015-01-02 14:00:00 | 2015-01-02 14:00 |  |  |  |  | 158 | 221 | 206.6667 | 0 | 3.8 | 4.4 |  | 9.8 | 9.2 | 10.3 | 73.6 |  |  | 919 | 919 | 920
2015-01-02 15:00:00 | 2015-01-02 15:00 |  |  |  |  | 66 | 188 | 206.375 | 0 | 2.7 | 2.7 |  | 9 | 9 | 9 | 77.1 |  |  | 920 | 920 | 920
2015-01-02 16:00:00 | 2015-01-02 16:00 |  |  |  |  | 8 | 232 | 207.0833 | 0 | 3.4 | 3.7 |  | 7.6 | 7.6 | 7.7 | 84.3 |  |  | 921 | 921 | 921
2015-01-02 17:00:00 | 2015-01-02 17:00 |  |  |  |  | 0 | 176 | 204.7083 | 0 | 3.9 | 4.7 |  | 7.9 | 7.8 | 8 | 78.2 |  |  | 920 | 920 | 921
2015-01-02 18:00:00 | 2015-01-02 18:00 |  |  |  |  | 0 | 143 | 202.7917 | 0 | 2.1 | 2.1 |  | 7.3 | 7.3 | 7.3 | 80.4 |  |  | 921 | 921 | 921
2015-01-02 19:00:00 | 2015-01-02 19:00 |  |  |  |  | 0 | 150 | 200.8333 | 0 | 0.9 | 0.9 |  | 6.8 | 6.8 | 6.8 | 88.3 |  |  | 921 | 921 | 921
2015-01-02 20:00:00 | 2015-01-02 20:00 |  |  |  |  | 0 | 185 | 200.0417 | 0 | 1.9 | 3.1 |  | 6.8 | 6.5 | 7.4 | 88.2 |  |  | 921 | 921 | 922
2015-01-02 21:00:00 | 2015-01-02 21:00 |  | 6.4 |  |  | 0 | 177 | 198.875 | 0 | 1.8 | 2.2 |  | 6.4 | 6.3 | 6.5 | 93.2 |  |  | 921 | 921 | 922
2015-01-02 22:00:00 | 2015-01-02 22:00 |  | 9.8 |  |  | 0 | 346 | 204.125 | 0 | 0.3 | 1.4 |  | 6.7 | 6.2 | 7.1 | 90.5 |  |  | 921 | 921 | 921
2015-01-02 23:00:00 | 2015-01-02 23:00 | 43.3333 | 8.1154 | 82.6667 | 3.1375 | 0 | 191 | 203.5 | 0 | 1.1 | 2.3 |  | 6.9 | 6.5 | 7.2 | 82.7 |  |  | 921 | 921 | 921
2015-01-03 00:00:00 | 2015-01-03 |  |  |  |  | 0 | 298 | 207.5 | 0 | 0.8 | 1.5 |  | 6.4 | 6.2 | 6.7 | 85.9 |  |  | 920 | 920 | 921
2015-01-03 01:00:00 | 2015-01-03 01:00 |  |  |  |  | 0 | 148 | 205.125 | 0.2 | 0 | 0 |  | 6.5 | 6.3 | 6.7 | 88.1 |  |  | 921 | 921 | 921
2015-01-03 02:00:00 | 2015-01-03 02:00 |  |  |  |  | 0 | 164 | 204.0417 | 0 | 0 | 0 |  | 5.8 | 5.5 | 6 | 88.2 |  |  | 921 | 921 | 921
2015-01-03 03:00:00 | 2015-01-03 03:00 |  |  |  |  | 0 | 125 | 201.3333 | 0 | 0.1 | 0.8 |  | 5.4 | 4.7 | 6 | 89.7 |  |  | 920 | 920 | 921
2015-01-03 04:00:00 | 2015-01-03 04:00 |  |  |  |  | 0 | 107 | 196.625 | 0 | 0.1 | 1.3 |  | 4.7 | 4.4 | 5 | 93.5 |  |  | 920 | 920 | 920
2015-01-03 05:00:00 | 2015-01-03 05:00 |  |  |  |  | 0 | 134 | 192.9583 | 0.2 | 0.7 | 1.6 |  | 5 | 4.4 | 5.4 | 96 |  |  | 920 | 920 | 920
2015-01-03 06:00:00 | 2015-01-03 06:00 |  |  |  |  | 0 | 239 | 194 | 0.2 | 0.5 | 1.3 |  | 4.7 | 4.5 | 5 | 97.2 |  |  | 920 | 920 | 920
2015-01-03 07:00:00 | 2015-01-03 07:00 |  |  |  |  | 0 | 227 | 192.3333 | 0 | 1 | 2 |  | 5 | 4.7 | 5.2 | 98.2 |  |  | 920 | 920 | 920
2015-01-03 08:00:00 | 2015-01-03 08:00 |  |  |  |  | 33 | 217 | 193.7083 | 0 | 1 | 1.7 |  | 5.8 | 5.4 | 6.2 | 96.1 |  |  | 919 | 919 | 920
2015-01-03 09:00:00 | 2015-01-03 09:00 |  |  |  |  | 77 | 177 | 192.5 | 1.2 | 1.4 | 2 |  | 6.2 | 6 | 7 | 94 |  |  | 920 | 920 | 921
2015-01-03 10:00:00 | 2015-01-03 10:00 |  |  |  |  | 161 | 227 | 193.2917 | 0 | 1.2 | 1.8 |  | 6.9 | 6.5 | 7.2 | 95.6 |  |  | 919 | 919 | 921
2015-01-03 11:00:00 | 2015-01-03 11:00 |  |  |  |  | 186 | 209 | 193.875 | 0.4 | 2.7 | 3.8 |  | 7.5 | 7.3 | 7.6 | 86.6 |  |  | 919 | 919 | 919
2015-01-03 12:00:00 | 2015-01-03 12:00 |  |  |  |  | 210 | 167 | 192.7917 | 0 | 2.8 | 3.4 |  | 8.1 | 7.4 | 8.7 | 81 |  |  | 917 | 916 | 919
2015-01-03 13:00:00 | 2015-01-03 13:00 |  |  |  |  | 105 | 227 | 194.7917 | 0.2 | 3.1 | 4.7 |  | 7.4 | 7 | 8.3 | 80.6 |  |  | 916 | 916 | 917
2015-01-03 14:00:00 | 2015-01-03 14:00 |  |  |  |  | 68 | 211 | 194.375 | 1 | 2 | 3.6 |  | 7 | 5.7 | 7.9 | 81.8 |  |  | 917 | 917 | 919
2015-01-03 15:00:00 | 2015-01-03 15:00 |  |  |  |  | 40 | 167 | 193.5 | 1.6 | 0.8 | 2.5 |  | 5.8 | 5.6 | 6 | 88.5 |  |  | 917 | 917 | 919
2015-01-03 16:00:00 | 2015-01-03 16:00 |  |  |  |  | 12 | 279 | 195.4583 | 1 | 1.7 | 2.3 |  | 5.6 | 5.4 | 5.7 | 96.4 |  |  | 918 | 917 | 919
2015-01-03 17:00:00 | 2015-01-03 17:00 |  |  |  |  | 0 | 153 | 194.5 | 2.8 | 2 | 3.8 |  | 5.2 | 4.9 | 5.5 | 98.7 |  |  | 919 | 919 | 919
2015-01-03 18:00:00 | 2015-01-03 18:00 |  |  |  |  | 0 | 190 | 196.4583 | 0.6 | 2.9 | 4.1 |  | 4.6 | 4.5 | 5 | 96.6 |  |  | 919 | 919 | 920
2015-01-03 19:00:00 | 2015-01-03 19:00 |  |  |  |  | 0 | 234 | 199.9583 | 0.2 | 1.9 | 1.9 |  | 4.6 | 4.6 | 4.6 | 94.5 |  |  | 917 | 917 | 917
2015-01-03 20:00:00 | 2015-01-03 20:00 |  |  |  |  | 0 | 227 | 201.7083 | 1.4 | 1.9 | 5 |  | 4.5 | 3.7 | 5 | 88.1 |  |  | 918 | 917 | 919
2015-01-03 21:00:00 | 2015-01-03 21:00 |  | 2.8 |  |  | 0 | 195 | 202.4583 | 1.6 | 1.8 | 4.6 |  | 3.7 | 3.3 | 3.9 | 93.4 |  |  | 919 | 919 | 920
2015-01-03 22:00:00 | 2015-01-03 22:00 |  | 8.1 |  |  | 0 | 68 | 190.875 | 0 | 0 | 0 |  | 2.8 | 2.8 | 2.8 | 97.8 |  |  | 919 | 919 | 919
2015-01-03 23:00:00 | 2015-01-03 23:00 | 37.1667 | 5.4878 | 91.8875 | 1.2667 | 0 | 5 | 183.125 | 0 | 0 | 0 |  | 3.3 | 3 | 3.5 | 98.8 |  |  | 919 | 919 | 919
2015-01-04 00:00:00 | 2015-01-04 |  |  |  |  | 0 | 148 | 176.875 | 0.2 | 0 | 0 |  | 3.5 | 3.4 | 3.7 | 99.9 |  |  | 918 | 917 | 919
2015-01-04 01:00:00 | 2015-01-04 01:00 |  |  |  |  | 0 | 221 | 179.9167 | 0.6 | 0 | 0 |  | 3.8 | 3.7 | 3.8 | 100 |  |  | 917 | 917 | 919
2015-01-04 02:00:00 | 2015-01-04 02:00 |  |  |  |  | 0 | 220 | 182.25 | 1.4 | 0.3 | 2.2 |  | 3.9 | 3.8 | 4 | 100 |  |  | 917 | 917 | 917
2015-01-04 03:00:00 | 2015-01-04 03:00 |  |  |  |  | 0 | 68 | 179.875 | 0 | 0 | 0.6 |  | 3.4 | 3.1 | 3.9 | 100 |  |  | 916 | 916 | 917
2015-01-04 04:00:00 | 2015-01-04 04:00 |  |  |  |  | 0 | 33 | 176.7917 | 0 | 0 | 0 |  | 3.2 | 2.6 | 3.4 | 100 |  |  | 916 | 916 | 917
2015-01-04 05:00:00 | 2015-01-04 05:00 |  |  |  |  | 0 | 314 | 184.2917 | 0 | 0 | 0 |  | 2.5 | 1.9 | 2.9 | 100 |  |  | 916 | 916 | 917
2015-01-04 06:00:00 | 2015-01-04 06:00 |  |  |  |  | 0 | 54 | 176.5833 | 0.2 | 0 | 0 |  | 1.9 | 1.5 | 2.2 | 100 |  |  | 916 | 916 | 917
2015-01-04 07:00:00 | 2015-01-04 07:00 |  |  |  |  | 8 | 311 | 180.0833 | 0 | 0 | 0 |  | 1.6 | 1.3 | 1.8 | 100 |  |  | 917 | 917 | 917
2015-01-04 08:00:00 | 2015-01-04 08:00 |  |  |  |  | 81 | 257 | 181.75 | 0 | 0 | 0 |  | 2.3 | 1.7 | 3.3 | 100 |  |  | 917 | 917 | 919
2015-01-04 09:00:00 | 2015-01-04 09:00 |  |  |  |  | 241 | 143 | 180.3333 | 0 | 0.1 | 1.3 |  | 4.6 | 3.7 | 5.7 | 100 |  |  | 917 | 917 | 917
2015-01-04 10:00:00 | 2015-01-04 10:00 |  |  |  |  | 580 | 206 | 179.4583 | 0 | 2.2 | 2.2 |  | 6.3 | 6.3 | 6.3 | 90.7 |  |  | 917 | 917 | 917
2015-01-04 11:00:00 | 2015-01-04 11:00 |  |  |  |  | 198 | 198 | 179 | 0 | 0.8 | 1.4 |  | 6.9 | 6.7 | 7.3 | 88 |  |  | 916 | 916 | 917
2015-01-04 12:00:00 | 2015-01-04 12:00 |  |  |  |  | 304 | 205 | 180.5833 | 0 | 1.3 | 2.3 |  | 7.8 | 7 | 8.5 | 85.8 |  |  | 915 | 915 | 916
2015-01-04 13:00:00 | 2015-01-04 13:00 |  |  |  |  | 100 | 216 | 180.125 | 0 | 2.2 | 3.2 |  | 7.9 | 7.7 | 8.1 | 83.4 |  |  | 915 | 915 | 916
2015-01-04 14:00:00 | 2015-01-04 14:00 |  |  |  |  | 183 | 204 | 179.8333 | 0 | 3.2 | 3.8 |  | 8.3 | 7.8 | 9.1 | 84 |  |  | 915 | 915 | 915
2015-01-04 15:00:00 | 2015-01-04 15:00 |  |  |  |  | 44 | 219 | 182 | 0 | 3.1 | 4.1 |  | 7.7 | 7.4 | 8.1 | 85.9 |  |  | 915 | 915 | 916
2015-01-04 16:00:00 | 2015-01-04 16:00 |  |  |  |  | 39 | 163 | 177.1667 | 0 | 2.9 | 3.4 |  | 7.3 | 7.2 | 7.4 | 83.8 |  |  | 916 | 916 | 916
2015-01-04 17:00:00 | 2015-01-04 17:00 |  |  |  |  | 0 | 226 | 180.2083 | 0 | 1.8 | 1.8 |  | 6.2 | 6.2 | 6.2 | 83.6 |  |  | 916 | 916 | 916
2015-01-04 18:00:00 | 2015-01-04 18:00 |  |  |  |  | 0 | 199 | 180.5833 | 0 | 1.3 | 1.3 |  | 7 | 7 | 7 | 81.4 |  |  | 917 | 917 | 917
2015-01-04 19:00:00 | 2015-01-04 19:00 |  |  |  |  | 0 | 213 | 179.7083 | 0 | 0.3 | 0.3 |  | 6.5 | 6.5 | 6.5 | 88.8 |  |  | 917 | 917 | 917
2015-01-04 20:00:00 | 2015-01-04 20:00 |  |  |  |  | 0 | 227 | 179.7083 | 0 | 2.3 | 2.3 |  | 6.3 | 6.3 | 6.3 | 95.5 |  |  | 917 | 917 | 917
2015-01-04 21:00:00 | 2015-01-04 21:00 |  | 1.6 |  |  | 0 | 232 | 181.25 | 0 | 2.1 | 2.6 |  | 6.2 | 6.2 | 6.2 | 98 |  |  | 917 | 917 | 917
2015-01-04 22:00:00 | 2015-01-04 22:00 |  | 8.3 |  |  | 0 | 212 | 187.25 | 0 | 2.6 | 2.6 |  | 6.5 | 6.5 | 6.5 | 96.4 |  |  | 917 | 917 | 917
2015-01-04 23:00:00 | 2015-01-04 23:00 | 74.0833 | 5.0105 | 93.3917 | 1.1917 | 0 | 241 | 197.0833 | 0 | 2.1 | 2.2 |  | 6.2 | 6.1 | 6.2 | 96.2 |  |  | 917 | 917 | 917
2015-01-05 00:00:00 | 2015-01-05 |  |  |  |  | 0 | 215 | 199.875 | 0 | 2.3 | 2.8 |  | 6.1 | 6 | 6.2 | 96 |  |  | 917 | 917 | 917
2015-01-05 01:00:00 | 2015-01-05 01:00 |  |  |  |  | 0 | 214 | 199.5833 | 0 | 1.8 | 2.5 |  | 5.8 | 5.5 | 6 | 95.7 |  |  | 916 | 916 | 917
2015-01-05 02:00:00 | 2015-01-05 02:00 |  |  |  |  | 0 | 274 | 201.8333 | 0 | 0 | 0 |  | 5.6 | 5.6 | 5.7 | 95.6 |  |  | 916 | 916 | 916
2015-01-05 03:00:00 | 2015-01-05 03:00 |  |  |  |  | 0 | 241 | 209.0417 | 0 | 0.5 | 2 |  | 5.8 | 5.5 | 6.2 | 96.6 |  |  | 915 | 915 | 916
2015-01-05 04:00:00 | 2015-01-05 04:00 |  |  |  |  | 0 | 212 | 216.5 | 0 | 0.2 | 1.3 |  | 6.3 | 6.2 | 6.4 | 94.7 |  |  | 915 | 915 | 915
2015-01-05 05:00:00 | 2015-01-05 05:00 |  |  |  |  | 0 | 256 | 214.0833 | 0.8 | 1.3 | 2.6 |  | 6.4 | 6.3 | 6.5 | 97.3 |  |  | 914 | 914 | 915
2015-01-05 06:00:00 | 2015-01-05 06:00 |  |  |  |  | 0 | 215 | 220.7917 | 1.4 | 1.7 | 2.4 |  | 6.4 | 6.4 | 6.5 | 100 |  |  | 915 | 915 | 915
2015-01-05 07:00:00 | 2015-01-05 07:00 |  |  |  |  | 0 | 228 | 217.3333 | 1 | 1.8 | 2.1 |  | 6.5 | 6.4 | 6.5 | 100 |  |  | 915 | 915 | 915
2015-01-05 08:00:00 | 2015-01-05 08:00 |  |  |  |  | 0 | 179 | 214.0833 | 2 | 2.4 | 2.9 |  | 6.6 | 6.6 | 6.7 | 100 |  |  | 915 | 915 | 916
2015-01-05 09:00:00 | 2015-01-05 09:00 |  |  |  |  | 76 | 215 | 217.0833 | 0.2 | 4.2 | 5.9 |  | 7.6 | 6.8 | 8.2 | 100 |  |  | 915 | 914 | 916
2015-01-05 10:00:00 | 2015-01-05 10:00 |  |  |  |  | 71 | 208 | 217.1667 | 0 | 5.4 | 7.5 |  | 8.1 | 7.9 | 8.6 | 92.8 |  |  | 914 | 914 | 915
2015-01-05 11:00:00 | 2015-01-05 11:00 |  |  |  |  | 76 | 206 | 217.5 | 0 | 6 | 7.4 |  | 7.9 | 7.7 | 8 | 88.2 |  |  | 914 | 914 | 915
2015-01-05 12:00:00 | 2015-01-05 12:00 |  |  |  |  | 55 | 212 | 217.7917 | 0 | 5.9 | 6.8 |  | 7.7 | 7.3 | 7.9 | 86.2 |  |  | 913 | 913 | 914
2015-01-05 13:00:00 | 2015-01-05 13:00 |  |  |  |  | 52 | 238 | 218.7083 | 0 | 5.7 | 6.1 |  | 7.2 | 7 | 7.2 | 91.7 |  |  | 913 | 913 | 913
2015-01-05 14:00:00 | 2015-01-05 14:00 |  |  |  |  | 76 | 226 | 219.625 | 0 | 5.5 | 6.3 |  | 7.3 | 6.9 | 8.4 | 94.4 |  |  | 912 | 912 | 913
2015-01-05 15:00:00 | 2015-01-05 15:00 |  |  |  |  | 36 | 213 | 219.375 | 0 | 4.8 | 5.9 |  | 7.9 | 7.8 | 8.2 | 90.4 |  |  | 912 | 912 | 913
2015-01-05 16:00:00 | 2015-01-05 16:00 |  |  |  |  | 13 | 238 | 222.5 | 0 | 4.1 | 4.8 |  | 7.8 | 7.6 | 8.1 | 88.3 |  |  | 912 | 912 | 913
2015-01-05 17:00:00 | 2015-01-05 17:00 |  |  |  |  | 0 | 214 | 222 | 0 | 4 | 4.4 |  | 7.6 | 7.5 | 7.8 | 88.8 |  |  | 912 | 912 | 913
2015-01-05 18:00:00 | 2015-01-05 18:00 |  |  |  |  | 0 | 205 | 222.25 | 0 | 3.5 | 4 |  | 7.3 | 7 | 7.4 | 89.9 |  |  | 912 | 912 | 913
2015-01-05 19:00:00 | 2015-01-05 19:00 |  |  |  |  | 0 | 230 | 222.9583 | 0 | 4.1 | 4.6 |  | 7 | 6.9 | 7.1 | 90.1 |  |  | 912 | 912 | 913
2015-01-05 20:00:00 | 2015-01-05 20:00 |  |  |  |  | 0 | 244 | 223.6667 | 0 | 4.1 | 5 |  | 7.1 | 7 | 7.1 | 90.7 |  |  | 912 | 912 | 913
2015-01-05 21:00:00 | 2015-01-05 21:00 |  | 5.6 |  |  | 0 | 258 | 224.75 | 0 | 3.8 | 4.3 |  | 7 | 7 | 7.1 | 89.8 |  |  | 912 | 912 | 913
2015-01-05 22:00:00 | 2015-01-05 22:00 |  | 8.1 |  |  | 0 | 234 | 225.6667 | 0 | 3.3 | 3.8 |  | 6.9 | 6.9 | 7 | 83.4 |  |  | 912 | 912 | 913
2015-01-05 23:00:00 | 2015-01-05 23:00 | 18.9583 | 6.8584 | 92.5 | 3.3208 | 0 | 235 | 225.4167 | 0 | 3.3 | 3.5 |  | 7 | 7 | 7 | 79.4 |  |  | 912 | 912 | 912
2015-01-06 00:00:00 | 2015-01-06 |  |  |  |  | 0 | 212 | 225.2917 | 0 | 4.7 | 4.7 |  | 6.9 | 6.9 | 6.9 | 77.7 |  |  | 911 | 911 | 911
2015-01-06 01:00:00 | 2015-01-06 01:00 |  |  |  |  | 0 | 228 | 225.875 | 0 | 6.2 | 6.2 |  | 7.1 | 7 | 7.1 | 75.8 |  |  | 910 | 910 | 911
2015-01-06 02:00:00 | 2015-01-06 02:00 |  |  |  |  | 0 | 230 | 224.0417 | 0 | 4.7 | 5.3 |  | 7 | 6.9 | 7.1 | 76.7 |  |  | 911 | 911 | 911
2015-01-06 03:00:00 | 2015-01-06 03:00 |  |  |  |  | 0 | 224 | 223.3333 | 0 | 2.9 | 2.9 |  | 6.8 | 6.8 | 6.8 | 78.9 |  |  | 911 | 911 | 911
2015-01-06 04:00:00 | 2015-01-06 04:00 |  |  |  |  | 0 | 238 | 224.4167 | 0 | 3.3 | 3.5 |  | 6.7 | 6.7 | 6.7 | 81.3 |  |  | 910 | 910 | 910
2015-01-06 05:00:00 | 2015-01-06 05:00 |  |  |  |  | 0 | 218 | 222.8333 | 0 | 3.4 | 3.8 |  | 6.6 | 6.5 | 6.7 | 80.6 |  |  | 910 | 910 | 910
2015-01-06 06:00:00 | 2015-01-06 06:00 |  |  |  |  | 0 | 244 | 224.0417 | 0 | 2.4 | 2.4 |  | 6.2 | 6.2 | 6.2 | 85.6 |  |  | 910 | 910 | 910
2015-01-06 07:00:00 | 2015-01-06 07:00 |  |  |  |  | 0 | 205 | 223.0833 | 0 | 5.4 | 5.4 |  | 5.7 | 5.7 | 5.7 | 89.2 |  |  | 910 | 910 | 910
2015-01-06 08:00:00 | 2015-01-06 08:00 |  |  |  |  | 32 | 222 | 224.875 | 0 | 4.9 | 5.1 |  | 5.8 | 5.8 | 5.8 | 89.2 |  |  | 910 | 910 | 911
2015-01-06 09:00:00 | 2015-01-06 09:00 |  |  |  |  | 81 | 219 | 225.0417 | 0 | 4.2 | 5.2 |  | 6.4 | 6.1 | 6.5 | 87.8 |  |  | 910 | 910 | 910
2015-01-06 10:00:00 | 2015-01-06 10:00 |  |  |  |  | 81 | 193 | 224.4167 | 0 | 4.7 | 5.6 |  | 6.6 | 6.4 | 6.8 | 86.5 |  |  | 910 | 910 | 911
2015-01-06 11:00:00 | 2015-01-06 11:00 |  |  |  |  | 73 | 226 | 225.25 | 0 | 4.6 | 6.5 |  | 7.2 | 7 | 7.4 | 84.5 |  |  | 909 | 909 | 910
2015-01-06 12:00:00 | 2015-01-06 12:00 |  |  |  |  | 104 | 194 | 224.5 | 0 | 5.4 | 6.4 |  | 7.2 | 6.9 | 7.3 | 86.2 |  |  | 908 | 908 | 909
2015-01-06 13:00:00 | 2015-01-06 13:00 |  |  |  |  | 92 | 232 | 224.25 | 0.2 | 6.8 | 7.7 |  | 7 | 6.5 | 7.5 | 89.8 |  |  | 908 | 908 | 909
2015-01-06 14:00:00 | 2015-01-06 14:00 |  |  |  |  | 295 | 181 | 222.375 | 0.4 | 8.3 | 10.4 |  | 7.6 | 6.7 | 8.8 | 90.6 |  |  | 908 | 907 | 909
2015-01-06 15:00:00 | 2015-01-06 15:00 |  |  |  |  | 136 | 205 | 222.0417 | 0 | 8.9 | 10.3 |  | 7.7 | 7 | 8.4 | 72.7 |  |  | 907 | 907 | 908
2015-01-06 16:00:00 | 2015-01-06 16:00 |  |  |  |  | 15 | 207 | 220.75 | 0 | 8.2 | 9 |  | 6.6 | 6.6 | 6.7 | 61.8 |  |  | 908 | 908 | 908
2015-01-06 17:00:00 | 2015-01-06 17:00 |  |  |  |  | 0 | 192 | 219.8333 | 0 | 6.9 | 6.9 |  | 4.4 | 4.4 | 4.4 | 80.6 |  |  | 909 | 909 | 909
2015-01-06 18:00:00 | 2015-01-06 18:00 |  |  |  |  | 0 | 187 | 219.0833 | 0 | 6.5 | 7 |  | 4.2 | 4.1 | 4.3 | 82.3 |  |  | 909 | 909 | 910
2015-01-06 19:00:00 | 2015-01-06 19:00 |  |  |  |  | 0 | 199 | 217.7917 | 0.8 | 6.7 | 9.1 |  | 3.7 | 2.9 | 4.1 | 87.9 |  |  | 909 | 909 | 910
2015-01-06 20:00:00 | 2015-01-06 20:00 |  |  |  |  | 0 | 211 | 216.4167 | 2.2 | 7.5 | 10.9 |  | 2.5 | 1.6 | 3.2 | 93.8 |  |  | 910 | 910 | 911
2015-01-06 21:00:00 | 2015-01-06 21:00 |  | 1.4 |  |  | 0 | 195 | 213.7917 | 2 | 8 | 11.4 |  | 2.1 | 1.5 | 3 | 95.4 |  |  | 910 | 910 | 911
2015-01-06 22:00:00 | 2015-01-06 22:00 |  | 7.7 |  |  | 0 | 185 | 211.75 | 0 | 7.9 | 7.9 |  | 1.4 | 1.4 | 1.4 | 97.3 |  |  | 911 | 911 | 911
2015-01-06 23:00:00 | 2015-01-06 23:00 | 37.875 | 4.6036 | 84.5958 | 5.85 | 0 | 183 | 209.5833 | 2.8 | 7.9 | 9.1 |  | 1.4 | 0.9 | 1.9 | 98.1 |  |  | 910 | 910 | 911
2015-01-07 00:00:00 | 2015-01-07 |  |  |  |  | 0 | 184 | 208.4167 | 0.8 | 6.4 | 8.9 |  | 2.5 | 1.9 | 3 | 96.6 |  |  | 910 | 910 | 911
2015-01-07 01:00:00 | 2015-01-07 01:00 |  |  |  |  | 0 | 215 | 207.875 | 0.2 | 7.6 | 9.3 |  | 4 | 2.9 | 4.5 | 85 |  |  | 909 | 909 | 910
2015-01-07 02:00:00 | 2015-01-07 02:00 |  |  |  |  | 0 | 171 | 205.4167 | 0.8 | 6.9 | 8.7 |  | 3.5 | 1.9 | 4.5 | 84 |  |  | 909 | 908 | 910
2015-01-07 03:00:00 | 2015-01-07 03:00 |  |  |  |  | 0 | 172 | 203.25 | 0.2 | 5.1 | 6.8 |  | 0.5 | 0.1 | 1 | 92.9 |  |  | 910 | 910 | 910
2015-01-07 04:00:00 | 2015-01-07 04:00 |  |  |  |  | 0 | 200 | 201.6667 | 0 | 1.8 | 2.5 |  | 0.1 | 0 | 0.1 | 99 |  |  | 910 | 910 | 910
2015-01-07 05:00:00 | 2015-01-07 05:00 |  |  |  |  | 0 | 218 | 201.6667 | 0 | 1.3 | 1.4 |  | 0.1 | 0.1 | 0.1 | 100 |  |  | 908 | 908 | 909
2015-01-07 06:00:00 | 2015-01-07 06:00 |  |  |  |  | 0 | 236 | 201.3333 | 0 | 1.1 | 1.3 |  | 0 | 0 | 0.1 | 100 |  |  | 909 | 909 | 909
2015-01-07 07:00:00 | 2015-01-07 07:00 |  |  |  |  | 0 | 229 | 202.3333 | 0 | 0 | 0 |  | 0 | -0.1 | 0 | 100 |  |  | 908 | 908 | 909
2015-01-07 08:00:00 | 2015-01-07 08:00 |  |  |  |  | 0 | 223 | 202.375 | 0 | 0 | 0 |  | 0 | 0 | 0 | 100 |  |  | 909 | 909 | 910
2015-01-07 09:00:00 | 2015-01-07 09:00 |  |  |  |  | 0 | 211 | 202.0417 | 0 | 0 | 0 |  | 0.1 | 0 | 0.1 | 100 |  |  | 908 | 908 | 910
2015-01-07 10:00:00 | 2015-01-07 10:00 |  |  |  |  | 9 | 214 | 202.9167 | 0 | 0 | 0 |  | 0.2 | 0.2 | 0.3 | 100 |  |  | 908 | 908 | 909
2015-01-07 11:00:00 | 2015-01-07 11:00 |  |  |  |  | 0 | 250 | 203.9167 | 0 | 0 | 0 |  | 0.5 | 0.5 | 0.5 | 100 |  |  | 908 | 908 | 908
2015-01-07 12:00:00 | 2015-01-07 12:00 |  |  |  |  | 0 | 206 | 204.4167 | 0 | 0 | 0 |  | 0.2 | 0.2 | 0.2 | 100 |  |  | 908 | 908 | 909
2015-01-07 13:00:00 | 2015-01-07 13:00 |  |  |  |  | 30 | 167 | 201.7083 | 0 | 1 | 1 |  | 0 | 0 | 0 | 100 |  |  | 909 | 909 | 909
2015-01-07 14:00:00 | 2015-01-07 14:00 |  |  |  |  | 50 | 218 | 203.25 | 0.2 | 2.6 | 5.9 |  | 0.1 | -0.1 | 0.2 | 100 |  |  | 908 | 908 | 909
2015-01-07 15:00:00 | 2015-01-07 15:00 |  |  |  |  | 32 | 143 | 200.6667 | 0.2 | 4.7 | 6.2 |  | 0.1 | 0 | 0.2 | 100 |  |  | 908 | 908 | 909
2015-01-07 16:00:00 | 2015-01-07 16:00 |  |  |  |  | 12 | 192 | 200.0417 | 0.4 | 4.7 | 6.8 |  | 0.1 | 0 | 0.2 | 100 |  |  | 908 | 908 | 909
2015-01-07 17:00:00 | 2015-01-07 17:00 |  |  |  |  | 0 | 198 | 200.2917 | 0.2 | 4.1 | 4.6 |  | 0.1 | 0 | 0.1 | 100 |  |  | 909 | 909 | 910
2015-01-07 18:00:00 | 2015-01-07 18:00 |  |  |  |  | 0 | 164 | 199.3333 | 0 | 4.5 | 5.6 |  | 0 | -0.1 | 0.1 | 100 |  |  | 909 | 909 | 910
2015-01-07 19:00:00 | 2015-01-07 19:00 |  |  |  |  | 0 | 150 | 197.2917 | 0.2 | 4.5 | 5.2 |  | 0.1 | 0 | 0.1 | 100 |  |  | 909 | 909 | 910
2015-01-07 20:00:00 | 2015-01-07 20:00 |  |  |  |  | 0 | 161 | 195.2083 | 0 | 4.5 | 5.5 |  | 0 | -0.1 | 0.1 | 100 |  |  | 910 | 910 | 910
2015-01-07 21:00:00 | 2015-01-07 21:00 |  | -0.1 |  |  | 0 | 176 | 194.4167 | 0.2 | 4.4 | 5.6 |  | 0 | -0.1 | 0.1 | 100 |  |  | 910 | 910 | 911
2015-01-07 22:00:00 | 2015-01-07 22:00 |  | 4 |  |  | 0 | 165 | 193.5833 | 0.2 | 5.6 | 6.8 |  | 0.1 | 0 | 0.1 | 100 |  |  | 910 | 910 | 911
2015-01-07 23:00:00 | 2015-01-07 23:00 | 5.5417 | 1.9729 | 98.2292 | 3.125 | 0 | 212 | 194.7917 | 0 | 4.2 | 5.5 |  | -0.1 | -0.1 | 0 | 100 |  |  | 910 | 910 | 911
2015-01-08 00:00:00 | 2015-01-08 |  |  |  |  | 0 | 223 | 196.4167 | 0 | 2.9 | 2.9 |  | -0.2 | -0.2 | -0.2 | 100 |  |  | 912 | 912 | 912
2015-01-08 01:00:00 | 2015-01-08 01:00 |  |  |  |  | 0 | 275 | 198.9167 | 0 | 2.4 | 4.3 |  | -0.4 | -0.6 | -0.2 | 100 |  |  | 912 | 912 | 912
2015-01-08 02:00:00 | 2015-01-08 02:00 |  |  |  |  | 0 | 281 | 203.5 | 0 | 4.6 | 5.7 |  | 0.2 | 0 | 0.4 | 96.1 |  |  | 913 | 913 | 914
2015-01-08 03:00:00 | 2015-01-08 03:00 |  |  |  |  | 0 | 267 | 207.4583 | 0 | 4.3 | 5.9 |  | 0.2 | -0.1 | 0.5 | 77.9 |  |  | 913 | 913 | 914
2015-01-08 04:00:00 | 2015-01-08 04:00 |  |  |  |  | 0 | 282 | 210.875 | 0 | 4 | 5.4 |  | 0 | -0.1 | 0.3 | 74.5 |  |  | 914 | 914 | 915
2015-01-08 05:00:00 | 2015-01-08 05:00 |  |  |  |  | 0 | 275 | 213.25 | 0 | 4.1 | 5 |  | -0.1 | -0.3 | 0 | 72.9 |  |  | 915 | 915 | 915
2015-01-08 06:00:00 | 2015-01-08 06:00 |  |  |  |  | 0 | 271 | 214.7083 | 0 | 3.4 | 3.4 |  | 0 | 0 | 0 | 68.7 |  |  | 916 | 916 | 916
2015-01-08 07:00:00 | 2015-01-08 07:00 |  |  |  |  | 10 | 287 | 217.125 | 0 | 5.4 | 6.1 |  | 0.5 | 0.4 | 0.5 | 65.4 |  |  | 916 | 0
2015-01-08 08:00:00 | 2015-01-08 08:00 |  |  |  |  | 36 | 147 | 213.9583 | 0 | 2.9 | 3.5 |  | -0.1 | -0.5 | 0.3 | 71.7 |  |  | 916 | 916 | 917
2015-01-08 09:00:00 | 2015-01-08 09:00 |  |  |  |  | 95 | 150 | 211.4167 | 0 | 4.4 | 5.6 |  | -0.2 | -0.8 | 0.1 | 84.6 |  |  | 917 | 916 | 919
2015-01-08 10:00:00 | 2015-01-08 10:00 |  |  |  |  | 367 | 197 | 210.7083 | 0.2 | 5.5 | 6.5 |  | 0.8 | 0.2 | 1.2 | 84.2 |  |  | 917 | 917 | 919
2015-01-08 11:00:00 | 2015-01-08 11:00 |  |  |  |  | 665 | 224 | 209.625 | 0.4 | 5.3 | 6.3 |  | 1.1 | 0.7 | 1.6 | 78.4 |  |  | 916 | 916 | 917
2015-01-08 12:00:00 | 2015-01-08 12:00 |  |  |  |  | 578 | 207 | 209.6667 | 1 | 6.6 | 8.5 |  | 1.7 | 1.5 | 2 | 68.8 |  |  | 916 | 916 | 916
2015-01-08 13:00:00 | 2015-01-08 13:00 |  |  |  |  | 691 | 208 | 211.375 | 0.4 | 6 | 7 |  | 2 | 1.9 | 2.2 | 59.6 |  |  | 916 | 916 | 916
2015-01-08 14:00:00 | 2015-01-08 14:00 |  |  |  |  | 607 | 208 | 210.9583 | 0.2 | 5.6 | 6.9 |  | 2 | 1.9 | 2.2 | 55.2 |  |  | 916 | 916 | 916
2015-01-08 15:00:00 | 2015-01-08 15:00 |  |  |  |  | 428 | 223 | 214.2917 | 0.2 | 4.5 | 5.6 |  | 2.1 | 1.9 | 2.4 | 59 |  |  | 916 | 916 | 917
2015-01-08 16:00:00 | 2015-01-08 16:00 |  |  |  |  | 75 | 268 | 217.4583 | 0.2 | 4.5 | 6.7 |  | 2.1 | 2 | 2.4 | 58.4 |  |  | 917 | 917 | 917
2015-01-08 17:00:00 | 2015-01-08 17:00 |  |  |  |  | 11 | 258 | 219.9583 | 0 | 5.5 | 7.4 |  | 1.6 | 1.1 | 2 | 63.9 |  |  | 918 | 917 | 919
2015-01-08 18:00:00 | 2015-01-08 18:00 |  |  |  |  | 0 | 267 | 224.25 | 0 | 5.6 | 5.6 |  | 1.5 | 1.5 | 1.5 | 62.7 |  |  | 919 | 919 | 919
2015-01-08 19:00:00 | 2015-01-08 19:00 |  |  |  |  | 0 | 187 | 225.7917 | 0 | 3.7 | 3.7 |  | 0.8 | 0.8 | 0.8 | 71 |  |  | 919 | 919 | 919
2015-01-08 20:00:00 | 2015-01-08 20:00 |  |  |  |  | 0 | 194 | 227.1667 | 0 | 3.6 | 5 |  | 0.8 | 0.4 | 1.2 | 72.8 |  |  | 919 | 919 | 919
2015-01-08 21:00:00 | 2015-01-08 21:00 |  | -0.4 |  |  | 0 | 200 | 228.1667 | 0 | 4.1 | 4.8 |  | 1.1 | 1 | 1.3 | 71.6 |  |  | 919 | 919 | 919
2015-01-08 22:00:00 | 2015-01-08 22:00 |  | 2.1 |  |  | 0 | 200 | 229.625 | 0 | 3.3 | 4.6 |  | 0.7 | 0.5 | 0.9 | 66 |  |  | 919 | 919 | 919
2015-01-08 23:00:00 | 2015-01-08 23:00 | 148.4583 | 0.85855 | 72.975 | 4.425 | 0 | 184 | 228.4583 | 0 | 4 | 5.1 |  | 0.7 | 0.2 | 1 | 68 |  |  | 918 | 917 | 919
2015-01-09 00:00:00 | 2015-01-09 |  |  |  |  | 0 | 201 | 227.5417 | 0 | 3.4 | 5 |  | 0.4 | -0.1 | 0.7 | 72.6 |  |  | 917 | 917 | 919
2015-01-09 01:00:00 | 2015-01-09 01:00 |  |  |  |  | 0 | 195 | 224.2083 | 0 | 3.8 | 4.9 |  | 0.6 | 0.3 | 0.8 | 73.7 |  |  | 917 | 917 | 917
2015-01-09 02:00:00 | 2015-01-09 02:00 |  |  |  |  | 0 | 161 | 219.2083 | 0 | 3.6 | 6.3 |  | -0.2 | -0.6 | 0.2 | 86.7 |  |  | 917 | 917 | 917
2015-01-09 03:00:00 | 2015-01-09 03:00 |  |  |  |  | 0 | 185 | 215.7917 | 0 | 3.7 | 4.6 |  | 0.1 | 0 | 0.3 | 82.9 |  |  | 916 | 916 | 917
2015-01-09 04:00:00 | 2015-01-09 04:00 |  |  |  |  | 0 | 175 | 211.3333 | 0 | 3.6 | 4.2 |  | -0.4 | -1.1 | 0.2 | 85.8 |  |  | 916 | 916 | 917
2015-01-09 05:00:00 | 2015-01-09 05:00 |  |  |  |  | 0 | 156 | 206.375 | 0 | 3.7 | 5.7 |  | -0.9 | -1.4 | -0.1 | 91.8 |  |  | 916 | 916 | 917
2015-01-09 06:00:00 | 2015-01-09 06:00 |  |  |  |  | 0 | 30 | 196.3333 | 0 | 2.4 | 4.3 |  | -0.9 | -2.1 | -0.3 | 79.8 |  |  | 916 | 916 | 917
2015-01-09 07:00:00 | 2015-01-09 07:00 |  |  |  |  | 0 | 14 | 184.9583 | 0 | 0.7 | 3.1 |  | -2.1 | -2.6 | -1.6 | 87.7 |  |  | 916 | 916 | 917
2015-01-09 08:00:00 | 2015-01-09 08:00 |  |  |  |  | 67 | 27 | 179.9583 | 0 | 4.4 | 5.2 |  | -3.3 | -3.6 | -2.7 | 84.4 |  |  | 917 | 917 | 917
2015-01-09 09:00:00 | 2015-01-09 09:00 |  |  |  |  | 146 | 27 | 174.8333 | 0 | 5.9 | 6.6 |  | -3.3 | -3.5 | -3 | 83.6 |  |  | 917 | 917 | 919
2015-01-09 10:00:00 | 2015-01-09 10:00 |  |  |  |  | 249 | 46 | 168.5417 | 0 | 5.3 | 5.5 |  | -3.5 | -3.5 | -3.5 | 84.8 |  |  | 918 | 917 | 919
2015-01-09 11:00:00 | 2015-01-09 11:00 |  |  |  |  | 300 | 78 | 162.4583 | 0 | 4.8 | 6.1 |  | -3.4 | -3.6 | -3.2 | 85.2 |  |  | 917 | 917 | 919
2015-01-09 12:00:00 | 2015-01-09 12:00 |  |  |  |  | 394 | 25 | 154.875 | 0 | 4.5 | 5.5 |  | -3 | -3.4 | -2.8 | 85.3 |  |  | 916 | 916 | 917
2015-01-09 13:00:00 | 2015-01-09 13:00 |  |  |  |  | 531 | 46 | 148.125 | 0 | 4.6 | 5.6 |  | -2.6 | -3.1 | -2 | 83.6 |  |  | 915 | 915 | 917
2015-01-09 14:00:00 | 2015-01-09 14:00 |  |  |  |  | 538 | 33 | 140.8333 | 0 | 4.5 | 5.6 |  | -2 | -2.5 | -1.7 | 75.1 |  |  | 915 | 915 | 916
2015-01-09 15:00:00 | 2015-01-09 15:00 |  |  |  |  | 271 | 28 | 132.7083 | 0 | 5.4 | 6.2 |  | -3.1 | -3.6 | -2.8 | 84.3 |  |  | 916 | 915 | 917
2015-01-09 16:00:00 | 2015-01-09 16:00 |  |  |  |  | 111 | 16 | 122.2083 | 0 | 5.1 | 5.6 |  | -3.7 | -4 | -3.6 | 85.3 |  |  | 918 | 917 | 919
2015-01-09 17:00:00 | 2015-01-09 17:00 |  |  |  |  | 18 | 37 | 113 | 0 | 4.6 | 5 |  | -4.4 | -4.9 | -4.2 | 84.4 |  |  | 919 | 919 | 920
2015-01-09 18:00:00 | 2015-01-09 18:00 |  |  |  |  | 0 | 23 | 102.8333 | 0 | 4.4 | 5.3 |  | -5.5 | -5.9 | -5.1 | 86.8 |  |  | 920 | 920 | 921
2015-01-09 19:00:00 | 2015-01-09 19:00 |  |  |  |  | 0 | 21 | 95.9167 | 0 | 4.1 | 5.2 |  | -5.1 | -5.5 | -4.8 | 87.4 |  |  | 921 | 921 | 921
2015-01-09 20:00:00 | 2015-01-09 20:00 |  |  |  |  | 0 | 37 | 89.375 | 0 | 4 | 4.9 |  | -5.3 | -5.7 | -5 | 85.5 |  |  | 921 | 921 | 922
2015-01-09 21:00:00 | 2015-01-09 21:00 |  | -9.2 |  |  | 0 | 34 | 82.4583 | 0 | 3.7 | 4.7 |  | -6.5 | -7.7 | -5.6 | 81.6 |  |  | 922 | 922 | 923
2015-01-09 22:00:00 | 2015-01-09 22:00 |  | 0.6 |  |  | 0 | 331 | 87.9167 | 0 | 2.4 | 3.4 |  | -8.4 | -9.2 | -7.7 | 84.2 |  |  | 923 | 923 | 924
2015-01-09 23:00:00 | 2015-01-09 23:00 | 109.375 | -4.1661 | 83.6458 | 3.9542 | 0 | 21 | 81.125 | 0 | 2.3 | 2.9 |  | -9.2 | -10.1 | -8.5 | 85 |  |  | 923 | 923 | 924
2015-01-10 00:00:00 | 2015-01-10 |  |  |  |  | 0 | 302 | 85.3333 | 0 | 1.2 | 2 |  | -10.7 | -12 | -10 | 83.7 |  |  | 923 | 923 | 924
2015-01-10 01:00:00 | 2015-01-10 01:00 |  |  |  |  | 0 | 28 | 78.375 | 0 | 1.8 | 2.8 |  | -11.7 | -13 | -10.6 | 82.1 |  |  | 924 | 924 | 925
2015-01-10 02:00:00 | 2015-01-10 02:00 |  |  |  |  | 0 | 346 | 86.0833 | 0 | 1.5 | 2.6 |  | -13.7 | -15 | -13.2 | 84.2 |  |  | 925 | 925 | 925
2015-01-10 03:00:00 | 2015-01-10 03:00 |  |  |  |  | 0 | 13 | 78.9167 | 0 | 1.4 | 2.8 |  | -13.4 | -14.2 | -12.5 | 80.3 |  |  | 924 | 924 | 925
2015-01-10 04:00:00 | 2015-01-10 04:00 |  |  |  |  | 0 | 3 | 71.75 | 0 | 1.2 | 2.3 |  | -14.6 | -15.4 | -13.7 | 79.3 |  |  | 925 | 925 | 926
2015-01-10 05:00:00 | 2015-01-10 05:00 |  |  |  |  | 0 | 46 | 67.1667 | 0 | 1.2 | 1.9 |  | -14.7 | -16.1 | -13.6 | 78 |  |  | 925 | 925 | 926
2015-01-10 06:00:00 | 2015-01-10 06:00 |  |  |  |  | 0 | 42 | 67.6667 | 0 | 1.1 | 1.7 |  | -15.1 | -15.8 | -14.1 | 80.5 |  |  | 925 | 925 | 926
2015-01-10 07:00:00 | 2015-01-10 07:00 |  |  |  |  | 0 | 326 | 80.6667 | 0 | 1.5 | 2.5 |  | -14.8 | -16 | -13.9 | 77.8 |  |  | 925 | 925 | 926
2015-01-10 08:00:00 | 2015-01-10 08:00 |  |  |  |  | 87 | 71 | 82.5 | 0 | 1.6 | 2.3 |  | -14.8 | -16 | -13.3 | 77.9 |  |  | 925 | 925 | 926
2015-01-10 09:00:00 | 2015-01-10 09:00 |  |  |  |  | 313 | 54 | 83.625 | 0 | 1.6 | 3.1 |  | -12.5 | -14.1 | -10.6 | 74.1 |  |  | 924 | 923 | 925
2015-01-10 10:00:00 | 2015-01-10 10:00 |  |  |  |  | 482 | 203 | 90.1667 | 0 | 0.8 | 1.9 |  | -9.1 | -11 | -7.2 | 69.3 |  |  | 922 | 922 | 923
2015-01-10 11:00:00 | 2015-01-10 11:00 |  |  |  |  | 597 | 129 | 92.2917 | 0 | 0.2 | 1.9 |  | -6.3 | -7.3 | -5.5 | 65.9 |  |  | 921 | 920 | 922
2015-01-10 12:00:00 | 2015-01-10 12:00 |  |  |  |  | 507 | 138 | 97 | 0 | 0.2 | 1.2 |  | -4.9 | -5.8 | -3.6 | 62.3 |  |  | 920 | 920 | 921
2015-01-10 13:00:00 | 2015-01-10 13:00 |  |  |  |  | 416 | 195 | 103.2083 | 0 | 0 | 0.2 |  | -3 | -3.5 | -2.2 | 57.1 |  |  | 919 | 919 | 920
2015-01-10 14:00:00 | 2015-01-10 14:00 |  |  |  |  | 272 | 280 | 113.5 | 0 | 1 | 2.2 |  | -3.1 | -3.5 | -2.5 | 66.3 |  |  | 920 | 920 | 921
2015-01-10 15:00:00 | 2015-01-10 15:00 |  |  |  |  | 208 | 110 | 116.9167 | 0 | 0.2 | 1.1 |  | -2.5 | -2.8 | -1.8 | 70.7 |  |  | 919 | 919 | 920
2015-01-10 16:00:00 | 2015-01-10 16:00 |  |  |  |  | 88 | 166 | 123.1667 | 0 | 0 | 0 |  | -2 | -2.5 | -1.3 | 70 |  |  | 919 | 919 | 920
2015-01-10 17:00:00 | 2015-01-10 17:00 |  |  |  |  | 7 | 110 | 126.2083 | 0 | 0 | 0.2 |  | -2.5 | -2.5 | -2.4 | 76.8 |  |  | 919 | 919 | 920
2015-01-10 18:00:00 | 2015-01-10 18:00 |  |  |  |  | 0 | 144 | 131.25 | 0 | 0.4 | 1.3 |  | -1.8 | -2.4 | -1.4 | 85.2 |  |  | 919 | 919 | 919
2015-01-10 19:00:00 | 2015-01-10 19:00 |  |  |  |  | 0 | 130 | 135.7917 | 0 | 0.9 | 1.6 |  | -1.4 | -1.6 | -1.3 | 90.2 |  |  | 919 | 919 | 919
2015-01-10 20:00:00 | 2015-01-10 20:00 |  |  |  |  | 0 | 134 | 139.8333 | 0 | 0 | 0.5 |  | -1.7 | -1.8 | -1.6 | 96.5 |  |  | 918 | 917 | 919
2015-01-10 21:00:00 | 2015-01-10 21:00 |  | -15.1 |  |  | 0 | 163 | 145.2083 | 0 | 0 | 0.2 |  | -1.7 | -1.8 | -1.6 | 99.8 |  |  | 916 | 916 | 917
2015-01-10 22:00:00 | 2015-01-10 22:00 |  | -0.2 |  |  | 0 | 220 | 140.5833 | 0 | 1.6 | 2.6 |  | -0.7 | -1.6 | -0.2 | 100 |  |  | 916 | 916 | 917
2015-01-10 23:00:00 | 2015-01-10 23:00 | 124.0417 | -7.3369 | 79.5 | 0.89583 | 0 | 241 | 149.75 | 0 | 2.1 | 2.4 |  | -0.2 | -0.3 | -0.2 | 100 |  |  | 916 | 916 | 916
2015-01-11 00:00:00 | 2015-01-11 |  |  |  |  | 0 | 240 | 147.1667 | 0 | 2.1 | 2.3 |  | -0.3 | -0.3 | -0.2 | 100 |  |  | 915 | 915 | 916
2015-01-11 01:00:00 | 2015-01-11 01:00 |  |  |  |  | 0 | 254 | 156.5833 | 0 | 1.1 | 1.6 |  | -0.3 | -0.4 | -0.3 | 100 |  |  | 915 | 915 | 916
2015-01-11 02:00:00 | 2015-01-11 02:00 |  |  |  |  | 0 | 246 | 152.4167 | 0 | 1.2 | 1.7 |  | -0.2 | -0.3 | -0.2 | 100 |  |  | 915 | 915 | 915
2015-01-11 03:00:00 | 2015-01-11 03:00 |  |  |  |  | 0 | 210 | 160.625 | 0 | 0.9 | 1.8 |  | -0.2 | -0.2 | -0.2 | 100 |  |  | 914 | 914 | 915
2015-01-11 04:00:00 | 2015-01-11 04:00 |  |  |  |  | 0 | 210 | 169.25 | 0 | 0 | 0 |  | -0.2 | -0.2 | -0.2 | 100 |  |  | 914 | 914 | 915
2015-01-11 05:00:00 | 2015-01-11 05:00 |  |  |  |  | 0 | 4 | 167.5 | 0 | 0 | 0 |  | -0.2 | -0.3 | -0.2 | 100 |  |  | 914 | 914 | 915
2015-01-11 06:00:00 | 2015-01-11 06:00 |  |  |  |  | 0 | 12 | 166.25 | 0 | 0 | 0 |  | -0.1 | -0.2 | 0 | 100 |  |  | 915 | 915 | 916
2015-01-11 07:00:00 | 2015-01-11 07:00 |  |  |  |  | 0 | 31 | 153.9583 | 0 | 0 | 0 |  | -0.7 | -1.6 | 0.1 | 100 |  |  | 916 | 916 | 917
2015-01-11 08:00:00 | 2015-01-11 08:00 |  |  |  |  | 0 | 56 | 153.3333 | 0 | 1.4 | 2.8 |  | -1.9 | -2 | -1.7 | 100 |  |  | 918 | 917 | 920
2015-01-11 09:00:00 | 2015-01-11 09:00 |  |  |  |  | 18 | 50 | 153.1667 | 0 | 3 | 3.2 |  | -2 | -2 | -1.9 | 100 |  |  | 920 | 920 | 921
2015-01-11 10:00:00 | 2015-01-11 10:00 |  |  |  |  | 20 | 43 | 146.5 | 0 | 2.8 | 3.2 |  | -2.2 | -2.4 | -1.9 | 97.7 |  |  | 921 | 921 | 922
2015-01-11 11:00:00 | 2015-01-11 11:00 |  |  |  |  | 50 | 19 | 141.9167 | 0 | 5.3 | 6.5 |  | -1.3 | -2 | -1 | 94.4 |  |  | 921 | 921 | 922
2015-01-11 12:00:00 | 2015-01-11 12:00 |  |  |  |  | 44 | 4 | 136.3333 | 0 | 4.2 | 5.3 |  | -0.9 | -1.1 | -0.7 | 93 |  |  | 921 | 921 | 922
2015-01-11 13:00:00 | 2015-01-11 13:00 |  |  |  |  | 137 | 29 | 129.4167 | 0 | 3.7 | 4.4 |  | -0.5 | -0.7 | -0.2 | 90.7 |  |  | 921 | 921 | 921
2015-01-11 14:00:00 | 2015-01-11 14:00 |  |  |  |  | 512 | 44 | 119.5833 | 0.2 | 4.3 | 4.9 |  | -0.9 | -1.3 | -0.4 | 92.4 |  |  | 921 | 921 | 922
2015-01-11 15:00:00 | 2015-01-11 15:00 |  |  |  |  | 366 | 1 | 115.0417 | 0.4 | 3 | 4.1 |  | -0.8 | -0.9 | -0.7 | 91.3 |  |  | 922 | 922 | 923
2015-01-11 16:00:00 | 2015-01-11 16:00 |  |  |  |  | 137 | 38 | 109.7083 | 0 | 3.3 | 4.1 |  | -1.2 | -1.8 | -0.8 | 92.3 |  |  | 923 | 923 | 925
2015-01-11 17:00:00 | 2015-01-11 17:00 |  |  |  |  | 16 | 13 | 105.6667 | 0 | 3.6 | 4.4 |  | -2.1 | -2.2 | -1.9 | 98.1 |  |  | 925 | 925 | 926
2015-01-11 18:00:00 | 2015-01-11 18:00 |  |  |  |  | 0 | 39 | 101.2917 | 0 | 2.9 | 3.3 |  | -1.9 | -1.9 | -1.8 | 99.3 |  |  | 926 | 926 | 926
2015-01-11 19:00:00 | 2015-01-11 19:00 |  |  |  |  | 0 | 31 | 97.1667 | 0 | 2.3 | 3.1 |  | -1.8 | -1.9 | -1.7 | 97.3 |  |  | 926 | 926 | 927
2015-01-11 20:00:00 | 2015-01-11 20:00 |  |  |  |  | 0 | 174 | 98.8333 | 0 | 0.8 | 2 |  | -2 | -2.1 | -1.9 | 95.7 |  |  | 927 | 927 | 927
2015-01-11 21:00:00 | 2015-01-11 21:00 |  | -3 |  |  | 0 | 84 | 95.5417 | 0 | 0.4 | 1.1 |  | -2.2 | -2.4 | -2.1 | 95.6 |  |  | 927 | 927 | 928
2015-01-11 22:00:00 | 2015-01-11 22:00 |  | -0.1 |  |  | 0 | 203 | 94.8333 | 0 | 0.1 | 0.7 |  | -2.6 | -2.7 | -2.4 | 96.7 |  |  | 927 | 927 | 928
2015-01-11 23:00:00 | 2015-01-11 23:00 | 54.1667 | -1.5384 | 97.2333 | 1.9625 | 0 | 29 | 86 | 0 | 0.7 | 1.4 |  | -3 | -3.1 | -3 | 99.1 |  |  | 927 | 927 | 927
2015-01-12 00:00:00 | 2015-01-12 |  |  |  |  | 0 | 18 | 76.75 | 0 | 0 | 0 |  | -4 | -4 | -4 | 100 |  |  | 928 | 928 | 928
2015-01-12 01:00:00 | 2015-01-12 01:00 |  |  |  |  | 0 | 280 | 77.8333 | 0 | 0.1 | 0.9 |  | -4.3 | -4.4 | -4.2 | 100 |  |  | 928 | 928 | 928
2015-01-12 02:00:00 | 2015-01-12 02:00 |  |  |  |  | 0 | 246 | 77.8333 | 0 | 0.2 | 1.1 |  | -4.4 | -4.5 | -4.3 | 100 |  |  | 928 | 928 | 928
2015-01-12 03:00:00 | 2015-01-12 03:00 |  |  |  |  | 0 | 162 | 75.8333 | 0 | 0.3 | 0.9 |  | -4.3 | -4.4 | -4.2 | 100 |  |  | 928 | 928 | 929
2015-01-12 04:00:00 | 2015-01-12 04:00 |  |  |  |  | 0 | 33 | 68.4583 | 0 | 0 | 0 |  | -4.4 | -4.5 | -4.3 | 100 |  |  | 928 | 928 | 928
2015-01-12 05:00:00 | 2015-01-12 05:00 |  |  |  |  | 0 | 352 | 82.9583 | 0 | 0.4 | 1.4 |  | -4.8 | -5.2 | -4.5 | 100 |  |  | 928 | 928 | 929
2015-01-12 06:00:00 | 2015-01-12 06:00 |  |  |  |  | 0 | 131 | 87.9167 | 0 | 0.4 | 1.4 |  | -5.9 | -6.1 | -5.4 | 100 |  |  | 929 | 929 | 929
2015-01-12 07:00:00 | 2015-01-12 07:00 |  |  |  |  | 0 | 155 | 93.0833 | 0 | 0.3 | 1.7 |  | -6.2 | -6.4 | -6 | 100 |  |  | 929 | 929 | 929
2015-01-12 08:00:00 | 2015-01-12 08:00 |  |  |  |  | 69 | 339 | 104.875 | 0 | 0.7 | 1.4 |  | -6 | -6.2 | -5.8 | 100 |  |  | 929 | 929 | 929
2015-01-12 09:00:00 | 2015-01-12 09:00 |  |  |  |  | 213 | 38 | 104.375 | 0 | 1.1 | 2.2 |  | -6 | -6.4 | -5.8 | 100 |  |  | 929 | 929 | 929
2015-01-12 10:00:00 | 2015-01-12 10:00 |  |  |  |  | 411 | 22 | 103.5 | 0 | 1.3 | 2.1 |  | -6.5 | -6.7 | -6.1 | 100 |  |  | 928 | 928 | 929
2015-01-12 11:00:00 | 2015-01-12 11:00 |  |  |  |  | 611 | 167 | 109.6667 | 0.2 | 0 | 0.1 |  | -4.5 | -5.8 | -2.8 | 100 |  |  | 926 | 926 | 927
2015-01-12 12:00:00 | 2015-01-12 12:00 |  |  |  |  | 659 | 179 | 116.9583 | 0.4 | 0 | 0.1 |  | -3 | -3.8 | -2.6 | 100 |  |  | 925 | 925 | 927
2015-01-12 13:00:00 | 2015-01-12 13:00 |  |  |  |  | 620 | 185 | 123.4583 | 0.4 | 1.1 | 1.7 |  | -2.3 | -2.8 | -1.8 | 96.9 |  |  | 925 | 925 | 925
2015-01-12 14:00:00 | 2015-01-12 14:00 |  |  |  |  | 508 | 128 | 126.9583 | 0.6 | 0 | 0 |  | -0.1 | -1.6 | 1.4 | 84.2 |  |  | 923 | 923 | 925
2015-01-12 15:00:00 | 2015-01-12 15:00 |  |  |  |  | 354 | 133 | 132.4583 | 0.6 | 0 | 0 |  | 1.4 | -0.4 | 5 | 74.3 |  |  | 923 | 923 | 924
2015-01-12 16:00:00 | 2015-01-12 16:00 |  |  |  |  | 164 | 28 | 132.0417 | 0.2 | 0.6 | 2.8 |  | 0.2 | -0.6 | 0.9 | 75.9 |  |  | 923 | 923 | 924
2015-01-12 17:00:00 | 2015-01-12 17:00 |  |  |  |  | 25 | 35 | 132.9583 | 0 | 3.3 | 4 |  | -0.8 | -1.6 | -0.1 | 76.9 |  |  | 924 | 924 | 925
2015-01-12 18:00:00 | 2015-01-12 18:00 |  |  |  |  | 0 | 26 | 132.4167 | 0 | 2.8 | 3.5 |  | -1.9 | -2.9 | -1.3 | 81.5 |  |  | 925 | 925 | 926
2015-01-12 19:00:00 | 2015-01-12 19:00 |  |  |  |  | 0 | 2 | 131.2083 | 0 | 2.3 | 3 |  | -3 | -3.6 | -2.1 | 87.5 |  |  | 926 | 926 | 926
2015-01-12 20:00:00 | 2015-01-12 20:00 |  |  |  |  | 0 | 41 | 125.6667 | 0 | 3.1 | 3.8 |  | -4.3 | -5 | -3.8 | 92 |  |  | 926 | 926 | 926
2015-01-12 21:00:00 | 2015-01-12 21:00 |  | -10 |  |  | 0 | 53 | 124.375 | 0 | 1.2 | 2.2 |  | -6.4 | -7.3 | -5.5 | 97.2 |  |  | 926 | 926 | 927
2015-01-12 22:00:00 | 2015-01-12 22:00 |  | 1.4 |  |  | 0 | 34 | 117.3333 | 0 | 1.2 | 2.3 |  | -8.2 | -9.1 | -7.4 | 97.3 |  |  | 926 | 926 | 927
2015-01-12 23:00:00 | 2015-01-12 23:00 | 151.4167 | -4.1189 | 94.125 | 0.8875 | 0 | 25 | 117.1667 | 0 | 0.9 | 1.7 |  | -10 | -10.6 | -9.2 | 95.3 |  |  | 926 | 926 | 927
2015-01-13 00:00:00 | 2015-01-13 |  |  |  |  | 0 | 19 | 117.2083 | 0 | 1.2 | 2.6 |  | -8.3 | -9.2 | -7.9 | 96.8 |  |  | 926 | 926 | 926
2015-01-13 01:00:00 | 2015-01-13 01:00 |  |  |  |  | 0 | 25 | 106.5833 | 0 | 2.3 | 3.1 |  | -8.6 | -9.6 | -7.7 | 96.5 |  |  | 925 | 925 | 926
2015-01-13 02:00:00 | 2015-01-13 02:00 |  |  |  |  | 0 | 13 | 96.875 | 0 | 3 | 4.7 |  | -8.3 | -9.6 | -7.4 | 93.9 |  |  | 925 | 925 | 926
2015-01-13 03:00:00 | 2015-01-13 03:00 |  |  |  |  | 0 | 23 | 91.0833 | 0 | 3.4 | 4.4 |  | -8.5 | -8.7 | -7.9 | 96 |  |  | 925 | 925 | 926
2015-01-13 04:00:00 | 2015-01-13 04:00 |  |  |  |  | 0 | 28 | 90.875 | 0 | 4.5 | 4.7 |  | -6.8 | -7.8 | -5.5 | 98.6 |  |  | 924 | 924 | 925
2015-01-13 05:00:00 | 2015-01-13 05:00 |  |  |  |  | 0 | 26 | 77.2917 | 0 | 3.8 | 4.4 |  | -4.7 | -5.3 | -4.5 | 100 |  |  | 924 | 924 | 924
2015-01-13 06:00:00 | 2015-01-13 06:00 |  |  |  |  | 0 | 25 | 72.875 | 0 | 3.1 | 3.6 |  | -4.6 | -4.7 | -4.5 | 100 |  |  | 924 | 924 | 924
2015-01-13 07:00:00 | 2015-01-13 07:00 |  |  |  |  | 0 | 42 | 68.1667 | 0 | 2.1 | 2.8 |  | -4.8 | -5.2 | -4.6 | 100 |  |  | 924 | 924 | 924
2015-01-13 08:00:00 | 2015-01-13 08:00 |  |  |  |  | 49 | 30 | 55.2917 | 0 | 2.5 | 3.4 |  | -5.3 | -5.5 | -5 | 100 |  |  | 924 | 924 | 925
2015-01-13 09:00:00 | 2015-01-13 09:00 |  |  |  |  | 157 | 12 | 54.2083 | 0 | 2.7 | 3.2 |  | -4.7 | -5 | -4.5 | 100 |  |  | 924 | 924 | 925
2015-01-13 10:00:00 | 2015-01-13 10:00 |  |  |  |  | 312 | 3 | 53.4167 | 0 | 2.3 | 2.9 |  | -3.7 | -4.5 | -3 | 100 |  |  | 924 | 924 | 925
2015-01-13 11:00:00 | 2015-01-13 11:00 |  |  |  |  | 524 | 19 | 47.25 | 0 | 1.6 | 2 |  | -2.8 | -3.3 | -2 | 100 |  |  | 924 | 924 | 924
2015-01-13 12:00:00 | 2015-01-13 12:00 |  |  |  |  | 653 | 36 | 41.2917 | 0 | 3.2 | 4.7 |  | -2 | -2.3 | -1.6 | 100 |  |  | 923 | 923 | 924
2015-01-13 13:00:00 | 2015-01-13 13:00 |  |  |  |  | 601 | 9 | 33.9583 | 0 | 4 | 4.9 |  | -1.8 | -2.1 | -1.3 | 100 |  |  | 923 | 923 | 923
2015-01-13 14:00:00 | 2015-01-13 14:00 |  |  |  |  | 521 | 357 | 43.5 | 0.2 | 2.1 | 2.9 |  | -0.8 | -1.2 | -0.4 | 100 |  |  | 922 | 922 | 923
2015-01-13 15:00:00 | 2015-01-13 15:00 |  |  |  |  | 362 | 29 | 39.1667 | 0.2 | 2 | 2.9 |  | 0.1 | -0.4 | 0.5 | 99.8 |  |  | 922 | 922 | 922
2015-01-13 16:00:00 | 2015-01-13 16:00 |  |  |  |  | 121 | 9 | 38.375 | 0 | 2.6 | 5.6 |  | -0.1 | -0.5 | 0.2 | 94.6 |  |  | 922 | 922 | 922
2015-01-13 17:00:00 | 2015-01-13 17:00 |  |  |  |  | 19 | 36 | 38.4167 | 0 | 4.9 | 5.6 |  | 0 | -0.5 | 0.4 | 88.9 |  |  | 922 | 922 | 923
2015-01-13 18:00:00 | 2015-01-13 18:00 |  |  |  |  | 0 | 7 | 37.625 | 0 | 5.5 | 6.1 |  | -0.9 | -1 | -0.6 | 90.4 |  |  | 923 | 923 | 923
2015-01-13 19:00:00 | 2015-01-13 19:00 |  |  |  |  | 0 | 48 | 39.5417 | 0 | 2.4 | 4.1 |  | -1.4 | -2.8 | -0.7 | 91 |  |  | 923 | 923 | 924
2015-01-13 20:00:00 | 2015-01-13 20:00 |  |  |  |  | 0 | 349 | 52.375 | 0 | 1.5 | 2.3 |  | -2.8 | -3.3 | -2.5 | 94.8 |  |  | 924 | 924 | 925
2015-01-13 21:00:00 | 2015-01-13 21:00 |  | -8.6 |  |  | 0 | 4 | 50.3333 | 0 | 1.7 | 3.2 |  | -3.5 | -4.2 | -3 | 96.5 |  |  | 924 | 924 | 925
2015-01-13 22:00:00 | 2015-01-13 22:00 |  | 0.1 |  |  | 0 | 26 | 50 | 0 | 1.6 | 2.6 |  | -3.5 | -3.9 | -3.3 | 97.4 |  |  | 924 | 924 | 925
2015-01-13 23:00:00 | 2015-01-13 23:00 | 138.2917 | -4.1445 | 97.1625 | 2.7458 | 0 | 3 | 49.0833 | 0 | 1.9 | 2.7 |  | -3.6 | -4.7 | -3 | 96.7 |  |  | 924 | 924 | 925
2015-01-14 00:00:00 | 2015-01-14 |  |  |  |  | 0 | 343 | 62.5833 | 0 | 1.7 | 2.8 |  | -5.4 | -6.7 | -3.4 | 95.5 |  |  | 924 | 924 | 925
2015-01-14 01:00:00 | 2015-01-14 01:00 |  |  |  |  | 0 | 22 | 62.4583 | 0 | 1 | 2.4 |  | -6.6 | -7.5 | -5.3 | 96.1 |  |  | 924 | 924 | 925
2015-01-14 02:00:00 | 2015-01-14 02:00 |  |  |  |  | 0 | 2 | 62 | 0 | 0.4 | 2.3 |  | -6.6 | -7.6 | -5.5 | 96.2 |  |  | 924 | 924 | 924
2015-01-14 03:00:00 | 2015-01-14 03:00 |  |  |  |  | 0 | 35 | 62.5 | 0 | 0.9 | 2.3 |  | -7.3 | -8.3 | -5.8 | 95.3 |  |  | 924 | 924 | 924
2015-01-14 04:00:00 | 2015-01-14 04:00 |  |  |  |  | 0 | 54 | 63.5833 | 0 | 1.7 | 2.4 |  | -5.9 | -6.8 | -5.3 | 95 |  |  | 923 | 923 | 924
2015-01-14 05:00:00 | 2015-01-14 05:00 |  |  |  |  | 0 | 48 | 64.5 | 0 | 2 | 3.3 |  | -5.8 | -6.8 | -4.2 | 93.4 |  |  | 923 | 923 | 923
2015-01-14 06:00:00 | 2015-01-14 06:00 |  |  |  |  | 0 | 32 | 64.7917 | 0 | 2.3 | 3.2 |  | -5.9 | -6.5 | -5.4 | 91.9 |  |  | 923 | 923 | 924
2015-01-14 07:00:00 | 2015-01-14 07:00 |  |  |  |  | 0 | 37 | 64.5833 | 0 | 2.6 | 3.1 |  | -5.5 | -6.1 | -4.8 | 91.5 |  |  | 923 | 923 | 924
2015-01-14 08:00:00 | 2015-01-14 08:00 |  |  |  |  | 83 | 33 | 64.7083 | 0 | 2.8 | 3.6 |  | -5.3 | -6.4 | -4.3 | 89.6 |  |  | 923 | 923 | 923
2015-01-14 09:00:00 | 2015-01-14 09:00 |  |  |  |  | 297 | 5 | 64.4167 | 0 | 2.7 | 3.1 |  | -3 | -4.2 | -1.3 | 84.5 |  |  | 922 | 922 | 923
2015-01-14 10:00:00 | 2015-01-14 10:00 |  |  |  |  | 476 | 92 | 68.125 | 0 | 2 | 2.9 |  | 0.3 | -1 | 1.1 | 77.4 |  |  | 921 | 921 | 922
2015-01-14 11:00:00 | 2015-01-14 11:00 |  |  |  |  | 596 | 33 | 68.7083 | 0.6 | 2.1 | 2.6 |  | 1.8 | 0.5 | 3.1 | 76.5 |  |  | 920 | 920 | 922
2015-01-14 12:00:00 | 2015-01-14 12:00 |  |  |  |  | 647 | 28 | 68.375 | 0.6 | 2.1 | 2.8 |  | 2.9 | 2.5 | 3.5 | 73.4 |  |  | 919 | 919 | 920
2015-01-14 13:00:00 | 2015-01-14 13:00 |  |  |  |  | 617 | 355 | 82.7917 | 0 | 0.5 | 1.6 |  | 4.1 | 3.3 | 5.2 | 70.6 |  |  | 919 | 919 | 919
2015-01-14 14:00:00 | 2015-01-14 14:00 |  |  |  |  | 508 | 20 | 68.75 | 0.2 | 0.1 | 1 |  | 5 | 4 | 5.7 | 67 |  |  | 918 | 917 | 919
2015-01-14 15:00:00 | 2015-01-14 15:00 |  |  |  |  | 355 | 39 | 69.1667 | 0 | 0.1 | 1.1 |  | 5.8 | 4.7 | 6.6 | 64.9 |  |  | 918 | 917 | 919
2015-01-14 16:00:00 | 2015-01-14 16:00 |  |  |  |  | 165 | 25 | 69.8333 | 0 | 3.9 | 5.8 |  | 3 | 1.8 | 5.2 | 77.9 |  |  | 919 | 919 | 920
2015-01-14 17:00:00 | 2015-01-14 17:00 |  |  |  |  | 14 | 49 | 70.375 | 0 | 4.9 | 5.3 |  | 2.7 | 2 | 3.1 | 82.2 |  |  | 919 | 919 | 920
2015-01-14 18:00:00 | 2015-01-14 18:00 |  |  |  |  | 0 | 33 | 71.4583 | 0 | 5.7 | 7.4 |  | 2.2 | 1.9 | 2.6 | 91.2 |  |  | 919 | 919 | 920
2015-01-14 19:00:00 | 2015-01-14 19:00 |  |  |  |  | 0 | 34 | 70.875 | 0 | 6 | 7.1 |  | 1.9 | 1.7 | 2 | 99.8 |  |  | 920 | 920 | 920
2015-01-14 20:00:00 | 2015-01-14 20:00 |  |  |  |  | 0 | 23 | 57.2917 | 0 | 3.6 | 4.4 |  | 1.9 | 1.7 | 2.1 | 100 |  |  | 920 | 920 | 921
2015-01-14 21:00:00 | 2015-01-14 21:00 |  | -7.3 |  |  | 0 | 30 | 58.375 | 0 | 0.9 | 3.1 |  | 1.4 | 1.2 | 1.9 | 100 |  |  | 920 | 920 | 921
2015-01-14 22:00:00 | 2015-01-14 22:00 |  | 5.8 |  |  | 0 | 1 | 57.3333 | 0 | 0 | 0.4 |  | 0.6 | 0.1 | 1.2 | 99.5 |  |  | 921 | 921 | 921
2015-01-14 23:00:00 | 2015-01-14 23:00 | 156.5833 | -0.51404 | 87.8542 | 2.1042 | 0 | 39 | 58.8333 | 0 | 0.5 | 1.4 |  | -0.7 | -1.3 | -0.1 | 99.1 |  |  | 920 | 920 | 921
2015-01-15 00:00:00 | 2015-01-15 |  |  |  |  | 0 | 39 | 46.1667 | 0 | 1.8 | 2.6 |  | -0.6 | -1.8 | -0.1 | 100 |  |  | 919 | 919 | 920
2015-01-15 01:00:00 | 2015-01-15 01:00 |  |  |  |  | 0 | 345 | 59.625 | 0 | 1 | 1.8 |  | -1.9 | -2.7 | -1.1 | 100 |  |  | 919 | 919 | 920
2015-01-15 02:00:00 | 2015-01-15 02:00 |  |  |  |  | 0 | 342 | 73.7917 | 0 | 0.8 | 2.3 |  | -2.2 | -3.3 | -0.9 | 100 |  |  | 919 | 919 | 920
2015-01-15 03:00:00 | 2015-01-15 03:00 |  |  |  |  | 0 | 187 | 80.125 | 0 | 0 | 0 |  | -1.9 | -2 | -1.9 | 100 |  |  | 919 | 919 | 919
2015-01-15 04:00:00 | 2015-01-15 04:00 |  |  |  |  | 0 | 39 | 79.5 | 0 | 0 | 0 |  | -1.9 | -2 | -1.8 | 100 |  |  | 919 | 919 | 919
2015-01-15 05:00:00 | 2015-01-15 05:00 |  |  |  |  | 0 | 3 | 77.625 | 0 | 0.9 | 2 |  | -1.5 | -1.8 | -1.1 | 100 |  |  | 917 | 917 | 919
2015-01-15 06:00:00 | 2015-01-15 06:00 |  |  |  |  | 0 | 57 | 78.6667 | 0 | 1.8 | 2.6 |  | -0.7 | -1.1 | -0.4 | 100 |  |  | 917 | 917 | 917
2015-01-15 07:00:00 | 2015-01-15 07:00 |  |  |  |  | 0 | 16 | 77.7917 | 0 | 0.1 | 0.7 |  | -0.5 | -0.5 | -0.5 | 100 |  |  | 917 | 917 | 917
2015-01-15 08:00:00 | 2015-01-15 08:00 |  |  |  |  | 0 | 35 | 77.875 | 0 | 0 | 0 |  | -0.3 | -0.5 | -0.1 | 100 |  |  | 917 | 917 | 917
2015-01-15 09:00:00 | 2015-01-15 09:00 |  |  |  |  | 24 | 12 | 78.1667 | 0 | 0 | 0 |  | 0.1 | -0.1 | 0.3 | 100 |  |  | 917 | 917 | 917
2015-01-15 10:00:00 | 2015-01-15 10:00 |  |  |  |  | 56 | 37 | 75.875 | 0 | 1.3 | 2.3 |  | 0.2 | 0.1 | 0.3 | 100 |  |  | 917 | 917 | 919
2015-01-15 11:00:00 | 2015-01-15 11:00 |  |  |  |  | 298 | 169 | 81.5417 | 0.6 | 0 | 0 |  | 1.4 | 0.9 | 1.8 | 100 |  |  | 916 | 916 | 917
2015-01-15 12:00:00 | 2015-01-15 12:00 |  |  |  |  | 120 | 226 | 89.7917 | 0 | 0 | 0 |  | 1.1 | 1.1 | 1.1 | 100 |  |  | 915 | 915 | 915
2015-01-15 13:00:00 | 2015-01-15 13:00 |  |  |  |  | 154 | 198 | 83.25 | 0.8 | 0 | 0 |  | 1.3 | 0.8 | 2.5 | 100 |  |  | 915 | 915 | 916
2015-01-15 14:00:00 | 2015-01-15 14:00 |  |  |  |  | 125 | 184 | 90.0833 | 0.4 | 0 | 0 |  | 0.5 | 0.5 | 0.6 | 100 |  |  | 916 | 916 | 916
2015-01-15 15:00:00 | 2015-01-15 15:00 |  |  |  |  | 103 | 156 | 94.9583 | 0.2 | 0 | 0 |  | 0.8 | 0.8 | 0.8 | 100 |  |  | 916 | 916 | 917
2015-01-15 16:00:00 | 2015-01-15 16:00 |  |  |  |  | 58 | 189 | 101.7917 | 0.4 | 1.7 | 2.7 |  | 1 | 0.7 | 1.4 | 100 |  |  | 916 | 916 | 916
2015-01-15 17:00:00 | 2015-01-15 17:00 |  |  |  |  | 12 | 222 | 109 | 0.2 | 1.5 | 2.8 |  | 1.5 | 1.3 | 1.8 | 100 |  |  | 916 | 916 | 916
2015-01-15 18:00:00 | 2015-01-15 18:00 |  |  |  |  | 0 | 25 | 108.6667 | 0 | 0 | 0 |  | 1.4 | 1.4 | 1.4 | 100 |  |  | 917 | 917 | 917
2015-01-15 19:00:00 | 2015-01-15 19:00 |  |  |  |  | 0 | 138 | 113 | 0 | 0 | 0 |  | 1.1 | 1.1 | 1.1 | 100 |  |  | 919 | 919 | 919
2015-01-15 20:00:00 | 2015-01-15 20:00 |  |  |  |  | 0 | 223 | 121.3333 | 0 | 0 | 0 |  | 1.9 | 1.9 | 1.9 | 100 |  |  | 919 | 919 | 919
2015-01-15 21:00:00 | 2015-01-15 21:00 |  | -2.2 |  |  | 0 | 164 | 126.9167 | 0 | 1.1 | 1.1 |  | 1.7 | 1.7 | 1.7 | 100 |  |  | 919 | 919 | 919
2015-01-15 22:00:00 | 2015-01-15 22:00 |  | 2.1 |  |  | 0 | 169 | 133.9167 | 0 | 2 | 2 |  | 1.9 | 1.9 | 1.9 | 100 |  |  | 919 | 919 | 919
2015-01-15 23:00:00 | 2015-01-15 23:00 | 39.5833 | -0.024614 | 100 | 0.70833 | 0 | 194 | 140.375 | 0 | 3 | 3 |  | 2.1 | 2.1 | 2.1 | 100 |  |  | 919 | 919 | 919
2015-01-16 00:00:00 | 2015-01-16 |  |  |  |  | 0 | 191 | 146.7083 | 0 | 1.5 | 1.5 |  | 1.9 | 1.9 | 1.9 | 100 |  |  | 919 | 919 | 919
2015-01-16 01:00:00 | 2015-01-16 01:00 |  |  |  |  | 0 | 181 | 139.875 | 0 | 1.9 | 1.9 |  | 3 | 3 | 3 | 100 |  |  | 919 | 919 | 919
2015-01-16 02:00:00 | 2015-01-16 02:00 |  |  |  |  | 0 | 185 | 133.3333 | 0 | 2.4 | 2.4 |  | 2.7 | 2.7 | 2.7 | 100 |  |  | 919 | 919 | 919
2015-01-16 03:00:00 | 2015-01-16 03:00 |  |  |  |  | 0 | 204 | 134.0417 | 0 | 1.4 | 1.4 |  | 2.3 | 2.3 | 2.3 | 100 |  |  | 919 | 919 | 919
2015-01-16 04:00:00 | 2015-01-16 04:00 |  |  |  |  | 0 | 251 | 142.875 | 0 | 2.3 | 2.3 |  | 2.9 | 2.9 | 2.9 | 100 |  |  | 919 | 919 | 919
2015-01-16 05:00:00 | 2015-01-16 05:00 |  |  |  |  | 0 | 185 | 150.4583 | 0 | 0 | 0 |  | 2.5 | 2.5 | 2.6 | 100 |  |  | 920 | 920 | 920
2015-01-16 06:00:00 | 2015-01-16 06:00 |  |  |  |  | 0 | 0 | 148.0833 | 0 | 0 | 0 |  | 1.6 | 1.5 | 1.6 | 100 |  |  | 920 | 920 | 920
2015-01-16 07:00:00 | 2015-01-16 07:00 |  |  |  |  | 14 | 2 | 147.5 | 0 | 0 | 0 |  | -0.8 | -0.8 | -0.8 | 100 |  |  | 920 | 920 | 920
2015-01-16 08:00:00 | 2015-01-16 08:00 |  |  |  |  | 198 | 356 | 160.875 | 0 | 0.8 | 0.8 |  | 0.1 | 0.1 | 0.1 | 100 |  |  | 920 | 920 | 920
2015-01-16 09:00:00 | 2015-01-16 09:00 |  |  |  |  | 392 | 48 | 162.375 | 0 | 1.7 | 1.7 |  | 1.9 | 1.9 | 1.9 | 100 |  |  | 920 | 920 | 920
2015-01-16 10:00:00 | 2015-01-16 10:00 |  |  |  |  | 474 | 152 | 167.1667 | 0 | 0.7 | 0.7 |  | 3.5 | 3.5 | 3.5 | 99.3 |  |  | 920 | 920 | 920
2015-01-16 11:00:00 | 2015-01-16 11:00 |  |  |  |  | 462 | 142 | 166.0417 | 0 | 1.4 | 1.4 |  | 3.6 | 3.6 | 3.6 | 92.9 |  |  | 920 | 920 | 920
2015-01-16 12:00:00 | 2015-01-16 12:00 |  |  |  |  | 384 | 220 | 165.7917 | 0 | 0 | 0 |  | 2.4 | 2.4 | 2.4 | 100 |  |  | 920 | 920 | 920
2015-01-16 13:00:00 | 2015-01-16 13:00 |  |  |  |  | 240 | 65 | 160.25 | 0 | 0 | 0 |  | 3.2 | 3.2 | 3.2 | 100 |  |  | 919 | 919 | 919
2015-01-16 14:00:00 | 2015-01-16 14:00 |  |  |  |  | 222 | 80 | 155.9167 | 0 | 1.1 | 1.1 |  | 2.7 | 2.7 | 2.7 | 100 |  |  | 920 | 920 | 920
2015-01-16 15:00:00 | 2015-01-16 15:00 |  |  |  |  | 88 | 87 | 153.0417 | 0 | 0 | 0 |  | 2.9 | 2.9 | 2.9 | 100 |  |  | 920 | 920 | 920
2015-01-16 16:00:00 | 2015-01-16 16:00 |  |  |  |  | 52 | 122 | 150.25 | 0 | 0.9 | 0.9 |  | 2.4 | 2.4 | 2.4 | 100 |  |  | 921 | 921 | 921
2015-01-16 17:00:00 | 2015-01-16 17:00 |  |  |  |  | 0 | 105 | 145.375 | 0 | 0 | 0 |  | 2.3 | 2.3 | 2.3 | 100 |  |  | 921 | 921 | 921
2015-01-16 18:00:00 | 2015-01-16 18:00 |  |  |  |  | 0 | 169 | 151.375 | 0 | 0 | 0 |  | 2.4 | 2.4 | 2.4 | 100 |  |  | 922 | 922 | 922
2015-01-16 19:00:00 | 2015-01-16 19:00 |  |  |  |  | 0 | 15 | 146.25 | 0 | 1.1 | 1.1 |  | 1.9 | 1.9 | 1.9 | 100 |  |  | 922 | 922 | 922
2015-01-16 20:00:00 | 2015-01-16 20:00 |  |  |  |  | 0 | 56 | 139.2917 | 0 | 1.1 | 1.1 |  | 1.8 | 1.8 | 1.8 | 100 |  |  | 923 | 923 | 923
2015-01-16 21:00:00 | 2015-01-16 21:00 |  | -0.8 |  |  | 0 | 9 | 132.8333 | 0 | 1.7 | 1.7 |  | 1.3 | 1.3 | 1.3 | 100 |  |  | 923 | 923 | 923
2015-01-16 22:00:00 | 2015-01-16 22:00 |  | 3.6 |  |  | 0 | 6 | 126.0417 | 0 | 1.9 | 1.9 |  | 1.1 | 1.1 | 1.1 | 100 |  |  | 923 | 923 | 923
2015-01-16 23:00:00 | 2015-01-16 23:00 | 105.25 | 1.4264 | 99.675 | 0.98333 | 0 | 4 | 118.125 | 0 | 1.7 | 1.7 |  | 0.1 | 0.1 | 0.1 | 100 |  |  | 923 | 923 | 923
2015-01-17 00:00:00 | 2015-01-17 |  |  |  |  | 0 | 18 | 110.9167 | 0 | 1.4 | 1.4 |  | -0.1 | -0.1 | -0.1 | 100 |  |  | 923 | 923 | 923
2015-01-17 01:00:00 | 2015-01-17 01:00 |  |  |  |  | 0 | 60 | 105.875 | 0 | 0 | 0 |  | 0.2 | 0.2 | 0.2 | 100 |  |  | 923 | 923 | 923
2015-01-17 02:00:00 | 2015-01-17 02:00 |  |  |  |  | 0 | 339 | 112.2917 | 0 | 0 | 0 |  | 0.4 | 0.4 | 0.4 | 100 |  |  | 923 | 923 | 923
2015-01-17 03:00:00 | 2015-01-17 03:00 |  |  |  |  | 0 | 155 | 110.25 | 0 | 1 | 1 |  | 0.1 | 0.1 | 0.1 | 100 |  |  | 922 | 922 | 922
2015-01-17 04:00:00 | 2015-01-17 04:00 |  |  |  |  | 0 | 319 | 113.0833 | 0 | 0 | 0 |  | 0.3 | 0.3 | 0.3 | 100 |  |  | 922 | 922 | 922
2015-01-17 05:00:00 | 2015-01-17 05:00 |  |  |  |  | 0 | 32 | 106.7083 | 0 | 3.5 | 3.5 |  | 1.2 | 1.2 | 1.2 | 100 |  |  | 922 | 922 | 922
2015-01-17 06:00:00 | 2015-01-17 06:00 |  |  |  |  | 0 | 38 | 108.2917 | 0 | 3 | 3 |  | 1 | 1 | 1 | 100 |  |  | 922 | 922 | 922
2015-01-17 07:00:00 | 2015-01-17 07:00 |  |  |  |  | 20 | 50 | 110.2917 | 0 | 3.2 | 3.2 |  | 1 | 1 | 1 | 100 |  |  | 922 | 922 | 922
2015-01-17 08:00:00 | 2015-01-17 08:00 |  |  |  |  | 114 | 348 | 109.9583 | 0 | 1.9 | 1.9 |  | 1.1 | 1.1 | 1.1 | 100 |  |  | 922 | 922 | 922
2015-01-17 09:00:00 | 2015-01-17 09:00 |  |  |  |  | 234 | 61 | 110.5 | 0 | 0 | 0 |  | 1.6 | 1.6 | 1.6 | 100 |  |  | 923 | 923 | 923
2015-01-17 10:00:00 | 2015-01-17 10:00 |  |  |  |  | 536 | 202 | 112.5833 | 0 | 1.1 | 1.1 |  | 2.4 | 2.4 | 2.4 | 100 |  |  | 922 | 922 | 922
2015-01-17 11:00:00 | 2015-01-17 11:00 |  |  |  |  | 374 | 44 | 108.5 | 0 | 0 | 0 |  | 1.9 | 1.9 | 1.9 | 100 |  |  | 922 | 922 | 922
2015-01-17 12:00:00 | 2015-01-17 12:00 |  |  |  |  | 326 | 19 | 100.125 | 0 | 2.2 | 2.2 |  | 2.1 | 2.1 | 2.1 | 100 |  |  | 922 | 922 | 922
2015-01-17 13:00:00 | 2015-01-17 13:00 |  |  |  |  | 356 | 26 | 98.5 | 0 | 3.4 | 3.4 |  | 2.2 | 2.2 | 2.2 | 100 |  |  | 921 | 921 | 921
2015-01-17 14:00:00 | 2015-01-17 14:00 |  |  |  |  | 502 | 39 | 96.7917 | 0 | 3.2 | 3.2 |  | 2.6 | 2.6 | 2.6 | 100 |  |  | 921 | 921 | 921
2015-01-17 15:00:00 | 2015-01-17 15:00 |  |  |  |  | 274 | 19 | 93.9583 | 0 | 1.3 | 1.3 |  | 2.8 | 2.8 | 2.8 | 98.6 |  |  | 922 | 922 | 922
2015-01-17 16:00:00 | 2015-01-17 16:00 |  |  |  |  | 82 | 359 | 103.8333 | 0 | 1.6 | 1.6 |  | 1.1 | 1.1 | 1.1 | 100 |  |  | 922 | 922 | 922
2015-01-17 17:00:00 | 2015-01-17 17:00 |  |  |  |  | 0 | 28 | 100.625 | 0 | 2.9 | 2.9 |  | 0.3 | 0.3 | 0.3 | 100 |  |  | 923 | 923 | 923
2015-01-17 18:00:00 | 2015-01-17 18:00 |  |  |  |  | 0 | 17 | 94.2917 | 0 | 2 | 2 |  | -0.1 | -0.1 | -0.1 | 100 |  |  | 924 | 924 | 924
2015-01-17 19:00:00 | 2015-01-17 19:00 |  |  |  |  | 0 | 26 | 94.75 | 0 | 3.7 | 3.7 |  | 0.8 | 0.8 | 0.8 | 100 |  |  | 924 | 924 | 924
2015-01-17 20:00:00 | 2015-01-17 20:00 |  |  |  |  | 0 | 45 | 94.2917 | 0 | 3.2 | 3.2 |  | 1.4 | 1.4 | 1.4 | 100 |  |  | 924 | 924 | 924
2015-01-17 21:00:00 | 2015-01-17 21:00 |  | -0.1 |  |  | 0 | 16 | 94.5833 | 0 | 1.1 | 1.1 |  | 1.6 | 1.6 | 1.6 | 100 |  |  | 924 | 924 | 924
2015-01-17 22:00:00 | 2015-01-17 22:00 |  | 2.8 |  |  | 0 | 2 | 94.4167 | 0 | 0 | 0 |  | 1 | 1 | 1 | 100 |  |  | 925 | 925 | 925
2015-01-17 23:00:00 | 2015-01-17 23:00 | 117.4167 | 1.3615 | 99.9417 | 1.6542 | 0 | 297 | 106.625 | 0 | 0 | 0 |  | 0 | 0 | 0 | 100 |  |  | 925 | 925 | 925
2015-01-18 00:00:00 | 2015-01-18 |  |  |  |  | 0 | 286 | 117.7917 | 0 | 0.6 | 0.6 |  | -0.3 | -0.3 | -0.3 | 100 |  |  | 926 | 926 | 926
2015-01-18 01:00:00 | 2015-01-18 01:00 |  |  |  |  | 0 | 44 | 117.125 | 0 | 0 | 0 |  | -0.5 | -0.5 | -0.5 | 100 |  |  | 926 | 926 | 926
2015-01-18 02:00:00 | 2015-01-18 02:00 |  |  |  |  | 0 | 31 | 104.2917 | 0 | 0 | 0 |  | -1.3 | -1.3 | -1.3 | 100 |  |  | 926 | 926 | 926
2015-01-18 03:00:00 | 2015-01-18 03:00 |  |  |  |  | 0 | 9 | 98.2083 | 0 | 0 | 0 |  | -2 | -2 | -2 | 100 |  |  | 923 | 923 | 923
2015-01-18 04:00:00 | 2015-01-18 04:00 |  |  |  |  | 0 | 9 | 85.2917 | 0 | 0 | 0 |  | -3 | -3 | -3 | 100 |  |  | 921 | 921 | 921
2015-01-18 05:00:00 | 2015-01-18 05:00 |  |  |  |  | 0 | 84 | 87.4583 | 0 | 0 | 0 |  | -3.4 | -3.4 | -3.4 | 100 |  |  | 920 | 920 | 920
2015-01-18 06:00:00 | 2015-01-18 06:00 |  |  |  |  | 0 | 355 | 100.6667 | 0 | 0.4 | 0.4 |  | -3.7 | -3.7 | -3.7 | 100 |  |  | 917 | 917 | 917
2015-01-18 07:00:00 | 2015-01-18 07:00 |  |  |  |  | 10 | 280 | 110.25 | 0 | 0 | 0 |  | -4.5 | -4.5 | -4.5 | 100 |  |  | 916 | 916 | 916
2015-01-18 08:00:00 | 2015-01-18 08:00 |  |  |  |  | 114 | 48 | 97.75 | 0 | 0 | 0 |  | -4.2 | -4.2 | -4.2 | 100 |  |  | 920 | 920 | 920
2015-01-18 09:00:00 | 2015-01-18 09:00 |  |  |  |  | 169 | 349 | 109.75 | 0 | 0.2 | 1.5 |  | -4.5 | -5 | -3.8 | 100 |  |  | 919 | 916 | 925
2015-01-18 10:00:00 | 2015-01-18 10:00 |  |  |  |  | 401 | 183 | 108.9583 | 0.2 | 0.2 | 1.1 |  | -3.3 | -3.9 | -2.7 | 100 |  |  | 926 | 924 | 928
2015-01-18 11:00:00 | 2015-01-18 11:00 |  |  |  |  | 539 | 202 | 115.5417 | 0 | 0.5 | 1.4 |  | -2.5 | -3 | -1.9 | 100 |  |  | 928 | 927 | 931
2015-01-18 12:00:00 | 2015-01-18 12:00 |  |  |  |  | 654 | 168 | 121.75 | 0 | 0.3 | 1.6 |  | -1.3 | -1.8 | -0.8 | 100 |  |  | 925 | 924 | 927
2015-01-18 13:00:00 | 2015-01-18 13:00 |  |  |  |  | 630 | 169 | 127.7083 | 0 | 0 | 0.8 |  | 0.5 | -0.7 | 1 | 100 |  |  | 924 | 923 | 925
2015-01-18 14:00:00 | 2015-01-18 14:00 |  |  |  |  | 530 | 154 | 132.5 | 0 | 0 | 0.2 |  | 1.8 | 0.9 | 2.6 | 100 |  |  | 923 | 923 | 924
2015-01-18 15:00:00 | 2015-01-18 15:00 |  |  |  |  | 294 | 205 | 140.25 | 0 | 0 | 0 |  | 3.5 | 3.3 | 3.6 | 86.5 |  |  | 924 | 924 | 924
2015-01-18 16:00:00 | 2015-01-18 16:00 |  |  |  |  | 90 | 162 | 132.0417 | 0 | 0 | 0 |  | 2.6 | 2.6 | 2.6 | 84.8 |  |  | 924 | 924 | 924
2015-01-18 17:00:00 | 2015-01-18 17:00 |  |  |  |  | 0 | 5 | 131.0833 | 0 | 0 | 0 |  | 1 | 1 | 1 | 93.7 |  |  | 925 | 925 | 925
2015-01-18 18:00:00 | 2015-01-18 18:00 |  |  |  |  | 0 | 43 | 132.1667 | 0 | 0 | 0 |  | -0.4 | -0.4 | -0.4 | 98.5 |  |  | 925 | 925 | 925
2015-01-18 19:00:00 | 2015-01-18 19:00 |  |  |  |  | 0 | 16 | 131.75 | 0 | 1.4 | 1.4 |  | 0 | 0 | 0 | 97.4 |  |  | 926 | 926 | 926
2015-01-18 20:00:00 | 2015-01-18 20:00 |  |  |  |  | 0 | 38 | 131.4583 | 0 | 2.3 | 2.3 |  | -0.2 | -0.2 | -0.2 | 94.9 |  |  | 926 | 926 | 926
2015-01-18 21:00:00 | 2015-01-18 21:00 |  | -6.2 |  |  | 0 | 333 | 144.6667 | 0 | 0 | 0 |  | -1.9 | -1.9 | -1.9 | 92.8 |  |  | 926 | 926 | 926
2015-01-18 22:00:00 | 2015-01-18 22:00 |  | 3.5 |  |  | 0 | 15 | 145.2083 | 0 | 0 | 0 |  | -6.2 | -6.2 | -6.2 | 100 |  |  | 927 | 927 | 927
2015-01-18 23:00:00 | 2015-01-18 23:00 | 142.9583 | -1.2203 | 97.8583 | 0.31667 | 0 | 353 | 147.5417 | 0 | 1.7 | 1.7 |  | -5.2 | -5.2 | -5.2 | 100 |  |  | 927 | 927 | 927
2015-01-19 00:00:00 | 2015-01-19 |  |  |  |  | 0 | 36 | 137.125 | 0 | 1.4 | 1.4 |  | -4.9 | -4.9 | -4.9 | 97.1 |  |  | 927 | 927 | 927
2015-01-19 01:00:00 | 2015-01-19 01:00 |  |  |  |  | 0 | 8 | 135.625 | 0 | 1.6 | 2.3 |  | -4.2 | -5.2 | -3.4 | 94 |  |  | 926 | 926 | 927
2015-01-19 02:00:00 | 2015-01-19 02:00 |  |  |  |  | 0 | 100 | 138.5 | 0 | 0.1 | 1 |  | -6.2 | -7.4 | -4.9 | 94.2 |  |  | 927 | 927 | 927
2015-01-19 03:00:00 | 2015-01-19 03:00 |  |  |  |  | 0 | 37 | 139.6667 | 0 | 0.2 | 1.2 |  | -6.9 | -7.3 | -6.6 | 95.2 |  |  | 927 | 927 | 927
2015-01-19 04:00:00 | 2015-01-19 04:00 |  |  |  |  | 0 | 30 | 140.5417 | 0 | 1 | 1.7 |  | -7.1 | -8.1 | -6.5 | 94.4 |  |  | 926 | 926 | 927
2015-01-19 05:00:00 | 2015-01-19 05:00 |  |  |  |  | 0 | 350 | 151.625 | 0 | 1.5 | 2.4 |  | -7 | -7.9 | -6.6 | 90.9 |  |  | 926 | 926 | 927
2015-01-19 06:00:00 | 2015-01-19 06:00 |  |  |  |  | 0 | 354 | 151.5833 | 0 | 1.4 | 2.3 |  | -7.7 | -8.4 | -7.1 | 90.5 |  |  | 926 | 926 | 927
2015-01-19 07:00:00 | 2015-01-19 07:00 |  |  |  |  | 0 | 88 | 143.5833 | 0 | 0.7 | 1.7 |  | -8.5 | -9.2 | -7.7 | 90.8 |  |  | 927 | 927 | 927
2015-01-19 08:00:00 | 2015-01-19 08:00 |  |  |  |  | 78 | 46 | 143.5 | 0 | 0.4 | 1.9 |  | -7.8 | -8.6 | -5.9 | 89.7 |  |  | 926 | 926 | 927
2015-01-19 09:00:00 | 2015-01-19 09:00 |  |  |  |  | 282 | 127 | 134.25 | 0 | 0.3 | 1.7 |  | -3.5 | -5.6 | -0.3 | 77.8 |  |  | 925 | 925 | 926
2015-01-19 10:00:00 | 2015-01-19 10:00 |  |  |  |  | 501 | 346 | 141.0417 | 0 | 0.1 | 1.2 |  | 1.9 | 0.5 | 5.1 | 63.1 |  |  | 924 | 924 | 925
2015-01-19 11:00:00 | 2015-01-19 11:00 |  |  |  |  | 579 | 256 | 143.2917 | 0 | 0.4 | 1.4 |  | 2.3 | 0.8 | 4.6 | 65.2 |  |  | 923 | 923 | 924
2015-01-19 12:00:00 | 2015-01-19 12:00 |  |  |  |  | 687 | 173 | 143.5 | 0 | 0 | 0 |  | 3.6 | 3 | 4.2 | 64.9 |  |  | 923 | 0
2015-01-19 13:00:00 | 2015-01-19 13:00 |  |  |  |  | 574 | 158 | 143.0417 | 0 | 0 | 0 |  | 5.3 | 3.6 | 6.8 | 56.6 |  |  | 922 | 922 | 923
2015-01-19 14:00:00 | 2015-01-19 14:00 |  |  |  |  | 478 | 60 | 139.125 | 0 | 0 | 0 |  | 5.1 | 3.7 | 7 | 61.7 |  |  | 922 | 921 | 923
2015-01-19 15:00:00 | 2015-01-19 15:00 |  |  |  |  | 304 | 92 | 134.4167 | 0 | 0 | 0 |  | 7.1 | 4.1 | 9.6 | 50.3 |  |  | 921 | 921 | 922
2015-01-19 16:00:00 | 2015-01-19 16:00 |  |  |  |  | 159 | 13 | 128.2083 | 0 | 0.2 | 1.1 |  | 4.9 | 4 | 5.5 | 60.8 |  |  | 922 | 922 | 922
2015-01-19 17:00:00 | 2015-01-19 17:00 |  |  |  |  | 19 | 53 | 130.2083 | 0 | 0.1 | 0.6 |  | 3.5 | 2.2 | 4.8 | 69.6 |  |  | 922 | 922 | 923
2015-01-19 18:00:00 | 2015-01-19 18:00 |  |  |  |  | 0 | 30 | 129.6667 | 0 | 0.2 | 1.2 |  | 1.5 | 0.7 | 2.2 | 78.6 |  |  | 923 | 923 | 924
2015-01-19 19:00:00 | 2015-01-19 19:00 |  |  |  |  | 0 | 33 | 130.375 | 0 | 0.7 | 1.9 |  | 1.3 | 0.8 | 1.9 | 79.9 |  |  | 923 | 923 | 924
2015-01-19 20:00:00 | 2015-01-19 20:00 |  |  |  |  | 0 | 51 | 130.9167 | 0 | 0.4 | 2 |  | 0.5 | 0 | 1.1 | 82.7 |  |  | 923 | 923 | 924
2015-01-19 21:00:00 | 2015-01-19 21:00 |  | -8.5 |  |  | 0 | 46 | 118.9583 | 0 | 0.4 | 1.7 |  | 0.1 | -1 | 0.9 | 84.4 |  |  | 923 | 923 | 924
2015-01-19 22:00:00 | 2015-01-19 22:00 |  | 7.1 |  |  | 0 | 1 | 118.375 | 0 | 0.2 | 0.5 |  | -1.4 | -1.4 | -1.3 | 88.1 |  |  | 924 | 924 | 924
2015-01-19 23:00:00 | 2015-01-19 23:00 | 152.5417 | -0.36561 | 79.5083 | 0.49583 | 0 | 20 | 104.5 | 0 | 0.6 | 1.1 |  | -2.4 | -2.6 | -2.3 | 87.7 |  |  | 924 | 924 | 924
2015-01-20 00:00:00 | 2015-01-20 |  |  |  |  | 0 | 33 | 104.375 | 0 | 0.2 | 0.2 |  | -2.4 | -2.4 | -2.4 | 89.6 |  |  | 924 | 924 | 924
2015-01-20 01:00:00 | 2015-01-20 01:00 |  |  |  |  | 0 | 44 | 105.875 | 0 | 0 | 0 |  | -2.4 | -2.4 | -2.4 | 84.2 |  |  | 924 | 924 | 924
2015-01-20 02:00:00 | 2015-01-20 02:00 |  |  |  |  | 0 | 39 | 103.3333 | 0 | 0 | 0 |  | -3 | -3 | -3 | 88.6 |  |  | 924 | 924 | 924
2015-01-20 03:00:00 | 2015-01-20 03:00 |  |  |  |  | 0 | 33 | 103.1667 | 0 | 1.7 | 1.7 |  | -3.9 | -3.9 | -3.9 | 88.3 |  |  | 924 | 924 | 924
2015-01-20 04:00:00 | 2015-01-20 04:00 |  |  |  |  | 0 | 30 | 103.1667 | 0 | 0.7 | 1.4 |  | -4.4 | -4.4 | -4.4 | 89.1 |  |  | 924 | 924 | 924
2015-01-20 05:00:00 | 2015-01-20 05:00 |  |  |  |  | 0 | 349 | 103.125 | 0 | 0.6 | 2.1 |  | -3.9 | -4.5 | -3.3 | 87.2 |  |  | 924 | 924 | 924
2015-01-20 06:00:00 | 2015-01-20 06:00 |  |  |  |  | 0 | 70 | 91.2917 | 0 | 1.1 | 2.6 |  | -4.3 | -4.7 | -3.2 | 87.3 |  |  | 924 | 924 | 925
2015-01-20 07:00:00 | 2015-01-20 07:00 |  |  |  |  | 0 | 59 | 90.0833 | 0 | 0.7 | 2.3 |  | -4.5 | -4.9 | -4.1 | 88.2 |  |  | 924 | 924 | 925
2015-01-20 08:00:00 | 2015-01-20 08:00 |  |  |  |  | 85 | 346 | 102.5833 | 0 | 0.3 | 1.1 |  | -3.8 | -4.6 | -2.6 | 86.5 |  |  | 924 | 924 | 924
2015-01-20 09:00:00 | 2015-01-20 09:00 |  |  |  |  | 298 | 32 | 98.625 | 0 | 0.7 | 1.7 |  | -1.1 | -2.4 | 0.5 | 80.1 |  |  | 924 | 924 | 925
2015-01-20 10:00:00 | 2015-01-20 10:00 |  |  |  |  | 550 | 357 | 99.0833 | 0 | 0 | 0 |  | 3.4 | 3.4 | 3.4 | 69.2 |  |  | 923 | 923 | 923
2015-01-20 11:00:00 | 2015-01-20 11:00 |  |  |  |  | 613 | 145 | 94.4583 | 0 | 0.3 | 1.4 |  | 5 | 3.8 | 6.4 | 64.1 |  |  | 922 | 922 | 923
2015-01-20 12:00:00 | 2015-01-20 12:00 |  |  |  |  | 667 | 351 | 101.875 | 0 | 0 | 0.1 |  | 7.8 | 6.3 | 9.6 | 56.7 |  |  | 921 | 920 | 922
2015-01-20 13:00:00 | 2015-01-20 13:00 |  |  |  |  | 647 | 172 | 102.4583 | 0 | 0 | 0.1 |  | 7.9 | 6.8 | 9.8 | 56.7 |  |  | 920 | 920 | 921
2015-01-20 14:00:00 | 2015-01-20 14:00 |  |  |  |  | 544 | 154 | 106.375 | 0 | 0 | 0 |  | 9.7 | 7.9 | 11.5 | 48.5 |  |  | 920 | 920 | 921
2015-01-20 15:00:00 | 2015-01-20 15:00 |  |  |  |  | 366 | 127 | 107.8333 | 0 | 0 | 0 |  | 10.9 | 10 | 12.7 | 47.6 |  |  | 920 | 920 | 921
2015-01-20 16:00:00 | 2015-01-20 16:00 |  |  |  |  | 184 | 42 | 109.0417 | 0 | 0 | 0 |  | 10.9 | 9.1 | 12.7 | 45.8 |  |  | 920 | 920 | 921
2015-01-20 17:00:00 | 2015-01-20 17:00 |  |  |  |  | 34 | 45 | 108.7083 | 0 | 0 | 0 |  | 7.8 | 6.6 | 10.3 | 55.5 |  |  | 921 | 921 | 922
2015-01-20 18:00:00 | 2015-01-20 18:00 |  |  |  |  | 0 | 42 | 109.2083 | 0 | 1.7 | 1.7 |  | 3.1 | 3 | 3.2 | 78.2 |  |  | 923 | 923 | 923
2015-01-20 19:00:00 | 2015-01-20 19:00 |  |  |  |  | 0 | 43 | 109.625 | 0 | 2 | 2 |  | 2.8 | 2.8 | 2.8 | 80.4 |  |  | 923 | 923 | 923
2015-01-20 20:00:00 | 2015-01-20 20:00 |  |  |  |  | 0 | 334 | 121.4167 | 0 | 0 | 0 |  | 1.4 | 1.4 | 1.4 | 88.1 |  |  | 923 | 923 | 923
2015-01-20 21:00:00 | 2015-01-20 21:00 |  | -4.5 |  |  | 0 | 342 | 133.75 | 0 | 0 | 0 |  | -0.4 | -0.4 | -0.4 | 86.8 |  |  | 924 | 924 | 924
2015-01-20 22:00:00 | 2015-01-20 22:00 |  | 10.9 |  |  | 0 | 46 | 135.625 | 0 | 0.7 | 0.7 |  | 0.3 | 0.3 | 0.3 | 89.3 |  |  | 924 | 924 | 924
2015-01-20 23:00:00 | 2015-01-20 23:00 | 166.1667 | 3.5213 | 76.0083 | 0.51667 | 0 | 355 | 149.5833 | 0 | 1.7 | 1.7 |  | -0.7 | -0.7 | -0.7 | 88.2 |  |  | 924 | 924 | 924
2015-01-21 00:00:00 | 2015-01-21 |  |  |  |  | 0 | 4 | 148.375 | 0 | 0 | 0.1 |  | -1.8 | -1.9 | -1.8 | 90.3 |  |  | 924 | 924 | 924
2015-01-21 01:00:00 | 2015-01-21 01:00 |  |  |  |  | 0 | 346 | 160.9583 | 0 | 2.8 | 2.8 |  | -1.5 | -1.5 | -1.5 | 91.9 |  |  | 924 | 924 | 924
2015-01-21 02:00:00 | 2015-01-21 02:00 |  |  |  |  | 0 | 37 | 160.875 | 0 | 0.7 | 2 |  | -1.3 | -2.4 | 0 | 89.5 |  |  | 924 | 924 | 924
2015-01-21 03:00:00 | 2015-01-21 03:00 |  |  |  |  | 0 | 30 | 160.75 | 0 | 0.4 | 1.7 |  | -1.7 | -2.2 | -1.1 | 90.1 |  |  | 924 | 924 | 924
2015-01-21 04:00:00 | 2015-01-21 04:00 |  |  |  |  | 0 | 337 | 173.5417 | 0 | 1.4 | 2.7 |  | -1.3 | -1.9 | -0.6 | 88.4 |  |  | 924 | 924 | 924
2015-01-21 05:00:00 | 2015-01-21 05:00 |  |  |  |  | 0 | 20 | 159.8333 | 0 | 0 | 0 |  | -1.9 | -2.3 | -1.1 | 90.4 |  |  | 924 | 924 | 924
2015-01-21 06:00:00 | 2015-01-21 06:00 |  |  |  |  | 0 | 36 | 158.4167 | 0 | 0.1 | 1 |  | -2.4 | -3.4 | -1.5 | 90.8 |  |  | 924 | 924 | 925
2015-01-21 07:00:00 | 2015-01-21 07:00 |  |  |  |  | 0 | 47 | 157.9167 | 0 | 0.3 | 1.6 |  | -2.9 | -3.3 | -2.2 | 92.7 |  |  | 924 | 924 | 925
2015-01-21 08:00:00 | 2015-01-21 08:00 |  |  |  |  | 98 | 30 | 144.75 | 0 | 0 | 0 |  | -1.6 | -2.9 | -0.3 | 90.6 |  |  | 924 | 924 | 925
2015-01-21 09:00:00 | 2015-01-21 09:00 |  |  |  |  | 294 | 12 | 143.9167 | 0 | 0 | 0 |  | 1.8 | 0.3 | 3.8 | 81 |  |  | 924 | 924 | 924
2015-01-21 10:00:00 | 2015-01-21 10:00 |  |  |  |  | 483 | 15 | 129.6667 | 0 | 0 | 0.5 |  | 5.2 | 3.9 | 7.3 | 70.9 |  |  | 923 | 923 | 924
2015-01-21 11:00:00 | 2015-01-21 11:00 |  |  |  |  | 613 | 135 | 129.25 | 0 | 0 | 0 |  | 10.2 | 7.3 | 11.9 | 55 |  |  | 922 | 922 | 923
2015-01-21 12:00:00 | 2015-01-21 12:00 |  |  |  |  | 667 | 241 | 124.6667 | 0 | 0 | 0.7 |  | 10.3 | 9.5 | 11.1 | 55.4 |  |  | 922 | 922 | 923
2015-01-21 13:00:00 | 2015-01-21 13:00 |  |  |  |  | 636 | 183 | 125.125 | 0 | 0 | 0 |  | 11.8 | 11 | 12.5 | 52.5 |  |  | 921 | 921 | 921
2015-01-21 14:00:00 | 2015-01-21 14:00 |  |  |  |  | 538 | 256 | 129.375 | 0 | 0 | 0 |  | 14 | 12.6 | 15.4 | 43.8 |  |  | 920 | 920 | 921
2015-01-21 15:00:00 | 2015-01-21 15:00 |  |  |  |  | 379 | 128 | 129.4167 | 0 | 0 | 0.7 |  | 13.7 | 12.2 | 16.1 | 46.4 |  |  | 920 | 920 | 920
2015-01-21 16:00:00 | 2015-01-21 16:00 |  |  |  |  | 187 | 114 | 132.4167 | 0 | 0 | 0 |  | 12.9 | 12.4 | 13.7 | 58.2 |  |  | 920 | 920 | 920
2015-01-21 17:00:00 | 2015-01-21 17:00 |  |  |  |  | 39 | 183 | 138.1667 | 0 | 0.6 | 2.1 |  | 12 | 10.5 | 12.8 | 55.1 |  |  | 921 | 921 | 922
2015-01-21 18:00:00 | 2015-01-21 18:00 |  |  |  |  | 0 | 108 | 140.9167 | 0 | 0.4 | 2 |  | 8.9 | 7.4 | 10 | 57.6 |  |  | 922 | 922 | 923
2015-01-21 19:00:00 | 2015-01-21 19:00 |  |  |  |  | 0 | 352 | 153.7917 | 0 | 0 | 0 |  | 7.6 | 5.5 | 9.5 | 63.7 |  |  | 922 | 922 | 923
2015-01-21 20:00:00 | 2015-01-21 20:00 |  |  |  |  | 0 | 332 | 153.7083 | 0 | 0 | 0 |  | 4 | 3.7 | 4.6 | 75.9 |  |  | 923 | 923 | 923
2015-01-21 21:00:00 | 2015-01-21 21:00 |  | -2.9 |  |  | 0 | 304 | 152.125 | 0 | 0 | 0 |  | 3.9 | 3.9 | 3.9 | 73.7 |  |  | 923 | 923 | 923
2015-01-21 22:00:00 | 2015-01-21 22:00 |  | 14 |  |  | 0 | 184 | 157.875 | 0 | 0 | 0 |  | 3.3 | 2.5 | 4.5 | 78.8 |  |  | 923 | 923 | 924
2015-01-21 23:00:00 | 2015-01-21 23:00 | 163.9167 | 5.9336 | 73.5833 | 0.27917 | 0 | 0 | 143.0833 | 0 | 0 | 0 |  | 1.4 | -0.2 | 2.8 | 83.3 |  |  | 923 | 923 | 924
2015-01-22 00:00:00 | 2015-01-22 |  |  |  |  | 0 | 337 | 156.9583 | 0 | 0 | 0 |  | 0.2 | -0.2 | 0.7 | 88.4 |  |  | 923 | 923 | 924
2015-01-22 01:00:00 | 2015-01-22 01:00 |  |  |  |  | 0 | 357 | 157.4167 | 0 | 0 | 0 |  | -0.1 | -1.3 | 1.7 | 84.1 |  |  | 923 | 923 | 924
2015-01-22 02:00:00 | 2015-01-22 02:00 |  |  |  |  | 0 | 53 | 158.0833 | 0 | 0 | 0.3 |  | -1.1 | -1.7 | -0.2 | 87.9 |  |  | 923 | 923 | 923
2015-01-22 03:00:00 | 2015-01-22 03:00 |  |  |  |  | 0 | 350 | 171.4167 | 0 | 0.3 | 2.2 |  | -1.1 | -2 | 1.2 | 82.2 |  |  | 923 | 923 | 924
2015-01-22 04:00:00 | 2015-01-22 04:00 |  |  |  |  | 0 | 2 | 157.4583 | 0 | 0.2 | 2 |  | -1 | -2.1 | 1 | 79.1 |  |  | 923 | 923 | 923
2015-01-22 05:00:00 | 2015-01-22 05:00 |  |  |  |  | 0 | 1 | 156.6667 | 0 | 0.7 | 2.4 |  | -1.7 | -2.1 | -1.2 | 79 |  |  | 923 | 923 | 923
2015-01-22 06:00:00 | 2015-01-22 06:00 |  |  |  |  | 0 | 26 | 156.25 | 0 | 0.4 | 1.7 |  | -2.1 | -3 | -1.1 | 77.7 |  |  | 923 | 923 | 924
2015-01-22 07:00:00 | 2015-01-22 07:00 |  |  |  |  | 0 | 9 | 154.6667 | 0 | 0.3 | 1.4 |  | -2 | -2.7 | -1.2 | 75.8 |  |  | 923 | 923 | 924
2015-01-22 08:00:00 | 2015-01-22 08:00 |  |  |  |  | 108 | 42 | 155.1667 | 0 | 1 | 2.4 |  | -0.6 | -2.1 | 1.2 | 70.5 |  |  | 923 | 923 | 924
2015-01-22 09:00:00 | 2015-01-22 09:00 |  |  |  |  | 312 | 1 | 154.7083 | 0 | 0.9 | 1.8 |  | 2.5 | 1 | 4.4 | 60.6 |  |  | 922 | 922 | 923
2015-01-22 10:00:00 | 2015-01-22 10:00 |  |  |  |  | 493 | 159 | 160.7083 | 0 | 0 | 0.1 |  | 6 | 4.5 | 6.9 | 55.6 |  |  | 922 | 922 | 922
2015-01-22 11:00:00 | 2015-01-22 11:00 |  |  |  |  | 620 | 166 | 162 | 0 | 0 | 0.2 |  | 7.5 | 6.8 | 8.1 | 55.2 |  |  | 921 | 921 | 922
2015-01-22 12:00:00 | 2015-01-22 12:00 |  |  |  |  | 672 | 276 | 163.4583 | 0 | 0.2 | 1.8 |  | 9.6 | 7.4 | 11.2 | 50.5 |  |  | 920 | 920 | 921
2015-01-22 13:00:00 | 2015-01-22 13:00 |  |  |  |  | 620 | 149 | 162.0417 | 0 | 0 | 0 |  | 13.1 | 13.1 | 13.1 | 37.3 |  |  | 920 | 920 | 920
2015-01-22 14:00:00 | 2015-01-22 14:00 |  |  |  |  | 544 | 125 | 156.5833 | 0 | 0 | 0 |  | 13.8 | 13.4 | 15.7 | 35.1 |  |  | 919 | 919 | 920
2015-01-22 15:00:00 | 2015-01-22 15:00 |  |  |  |  | 389 | 311 | 164.2083 | 0 | 0 | 0 |  | 15.8 | 14.3 | 17.2 | 30.9 |  |  | 919 | 919 | 919
2015-01-22 16:00:00 | 2015-01-22 16:00 |  |  |  |  | 199 | 339 | 173.5833 | 0 | 0 | 0 |  | 13.8 | 12.8 | 14.5 | 41.3 |  |  | 919 | 919 | 920
2015-01-22 17:00:00 | 2015-01-22 17:00 |  |  |  |  | 36 | 50 | 168.0417 | 0 | 0.1 | 2 |  | 10.8 | 7.5 | 12.7 | 52.5 |  |  | 920 | 920 | 921
2015-01-22 18:00:00 | 2015-01-22 18:00 |  |  |  |  | 0 | 288 | 175.5417 | 0 | 1.6 | 2.6 |  | 6.6 | 5.9 | 7.9 | 69.5 |  |  | 921 | 921 | 922
2015-01-22 19:00:00 | 2015-01-22 19:00 |  |  |  |  | 0 | 26 | 161.9583 | 0 | 3.2 | 4.1 |  | 5.8 | 4.9 | 6.7 | 89.4 |  |  | 922 | 922 | 922
2015-01-22 20:00:00 | 2015-01-22 20:00 |  |  |  |  | 0 | 59 | 150.5833 | 0 | 2.9 | 3.5 |  | 4.9 | 3.9 | 5.4 | 96 |  |  | 922 | 922 | 922
2015-01-22 21:00:00 | 2015-01-22 21:00 |  | -2.1 |  |  | 0 | 35 | 139.375 | 0 | 2.4 | 2.9 |  | 3.6 | 2.3 | 4.3 | 99.9 |  |  | 922 | 922 | 923
2015-01-22 22:00:00 | 2015-01-22 22:00 |  | 15.8 |  |  | 0 | 0 | 131.7083 | 0 | 2.1 | 2.9 |  | 2 | 1.8 | 2.2 | 100 |  |  | 923 | 923 | 923
2015-01-22 23:00:00 | 2015-01-22 23:00 | 166.375 | 7.2782 | 70.7708 | 0.75833 | 0 | 27 | 132.8333 | 0 | 1.9 | 2.7 |  | 2.1 | 1.6 | 2.5 | 100 |  |  | 922 | 922 | 923
2015-01-23 00:00:00 | 2015-01-23 |  |  |  |  | 0 | 353 | 133.5 | 0 | 1.4 | 2.4 |  | 2.1 | 1.7 | 2.4 | 99.5 |  |  | 922 | 922 | 923
2015-01-23 01:00:00 | 2015-01-23 01:00 |  |  |  |  | 0 | 6 | 118.875 | 0 | 1.2 | 2.3 |  | 1.6 | 1.4 | 1.7 | 94.8 |  |  | 922 | 922 | 922
2015-01-23 02:00:00 | 2015-01-23 02:00 |  |  |  |  | 0 | 6 | 116.9167 | 0 | 0.4 | 1.1 |  | 1.3 | 1 | 1.6 | 94.9 |  |  | 922 | 922 | 922
2015-01-23 03:00:00 | 2015-01-23 03:00 |  |  |  |  | 0 | 47 | 104.2917 | 0 | 0.3 | 1.4 |  | 1.1 | 0.7 | 1.3 | 94.5 |  |  | 922 | 922 | 922
2015-01-23 04:00:00 | 2015-01-23 04:00 |  |  |  |  | 0 | 35 | 105.6667 | 0 | 2.1 | 2.5 |  | 2 | 1.7 | 2.3 | 86.5 |  |  | 921 | 921 | 922
2015-01-23 05:00:00 | 2015-01-23 05:00 |  |  |  |  | 0 | 23 | 106.5833 | 0 | 1.8 | 2.3 |  | 1.6 | 1.2 | 2.1 | 86.2 |  |  | 922 | 922 | 922
2015-01-23 06:00:00 | 2015-01-23 06:00 |  |  |  |  | 0 | 18 | 106.25 | 0 | 2.1 | 2.5 |  | 2.1 | 1.6 | 2.4 | 84.5 |  |  | 922 | 922 | 922
2015-01-23 07:00:00 | 2015-01-23 07:00 |  |  |  |  | 0 | 18 | 106.625 | 0 | 1.7 | 2 |  | 2.4 | 1.7 | 2.8 | 80.8 |  |  | 922 | 922 | 922
2015-01-23 08:00:00 | 2015-01-23 08:00 |  |  |  |  | 195 | 1 | 104.9167 | 0 | 0 | 0 |  | 2.5 | 2.4 | 2.7 | 78.5 |  |  | 922 | 922 | 922
2015-01-23 09:00:00 | 2015-01-23 09:00 |  |  |  |  | 368 | 34 | 106.2917 | 0 | 0.7 | 1.9 |  | 5.7 | 5 | 6.1 | 73.3 |  |  | 921 | 921 | 921
2015-01-23 10:00:00 | 2015-01-23 10:00 |  |  |  |  | 488 | 0 | 99.6667 | 0 | 1.3 | 1.7 |  | 6.7 | 5.9 | 7.6 | 69.9 |  |  | 921 | 921 | 922
2015-01-23 11:00:00 | 2015-01-23 11:00 |  |  |  |  | 633 | 28 | 93.9167 | 0 | 1.7 | 2.2 |  | 9.9 | 9.2 | 10.9 | 54.1 |  |  | 920 | 920 | 921
2015-01-23 12:00:00 | 2015-01-23 12:00 |  |  |  |  | 679 | 47 | 84.375 | 0 | 0.8 | 1.5 |  | 12 | 11.8 | 12.3 | 48.5 |  |  | 919 | 0
2015-01-23 13:00:00 | 2015-01-23 13:00 |  |  |  |  | 647 | 256 | 88.8333 | 0 | 0.6 | 1.4 |  | 12.8 | 12.4 | 13.5 | 48.3 |  |  | 918 | 917 | 919
2015-01-23 14:00:00 | 2015-01-23 14:00 |  |  |  |  | 507 | 256 | 94.2917 | 0 | 0 | 0.1 |  | 14.5 | 14.4 | 14.7 | 38 |  |  | 917 | 917 | 917
2015-01-23 15:00:00 | 2015-01-23 15:00 |  |  |  |  | 378 | 232 | 91 | 0 | 0 | 0.5 |  | 14.6 | 14.5 | 14.9 | 36.1 |  |  | 917 | 917 | 917
2015-01-23 16:00:00 | 2015-01-23 16:00 |  |  |  |  | 199 | 157 | 83.4167 | 0 | 0 | 0 |  | 15 | 14.3 | 15.4 | 34.9 |  |  | 917 | 917 | 917
2015-01-23 17:00:00 | 2015-01-23 17:00 |  |  |  |  | 0 | 16 | 82 | 0 | 0 | 0 |  | 10.4 | 10.1 | 10.7 | 53.2 |  |  | 919 | 919 | 919
2015-01-23 18:00:00 | 2015-01-23 18:00 |  |  |  |  | 0 | 9 | 70.375 | 0 | 1.3 | 2 |  | 9.1 | 8.3 | 9.9 | 59.3 |  |  | 919 | 919 | 920
2015-01-23 19:00:00 | 2015-01-23 19:00 |  |  |  |  | 0 | 15 | 69.9167 | 0 | 2.7 | 3.5 |  | 6.6 | 5.7 | 7.9 | 77.7 |  |  | 920 | 920 | 921
2015-01-23 20:00:00 | 2015-01-23 20:00 |  |  |  |  | 0 | 26 | 68.5417 | 0 | 3.1 | 4 |  | 5.5 | 4.6 | 5.9 | 94.1 |  |  | 920 | 920 | 921
2015-01-23 21:00:00 | 2015-01-23 21:00 |  | 1.1 |  |  | 0 | 23 | 68.0417 | 0 | 0 | 0 |  | 2.1 | 2.1 | 2.1 | 100 |  |  | 921 | 921 | 921
2015-01-23 22:00:00 | 2015-01-23 22:00 |  | 15 |  |  | 0 | 15 | 68.6667 | 0 | 2.2 | 2.2 |  | 1.6 | 1.6 | 1.6 | 100 |  |  | 921 | 921 | 921
2015-01-23 23:00:00 | 2015-01-23 23:00 | 170.5833 | 8.3073 | 74.4833 | 1.1333 | 0 | 29 | 68.75 | 0 | 1.8 | 2.2 |  | 1.2 | 1 | 1.3 | 100 |  |  | 921 | 921 | 921
2015-01-24 00:00:00 | 2015-01-24 |  |  |  |  | 0 | 36 | 55.5417 | 0 | 0.5 | 1.2 |  | 0.9 | 0.8 | 1.1 | 100 |  |  | 921 | 921 | 921
2015-01-24 01:00:00 | 2015-01-24 01:00 |  |  |  |  | 0 | 31 | 56.5833 | 0 | 0.5 | 1.7 |  | 0.9 | 0.6 | 1.3 | 100 |  |  | 920 | 920 | 921
2015-01-24 02:00:00 | 2015-01-24 02:00 |  |  |  |  | 0 | 332 | 70.1667 | 0 | 0.7 | 2.3 |  | 1.3 | 0.7 | 1.7 | 99.4 |  |  | 920 | 920 | 920
2015-01-24 03:00:00 | 2015-01-24 03:00 |  |  |  |  | 0 | 29 | 69.4167 | 0 | 0.4 | 1.5 |  | 0.6 | 0.3 | 1 | 98.3 |  |  | 920 | 920 | 920
2015-01-24 04:00:00 | 2015-01-24 04:00 |  |  |  |  | 0 | 353 | 82.6667 | 0 | 0.4 | 1.1 |  | 0.6 | 0.3 | 1 | 96.2 |  |  | 919 | 919 | 920
2015-01-24 05:00:00 | 2015-01-24 05:00 |  |  |  |  | 0 | 337 | 95.75 | 0 | 0.4 | 1.8 |  | 0.8 | 0.4 | 1.3 | 93.5 |  |  | 919 | 919 | 920
2015-01-24 06:00:00 | 2015-01-24 06:00 |  |  |  |  | 0 | 13 | 95.5417 | 0 | 0.5 | 1.7 |  | 0.5 | 0.2 | 0.8 | 92.3 |  |  | 920 | 920 | 920
2015-01-24 07:00:00 | 2015-01-24 07:00 |  |  |  |  | 0 | 44 | 96.625 | 0 | 1.2 | 2.3 |  | 0.5 | 0.1 | 1 | 90.8 |  |  | 920 | 920 | 921
2015-01-24 08:00:00 | 2015-01-24 08:00 |  |  |  |  | 73 | 18 | 97.3333 | 0 | 1.6 | 2.2 |  | 1.8 | 0.9 | 3 | 86.7 |  |  | 920 | 920 | 921
2015-01-24 09:00:00 | 2015-01-24 09:00 |  |  |  |  | 298 | 358 | 110.8333 | 0 | 1.4 | 2 |  | 4.7 | 3.2 | 6.2 | 79.3 |  |  | 919 | 919 | 920
2015-01-24 10:00:00 | 2015-01-24 10:00 |  |  |  |  | 499 | 338 | 124.9167 | 0 | 0.5 | 1.4 |  | 8.2 | 6.5 | 9.3 | 71.8 |  |  | 918 | 917 | 919
2015-01-24 11:00:00 | 2015-01-24 11:00 |  |  |  |  | 605 | 261 | 134.625 | 0 | 0.1 | 1.2 |  | 11.7 | 9.5 | 13.4 | 54.6 |  |  | 917 | 916 | 919
2015-01-24 12:00:00 | 2015-01-24 12:00 |  |  |  |  | 671 | 257 | 143.375 | 0 | 0.3 | 0.8 |  | 14.1 | 13.3 | 14.8 | 53.4 |  |  | 916 | 916 | 917
2015-01-24 13:00:00 | 2015-01-24 13:00 |  |  |  |  | 568 | 219 | 141.8333 | 0 | 1.9 | 2.9 |  | 16.1 | 15.1 | 16.6 | 42.1 |  |  | 915 | 915 | 916
2015-01-24 14:00:00 | 2015-01-24 14:00 |  |  |  |  | 452 | 231 | 140.7917 | 0 | 2 | 2.7 |  | 16.9 | 16.1 | 17.6 | 35.9 |  |  | 915 | 915 | 915
2015-01-24 15:00:00 | 2015-01-24 15:00 |  |  |  |  | 346 | 240 | 141.125 | 0 | 0.6 | 2 |  | 17.4 | 17.2 | 17.6 | 33.9 |  |  | 914 | 914 | 915
2015-01-24 16:00:00 | 2015-01-24 16:00 |  |  |  |  | 177 | 215 | 143.5417 | 0 | 0 | 0 |  | 16.9 | 16.3 | 17.5 | 39.5 |  |  | 915 | 915 | 916
2015-01-24 17:00:00 | 2015-01-24 17:00 |  |  |  |  | 37 | 7 | 143.1667 | 0 | 3.1 | 4.2 |  | 11.6 | 9.7 | 16.4 | 68.5 |  |  | 916 | 915 | 917
2015-01-24 18:00:00 | 2015-01-24 18:00 |  |  |  |  | 0 | 15 | 143.4167 | 0 | 3.9 | 4.1 |  | 8.3 | 7.8 | 8.9 | 79.9 |  |  | 917 | 917 | 919
2015-01-24 19:00:00 | 2015-01-24 19:00 |  |  |  |  | 0 | 14 | 143.375 | 0 | 3.8 | 4.4 |  | 7 | 6.5 | 7.5 | 85.8 |  |  | 919 | 919 | 920
2015-01-24 20:00:00 | 2015-01-24 20:00 |  |  |  |  | 0 | 22 | 143.2083 | 0 | 3.4 | 3.8 |  | 6.3 | 6.1 | 6.5 | 91.5 |  |  | 919 | 919 | 920
2015-01-24 21:00:00 | 2015-01-24 21:00 |  | 0.5 |  |  | 0 | 22 | 143.1667 | 0 | 2.7 | 3.2 |  | 5.5 | 4.9 | 6.2 | 94.3 |  |  | 919 | 919 | 920
2015-01-24 22:00:00 | 2015-01-24 22:00 |  | 17.4 |  |  | 0 | 1 | 142.5833 | 0 | 2.1 | 2.7 |  | 4.2 | 3.8 | 4.8 | 98.8 |  |  | 919 | 919 | 920
2015-01-24 23:00:00 | 2015-01-24 23:00 | 155.25 | 9.329 | 78.6042 | 1.4042 | 0 | 352 | 156.0417 | 0 | 1.7 | 2.3 |  | 3.6 | 3.4 | 3.7 | 100 |  |  | 919 | 919 | 920
2015-01-25 00:00:00 | 2015-01-25 |  |  |  |  | 0 | 19 | 155.3333 | 0 | 0 | 0 |  | 3 | 2.4 | 3.7 | 100 |  |  | 919 | 919 | 920
2015-01-25 01:00:00 | 2015-01-25 01:00 |  |  |  |  | 0 | 25 | 155.0833 | 0 | 0 | 0 |  | 1.9 | 1.6 | 2.2 | 99.3 |  |  | 919 | 919 | 920
2015-01-25 02:00:00 | 2015-01-25 02:00 |  |  |  |  | 0 | 35 | 142.7083 | 0 | 0.4 | 1.6 |  | 2.3 | 1.6 | 3.2 | 95.1 |  |  | 918 | 917 | 919
2015-01-25 03:00:00 | 2015-01-25 03:00 |  |  |  |  | 0 | 353 | 156.2083 | 0 | 1.3 | 1.9 |  | 2.6 | 1.7 | 3.4 | 87.8 |  |  | 917 | 917 | 919
2015-01-25 04:00:00 | 2015-01-25 04:00 |  |  |  |  | 0 | 0 | 141.5 | 0 | 0.6 | 1.8 |  | 2.3 | 1.7 | 2.8 | 88.4 |  |  | 917 | 917 | 919
2015-01-25 05:00:00 | 2015-01-25 05:00 |  |  |  |  | 0 | 336 | 141.4583 | 0 | 0 | 0 |  | 2.2 | 1.9 | 2.5 | 86.5 |  |  | 917 | 917 | 917
2015-01-25 06:00:00 | 2015-01-25 06:00 |  |  |  |  | 0 | 54 | 143.1667 | 0 | 1.2 | 2.3 |  | 2.2 | 1.8 | 2.5 | 84.6 |  |  | 917 | 917 | 919
2015-01-25 07:00:00 | 2015-01-25 07:00 |  |  |  |  | 0 | 44 | 143.1667 | 0 | 2.4 | 4.1 |  | 2.8 | 2.4 | 3.3 | 81 |  |  | 918 | 917 | 919
2015-01-25 08:00:00 | 2015-01-25 08:00 |  |  |  |  | 92 | 33 | 143.7917 | 0 | 3.6 | 4.3 |  | 2.9 | 2.6 | 3.6 | 89.3 |  |  | 919 | 919 | 919
2015-01-25 09:00:00 | 2015-01-25 09:00 |  |  |  |  | 292 | 20 | 129.7083 | 0 | 3.3 | 3.8 |  | 4.8 | 3.9 | 5.7 | 89.8 |  |  | 919 | 919 | 919
2015-01-25 10:00:00 | 2015-01-25 10:00 |  |  |  |  | 458 | 4 | 115.7917 | 0 | 2.5 | 3.5 |  | 7.1 | 5.9 | 8.6 | 83.5 |  |  | 919 | 919 | 919
2015-01-25 11:00:00 | 2015-01-25 11:00 |  |  |  |  | 601 | 51 | 107.0417 | 0 | 1.3 | 2.1 |  | 10.8 | 9.2 | 12.4 | 67.8 |  |  | 917 | 916 | 919
2015-01-25 12:00:00 | 2015-01-25 12:00 |  |  |  |  | 620 | 241 | 106.375 | 0 | 0.4 | 1.7 |  | 14.3 | 12.6 | 15.9 | 51.6 |  |  | 915 | 915 | 916
2015-01-25 13:00:00 | 2015-01-25 13:00 |  |  |  |  | 598 | 172 | 104.4167 | 0 | 0.2 | 0.8 |  | 15.9 | 15.4 | 16.2 | 48.1 |  |  | 915 | 915 | 916
2015-01-25 14:00:00 | 2015-01-25 14:00 |  |  |  |  | 436 | 198 | 103.0417 | 0 | 0.7 | 1.6 |  | 16.6 | 16.2 | 17.1 | 46.9 |  |  | 915 | 915 | 915
2015-01-25 15:00:00 | 2015-01-25 15:00 |  |  |  |  | 329 | 221 | 102.25 | 0 | 1 | 2 |  | 17.1 | 16.9 | 17.4 | 47.5 |  |  | 915 | 915 | 915
2015-01-25 16:00:00 | 2015-01-25 16:00 |  |  |  |  | 148 | 173 | 100.5 | 0 | 1.3 | 1.8 |  | 16 | 14.8 | 17.1 | 54.5 |  |  | 915 | 915 | 916
2015-01-25 17:00:00 | 2015-01-25 17:00 |  |  |  |  | 26 | 12 | 100.7083 | 0 | 2 | 3.4 |  | 12 | 9.9 | 14.6 | 70.7 |  |  | 917 | 916 | 919
2015-01-25 18:00:00 | 2015-01-25 18:00 |  |  |  |  | 0 | 22 | 101 | 0 | 4.3 | 5.1 |  | 8.8 | 8.1 | 9.5 | 82.1 |  |  | 919 | 919 | 919
2015-01-25 19:00:00 | 2015-01-25 19:00 |  |  |  |  | 0 | 22 | 101.3333 | 0 | 4.6 | 5.7 |  | 7.8 | 7.4 | 8.1 | 86.1 |  |  | 919 | 919 | 920
2015-01-25 20:00:00 | 2015-01-25 20:00 |  |  |  |  | 0 | 26 | 101.5 | 0 | 3.7 | 4.2 |  | 6.8 | 6.4 | 7.2 | 91.4 |  |  | 919 | 919 | 920
2015-01-25 21:00:00 | 2015-01-25 21:00 |  | 1.9 |  |  | 0 | 6 | 100.8333 | 0 | 2.9 | 3.8 |  | 6.3 | 6.2 | 6.4 | 94.4 |  |  | 919 | 919 | 920
2015-01-25 22:00:00 | 2015-01-25 22:00 |  | 17.1 |  |  | 0 | 45 | 102.6667 | 0 | 1.8 | 2.5 |  | 5.7 | 4.9 | 6.1 | 95.8 |  |  | 920 | 920 | 920
2015-01-25 23:00:00 | 2015-01-25 23:00 | 150 | 9.8061 | 80.0542 | 1.65 | 0 | 58 | 90.4167 | 0 | 0.1 | 0.7 |  | 4.6 | 4.2 | 5 | 99.1 |  |  | 920 | 920 | 920
2015-01-26 00:00:00 | 2015-01-26 |  |  |  |  | 0 | 42 | 91.375 | 0 | 0.3 | 1.4 |  | 3.6 | 2.9 | 4.3 | 100 |  |  | 920 | 920 | 921
2015-01-26 01:00:00 | 2015-01-26 01:00 |  |  |  |  | 0 | 351 | 104.9583 | 0 | 0 | 0.5 |  | 2.9 | 2.1 | 3.4 | 100 |  |  | 920 | 920 | 920
2015-01-26 02:00:00 | 2015-01-26 02:00 |  |  |  |  | 0 | 359 | 118.4583 | 0 | 0 | 0.6 |  | 1.9 | 1.5 | 2.4 | 100 |  |  | 920 | 920 | 920
2015-01-26 03:00:00 | 2015-01-26 03:00 |  |  |  |  | 0 | 15 | 104.375 | 0 | 0.1 | 0.9 |  | 1.6 | 1.1 | 2.1 | 100 |  |  | 920 | 920 | 920
2015-01-26 04:00:00 | 2015-01-26 04:00 |  |  |  |  | 0 | 13 | 104.9167 | 0 | 0.2 | 1.2 |  | 1.2 | 1 | 1.4 | 100 |  |  | 920 | 920 | 921
2015-01-26 05:00:00 | 2015-01-26 05:00 |  |  |  |  | 0 | 324 | 104.4167 | 0 | 0.2 | 1.1 |  | 1.4 | 0.7 | 1.9 | 100 |  |  | 920 | 920 | 920
2015-01-26 06:00:00 | 2015-01-26 06:00 |  |  |  |  | 0 | 58 | 104.5833 | 0 | 0.4 | 1.7 |  | 0.8 | 0.6 | 1.3 | 100 |  |  | 920 | 920 | 921
2015-01-26 07:00:00 | 2015-01-26 07:00 |  |  |  |  | 0 | 39 | 104.375 | 0 | 0.4 | 1.5 |  | 0.2 | -0.2 | 0.5 | 100 |  |  | 920 | 920 | 921
2015-01-26 08:00:00 | 2015-01-26 08:00 |  |  |  |  | 72 | 18 | 103.75 | 0 | 0.8 | 1.7 |  | 1.3 | 0 | 2.8 | 100 |  |  | 920 | 920 | 921
2015-01-26 09:00:00 | 2015-01-26 09:00 |  |  |  |  | 266 | 38 | 104.5 | 0 | 2.6 | 3 |  | 5.3 | 3 | 8.3 | 85.5 |  |  | 920 | 920 | 920
2015-01-26 10:00:00 | 2015-01-26 10:00 |  |  |  |  | 602 | 51 | 106.4583 | 0 | 0 | 0 |  | 11.7 | 11.6 | 11.9 | 55.9 |  |  | 919 | 919 | 919
2015-01-26 11:00:00 | 2015-01-26 11:00 |  |  |  |  | 548 | 141 | 110.2083 | 0 | 0 | 0.5 |  | 13 | 12.6 | 13.5 | 51.4 |  |  | 919 | 919 | 919
2015-01-26 12:00:00 | 2015-01-26 12:00 |  |  |  |  | 648 | 218 | 109.25 | 0 | 0.5 | 1.7 |  | 14.2 | 13.7 | 15.4 | 51.2 |  |  | 917 | 917 | 919
2015-01-26 13:00:00 | 2015-01-26 13:00 |  |  |  |  | 630 | 234 | 111.8333 | 0 | 4.2 | 5.1 |  | 15.6 | 15.4 | 15.9 | 41.5 |  |  | 916 | 916 | 917
2015-01-26 14:00:00 | 2015-01-26 14:00 |  |  |  |  | 562 | 142 | 109.5 | 0 | 4 | 4.6 |  | 15.7 | 15.5 | 15.9 | 35.2 |  |  | 916 | 916 | 917
2015-01-26 15:00:00 | 2015-01-26 15:00 |  |  |  |  | 413 | 210 | 109.0417 | 0 | 3.6 | 4.8 |  | 15.4 | 15 | 15.7 | 29.9 |  |  | 916 | 916 | 917
2015-01-26 16:00:00 | 2015-01-26 16:00 |  |  |  |  | 218 | 217 | 110.875 | 0 | 3.6 | 5 |  | 14 | 13.3 | 14.7 | 32 |  |  | 916 | 916 | 917
2015-01-26 17:00:00 | 2015-01-26 17:00 |  |  |  |  | 48 | 189 | 118.25 | 0 | 4.5 | 5.1 |  | 11.9 | 10.9 | 13.1 | 38.3 |  |  | 918 | 917 | 919
2015-01-26 18:00:00 | 2015-01-26 18:00 |  |  |  |  | 0 | 185 | 125.0417 | 0 | 4.5 | 5.1 |  | 10.5 | 10.1 | 10.9 | 39.5 |  |  | 919 | 919 | 920
2015-01-26 19:00:00 | 2015-01-26 19:00 |  |  |  |  | 0 | 193 | 132.1667 | 0 | 3.4 | 4.4 |  | 9.8 | 8.9 | 10.4 | 38.4 |  |  | 920 | 920 | 920
2015-01-26 20:00:00 | 2015-01-26 20:00 |  |  |  |  | 0 | 222 | 140.3333 | 0 | 1.5 | 3.6 |  | 7.5 | 6.3 | 9.8 | 46.4 |  |  | 920 | 920 | 921
2015-01-26 21:00:00 | 2015-01-26 21:00 |  | 0.2 |  |  | 0 | 64 | 142.75 | 0 | 0.7 | 2.5 |  | 5.7 | 4.2 | 7.8 | 53.9 |  |  | 920 | 920 | 921
2015-01-26 22:00:00 | 2015-01-26 22:00 |  | 15.7 |  |  | 0 | 140 | 146.7083 | 0 | 0.2 | 2 |  | 3.2 | 1.8 | 4 | 66.9 |  |  | 921 | 921 | 921
2015-01-26 23:00:00 | 2015-01-26 23:00 | 166.9583 | 8.27 | 68.3458 | 1.4875 | 0 | 37 | 145.8333 | 0 | 0 | 0.1 |  | 1.7 | 1 | 2.4 | 74.3 |  |  | 921 | 921 | 921
2015-01-27 00:00:00 | 2015-01-27 |  |  |  |  | 0 | 19 | 144.875 | 0 | 0 | 0.5 |  | 0.8 | 0.2 | 1.9 | 78.2 |  |  | 921 | 921 | 921
2015-01-27 01:00:00 | 2015-01-27 01:00 |  |  |  |  | 0 | 32 | 131.5833 | 0 | 0.7 | 1.9 |  | 0.7 | 0.1 | 1.5 | 76.4 |  |  | 920 | 920 | 921
2015-01-27 02:00:00 | 2015-01-27 02:00 |  |  |  |  | 0 | 45 | 118.5 | 0 | 1.7 | 2.1 |  | 1 | 0.4 | 2.1 | 72.2 |  |  | 920 | 920 | 921
2015-01-27 03:00:00 | 2015-01-27 03:00 |  |  |  |  | 0 | 28 | 119.0417 | 0 | 0.5 | 1.7 |  | 0.2 | -0.1 | 1.2 | 75.1 |  |  | 920 | 920 | 921
2015-01-27 04:00:00 | 2015-01-27 04:00 |  |  |  |  | 0 | 21 | 119.375 | 0 | 2.5 | 3.8 |  | 0.5 | -0.1 | 1.3 | 72.2 |  |  | 920 | 920 | 920
2015-01-27 05:00:00 | 2015-01-27 05:00 |  |  |  |  | 0 | 10 | 106.2917 | 0 | 1.4 | 2 |  | 0.2 | -0.1 | 0.8 | 73.4 |  |  | 920 | 920 | 921
2015-01-27 06:00:00 | 2015-01-27 06:00 |  |  |  |  | 0 | 350 | 118.4583 | 0 | 0.4 | 1.9 |  | 0.2 | 0.1 | 0.5 | 73.5 |  |  | 920 | 920 | 921
2015-01-27 07:00:00 | 2015-01-27 07:00 |  |  |  |  | 0 | 47 | 118.7917 | 0 | 0 | 0 |  | 0.5 | 0.1 | 1 | 73.6 |  |  | 920 | 920 | 921
2015-01-27 08:00:00 | 2015-01-27 08:00 |  |  |  |  | 74 | 290 | 130.125 | 0 | 0.4 | 1.9 |  | 0.7 | -0.3 | 1.8 | 76.1 |  |  | 920 | 920 | 921
2015-01-27 09:00:00 | 2015-01-27 09:00 |  |  |  |  | 200 | 4 | 128.7083 | 0 | 0 | 0 |  | 2.7 | 1.2 | 4.2 | 72.8 |  |  | 920 | 920 | 920
2015-01-27 10:00:00 | 2015-01-27 10:00 |  |  |  |  | 330 | 270 | 137.8333 | 0 | 0 | 0.1 |  | 6 | 4.4 | 7.4 | 60.7 |  |  | 919 | 919 | 920
2015-01-27 11:00:00 | 2015-01-27 11:00 |  |  |  |  | 396 | 143 | 137.9167 | 0 | 0 | 0.2 |  | 8.8 | 7.5 | 9.6 | 44.1 |  |  | 918 | 917 | 919
2015-01-27 12:00:00 | 2015-01-27 12:00 |  |  |  |  | 422 | 184 | 136.5 | 0 | 0.7 | 2.2 |  | 10.4 | 9.5 | 11.1 | 44.3 |  |  | 916 | 916 | 917
2015-01-27 13:00:00 | 2015-01-27 13:00 |  |  |  |  | 434 | 193 | 134.7917 | 0 | 1.7 | 2.8 |  | 11.7 | 11 | 12.2 | 44.1 |  |  | 915 | 915 | 916
2015-01-27 14:00:00 | 2015-01-27 14:00 |  |  |  |  | 334 | 209 | 137.5833 | 0 | 2.6 | 2.9 |  | 12.2 | 12.1 | 12.4 | 43.3 |  |  | 915 | 915 | 916
2015-01-27 15:00:00 | 2015-01-27 15:00 |  |  |  |  | 274 | 211 | 137.625 | 0 | 1.7 | 2.7 |  | 12.4 | 12.1 | 12.9 | 42.2 |  |  | 915 | 915 | 915
2015-01-27 16:00:00 | 2015-01-27 16:00 |  |  |  |  | 163 | 209 | 137.2917 | 0 | 0.4 | 1.4 |  | 12.1 | 11.4 | 12.8 | 43.1 |  |  | 915 | 915 | 915
2015-01-27 17:00:00 | 2015-01-27 17:00 |  |  |  |  | 35 | 89 | 133.125 | 0 | 0 | 0.4 |  | 10.7 | 9.6 | 11.5 | 49.9 |  |  | 915 | 915 | 916
2015-01-27 18:00:00 | 2015-01-27 18:00 |  |  |  |  | 0 | 345 | 139.7917 | 0 | 0 | 0 |  | 8.8 | 7.6 | 9.9 | 57.4 |  |  | 916 | 916 | 916
2015-01-27 19:00:00 | 2015-01-27 19:00 |  |  |  |  | 0 | 28 | 132.9167 | 0 | 0 | 0 |  | 7.5 | 6.8 | 7.8 | 63 |  |  | 916 | 916 | 916
2015-01-27 20:00:00 | 2015-01-27 20:00 |  |  |  |  | 0 | 356 | 138.5 | 0 | 0 | 0 |  | 5.8 | 5.5 | 6.4 | 74.5 |  |  | 916 | 916 | 916
2015-01-27 21:00:00 | 2015-01-27 21:00 |  | 0.2 |  |  | 0 | 50 | 137.9167 | 0 | 0 | 0.1 |  | 5.9 | 5.4 | 6.3 | 72.8 |  |  | 916 | 916 | 916
2015-01-27 22:00:00 | 2015-01-27 22:00 |  | 12.4 |  |  | 0 | 26 | 133.1667 | 0 | 0.2 | 1.5 |  | 5.2 | 5 | 5.7 | 75.7 |  |  | 915 | 915 | 916
2015-01-27 23:00:00 | 2015-01-27 23:00 | 110.9167 | 6.4995 | 64.025 | 0.625 | 0 | 45 | 133.5 | 0 | 0.1 | 0.5 |  | 4.9 | 4.5 | 5.4 | 78 |  |  | 915 | 915 | 916
2015-01-28 00:00:00 | 2015-01-28 |  |  |  |  | 0 | 31 | 134 | 0 | 0 | 0.3 |  | 4.9 | 4.6 | 5.4 | 75.2 |  |  | 915 | 915 | 915
2015-01-28 01:00:00 | 2015-01-28 01:00 |  |  |  |  | 0 | 34 | 134.0833 | 0 | 0.1 | 1.4 |  | 4.7 | 4.2 | 5.1 | 76.1 |  |  | 914 | 914 | 915
2015-01-28 02:00:00 | 2015-01-28 02:00 |  |  |  |  | 0 | 1 | 132.25 | 0 | 0 | 0.6 |  | 3.9 | 3.5 | 4.4 | 79.2 |  |  | 914 | 914 | 914
2015-01-28 03:00:00 | 2015-01-28 03:00 |  |  |  |  | 0 | 34 | 132.5 | 0 | 1.3 | 1.9 |  | 4.3 | 3.5 | 4.9 | 72 |  |  | 913 | 913 | 914
2015-01-28 04:00:00 | 2015-01-28 04:00 |  |  |  |  | 0 | 39 | 133.25 | 0 | 0 | 0 |  | 2.8 | 2.1 | 3.4 | 81.4 |  |  | 913 | 913 | 914
2015-01-28 05:00:00 | 2015-01-28 05:00 |  |  |  |  | 0 | 33 | 134.2083 | 0 | 0 | 0 |  | 1.7 | 1.3 | 2.2 | 84.7 |  |  | 913 | 913 | 913
2015-01-28 06:00:00 | 2015-01-28 06:00 |  |  |  |  | 0 | 19 | 120.4167 | 0 | 0.1 | 0.9 |  | 0.8 | 0.1 | 1.4 | 89.2 |  |  | 913 | 913 | 913
2015-01-28 07:00:00 | 2015-01-28 07:00 |  |  |  |  | 0 | 95 | 122.4167 | 0 | 0 | 0 |  | 0.3 | 0 | 0.8 | 93.3 |  |  | 913 | 913 | 914
2015-01-28 08:00:00 | 2015-01-28 08:00 |  |  |  |  | 65 | 134 | 115.9167 | 0 | 0 | 0 |  | 1.5 | 0.6 | 3.2 | 95.7 |  |  | 913 | 913 | 914
2015-01-28 09:00:00 | 2015-01-28 09:00 |  |  |  |  | 116 | 166 | 122.6667 | 0 | 0.1 | 2.1 |  | 4.3 | 3.3 | 5.4 | 90.8 |  |  | 913 | 913 | 913
2015-01-28 10:00:00 | 2015-01-28 10:00 |  |  |  |  | 153 | 187 | 119.2083 | 0 | 2.9 | 3.6 |  | 7.7 | 5.4 | 10 | 67.5 |  |  | 912 | 912 | 913
2015-01-28 11:00:00 | 2015-01-28 11:00 | [5 empty] | 240 | 123.25 | 0 | 3.1 | 4 |  | 12.4 | 11.7 | 12.8 | 38.5 |  |  | 912 | 912 | 912
2015-01-28 12:00:00 | 2015-01-28 12:00 |  |  |  |  | 413 | 187 | 123.375 | 0 | 3.9 | 5.7 |  | 11.6 | 10.7 | 12.5 | 49.9 |  |  | 911 | 911 | 912
2015-01-28 13:00:00 | 2015-01-28 13:00 |  |  |  |  | 460 | 246 | 125.5833 | 0 | 4.4 | 5.4 |  | 11.5 | 10.5 | 11.9 | 55.3 |  |  | 911 | 911 | 912
2015-01-28 14:00:00 | 2015-01-28 14:00 |  |  |  |  | 552 | 232 | 126.5417 | 0 | 4.7 | 5.7 |  | 11.2 | 10.8 | 11.4 | 59.8 |  |  | 911 | 911 | 912
2015-01-28 15:00:00 | 2015-01-28 15:00 |  |  |  |  | 412 | 226 | 127.1667 | 0 | 4.6 | 5.7 |  | 10.7 | 10.4 | 11 | 57.1 |  |  | 912 | 912 | 912
2015-01-28 16:00:00 | 2015-01-28 16:00 |  |  |  |  | 243 | 202 | 126.875 | 0 | 3.4 | 4.2 |  | 10.1 | 9.7 | 10.5 | 59.4 |  |  | 912 | 912 | 913
2015-01-28 17:00:00 | 2015-01-28 17:00 |  |  |  |  | 38 | 198 | 131.4167 | 0 | 2.9 | 3.4 |  | 8.3 | 7.7 | 9.5 | 62 |  |  | 913 | 912 | 914
2015-01-28 18:00:00 | 2015-01-28 18:00 |  |  |  |  | 0 | 222 | 126.2917 | 0 | 1.2 | 2.6 |  | 6.5 | 5.5 | 7.2 | 63.5 |  |  | 914 | 914 | 915
2015-01-28 19:00:00 | 2015-01-28 19:00 |  |  |  |  | 0 | 175 | 132.4167 | 0 | 1.7 | 2.6 |  | 5.4 | 4.4 | 6 | 67.8 |  |  | 914 | 914 | 915
2015-01-28 20:00:00 | 2015-01-28 20:00 |  |  |  |  | 0 | 192 | 125.5833 | 0 | 2.5 | 3.5 |  | 4.9 | 4.3 | 5.2 | 73.9 |  |  | 914 | 914 | 915
2015-01-28 21:00:00 | 2015-01-28 21:00 |  | 0.3 |  |  | 0 | 130 | 128.9167 | 0 | 3.1 | 3.8 |  | 5 | 4.5 | 5.7 | 72.6 |  |  | 914 | 914 | 915
2015-01-28 22:00:00 | 2015-01-28 22:00 |  | 12.4 |  |  | 0 | 187 | 135.625 | 0 | 1.7 | 3.2 |  | 5.3 | 4.4 | 6 | 65 |  |  | 914 | 914 | 915
2015-01-28 23:00:00 | 2015-01-28 23:00 | 106.6087 | 6.5462 | 70.8125 | 1.75 | 0 | 18 | 134.5 | 0 | 0.3 | 1.3 |  | 4 | 2.5 | 6 | 69.6 |  |  | 915 | 915 | 915
2015-01-29 00:00:00 | 2015-01-29 |  |  |  |  | 0 | 49 | 135.25 | 0 | 0.1 | 1 |  | 2.1 | 1.9 | 2.5 | 81.4 |  |  | 915 | 915 | 915
2015-01-29 01:00:00 | 2015-01-29 01:00 |  |  |  |  | 0 | 1 | 133.875 | 0 | 0 | 0.2 |  | 1.5 | 1 | 2 | 84.6 |  |  | 915 | 915 | 915
2015-01-29 02:00:00 | 2015-01-29 02:00 |  |  |  |  | 0 | 33 | 135.2083 | 0 | 0 | 0 |  | 1.4 | 1.2 | 1.6 | 85.1 |  |  | 915 | 915 | 915
2015-01-29 03:00:00 | 2015-01-29 03:00 |  |  |  |  | 0 | 338 | 147.875 | 0 | 0.1 | 0.8 |  | 1.2 | 0.9 | 1.6 | 85.9 |  |  | 915 | 915 | 915
2015-01-29 04:00:00 | 2015-01-29 04:00 |  |  |  |  | 0 | 45 | 148.125 | 0 | 0.2 | 2 |  | 1 | 0.8 | 1.3 | 87 |  |  | 914 | 914 | 915
2015-01-29 05:00:00 | 2015-01-29 05:00 |  |  |  |  | 0 | 5 | 146.9583 | 0 | 0 | 0 |  | 0.9 | 0.7 | 1 | 87 |  |  | 914 | 914 | 915
2015-01-29 06:00:00 | 2015-01-29 06:00 |  |  |  |  | 0 | 13 | 146.7083 | 0 | 0 | 0.3 |  | 1.6 | 1.3 | 1.8 | 83.6 |  |  | 914 | 914 | 915
2015-01-29 07:00:00 | 2015-01-29 07:00 |  |  |  |  | 0 | 73 | 145.7917 | 0 | 0 | 0 |  | 1.2 | 0.9 | 1.6 | 86 |  |  | 915 | 915 | 915
2015-01-29 08:00:00 | 2015-01-29 08:00 |  |  |  |  | 74 | 359 | 155.1667 | 0 | 0 | 0 |  | 1.7 | 0.8 | 3.5 | 89.4 |  |  | 915 | 915 | 916
2015-01-29 09:00:00 | 2015-01-29 09:00 |  |  |  |  | 293 | 64 | 150.9167 | 0 | 0.2 | 1.7 |  | 5.8 | 3.8 | 7.5 | 73.7 |  |  | 915 | 915 | 915
2015-01-29 10:00:00 | 2015-01-29 10:00 |  |  |  |  | 554 | 206 | 151.7083 | 0 | 0.3 | 0.7 |  | 9.4 | 9.2 | 9.5 | 59.8 |  |  | 914 | 914 | 915
2015-01-29 11:00:00 | 2015-01-29 11:00 |  |  |  |  | 625 | 208 | 150.375 | 0 | 0.8 | 2.2 |  | 10.2 | 9.4 | 10.9 | 57.2 |  |  | 914 | 914 | 914
2015-01-29 12:00:00 | 2015-01-29 12:00 |  |  |  |  | 680 | 209 | 151.2917 | 0 | 2.5 | 3.8 |  | 11.1 | 10.5 | 11.8 | 55.9 |  |  | 913 | 913 | 914
2015-01-29 13:00:00 | 2015-01-29 13:00 |  |  |  |  | 527 | 203 | 149.5 | 0 | 1.9 | 3 |  | 11.4 | 10.7 | 12.3 | 51.5 |  |  | 912 | 912 | 913
2015-01-29 14:00:00 | 2015-01-29 14:00 |  |  |  |  | 317 | 209 | 148.5417 | 0 | 1.6 | 3.2 |  | 11.7 | 11.1 | 12.3 | 47.8 |  |  | 912 | 912 | 913
2015-01-29 15:00:00 | 2015-01-29 15:00 |  |  |  |  | 218 | 133 | 144.6667 | 0 | 1 | 3.3 |  | 11.6 | 11.1 | 12.7 | 47.7 |  |  | 912 | 912 | 913
2015-01-29 16:00:00 | 2015-01-29 16:00 |  |  |  |  | 91 | 159 | 142.875 | 0 | 1.5 | 2.5 |  | 11.1 | 10.3 | 11.6 | 51.8 |  |  | 912 | 912 | 913
2015-01-29 17:00:00 | 2015-01-29 17:00 |  |  |  |  | 45 | 147 | 140.75 | 0 | 1.4 | 2.5 |  | 9.7 | 8.8 | 10.3 | 56.2 |  |  | 912 | 912 | 913
2015-01-29 18:00:00 | 2015-01-29 18:00 |  |  |  |  | 0 | 179 | 138.9583 | 0 | 0 | 0.2 |  | 7.7 | 7.1 | 8.4 | 63.8 |  |  | 913 | 913 | 914
2015-01-29 19:00:00 | 2015-01-29 19:00 |  |  |  |  | 0 | 343 | 145.9583 | 0 | 0 | 0 |  | 6.8 | 6 | 7.5 | 64.3 |  |  | 914 | 914 | 915
2015-01-29 20:00:00 | 2015-01-29 20:00 |  |  |  |  | 0 | 40 | 139.625 | 0 | 0 | 0 |  | 5.1 | 4.1 | 6.3 | 72.2 |  |  | 914 | 914 | 915
2015-01-29 21:00:00 | 2015-01-29 21:00 |  | 0.9 |  |  | 0 | 37 | 135.75 | 0 | 0.1 | 0.8 |  | 3.9 | 3.3 | 4.5 | 78.1 |  |  | 915 | 915 | 915
2015-01-29 22:00:00 | 2015-01-29 22:00 |  | 11.7 |  |  | 0 | 355 | 142.75 | 0 | 0 | 0 |  | 2.7 | 2.1 | 3.2 | 84.3 |  |  | 915 | 915 | 916
2015-01-29 23:00:00 | 2015-01-29 23:00 | 142.6667 | 6.4564 | 71.7833 | 0.4875 | 0 | 3 | 142.125 | 0 | 0 | 0 |  | 2.1 | 1.9 | 2.4 | 88.5 |  |  | 915 | 915 | 916
2015-01-30 00:00:00 | 2015-01-30 |  |  |  |  | 0 | 36 | 141.5833 | 0 | 0.1 | 1.4 |  | 2.5 | 2.3 | 2.6 | 88.7 |  |  | 915 | 915 | 915
2015-01-30 01:00:00 | 2015-01-30 01:00 |  |  |  |  | 0 | 22 | 142.4583 | 0 | 0 | 0 |  | 1.4 | 0.9 | 2.4 | 89.8 |  |  | 915 | 915 | 915
2015-01-30 02:00:00 | 2015-01-30 02:00 |  |  |  |  | 0 | 44 | 142.9167 | 0 | 0 | 0 |  | 0.2 | -0.2 | 0.9 | 92.2 |  |  | 914 | 914 | 915
2015-01-30 03:00:00 | 2015-01-30 03:00 |  |  |  |  | 0 | 3 | 128.9583 | 0 | 0 | 0 |  | -0.1 | -0.5 | 0.7 | 94.5 |  |  | 914 | 914 | 915
2015-01-30 04:00:00 | 2015-01-30 04:00 |  |  |  |  | 0 | 132 | 132.5833 | 0 | 0 | 0 |  | 0.1 | -1.1 | 0.8 | 94 |  |  | 914 | 914 | 914
2015-01-30 05:00:00 | 2015-01-30 05:00 |  |  |  |  | 0 | 128 | 137.7083 | 0 | 0 | 0.8 |  | -1.2 | -1.7 | -0.8 | 96.6 |  |  | 914 | 914 | 915
2015-01-30 06:00:00 | 2015-01-30 06:00 |  |  |  |  | 0 | 303 | 149.7917 | 0 | 0 | 0.3 |  | -1.8 | -2.2 | -1.5 | 98.7 |  |  | 915 | 915 | 915
2015-01-30 07:00:00 | 2015-01-30 07:00 |  |  |  |  | 13 | 162 | 153.5 | 0 | 0.8 | 2.3 |  | -0.7 | -1.9 | 0.5 | 100 |  |  | 915 | 915 | 915
2015-01-30 08:00:00 | 2015-01-30 08:00 |  |  |  |  | 50 | 250 | 148.9583 | 1 | 1.6 | 5.9 |  | 2.3 | 0.7 | 4 | 99 |  |  | 915 | 914 | 916
2015-01-30 09:00:00 | 2015-01-30 09:00 |  |  |  |  | 16 | 196 | 154.4583 | 4 | 3.4 | 5.3 |  | 2.9 | 2.3 | 3.5 | 98.6 |  |  | 916 | 916 | 917
2015-01-30 10:00:00 | 2015-01-30 10:00 |  |  |  |  | 82 | 183 | 153.5 | 2.6 | 2.5 | 3.6 |  | 1.8 | 1.4 | 2.2 | 100 |  |  | 917 | 917 | 917
2015-01-30 11:00:00 | 2015-01-30 11:00 |  |  |  |  | 139 | 279 | 156.4583 | 0 | 0.8 | 2.3 |  | 2.6 | 2.1 | 3.1 | 100 |  |  | 917 | 917 | 919
2015-01-30 12:00:00 | 2015-01-30 12:00 |  |  |  |  | 234 | 33 | 149.125 | 1.4 | 0.4 | 1.9 |  | 3.7 | 3.1 | 4.2 | 100 |  |  | 916 | 916 | 917
2015-01-30 13:00:00 | 2015-01-30 13:00 |  |  |  |  | 57 | 176 | 148 | 2.2 | 0 | 0.5 |  | 3.7 | 3.5 | 4 | 100 |  |  | 916 | 916 | 917
2015-01-30 14:00:00 | 2015-01-30 14:00 |  |  |  |  | 269 | 210 | 148.0417 | 0.4 | 1.1 | 2.8 |  | 5 | 4.2 | 6.4 | 99.7 |  |  | 915 | 915 | 916
2015-01-30 15:00:00 | 2015-01-30 15:00 |  |  |  |  | 142 | 220 | 151.6667 | 0 | 1.7 | 2.2 |  | 6.6 | 6.2 | 6.9 | 87.4 |  |  | 915 | 915 | 916
2015-01-30 16:00:00 | 2015-01-30 16:00 |  |  |  |  | 162 | 177 | 152.4167 | 0 | 2 | 2.8 |  | 7.3 | 6.8 | 8 | 85 |  |  | 915 | 915 | 916
2015-01-30 17:00:00 | 2015-01-30 17:00 |  |  |  |  | 26 | 181 | 153.8333 | 0 | 3.5 | 4.2 |  | 7.4 | 7.1 | 7.7 | 76 |  |  | 915 | 915 | 916
2015-01-30 18:00:00 | 2015-01-30 18:00 |  |  |  |  | 0 | 167 | 153.3333 | 0 | 2.7 | 4 |  | 6.9 | 6.2 | 7.3 | 74.7 |  |  | 916 | 916 | 917
2015-01-30 19:00:00 | 2015-01-30 19:00 |  |  |  |  | 0 | 226 | 148.4583 | 0 | 1.1 | 2.9 |  | 6.1 | 5.8 | 6.4 | 80.6 |  |  | 918 | 917 | 919
2015-01-30 20:00:00 | 2015-01-30 20:00 |  |  |  |  | 0 | 253 | 157.3333 | 0 | 0 | 0 |  | 5.6 | 5.4 | 5.9 | 86.5 |  |  | 919 | 919 | 920
2015-01-30 21:00:00 | 2015-01-30 21:00 |  | -1.8 |  |  | 0 | 228 | 165.2917 | 0 | 0.2 | 1.1 |  | 5 | 4.4 | 5.5 | 88.8 |  |  | 919 | 919 | 920
2015-01-30 22:00:00 | 2015-01-30 22:00 |  | 7.4 |  |  | 0 | 304 | 163.1667 | 0 | 0 | 0 |  | 4.2 | 4 | 4.4 | 91.1 |  |  | 920 | 920 | 921
2015-01-30 23:00:00 | 2015-01-30 23:00 | 49.5833 | 2.915 | 92.275 | 0.9125 | 0 | 103 | 167.3333 | 0 | 0 | 0 |  | 3.6 | 3.2 | 4.4 | 92.7 |  |  | 920 | 920 | 921
2015-01-31 00:00:00 | 2015-01-31 |  |  |  |  | 0 | 295 | 178.125 | 0 | 0 | 0 |  | 2.6 | 2.3 | 3 | 95.2 |  |  | 921 | 921 | 921
2015-01-31 01:00:00 | 2015-01-31 01:00 |  |  |  |  | 0 | 349 | 191.75 | 0 | 0 | 0 |  | 1.4 | 0.9 | 1.9 | 98.4 |  |  | 921 | 921 | 921
2015-01-31 02:00:00 | 2015-01-31 02:00 |  |  |  |  | 0 | 12 | 190.4167 | 0 | 0 | 0 |  | 0.7 | 0.5 | 0.9 | 100 |  |  | 921 | 921 | 921
2015-01-31 03:00:00 | 2015-01-31 03:00 |  |  |  |  | 0 | 334 | 204.2083 | 0 | 0.1 | 0.8 |  | 1.1 | 0.6 | 1.3 | 99.7 |  |  | 921 | 921 | 921
2015-01-31 04:00:00 | 2015-01-31 04:00 |  |  |  |  | 0 | 359 | 213.6667 | 0 | 0 | 0 |  | 0.6 | 0.4 | 0.7 | 99.7 |  |  | 920 | 920 | 921
2015-01-31 05:00:00 | 2015-01-31 05:00 |  |  |  |  | 0 | 32 | 209.6667 | 0 | 0.2 | 1.6 |  | 0.9 | 0.7 | 1.1 | 100 |  |  | 920 | 920 | 921
2015-01-31 06:00:00 | 2015-01-31 06:00 |  |  |  |  | 0 | 39 | 198.6667 | 0 | 0 | 0 |  | 1.1 | 0.8 | 1.4 | 100 |  |  | 921 | 921 | 921
2015-01-31 07:00:00 | 2015-01-31 07:00 |  |  |  |  | 9 | 305 | 204.625 | 0 | 0.4 | 1.3 |  | 1.1 | 0.9 | 1.4 | 99.9 |  |  | 921 | 921 | 922
2015-01-31 08:00:00 | 2015-01-31 08:00 |  |  |  |  | 87 | 195 | 202.3333 | 0 | 0 | 0 |  | 2.8 | 1.5 | 3.8 | 99.4 |  |  | 921 | 921 | 922
2015-01-31 09:00:00 | 2015-01-31 09:00 |  |  |  |  | 288 | 215 | 203.125 | 0 | 0.6 | 1.8 |  | 4.5 | 3.6 | 5.8 | 93.3 |  |  | 921 | 921 | 922
2015-01-31 10:00:00 | 2015-01-31 10:00 | [5 empty] | 298 | 207.9167 | 0 | 0 | 0.3 |  | 8.1 | 7.8 | 8.3 | 76.8 |  |  | 921 | 921 | 921
2015-01-31 11:00:00 | 2015-01-31 11:00 |  |  |  |  | 359 | 175 | 203.5833 | 0 |  | 2.8 |  |  | 0 | 10.2 | 72.1 |  |  | 8203 | 0 | 922
2015-01-31 12:00:00 | 2015-01-31 12:00 |  |  |  |  | 599 | 212 | 211.0417 | 0 | 2.6 | 3 |  | 9.8 | 9.5 | 10.5 | 65.2 |  |  | 920 | 920 | 921
2015-01-31 13:00:00 | 2015-01-31 13:00 |  |  |  |  | 682 | 189 | 211.5833 | 0 | 3.4 | 4.2 |  | 10.8 | 10.6 | 11 | 61.8 |  |  | 919 | 919 | 920
2015-01-31 14:00:00 | 2015-01-31 14:00 |  |  |  |  | 602 | 182 | 210.4167 | 0 | 3.5 | 4.5 |  | 11.6 | 11.5 | 11.8 | 54.2 |  |  | 919 | 919 | 919
2015-01-31 15:00:00 | 2015-01-31 15:00 |  |  |  |  | 442 | 195 | 209.375 | 0 | 2.9 | 4 |  | 11.7 | 11.4 | 12.1 | 45 |  |  | 919 | 919 | 919
2015-01-31 16:00:00 | 2015-01-31 16:00 |  |  |  |  | 247 | 205 | 210.5417 | 0 | 2 | 2.9 |  | 11.4 | 11 | 11.6 | 42.4 |  |  | 919 | 919 | 919
2015-01-31 17:00:00 | 2015-01-31 17:00 |  |  |  |  | 60 | 165 | 209.875 | 0 | 1.6 | 2.3 |  | 9.7 | 8 | 10.8 | 50.4 |  |  | 919 | 919 | 920
2015-01-31 18:00:00 | 2015-01-31 18:00 |  |  |  |  | 0 | 145 | 208.9583 | 0 | 0.9 | 1.7 |  | 6.1 | 5.4 | 7.3 | 72.5 |  |  | 920 | 920 | 921
2015-01-31 19:00:00 | 2015-01-31 19:00 |  |  |  |  | 0 | 70 | 202.4583 | 0 | 0 | 0 |  | 5.6 | 5 | 6 | 73.2 |  |  | 921 | 921 | 922
2015-01-31 20:00:00 | 2015-01-31 20:00 |  |  |  |  | 0 | 49 | 193.9583 | 0 | 0 | 0 |  | 4.2 | 3.6 | 5 | 79.8 |  |  | 922 | 922 | 922
2015-01-31 21:00:00 | 2015-01-31 21:00 |  | 0.6 |  |  | 0 | 53 | 186.6667 | 0 | 0 | 0.8 |  | 3.1 | 2.6 | 3.8 | 85.6 |  |  | 922 | 922 | 923
2015-01-31 22:00:00 | 2015-01-31 22:00 |  | 11.7 |  |  | 0 | 81 | 177.375 | 0 | 0.3 | 1.6 |  | 2.3 | 1.9 | 2.6 | 87.1 |  |  | 922 | 922 | 923
2015-01-31 23:00:00 | 2015-01-31 23:00 | 146.7391 | 6.3153 | 80.8583 | 0.80435 | 0 | 44 | 174.9167 | 0 | 0 | 0 |  | 1.5 | 1 | 2.3 | 88.9 |  |  | 923 | 923 | 923
2015-02-01 00:00:00 | 2015-02-01 |  |  |  |  | 0 | 51 | 164.75 | 0 | 0.2 | 1.3 |  | 1 | 0.6 | 1.4 | 89.5 |  |  | 923 | 923 | 923
2015-02-01 01:00:00 | 2015-02-01 01:00 |  |  |  |  | 0 | 41 | 151.9167 | 0 | 0.7 | 1.7 |  | 0.5 | 0.3 | 0.9 | 90 |  |  | 923 | 923 | 923
2015-02-01 02:00:00 | 2015-02-01 02:00 |  |  |  |  | 0 | 36 | 152.9167 | 0 | 0.6 | 2 |  | 0.5 | 0.1 | 1.1 | 88 |  |  | 922 | 922 | 923
2015-02-01 03:00:00 | 2015-02-01 03:00 |  |  |  |  | 0 | 18 | 139.75 | 0 | 0 | 0 |  | -0.5 | -0.8 | 0.2 | 91.1 |  |  | 922 | 922 | 923
2015-02-01 04:00:00 | 2015-02-01 04:00 |  |  |  |  | 0 | 40 | 126.4583 | 0 | 0 | 0 |  | -0.6 | -0.8 | -0.4 | 92.3 |  |  | 922 | 922 | 923
2015-02-01 05:00:00 | 2015-02-01 05:00 |  |  |  |  | 0 | 358 | 140.0417 | 0 | 0 | 0 |  | -1.1 | -1.4 | -0.6 | 92 |  |  | 922 | 922 | 922
2015-02-01 06:00:00 | 2015-02-01 06:00 |  |  |  |  | 0 | 126 | 143.6667 | 0 | 0.3 | 2.3 |  | -1.1 | -1.5 | -0.5 | 91.3 |  |  | 922 | 922 | 923
2015-02-01 07:00:00 | 2015-02-01 07:00 |  |  |  |  | 7 | 0 | 130.9583 | 0 | 0.6 | 2 |  | -1 | -1.4 | -0.2 | 88.6 |  |  | 922 | 922 | 923
2015-02-01 08:00:00 | 2015-02-01 08:00 |  |  |  |  | 97 | 0 | 122.8333 | 0 | 0.9 | 1.8 |  | 0.5 | 0 | 1.4 | 84.7 |  |  | 922 | 922 | 922
2015-02-01 09:00:00 | 2015-02-01 09:00 |  |  |  |  | 338 | 41 | 115.5833 | 0 | 0 | 0 |  | 3.8 | 1.7 | 5.9 | 72.7 |  |  | 921 | 921 | 922
2015-02-01 10:00:00 | 2015-02-01 10:00 |  |  |  |  | 513 | 18 | 103.9167 | 0 | 0 | 0 |  | 7.9 | 6.6 | 8.8 | 62.1 |  |  | 921 | 921 | 921
2015-02-01 11:00:00 | 2015-02-01 11:00 |  |  |  |  | 660 | 279 | 108.25 | 0 | 0 | 0 |  | 11.7 | 11.7 | 11.9 | 52.2 |  |  | 920 | 920 | 920
2015-02-01 12:00:00 | 2015-02-01 12:00 |  |  |  |  | 713 | 212 | 108.25 | 0 | 0 | 0.3 |  | 13 | 12.5 | 13.8 | 43.6 |  |  | 918 | 917 | 920
2015-02-01 13:00:00 | 2015-02-01 13:00 |  |  |  |  | 709 | 150 | 106.625 | 0 | 1.3 | 2 |  | 14.3 | 13.6 | 14.9 | 37.8 |  |  | 917 | 917 | 919
2015-02-01 14:00:00 | 2015-02-01 14:00 |  |  |  |  | 618 | 182 | 106.625 | 0 | 1.4 | 2 |  | 15.7 | 15.1 | 16.2 | 30 |  |  | 917 | 917 | 917
2015-02-01 15:00:00 | 2015-02-01 15:00 |  |  |  |  | 456 | 212 | 107.3333 | 0 | 1.4 | 2 |  | 16.4 | 16.1 | 16.6 | 30.2 |  |  | 916 | 916 | 917
2015-02-01 16:00:00 | 2015-02-01 16:00 |  |  |  |  | 252 | 224 | 108.125 | 0 | 0.4 | 1.8 |  | 16.4 | 16.3 | 16.5 | 29.4 |  |  | 917 | 917 | 917
2015-02-01 17:00:00 | 2015-02-01 17:00 |  |  |  |  | 57 | 149 | 107.4583 | 0 | 0 | 0 |  | 14.7 | 13.2 | 16.1 | 39.5 |  |  | 917 | 917 | 919
2015-02-01 18:00:00 | 2015-02-01 18:00 |  |  |  |  | 0 | 37 | 102.9583 | 0 | 0.3 | 2 |  | 11.2 | 9.2 | 12.9 | 51.3 |  |  | 919 | 919 | 920
2015-02-01 19:00:00 | 2015-02-01 19:00 |  |  |  |  | 0 | 23 | 101 | 0 | 2.6 | 3.2 |  | 8.6 | 8 | 9.3 | 70.4 |  |  | 920 | 920 | 920
2015-02-01 20:00:00 | 2015-02-01 20:00 |  |  |  |  | 0 | 44 | 100.7917 | 0 | 2.2 | 2.6 |  | 6.7 | 6 | 7.6 | 85.1 |  |  | 920 | 920 | 920
2015-02-01 21:00:00 | 2015-02-01 21:00 |  | -1.1 |  |  | 0 | 27 | 99.7083 | 0 | 2.2 | 2.9 |  | 5.6 | 5.1 | 6.1 | 93.5 |  |  | 920 | 920 | 921
2015-02-01 22:00:00 | 2015-02-01 22:00 |  | 16.4 |  |  | 0 | 31 | 97.625 | 0 | 2.3 | 2.9 |  | 4.3 | 3.5 | 5 | 98.7 |  |  | 920 | 920 | 921
2015-02-01 23:00:00 | 2015-02-01 23:00 | 184.1667 | 8.0582 | 71 | 0.8125 | 0 | 44 | 97.625 | 0 | 2.1 | 2.5 |  | 3 | 2.4 | 3.4 | 100 |  |  | 920 | 920 | 921
2015-02-02 00:00:00 | 2015-02-02 |  |  |  |  | 0 | 10 | 95.9167 | 0 | 0.4 | 1.5 |  | 2.3 | 1.7 | 2.6 | 98.1 |  |  | 920 | 920 | 921
2015-02-02 01:00:00 | 2015-02-02 01:00 |  |  |  |  | 0 | 32 | 95.5417 | 0 | 0.2 | 1.2 |  | 1.8 | 1.3 | 2.1 | 90.7 |  |  | 920 | 920 | 920
2015-02-02 02:00:00 | 2015-02-02 02:00 |  |  |  |  | 0 | 345 | 108.4167 | 0 | 0.2 | 1.9 |  | 0.9 | 0.7 | 1.4 | 87.8 |  |  | 920 | 920 | 920
2015-02-02 03:00:00 | 2015-02-02 03:00 |  |  |  |  | 0 | 12 | 108.1667 | 0 | 0 | 0.4 |  | 0.5 | -0.4 | 1.5 | 84 |  |  | 920 | 920 | 920
2015-02-02 04:00:00 | 2015-02-02 04:00 |  |  |  |  | 0 | 18 | 107.25 | 0 | 0 | 0 |  | -0.2 | -0.6 | 1 | 83.1 |  |  | 919 | 919 | 920
2015-02-02 05:00:00 | 2015-02-02 05:00 |  |  |  |  | 0 | 32 | 93.6667 | 0 | 0.1 | 0.8 |  | -0.2 | -0.5 | 0.6 | 81.4 |  |  | 919 | 919 | 920
2015-02-02 06:00:00 | 2015-02-02 06:00 |  |  |  |  | 0 | 350 | 103 | 0 | 0.2 | 0.7 |  | -0.1 | -0.8 | 0.5 | 78 |  |  | 919 | 919 | 920
2015-02-02 07:00:00 | 2015-02-02 07:00 |  |  |  |  | 10 | 358 | 117.9167 | 0 | 0 | 0.3 |  | -0.2 | -0.6 | 0.5 | 77.6 |  |  | 919 | 919 | 920
2015-02-02 08:00:00 | 2015-02-02 08:00 |  |  |  |  | 87 | 1 | 117.9583 | 0 | 0.5 | 1.6 |  | 0.7 | 0.1 | 2 | 77.1 |  |  | 919 | 919 | 920
2015-02-02 09:00:00 | 2015-02-02 09:00 |  |  |  |  | 256 | 57 | 118.625 | 0 | 0 | 0 |  | 3.3 | 1.8 | 5.7 | 73.5 |  |  | 918 | 917 | 919
2015-02-02 10:00:00 | 2015-02-02 10:00 |  |  |  |  | 438 | 272 | 129.2083 | 0 | 0 | 0 |  | 8.3 | 6.1 | 10 | 62.2 |  |  | 916 | 916 | 917
2015-02-02 11:00:00 | 2015-02-02 11:00 |  |  |  |  | 644 | 132 | 123.0833 | 0 | 0 | 0 |  | 13.2 | 10.7 | 15.2 | 45.2 |  |  | 915 | 915 | 916
2015-02-02 12:00:00 | 2015-02-02 12:00 |  |  |  |  | 734 | 160 | 120.9167 | 0 | 0 | 0.2 |  | 16 | 15 | 17.4 | 38.8 |  |  | 914 | 913 | 915
2015-02-02 13:00:00 | 2015-02-02 13:00 |  |  |  |  | 701 | 234 | 124.4167 | 0 | 0 | 0 |  | 18.6 | 17.4 | 20 | 28.5 |  |  | 912 | 912 | 913
2015-02-02 14:00:00 | 2015-02-02 14:00 |  |  |  |  | 618 | 257 | 127.5417 | 0 | 0.6 | 1.4 |  | 19.9 | 19.4 | 20.4 | 23.1 |  |  | 912 | 912 | 912
2015-02-02 15:00:00 | 2015-02-02 15:00 |  |  |  |  | 450 | 244 | 128.875 | 0 | 0.5 | 2.2 |  | 20.3 | 19.9 | 20.7 | 23.9 |  |  | 911 | 911 | 912
2015-02-02 16:00:00 | 2015-02-02 16:00 |  |  |  |  | 238 | 186 | 127.2917 | 0 | 0.6 | 1.8 |  | 19.7 | 18.6 | 20.4 | 28.3 |  |  | 911 | 911 | 911
2015-02-02 17:00:00 | 2015-02-02 17:00 |  |  |  |  | 74 | 284 | 132.9167 | 0 | 0.2 | 1.4 |  | 17.8 | 17.2 | 18.3 | 32.9 |  |  | 911 | 911 | 912
2015-02-02 18:00:00 | 2015-02-02 18:00 |  |  |  |  | 0 | 15 | 132 | 0 | 1.3 | 3.2 |  | 12.8 | 9.5 | 16.6 | 55.8 |  |  | 912 | 912 | 914
2015-02-02 19:00:00 | 2015-02-02 19:00 |  |  |  |  | 0 | 41 | 132.75 | 0 | 3.2 | 3.5 |  | 8.2 | 7.2 | 9.4 | 83.2 |  |  | 914 | 914 | 914
2015-02-02 20:00:00 | 2015-02-02 20:00 |  |  |  |  | 0 | 42 | 132.6667 | 0 | 3.1 | 3.8 |  | 6.6 | 6 | 7.2 | 92 |  |  | 914 | 914 | 915
2015-02-02 21:00:00 | 2015-02-02 21:00 |  | -0.2 |  |  | 0 | 33 | 132.9167 | 0 | 2.7 | 3.2 |  | 5.2 | 4.4 | 5.8 | 97.1 |  |  | 915 | 915 | 915
2015-02-02 22:00:00 | 2015-02-02 22:00 |  | 20.3 |  |  | 0 | 34 | 133.0417 | 0 | 2.6 | 3.9 |  | 3.7 | 3.3 | 4.2 | 100 |  |  | 915 | 915 | 915
2015-02-02 23:00:00 | 2015-02-02 23:00 | 177.0833 | 10.605 | 68.4292 | 0.72083 | 0 | 148 | 137.375 | 0 | 0.9 | 2.1 |  | 3 | 2.7 | 3.3 | 100 |  |  | 915 | 915 | 915
2015-02-03 00:00:00 | 2015-02-03 |  |  |  |  | 0 | 351 | 151.5833 | 0 | 1.1 | 2 |  | 2 | 1.7 | 2.6 | 100 |  |  | 915 | 915 | 915
2015-02-03 01:00:00 | 2015-02-03 01:00 |  |  |  |  | 0 | 6 | 150.5 | 0 | 0.3 | 0.8 |  | 1.3 | 1 | 1.6 | 100 |  |  | 915 | 915 | 916
2015-02-03 02:00:00 | 2015-02-03 02:00 |  |  |  |  | 0 | 82 | 139.5417 | 0 | 0.1 | 1.3 |  | 0.8 | 0.2 | 1.6 | 100 |  |  | 915 | 915 | 916
2015-02-03 03:00:00 | 2015-02-03 03:00 |  |  |  |  | 0 | 9 | 139.4167 | 0 | 0 | 0.7 |  | 0.3 | -0.1 | 0.7 | 100 |  |  | 915 | 915 | 916
2015-02-03 04:00:00 | 2015-02-03 04:00 |  |  |  |  | 0 | 330 | 152.4167 | 0 | 0 | 0 |  | 0 | -0.6 | 0.5 | 100 |  |  | 915 | 915 | 916
2015-02-03 05:00:00 | 2015-02-03 05:00 |  |  |  |  | 0 | 85 | 154.625 | 0 | 0 | 0 |  | 0 | -0.8 | 0.7 | 100 |  |  | 916 | 916 | 916
2015-02-03 06:00:00 | 2015-02-03 06:00 |  |  |  |  | 0 | 121 | 145.0833 | 0 | 0 | 0 |  | 0.1 | -1 | 1.4 | 100 |  |  | 916 | 916 | 917
2015-02-03 07:00:00 | 2015-02-03 07:00 |  |  |  |  | 0 | 50 | 132.25 | 0 | 0 | 0.2 |  | -0.8 | -1.8 | 0.1 | 100 |  |  | 916 | 916 | 917
2015-02-03 08:00:00 | 2015-02-03 08:00 |  |  |  |  | 99 | 272 | 143.5417 | 0 | 0.4 | 1.4 |  | 0.8 | -0.3 | 1.9 | 100 |  |  | 916 | 916 | 917
2015-02-03 09:00:00 | 2015-02-03 09:00 |  |  |  |  | 289 | 237 | 151.0417 | 0.2 | 0 | 0.2 |  | 4.3 | 1.8 | 7.8 | 99.2 |  |  | 916 | 916 | 917
2015-02-03 10:00:00 | 2015-02-03 10:00 |  |  |  |  | 537 | 170 | 146.7917 | 0 | 1.3 | 2.6 |  | 10.4 | 8.2 | 12.1 | 65.9 |  |  | 915 | 915 | 916
2015-02-03 11:00:00 | 2015-02-03 11:00 |  |  |  |  | 666 | 169 | 148.3333 | 0 | 2.9 | 3.8 |  | 13.7 | 12.3 | 15.1 | 42.2 |  |  | 915 | 915 | 916
2015-02-03 12:00:00 | 2015-02-03 12:00 |  |  |  |  | 732 | 186 | 149.4167 | 0 | 3.8 | 4.4 |  | 15.3 | 15 | 15.7 | 27.8 |  |  | 914 | 914 | 915
2015-02-03 13:00:00 | 2015-02-03 13:00 |  |  |  |  | 699 | 219 | 148.7917 | 0 | 4.3 | 5.3 |  | 16.2 | 15.7 | 16.8 | 29.5 |  |  | 913 | 913 | 914
2015-02-03 14:00:00 | 2015-02-03 14:00 |  |  |  |  | 562 | 240 | 148.0833 | 0 | 4.6 | 5.6 |  | 16.5 | 16.2 | 16.8 | 28.3 |  |  | 913 | 913 | 914
2015-02-03 15:00:00 | 2015-02-03 15:00 |  |  |  |  | 447 | 215 | 146.875 | 0 | 5.2 | 6.5 |  | 16.5 | 16.2 | 16.8 | 27.4 |  |  | 913 | 913 | 914
2015-02-03 16:00:00 | 2015-02-03 16:00 |  |  |  |  | 234 | 210 | 147.875 | 0 | 4.7 | 5.4 |  | 15.2 | 14.2 | 16.2 | 34.1 |  |  | 913 | 913 | 914
2015-02-03 17:00:00 | 2015-02-03 17:00 |  |  |  |  | 65 | 218 | 145.125 | 0 | 4.1 | 5.1 |  | 12.7 | 11.7 | 14 | 49.8 |  |  | 914 | 914 | 915
2015-02-03 18:00:00 | 2015-02-03 18:00 |  |  |  |  | 0 | 205 | 153.0417 | 0 | 4.8 | 5.4 |  | 11.1 | 10.5 | 11.6 | 61.4 |  |  | 915 | 915 | 916
2015-02-03 19:00:00 | 2015-02-03 19:00 |  |  |  |  | 0 | 236 | 161.1667 | 0 | 2.9 | 4.7 |  | 10 | 9.2 | 10.4 | 68.5 |  |  | 916 | 916 | 916
2015-02-03 20:00:00 | 2015-02-03 20:00 |  |  |  |  | 0 | 190 | 167.3333 | 0 | 3.4 | 4.3 |  | 9.7 | 9.2 | 10.4 | 70.6 |  |  | 916 | 916 | 916
2015-02-03 21:00:00 | 2015-02-03 21:00 |  | -0.8 |  |  | 0 | 212 | 174.7917 | 0 | 4.3 | 5.4 |  | 9.5 | 9.1 | 10 | 71.2 |  |  | 916 | 916 | 917
2015-02-03 22:00:00 | 2015-02-03 22:00 |  | 16.5 |  |  | 0 | 194 | 181.4583 | 0 | 4.2 | 5 |  | 8.5 | 7.8 | 9.1 | 71.5 |  |  | 917 | 917 | 917
2015-02-03 23:00:00 | 2015-02-03 23:00 | 180.4167 | 8.2486 | 71.6292 | 2.3792 | 0 | 229 | 184.8333 | 0 | 4.7 | 6.2 |  | 8.4 | 7.7 | 9 | 71.7 |  |  | 917 | 917 | 919
2015-02-04 00:00:00 | 2015-02-04 |  |  |  |  | 0 | 220 | 179.375 | 0 | 5.1 | 6.1 |  | 8.8 | 8.1 | 9.1 | 70 |  |  | 917 | 917 | 917
2015-02-04 01:00:00 | 2015-02-04 01:00 |  |  |  |  | 0 | 198 | 187.375 | 0 | 4.6 | 5.3 |  | 8.3 | 8 | 8.8 | 63.9 |  |  | 917 | 917 | 919
2015-02-04 02:00:00 | 2015-02-04 02:00 |  |  |  |  | 0 | 159 | 190.5833 | 0 | 4.7 | 5.6 |  | 8.1 | 7.9 | 8.3 | 64 |  |  | 918 | 917 | 919
2015-02-04 03:00:00 | 2015-02-04 03:00 |  |  |  |  | 0 | 176 | 197.5417 | 0 | 3.9 | 4.6 |  | 7.9 | 7.8 | 8.2 | 66.3 |  |  | 918 | 917 | 919
2015-02-04 04:00:00 | 2015-02-04 04:00 |  |  |  |  | 0 | 144 | 189.7917 | 0 | 4.2 | 4.7 |  | 7.2 | 7.1 | 7.2 | 73.7 |  |  | 919 | 919 | 919
2015-02-04 05:00:00 | 2015-02-04 05:00 |  |  |  |  | 0 | 180 | 193.75 | 0 | 3.3 | 4.1 |  | 7.3 | 6.7 | 7.7 | 75.1 |  |  | 919 | 919 | 919
2015-02-04 06:00:00 | 2015-02-04 06:00 |  |  |  |  | 0 | 207 | 197.3333 | 0 | 2.2 | 3.5 |  | 7.1 | 6.7 | 7.9 | 74.3 |  |  | 919 | 919 | 920
2015-02-04 07:00:00 | 2015-02-04 07:00 |  |  |  |  | 9 | 197 | 203.4583 | 0 | 2 | 2.7 |  | 7.5 | 7.2 | 7.8 | 72.8 |  |  | 919 | 919 | 920
2015-02-04 08:00:00 | 2015-02-04 08:00 |  |  |  |  | 42 | 186 | 199.875 | 0 | 1.8 | 2.9 |  | 7.9 | 7.3 | 8.3 | 74.7 |  |  | 920 | 920 | 921
2015-02-04 09:00:00 | 2015-02-04 09:00 |  |  |  |  | 48 | 221 | 199.2083 | 0 | 2.7 | 3.8 |  | 8.5 | 8.2 | 8.8 | 73.9 |  |  | 920 | 920 | 921
2015-02-04 10:00:00 | 2015-02-04 10:00 |  |  |  |  | 85 | 200 | 200.4583 | 0 | 4.5 | 6.1 |  | 8.8 | 8.6 | 9 | 77.3 |  |  | 920 | 920 | 921
2015-02-04 11:00:00 | 2015-02-04 11:00 |  |  |  |  | 83 | 245 | 203.625 | 0 | 4.3 | 5 |  | 9.1 | 8.9 | 9.4 | 77.5 |  |  | 921 | 921 | 921
2015-02-04 12:00:00 | 2015-02-04 12:00 |  |  |  |  | 436 | 208 | 204.5417 | 0 | 4.7 | 5.7 |  | 10.4 | 9.5 | 11.2 | 65 |  |  | 920 | 920 | 921
2015-02-04 13:00:00 | 2015-02-04 13:00 |  |  |  |  | 337 | 241 | 205.4583 | 0 | 5.4 | 6.5 |  | 11.2 | 10.5 | 12.3 | 54.2 |  |  | 919 | 919 | 920
2015-02-04 14:00:00 | 2015-02-04 14:00 |  |  |  |  | 649 | 235 | 205.25 | 0 | 5.7 | 6.7 |  | 12.4 | 12.1 | 12.7 | 53.4 |  |  | 918 | 917 | 919
2015-02-04 15:00:00 | 2015-02-04 15:00 |  |  |  |  | 482 | 219 | 205.4167 | 0 | 5 | 5.9 |  | 12.3 | 12.2 | 12.5 | 53.8 |  |  | 919 | 919 | 919
2015-02-04 16:00:00 | 2015-02-04 16:00 |  |  |  |  | 275 | 190 | 204.5833 | 0 | 5.1 | 5.9 |  | 11.8 | 11 | 12.3 | 57.5 |  |  | 919 | 919 | 919
2015-02-04 17:00:00 | 2015-02-04 17:00 |  |  |  |  | 65 | 210 | 204.25 | 0 | 5.5 | 6.1 |  | 10.3 | 9.7 | 10.9 | 63.5 |  |  | 919 | 919 | 920
2015-02-04 18:00:00 | 2015-02-04 18:00 |  |  |  |  | 0 | 191 | 203.6667 | 0 | 3.5 | 5.4 |  | 8.9 | 8 | 9.6 | 65.4 |  |  | 920 | 920 | 920
2015-02-04 19:00:00 | 2015-02-04 19:00 |  |  |  |  | 0 | 183 | 201.4583 | 0 | 2.3 | 3.7 |  | 7.2 | 6.5 | 8.8 | 72.9 |  |  | 921 | 920 | 922
2015-02-04 20:00:00 | 2015-02-04 20:00 |  |  |  |  | 0 | 353 | 208.25 | 0 | 0.2 | 1.5 |  | 5.8 | 5 | 6.3 | 79.8 |  |  | 922 | 922 | 922
2015-02-04 21:00:00 | 2015-02-04 21:00 |  | 2.4 |  |  | 0 | 61 | 201.9583 | 0 | 0 | 0.1 |  | 4.6 | 3.8 | 5.2 | 82 |  |  | 922 | 922 | 923
2015-02-04 22:00:00 | 2015-02-04 22:00 |  | 12.4 |  |  | 0 | 12 | 194.375 | 0 | 0 | 0 |  | 4.1 | 3.1 | 5.1 | 83.7 |  |  | 922 | 922 | 923
2015-02-04 23:00:00 | 2015-02-04 23:00 | 104.625 | 7.5336 | 70.1708 | 3.3625 | 0 | 37 | 186.375 | 0 | 0 | 0 |  | 2.4 | 2 | 2.7 | 89.4 |  |  | 923 | 923 | 923
2015-02-05 00:00:00 | 2015-02-05 |  |  |  |  | 0 | 337 | 191.25 | 0 | 0 | 0 |  | 1.5 | 0.8 | 2.2 | 91.2 |  |  | 923 | 923 | 923
2015-02-05 01:00:00 | 2015-02-05 01:00 |  |  |  |  | 0 | 1 | 183.0417 | 0 | 0 | 0 |  | 0.8 | 0.4 | 1.1 | 93 |  |  | 923 | 923 | 924
2015-02-05 02:00:00 | 2015-02-05 02:00 |  |  |  |  | 0 | 44 | 178.25 | 0 | 0 | 0 |  | 0.7 | 0.1 | 0.9 | 91 |  |  | 923 | 923 | 924
2015-02-05 03:00:00 | 2015-02-05 03:00 |  |  |  |  | 0 | 19 | 171.7083 | 0 | 0.3 | 1.7 |  | 0.1 | -0.4 | 0.5 | 91.2 |  |  | 923 | 923 | 924
2015-02-05 04:00:00 | 2015-02-05 04:00 |  |  |  |  | 0 | 21 | 166.5833 | 0 | 1.6 | 2.1 |  | 0.2 | -0.3 | 0.5 | 89.3 |  |  | 923 | 923 | 923
2015-02-05 05:00:00 | 2015-02-05 05:00 |  |  |  |  | 0 | 43 | 160.875 | 0 | 2 | 2.6 |  | -0.3 | -0.8 | 0.1 | 89.7 |  |  | 923 | 923 | 923
2015-02-05 06:00:00 | 2015-02-05 06:00 |  |  |  |  | 0 | 354 | 167 | 0 | 0.5 | 1.7 |  | -0.6 | -0.7 | -0.3 | 90.8 |  |  | 923 | 923 | 923
2015-02-05 07:00:00 | 2015-02-05 07:00 |  |  |  |  | 0 | 26 | 159.875 | 0 | 1.1 | 2.1 |  | -1 | -1.4 | -0.5 | 90.2 |  |  | 923 | 923 | 923
2015-02-05 08:00:00 | 2015-02-05 08:00 |  |  |  |  | 103 | 45 | 154 | 0 | 0.5 | 2 |  | 0.3 | -1.3 | 2.4 | 89.4 |  |  | 923 | 923 | 923
2015-02-05 09:00:00 | 2015-02-05 09:00 |  |  |  |  | 354 | 351 | 159.4167 | 0 | 0.3 | 1.5 |  | 4.7 | 3.1 | 6.6 | 75.4 |  |  | 922 | 922 | 923
2015-02-05 10:00:00 | 2015-02-05 10:00 |  |  |  |  | 603 | 177 | 158.4583 | 0 | 0 | 0 |  | 10.1 | 9.8 | 10.3 | 60.2 |  |  | 922 | 922 | 922
2015-02-05 11:00:00 | 2015-02-05 11:00 |  |  |  |  | 688 | 201 | 156.625 | 0 | 1.3 | 2.4 |  | 11.7 | 10.6 | 12.8 | 56 |  |  | 921 | 921 | 922
2015-02-05 12:00:00 | 2015-02-05 12:00 |  |  |  |  | 771 | 188 | 155.7917 | 0 | 2.6 | 3.1 |  | 14 | 13 | 14.7 | 48.6 |  |  | 920 | 920 | 921
2015-02-05 13:00:00 | 2015-02-05 13:00 |  |  |  |  | 604 | 248 | 156.0833 | 0 | 1.7 | 2.4 |  | 15.2 | 14.8 | 15.8 | 33.9 |  |  | 919 | 919 | 920
2015-02-05 14:00:00 | 2015-02-05 14:00 |  |  |  |  | 640 | 229 | 155.8333 | 0 | 1.6 | 2.3 |  | 16.7 | 16.3 | 17.1 | 33.5 |  |  | 918 | 917 | 919
2015-02-05 15:00:00 | 2015-02-05 15:00 |  |  |  |  | 479 | 275 | 158.1667 | 0 | 0.2 | 1.2 |  | 17.5 | 17 | 18 | 29.4 |  |  | 917 | 917 | 919
2015-02-05 16:00:00 | 2015-02-05 16:00 |  |  |  |  | 272 | 241 | 160.2917 | 0 | 0.2 | 1.7 |  | 17.9 | 17.6 | 18.3 | 28.9 |  |  | 917 | 917 | 919
2015-02-05 17:00:00 | 2015-02-05 17:00 |  |  |  |  | 69 | 48 | 153.5417 | 0 | 3.3 | 4.6 |  | 14.5 | 12.7 | 18.2 | 43.9 |  |  | 919 | 919 | 920
2015-02-05 18:00:00 | 2015-02-05 18:00 |  |  |  |  | 0 | 21 | 146.4583 | 0 | 4.4 | 5 |  | 11.3 | 10.7 | 12.2 | 52.5 |  |  | 920 | 920 | 920
2015-02-05 19:00:00 | 2015-02-05 19:00 |  |  |  |  | 0 | 31 | 140.125 | 0 | 4.1 | 4.7 |  | 10.6 | 10.3 | 10.8 | 60.8 |  |  | 920 | 920 | 921
2015-02-05 20:00:00 | 2015-02-05 20:00 |  |  |  |  | 0 | 35 | 126.875 | 0 | 3.6 | 4.2 |  | 9.2 | 8.5 | 10.1 | 76.1 |  |  | 921 | 921 | 922
2015-02-05 21:00:00 | 2015-02-05 21:00 |  | -1 |  |  | 0 | 44 | 126.1667 | 0 | 3.1 | 3.5 |  | 8.1 | 7.5 | 8.4 | 85.4 |  |  | 922 | 922 | 922
2015-02-05 22:00:00 | 2015-02-05 22:00 |  | 17.9 |  |  | 0 | 349 | 140.2083 | 0 | 1.6 | 2.9 |  | 6.5 | 5.3 | 7 | 90.7 |  |  | 922 | 922 | 922
2015-02-05 23:00:00 | 2015-02-05 23:00 | 190.9583 | 8.9246 | 70.2708 | 1.4167 | 0 | 1 | 138.7083 | 0 | 0 | 0 |  | 5 | 4.6 | 5.4 | 95.4 |  |  | 922 | 922 | 922
2015-02-06 00:00:00 | 2015-02-06 |  |  |  |  | 0 | 355 | 139.4583 | 0 | 1.3 | 2.1 |  | 4.2 | 3.5 | 4.6 | 96.5 |  |  | 922 | 922 | 922
2015-02-06 01:00:00 | 2015-02-06 01:00 |  |  |  |  | 0 | 2 | 139.5 | 0 | 0 | 0.2 |  | 3.5 | 2.9 | 3.9 | 98 |  |  | 922 | 922 | 922
2015-02-06 02:00:00 | 2015-02-06 02:00 |  |  |  |  | 0 | 31 | 138.9583 | 0 | 0.5 | 1.6 |  | 2.4 | 1.7 | 3 | 98.9 |  |  | 922 | 922 | 922
2015-02-06 03:00:00 | 2015-02-06 03:00 |  |  |  |  | 0 | 22 | 139.0833 | 0 | 1.1 | 2.3 |  | 2.1 | 1.5 | 3.4 | 98.9 |  |  | 921 | 921 | 922
2015-02-06 04:00:00 | 2015-02-06 04:00 |  |  |  |  | 0 | 40 | 139.875 | 0 | 1.2 | 2.4 |  | 1.6 | 1 | 2.6 | 90.6 |  |  | 921 | 921 | 922
2015-02-06 05:00:00 | 2015-02-06 05:00 |  |  |  |  | 0 | 19 | 138.875 | 0 | 1.9 | 2.8 |  | 1.1 | 0.5 | 2.3 | 91.6 |  |  | 921 | 921 | 922
2015-02-06 06:00:00 | 2015-02-06 06:00 |  |  |  |  | 0 | 50 | 126.2083 | 0 | 2 | 2.6 |  | 1.8 | 1.3 | 2.4 | 83.1 |  |  | 921 | 921 | 921
2015-02-06 07:00:00 | 2015-02-06 07:00 |  |  |  |  | 11 | 343 | 139.4167 | 0 | 0.2 | 0.9 |  | 1.4 | 0.9 | 1.8 | 82.5 |  |  | 921 | 921 | 921
2015-02-06 08:00:00 | 2015-02-06 08:00 |  |  |  |  | 118 | 5 | 137.75 | 0 | 0.6 | 2 |  | 2.8 | 1.1 | 4.5 | 83.3 |  |  | 921 | 921 | 921
2015-02-06 09:00:00 | 2015-02-06 09:00 |  |  |  |  | 215 | 36 | 124.625 | 0 | 0.7 | 1.6 |  | 6.2 | 4.2 | 7.3 | 71.3 |  |  | 920 | 920 | 921
2015-02-06 10:00:00 | 2015-02-06 10:00 | [5 empty] | 221 | 126.4583 | 0 | 0 | 0 |  | 12.7 | 12.6 | 12.7 | 56.7 |  |  | 919 | 919 | 919
2015-02-06 11:00:00 | 2015-02-06 11:00 |  |  |  |  | 628 | 19 | 118.875 | 0 | 1 | 1 |  | 14.7 | 14.7 | 14.7 | 47.6 |  |  | 917 | 917 | 917
2015-02-06 12:00:00 | 2015-02-06 12:00 |  |  |  |  | 326 | 218 | 120.125 | 0 | 0.2 | 1.9 |  | 15.2 | 14.9 | 15.6 | 46.5 |  |  | 917 | 917 | 917
2015-02-06 13:00:00 | 2015-02-06 13:00 |  |  |  |  | 350 | 248 | 120.125 | 0 | 0 | 0.1 |  | 16 | 15.1 | 17.2 | 43.5 |  |  | 916 | 916 | 917
2015-02-06 14:00:00 | 2015-02-06 14:00 |  |  |  |  | 253 | 290 | 122.6667 | 0 | 0 | 0 |  | 16.8 | 16.4 | 17.5 | 41.6 |  |  | 915 | 915 | 916
2015-02-06 15:00:00 | 2015-02-06 15:00 |  |  |  |  | 196 | 87 | 114.8333 | 0 | 0 | 0 |  | 17 | 16.6 | 17.4 | 44.9 |  |  | 915 | 915 | 916
2015-02-06 16:00:00 | 2015-02-06 16:00 |  |  |  |  | 127 | 75 | 107.9167 | 0 | 0 | 0 |  | 16.8 | 16.1 | 17.3 | 46 |  |  | 915 | 915 | 916
2015-02-06 17:00:00 | 2015-02-06 17:00 |  |  |  |  | 35 | 37 | 107.4583 | 0 | 1.7 | 2.7 |  | 14.2 | 12.6 | 16.4 | 57.9 |  |  | 915 | 915 | 916
2015-02-06 18:00:00 | 2015-02-06 18:00 |  |  |  |  | 0 | 37 | 108.125 | 0 | 2.4 | 3 |  | 12 | 11.4 | 12.5 | 63.4 |  |  | 916 | 916 | 916
2015-02-06 19:00:00 | 2015-02-06 19:00 |  |  |  |  | 0 | 26 | 107.9167 | 0 | 3 | 3.5 |  | 10.4 | 9.9 | 11.1 | 69.5 |  |  | 916 | 916 | 917
2015-02-06 20:00:00 | 2015-02-06 20:00 |  |  |  |  | 0 | 32 | 107.7917 | 0 | 1.6 | 2.9 |  | 9 | 8.3 | 9.6 | 76.6 |  |  | 916 | 916 | 916
2015-02-06 21:00:00 | 2015-02-06 21:00 |  | 1.1 |  |  | 0 | 15 | 106.5833 | 0 | 3.1 | 4.2 |  | 8.3 | 8 | 8.9 | 83.1 |  |  | 916 | 916 | 917
2015-02-06 22:00:00 | 2015-02-06 22:00 |  | 17 |  |  | 0 | 26 | 93.125 | 0 | 4 | 4.5 |  | 7.9 | 7.2 | 9 | 87.1 |  |  | 916 | 916 | 917
2015-02-06 23:00:00 | 2015-02-06 23:00 | 98.2174 | 9.3854 | 72.9292 | 1.2583 | 0 | 30 | 94.3333 | 0 | 3.7 | 4.1 |  | 7.2 | 7 | 7.5 | 91.2 |  |  | 916 | 916 | 917
2015-02-07 00:00:00 | 2015-02-07 |  |  |  |  | 0 | 340 | 93.7083 | 0 | 2 | 3.5 |  | 7.2 | 6.9 | 7.3 | 91.4 |  |  | 916 | 916 | 916
2015-02-07 01:00:00 | 2015-02-07 01:00 |  |  |  |  | 0 | 346 | 108.0417 | 0 | 0 | 0 |  | 6.2 | 5.9 | 6.7 | 94.3 |  |  | 916 | 916 | 916
2015-02-07 02:00:00 | 2015-02-07 02:00 |  |  |  |  | 0 | 20 | 107.5833 | 0 | 0 | 0 |  | 5.8 | 5.5 | 6.3 | 96.8 |  |  | 915 | 915 | 916
2015-02-07 03:00:00 | 2015-02-07 03:00 |  |  |  |  | 0 | 29 | 107.875 | 0 | 0 | 0 |  | 5.7 | 5.2 | 5.9 | 96.7 |  |  | 915 | 915 | 915
2015-02-07 04:00:00 | 2015-02-07 04:00 |  |  |  |  | 0 | 189 | 114.0833 | 0 | 0 | 0 |  | 4.6 | 4.1 | 5.1 | 97.3 |  |  | 915 | 915 | 916
2015-02-07 05:00:00 | 2015-02-07 05:00 |  |  |  |  | 0 | 134 | 118.875 | 0 | 0 | 0 |  | 3.9 | 3.4 | 4.4 | 99.8 |  |  | 915 | 915 | 915
2015-02-07 06:00:00 | 2015-02-07 06:00 |  |  |  |  | 0 | 9 | 117.1667 | 0 | 0 | 0 |  | 3.2 | 2.8 | 3.7 | 100 |  |  | 915 | 915 | 915
2015-02-07 07:00:00 | 2015-02-07 07:00 |  |  |  |  | 8 | 64 | 105.5417 | 0 | 0 | 0 |  | 3.3 | 3.1 | 3.7 | 100 |  |  | 914 | 914 | 915
2015-02-07 08:00:00 | 2015-02-07 08:00 |  |  |  |  | 108 | 342 | 119.5833 | 0 | 0 | 0.2 |  | 5.3 | 3.3 | 7 | 96 |  |  | 914 | 914 | 915
2015-02-07 09:00:00 | 2015-02-07 09:00 | [5 empty] | 349 | 132.625 | 0 | 0 | 0 |  | 13 | 12.3 | 13.6 | 55.8 |  |  | 913 | 913 | 914
2015-02-07 10:00:00 | 2015-02-07 10:00 |  |  |  |  | 602 | 195 | 131.5417 | 0 | 0.4 | 0.9 |  | 17.4 | 17.2 | 17.5 | 46.9 |  |  | 912 | 912 | 913
2015-02-07 11:00:00 | 2015-02-07 11:00 |  |  |  |  | 666 | 209 | 139.4583 | 0 | 2 | 2.7 |  | 19.1 | 17.9 | 20.1 | 29.8 |  |  | 912 | 911 | 913
2015-02-07 12:00:00 | 2015-02-07 12:00 |  |  |  |  | 725 | 214 | 139.2917 | 0 | 3.4 | 5.1 |  | 20.7 | 20 | 21.2 | 23.8 |  |  | 910 | 910 | 911
2015-02-07 13:00:00 | 2015-02-07 13:00 |  |  |  |  | 708 | 236 | 138.7917 | 0 | 5 | 6.5 |  | 21.4 | 20.9 | 21.8 | 23.1 |  |  | 909 | 909 | 910
2015-02-07 14:00:00 | 2015-02-07 14:00 |  |  |  |  | 609 | 255 | 137.3333 | 0 | 6.1 | 7.4 |  | 21 | 20.7 | 21.5 | 23.3 |  |  | 909 | 909 | 909
2015-02-07 15:00:00 | 2015-02-07 15:00 |  |  |  |  | 397 | 245 | 143.9167 | 0 | 7.2 | 8.3 |  | 19.9 | 18.8 | 21.1 | 24.4 |  |  | 908 | 908 | 909
2015-02-07 16:00:00 | 2015-02-07 16:00 |  |  |  |  | 240 | 249 | 151.1667 | 0 | 5.8 | 7.4 |  | 18.7 | 18.1 | 19.4 | 26.3 |  |  | 909 | 909 | 909
2015-02-07 17:00:00 | 2015-02-07 17:00 |  |  |  |  | 69 | 216 | 158.625 | 0 | 2.3 | 4.8 |  | 16.7 | 15.3 | 18 | 32.7 |  |  | 909 | 909 | 910
2015-02-07 18:00:00 | 2015-02-07 18:00 |  |  |  |  | 0 | 182 | 164.6667 | 0 | 1.3 | 2.6 |  | 14.1 | 13.2 | 15.2 | 39.5 |  |  | 910 | 910 | 911
2015-02-07 19:00:00 | 2015-02-07 19:00 |  |  |  |  | 0 | 184 | 171.25 | 0 | 2.2 | 3.1 |  | 12.8 | 11.9 | 13.8 | 43.8 |  |  | 910 | 910 | 911
2015-02-07 20:00:00 | 2015-02-07 20:00 |  |  |  |  | 0 | 164 | 176.75 | 0 | 2.1 | 2.9 |  | 11.1 | 10.2 | 12.5 | 47.5 |  |  | 910 | 910 | 911
2015-02-07 21:00:00 | 2015-02-07 21:00 |  | 3.2 |  |  | 0 | 191 | 184.0833 | 0 | 2.4 | 3.5 |  | 11 | 10.6 | 11.8 | 44.4 |  |  | 910 | 910 | 911
2015-02-07 22:00:00 | 2015-02-07 22:00 |  | 21.4 |  |  | 0 | 193 | 191.0417 | 0 | 2.8 | 3.9 |  | 11.2 | 10.6 | 12.2 | 39.3 |  |  | 910 | 910 | 911
2015-02-07 23:00:00 | 2015-02-07 23:00 | 179.6522 | 12.7342 | 58.6292 | 2.0292 | 0 | 180 | 197.2917 | 0 | 3.7 | 4.5 |  | 12.4 | 11.9 | 13.1 | 34.2 |  |  | 910 | 910 | 910
2015-02-08 00:00:00 | 2015-02-08 |  |  |  |  | 0 | 228 | 192.625 | 0 | 3.8 | 5 |  | 11.5 | 10.7 | 12.2 | 41 |  |  | 909 | 909 | 910
2015-02-08 01:00:00 | 2015-02-08 01:00 |  |  |  |  | 0 | 224 | 187.5417 | 0 | 5.6 | 6.5 |  | 10.6 | 9.9 | 11.3 | 60.1 |  |  | 910 | 910 | 910
2015-02-08 02:00:00 | 2015-02-08 02:00 |  |  |  |  | 0 | 190 | 194.625 | 0 | 5.1 | 5.6 |  | 10 | 9.8 | 10.2 | 68.5 |  |  | 910 | 910 | 910
2015-02-08 03:00:00 | 2015-02-08 03:00 |  |  |  |  | 0 | 214 | 202.3333 | 0 | 4.5 | 5.2 |  | 9.4 | 9 | 10 | 69.2 |  |  | 910 | 910 | 910
2015-02-08 04:00:00 | 2015-02-08 04:00 |  |  |  |  | 0 | 180 | 201.9583 | 0 | 5.1 | 6.5 |  | 8.9 | 8.7 | 9.2 | 65.6 |  |  | 910 | 910 | 910
2015-02-08 05:00:00 | 2015-02-08 05:00 |  |  |  |  | 0 | 202 | 204.7917 | 0 | 3.6 | 5 |  | 9 | 8.8 | 9.2 | 66.9 |  |  | 910 | 910 | 910
2015-02-08 06:00:00 | 2015-02-08 06:00 |  |  |  |  | 0 | 182 | 212 | 0 | 2.7 | 3.5 |  | 8.7 | 8.5 | 9.1 | 74 |  |  | 910 | 910 | 910
2015-02-08 07:00:00 | 2015-02-08 07:00 |  |  |  |  | 0 | 172 | 216.5 | 0 | 2.5 | 3.4 |  | 8.7 | 8.5 | 8.9 | 78.6 |  |  | 910 | 910 | 911
2015-02-08 08:00:00 | 2015-02-08 08:00 |  |  |  |  | 51 | 183 | 209.875 | 0 | 3.6 | 4.4 |  | 9.4 | 9.2 | 9.7 | 72.8 |  |  | 910 | 910 | 911
2015-02-08 09:00:00 | 2015-02-08 09:00 |  |  |  |  | 264 | 187 | 203.125 | 0 | 4.3 | 5.5 |  | 10 | 9.5 | 10.9 | 67.6 |  |  | 910 | 910 | 911
2015-02-08 10:00:00 | 2015-02-08 10:00 |  |  |  |  | 514 | 203 | 203.4583 | 0 | 5.4 | 6.2 |  | 10.8 | 10.2 | 11.2 | 61.2 |  |  | 911 | 911 | 911
2015-02-08 11:00:00 | 2015-02-08 11:00 |  |  |  |  | 337 | 177 | 202.125 | 0 | 4.2 | 5.6 |  | 10.6 | 10.1 | 11.3 | 63 |  |  | 910 | 910 | 911
2015-02-08 12:00:00 | 2015-02-08 12:00 |  |  |  |  | 208 | 210 | 201.9583 | 0 | 4.5 | 5.5 |  | 10.6 | 10.2 | 11.6 | 63.6 |  |  | 909 | 909 | 910
2015-02-08 13:00:00 | 2015-02-08 13:00 |  |  |  |  | 631 | 229 | 201.6667 | 0 | 5.7 | 6.8 |  | 11.8 | 10.7 | 12.7 | 56.5 |  |  | 908 | 908 | 910
2015-02-08 14:00:00 | 2015-02-08 14:00 |  |  |  |  | 504 | 215 | 200 | 0 | 6 | 7.1 |  | 12 | 11.5 | 12.5 | 56.9 |  |  | 908 | 908 | 909
2015-02-08 15:00:00 | 2015-02-08 15:00 |  |  |  |  | 255 | 199 | 198.0833 | 0 | 6.1 | 6.9 |  | 11.1 | 10.6 | 11.8 | 57.1 |  |  | 909 | 909 | 910
2015-02-08 16:00:00 | 2015-02-08 16:00 |  |  |  |  | 89 | 195 | 195.8333 | 0 | 6 | 7.3 |  | 10.4 | 10.2 | 10.6 | 59.6 |  |  | 910 | 910 | 910
2015-02-08 17:00:00 | 2015-02-08 17:00 |  |  |  |  | 54 | 216 | 195.8333 | 0 | 4.5 | 5.8 |  | 10.2 | 9.7 | 10.8 | 62.1 |  |  | 910 | 910 | 910
2015-02-08 18:00:00 | 2015-02-08 18:00 |  |  |  |  | 0 | 186 | 196 | 0 | 4.2 | 4.8 |  | 9.4 | 9.2 | 9.6 | 68.5 |  |  | 910 | 910 | 911
2015-02-08 19:00:00 | 2015-02-08 19:00 |  |  |  |  | 0 | 189 | 196.2083 | 0 | 4.5 | 5 |  | 9 | 8.9 | 9.3 | 74 |  |  | 911 | 911 | 911
2015-02-08 20:00:00 | 2015-02-08 20:00 |  |  |  |  | 0 | 238 | 199.2917 | 0 | 4.5 | 5.3 |  | 8.9 | 8.7 | 9 | 71.9 |  |  | 911 | 911 | 912
2015-02-08 21:00:00 | 2015-02-08 21:00 |  | 8.2 |  |  | 0 | 203 | 199.7917 | 0 | 5.3 | 6.1 |  | 8.8 | 8.7 | 8.8 | 65.2 |  |  | 911 | 911 | 912
2015-02-08 22:00:00 | 2015-02-08 22:00 |  | 12 |  |  | 0 | 199 | 200.0417 | 0 | 4 | 4.7 |  | 8.5 | 8.5 | 8.6 | 67 |  |  | 911 | 911 | 912
2015-02-08 23:00:00 | 2015-02-08 23:00 | 121.125 | 10.1191 | 65.0375 | 4.5292 | 0 | 202 | 200.9583 | 0 | 3 | 3.9 |  | 8.2 | 8 | 8.4 | 70 |  |  | 911 | 911 | 912
2015-02-09 00:00:00 | 2015-02-09 |  |  |  |  | 0 | 213 | 200.3333 | 0 | 3 | 3.6 |  | 7.8 | 7.5 | 8 | 74.1 |  |  | 911 | 911 | 912
2015-02-09 01:00:00 | 2015-02-09 01:00 |  |  |  |  | 0 | 214 | 199.9167 | 0 | 3.8 | 4.9 |  | 7.9 | 7.6 | 8.1 | 77.3 |  |  | 911 | 911 | 911
2015-02-09 02:00:00 | 2015-02-09 02:00 |  |  |  |  | 0 | 205 | 200.5417 | 0 | 2.9 | 3.7 |  | 7.4 | 7.3 | 7.4 | 80.2 |  |  | 910 | 910 | 911
2015-02-09 03:00:00 | 2015-02-09 03:00 |  |  |  |  | 0 | 230 | 201.2083 | 0 | 3 | 3.6 |  | 7.4 | 7.3 | 7.5 | 83.5 |  |  | 909 | 909 | 910
2015-02-09 04:00:00 | 2015-02-09 04:00 |  |  |  |  | 0 | 207 | 202.3333 | 0 | 3.2 | 4.2 |  | 7.5 | 7.3 | 7.7 | 80.5 |  |  | 909 | 909 | 910
2015-02-09 05:00:00 | 2015-02-09 05:00 |  |  |  |  | 0 | 210 | 202.6667 | 0 | 3.9 | 5.3 |  | 7.1 | 6.6 | 7.7 | 85.4 |  |  | 909 | 909 | 910
2015-02-09 06:00:00 | 2015-02-09 06:00 |  |  |  |  | 0 | 184 | 202.75 | 0 | 3.8 | 4.9 |  | 7.1 | 6.9 | 7.4 | 86.7 |  |  | 909 | 909 | 910
2015-02-09 07:00:00 | 2015-02-09 07:00 |  |  |  |  | 8 | 208 | 204.25 | 0 | 3.2 | 3.8 |  | 7.1 | 6.9 | 7.2 | 91.2 |  |  | 909 | 909 | 910
2015-02-09 08:00:00 | 2015-02-09 08:00 |  |  |  |  | 40 | 201 | 205 | 0 | 3.9 | 5 |  | 7.7 | 7.3 | 8 | 90.2 |  |  | 909 | 909 | 910
2015-02-09 09:00:00 | 2015-02-09 09:00 |  |  |  |  | 405 | 231 | 206.8333 | 0 | 5.8 | 6.8 |  | 9.6 | 8.2 | 10.9 | 74.1 |  |  | 909 | 909 | 910
2015-02-09 10:00:00 | 2015-02-09 10:00 |  |  |  |  | 546 | 234 | 208.125 | 0 | 6.6 | 8 |  | 11 | 10 | 11.8 | 64.9 |  |  | 909 | 909 | 909
2015-02-09 11:00:00 | 2015-02-09 11:00 |  |  |  |  | 793 | 233 | 210.4583 | 0.2 | 7.4 | 8.4 |  | 11.7 | 11.3 | 12 | 60.5 |  |  | 908 | 908 | 909
2015-02-09 12:00:00 | 2015-02-09 12:00 |  |  |  |  | 565 | 220 | 210.875 | 0 | 7.7 | 8.5 |  | 11.5 | 10.9 | 12.1 | 59.3 |  |  | 907 | 907 | 909
2015-02-09 13:00:00 | 2015-02-09 13:00 |  |  |  |  | 383 | 219 | 210.4583 | 0 | 7.5 | 8.2 |  | 11.2 | 10.7 | 12 | 56.7 |  |  | 906 | 906 | 907
2015-02-09 14:00:00 | 2015-02-09 14:00 |  |  |  |  | 325 | 222 | 210.75 | 0 | 7.6 | 9 |  | 10.9 | 10.6 | 11.4 | 60.7 |  |  | 906 | 906 | 906
2015-02-09 15:00:00 | 2015-02-09 15:00 |  |  |  |  | 167 | 195 | 210.5833 | 0 | 6.9 | 7.8 |  | 10.3 | 9.4 | 11.4 | 65.3 |  |  | 906 | 906 | 907
2015-02-09 16:00:00 | 2015-02-09 16:00 |  |  |  |  | 28 | 196 | 210.625 | 0.8 | 5.3 | 8 |  | 8.2 | 7.7 | 8.6 | 82 |  |  | 907 | 907 | 908
2015-02-09 17:00:00 | 2015-02-09 17:00 |  |  |  |  | 8 | 211 | 210.4167 | 0.2 | 5.4 | 7.3 |  | 8 | 7.7 | 8.3 | 83.6 |  |  | 906 | 906 | 907
2015-02-09 18:00:00 | 2015-02-09 18:00 |  |  |  |  | 0 | 241 | 212.7083 | 2 | 4.3 | 6.2 |  | 6.9 | 6.5 | 7.9 | 88.1 |  |  | 907 | 907 | 908
2015-02-09 19:00:00 | 2015-02-09 19:00 |  |  |  |  | 0 | 184 | 212.5 | 3.4 | 4.1 | 5.5 |  | 6.1 | 5.5 | 6.9 | 92.9 |  |  | 908 | 908 | 909
2015-02-09 20:00:00 | 2015-02-09 20:00 |  |  |  |  | 0 | 191 | 210.5417 | 1 | 4.5 | 5.4 |  | 5.7 | 5.4 | 6.2 | 98.6 |  |  | 909 | 909 | 909
2015-02-09 21:00:00 | 2015-02-09 21:00 |  | 5.7 |  |  | 0 | 214 | 211 | 0.4 | 2.8 | 4 |  | 6.3 | 6.2 | 6.5 | 97.3 |  |  | 909 | 909 | 909
2015-02-09 22:00:00 | 2015-02-09 22:00 |  | 11.7 |  |  | 0 | 220 | 211.875 | 0 | 3.2 | 3.8 |  | 6.7 | 6.5 | 6.8 | 92.9 |  |  | 908 | 908 | 909
2015-02-09 23:00:00 | 2015-02-09 23:00 | 136.1667 | 8.7479 | 79.9667 | 4.7 | 0 | 250 | 213.875 | 0 | 3 | 3.9 |  | 6.3 | 6 | 6.6 | 93.2 |  |  | 908 | 908 | 909
2015-02-10 00:00:00 | 2015-02-10 |  |  |  |  | 0 | 232 | 214.6667 | 0 | 2.4 | 3.5 |  | 6.1 | 5.8 | 6.3 | 95.7 |  |  | 908 | 908 | 908
2015-02-10 01:00:00 | 2015-02-10 01:00 |  |  |  |  | 0 | 239 | 215.7083 | 0 | 2.6 | 3.6 |  | 5.8 | 5.5 | 6 | 96.6 |  |  | 908 | 908 | 908
2015-02-10 02:00:00 | 2015-02-10 02:00 |  |  |  |  | 0 | 217 | 216.2083 | 0 | 2.5 | 3 |  | 5.4 | 5 | 5.8 | 96.6 |  |  | 907 | 907 | 908
2015-02-10 03:00:00 | 2015-02-10 03:00 |  |  |  |  | 0 | 213 | 215.5 | 0 | 2.4 | 2.9 |  | 5.1 | 5 | 5.2 | 99.1 |  |  | 907 | 907 | 908
2015-02-10 04:00:00 | 2015-02-10 04:00 |  |  |  |  | 0 | 213 | 215.75 | 0 | 2.8 | 3.6 |  | 5 | 4.8 | 5.2 | 99.9 |  |  | 907 | 907 | 907
2015-02-10 05:00:00 | 2015-02-10 05:00 |  |  |  |  | 0 | 148 | 213.1667 | 0 | 1.4 | 2.3 |  | 4 | 2.7 | 4.8 | 99 |  |  | 907 | 907 | 908
2015-02-10 06:00:00 | 2015-02-10 06:00 |  |  |  |  | 0 | 159 | 212.125 | 0 | 0.8 | 1.4 |  | 2.7 | 2.5 | 3.1 | 100 |  |  | 907 | 907 | 908
2015-02-10 07:00:00 | 2015-02-10 07:00 |  |  |  |  | 15 | 171 | 210.5833 | 0.2 | 1.4 | 1.7 |  | 2.4 | 2 | 3 | 100 |  |  | 907 | 907 | 908
2015-02-10 08:00:00 | 2015-02-10 08:00 |  |  |  |  | 127 | 195 | 210.3333 | 0 | 2.2 | 2.7 |  | 4.7 | 3.3 | 6.1 | 100 |  |  | 907 | 907 | 907
2015-02-10 09:00:00 | 2015-02-10 09:00 |  |  |  |  | 305 | 228 | 210.2083 | 0 | 3.2 | 3.9 |  | 7.7 | 6.1 | 8.6 | 82.5 |  |  | 906 | 906 | 907
2015-02-10 10:00:00 | 2015-02-10 10:00 |  |  |  |  | 356 | 215 | 209.4167 | 0 | 3.9 | 4.5 |  | 8.7 | 8.3 | 9.5 | 63.4 |  |  | 906 | 906 | 907
2015-02-10 11:00:00 | 2015-02-10 11:00 |  |  |  |  | 295 | 253 | 210.25 | 0 | 3.6 | 4 |  | 9.9 | 9.7 | 10.2 | 63.7 |  |  | 906 | 906 | 906
2015-02-10 12:00:00 | 2015-02-10 12:00 |  |  |  |  | 185 | 195 | 209.2083 | 0 | 5.8 | 8.8 |  | 10.3 | 10.1 | 10.6 | 60.4 |  |  | 904 | 904 | 906
2015-02-10 13:00:00 | 2015-02-10 13:00 |  |  |  |  | 417 | 194 | 208.1667 | 0 | 8.3 | 9.3 |  | 10.9 | 10.6 | 11.4 | 54.8 |  |  | 903 | 903 | 904
2015-02-10 14:00:00 | 2015-02-10 14:00 |  |  |  |  | 239 | 215 | 207.875 | 0 | 6.6 | 7.9 |  | 10.4 | 10.3 | 10.6 | 59.6 |  |  | 903 | 903 | 903
2015-02-10 15:00:00 | 2015-02-10 15:00 |  |  |  |  | 476 | 237 | 209.625 | 0 | 8.1 | 9.1 |  | 10.6 | 10.3 | 11 | 55.5 |  |  | 902 | 902 | 903
2015-02-10 16:00:00 | 2015-02-10 16:00 |  |  |  |  | 290 | 192 | 209.4583 | 0 | 8 | 8.9 |  | 9.8 | 9.1 | 10.5 | 48.4 |  |  | 902 | 902 | 903
2015-02-10 17:00:00 | 2015-02-10 17:00 |  |  |  |  | 75 | 210 | 209.4167 | 0 | 5.9 | 7.1 |  | 8.2 | 7.4 | 8.9 | 54.5 |  |  | 903 | 903 | 904
2015-02-10 18:00:00 | 2015-02-10 18:00 |  |  |  |  | 0 | 209 | 208.0833 | 0 | 4 | 5 |  | 7 | 6.5 | 7.4 | 63.2 |  |  | 904 | 904 | 904
2015-02-10 19:00:00 | 2015-02-10 19:00 |  |  |  |  | 0 | 219 | 209.5417 | 0 | 0.4 | 2.2 |  | 6 | 5.7 | 6.6 | 68.3 |  |  | 904 | 904 | 906
2015-02-10 20:00:00 | 2015-02-10 20:00 |  |  |  |  | 0 | 233 | 211.2917 | 0 | 3.1 | 8.4 |  | 6.5 | 6 | 7 | 66.4 |  |  | 904 | 904 | 904
2015-02-10 21:00:00 | 2015-02-10 21:00 |  | 2.4 |  |  | 0 | 208 | 211.0417 | 0.4 | 6.7 | 11.1 |  | 6 | 5.6 | 6.8 | 77.6 |  |  | 903 | 903 | 904
2015-02-10 22:00:00 | 2015-02-10 22:00 |  | 10.9 |  |  | 0 | 199 | 210.1667 | 3.2 | 9.9 | 14.2 |  | 5.3 | 4.2 | 6.8 | 82 |  |  | 903 | 903 | 904
2015-02-10 23:00:00 | 2015-02-10 23:00 | 115.8333 | 6.7468 | 78.1625 | 4.3792 | 0 | 209 | 208.4583 | 1.6 | 9.1 | 12.1 |  | 4.5 | 4.2 | 5.1 | 88.7 |  |  | 905 | 904 | 907
2015-02-11 00:00:00 | 2015-02-11 |  |  |  |  | 0 | 209 | 207.5 | 0.4 | 8.3 | 10.8 |  | 4.4 | 3.8 | 4.8 | 85.7 |  |  | 905 | 904 | 906
2015-02-11 01:00:00 | 2015-02-11 01:00 |  |  |  |  | 0 | 211 | 206.3333 | 0.4 | 6.7 | 7.7 |  | 4.1 | 3.9 | 4.3 | 86.5 |  |  | 906 | 906 | 906
2015-02-11 02:00:00 | 2015-02-11 02:00 |  |  |  |  | 0 | 209 | 206 | 0 | 6 | 7.5 |  | 4.4 | 4 | 4.9 | 82.9 |  |  | 906 | 906 | 906
2015-02-11 03:00:00 | 2015-02-11 03:00 |  |  |  |  | 0 | 226 | 206.5417 | 2.2 | 7.1 | 9.2 |  | 3.1 | 1.9 | 4.4 | 85.8 |  |  | 907 | 906 | 908
2015-02-11 04:00:00 | 2015-02-11 04:00 |  |  |  |  | 0 | 223 | 206.9583 | 1 | 3.8 | 5.6 |  | 2.3 | 1.9 | 2.7 | 96 |  |  | 907 | 907 | 908
2015-02-11 05:00:00 | 2015-02-11 05:00 |  |  |  |  | 0 | 215 | 209.75 | 0 | 4.8 | 7.1 |  | 3.4 | 2.8 | 3.5 | 91.1 |  |  | 908 | 908 | 908
2015-02-11 06:00:00 | 2015-02-11 06:00 |  |  |  |  | 0 | 204 | 211.625 | 0 | 2.5 | 4.9 |  | 3.3 | 3.1 | 3.7 | 86.3 |  |  | 907 | 907 | 908
2015-02-11 07:00:00 | 2015-02-11 07:00 |  |  |  |  | 0 | 218 | 213.5833 | 0 | 1.7 | 2.6 |  | 3.5 | 3.4 | 3.7 | 81.3 |  |  | 907 | 907 | 908
2015-02-11 08:00:00 | 2015-02-11 08:00 |  |  |  |  | 11 | 227 | 214.9167 | 0 | 3.5 | 4.4 |  | 3.6 | 3.5 | 3.6 | 84.3 |  |  | 908 | 908 | 908
2015-02-11 09:00:00 | 2015-02-11 09:00 |  |  |  |  | 26 | 242 | 215.5 | 0 | 4.2 | 5.1 |  | 3.6 | 3.4 | 3.9 | 82.9 |  |  | 908 | 908 | 908
2015-02-11 10:00:00 | 2015-02-11 10:00 |  |  |  |  | 25 | 241 | 216.5833 | 0 | 2.6 | 3.2 |  | 3.1 | 2.9 | 3.3 | 88.4 |  |  | 908 | 908 | 908
2015-02-11 11:00:00 | 2015-02-11 11:00 |  |  |  |  | 55 | 194 | 214.125 | 0 | 4.2 | 6.8 |  | 3.8 | 3.1 | 4.6 | 83.8 |  |  | 907 | 907 | 908
2015-02-11 12:00:00 | 2015-02-11 12:00 |  |  |  |  | 76 | 221 | 215.2083 | 0 | 5.4 | 8 |  | 4.8 | 4.6 | 5 | 74.4 |  |  | 907 | 907 | 907
2015-02-11 13:00:00 | 2015-02-11 13:00 |  |  |  |  | 197 | 232 | 216.7917 | 0 | 6.1 | 7.1 |  | 4.9 | 4.4 | 5.3 | 79.4 |  |  | 906 | 906 | 907
2015-02-11 14:00:00 | 2015-02-11 14:00 |  |  |  |  | 130 | 177 | 215.2083 | 0.2 | 6.5 | 8.8 |  | 4.4 | 4.1 | 4.7 | 84.5 |  |  | 906 | 906 | 907
2015-02-11 15:00:00 | 2015-02-11 15:00 |  |  |  |  | 26 | 193 | 213.375 | 1.2 | 5.9 | 7.1 |  | 3.1 | 1.7 | 4.3 | 89.1 |  |  | 906 | 906 | 908
2015-02-11 16:00:00 | 2015-02-11 16:00 |  |  |  |  | 30 | 209 | 214.0833 | 1.4 | 5.6 | 9.1 |  | 2 | 1.2 | 2.9 | 96.6 |  |  | 908 | 908 | 909
2015-02-11 17:00:00 | 2015-02-11 17:00 |  |  |  |  | 8 | 234 | 215.0833 | 0.4 | 4.4 | 6.2 |  | 1.8 | 1.5 | 2 | 95.8 |  |  | 908 | 908 | 909
2015-02-11 18:00:00 | 2015-02-11 18:00 |  |  |  |  | 0 | 244 | 216.5417 | 0.2 | 2 | 3.4 |  | 0.7 | 0.1 | 1.5 | 98.4 |  |  | 908 | 906 | 909
2015-02-11 19:00:00 | 2015-02-11 19:00 |  |  |  |  | 0 | 220 | 216.5833 | 0 | 0.5 | 1.4 |  | 0.1 | 0 | 0.1 | 100 |  |  | 909 | 909 | 909
2015-02-11 20:00:00 | 2015-02-11 20:00 |  |  |  |  | 0 | 222 | 216.125 | 0 | 0.1 | 1.1 |  | 0.1 | 0 | 0.1 | 100 |  |  | 909 | 909 | 910
2015-02-11 21:00:00 | 2015-02-11 21:00 |  | 0.1 |  |  | 0 | 247 | 217.75 | 0 | 0 | 0 |  | 0.1 | 0 | 0.1 | 100 |  |  | 910 | 910 | 910
2015-02-11 22:00:00 | 2015-02-11 22:00 |  | 4.9 |  |  | 0 | 236 | 219.2917 | 0 | 1.8 | 3.2 |  | 0.4 | 0.2 | 0.6 | 100 |  |  | 911 | 910 | 912
2015-02-11 23:00:00 | 2015-02-11 23:00 | 24.3333 | 2.5313 | 89.7167 | 4.0167 | 0 | 250 | 221 | 0.8 | 2.7 | 3.9 |  | 0.5 | 0.2 | 0.9 | 100 |  |  | 912 | 912 | 912
2015-02-12 00:00:00 | 2015-02-12 |  |  |  |  | 0 | 215 | 221.25 | 0.2 | 1 | 2.3 |  | 0.1 | 0 | 0.2 | 100 |  |  | 911 | 911 | 912
2015-02-12 01:00:00 | 2015-02-12 01:00 |  |  |  |  | 0 | 223 | 221.75 | 0.2 | 0.9 | 1.7 |  | 0.1 | 0 | 0.1 | 100 |  |  | 912 | 912 | 912
2015-02-12 02:00:00 | 2015-02-12 02:00 |  |  |  |  | 0 | 200 | 221.375 | 0 | 1.6 | 1.9 |  | 0.1 | 0 | 0.2 | 100 |  |  | 912 | 912 | 913
2015-02-12 03:00:00 | 2015-02-12 03:00 |  |  |  |  | 0 | 222 | 221.2083 | 0 | 1.3 | 2 |  | 0.1 | 0 | 0.2 | 100 |  |  | 912 | 912 | 913
2015-02-12 04:00:00 | 2015-02-12 04:00 |  |  |  |  | 0 | 200 | 220.25 | 0 | 0.2 | 1.3 |  | 0 | 0 | 0.2 | 100 |  |  | 913 | 913 | 913
2015-02-12 05:00:00 | 2015-02-12 05:00 |  |  |  |  | 0 | 232 | 220.9583 | 0.2 | 0 | 0 |  | 0 | -0.1 | 0 | 100 |  |  | 913 | 913 | 913
2015-02-12 06:00:00 | 2015-02-12 06:00 |  |  |  |  | 0 | 227 | 221.9167 | 0 | 0 | 0 |  | 0 | -0.1 | 0 | 100 |  |  | 913 | 913 | 914
2015-02-12 07:00:00 | 2015-02-12 07:00 |  |  |  |  | 0 | 252 | 223.3333 | 0 | 0 | 0 |  | 0 | -0.1 | 0.1 | 100 |  |  | 914 | 914 | 914
2015-02-12 08:00:00 | 2015-02-12 08:00 |  |  |  |  | 18 | 229 | 223.4167 | 0.2 | 0.3 | 3.3 |  | 0.3 | 0.1 | 0.6 | 100 |  |  | 914 | 914 | 915
2015-02-12 09:00:00 | 2015-02-12 09:00 |  |  |  |  | 40 | 238 | 223.25 | 0.4 | 3.4 | 4 |  | 0.3 | -0.1 | 0.7 | 100 |  |  | 915 | 915 | 915
2015-02-12 10:00:00 | 2015-02-12 10:00 |  |  |  |  | 65 | 177 | 220.5833 | 0.8 | 1.8 | 2 |  | 0.5 | 0 | 0.7 | 100 |  |  | 915 | 915 | 916
2015-02-12 11:00:00 | 2015-02-12 11:00 |  |  |  |  | 163 | 221 | 221.7083 | 0.8 | 1.6 | 2.4 |  | 1 | 0.2 | 1.5 | 100 |  |  | 915 | 915 | 916
2015-02-12 12:00:00 | 2015-02-12 12:00 |  |  |  |  | 253 | 221 | 221.7083 | 0.8 | 2.3 | 3 |  | 0.4 | 0.1 | 0.7 | 100 |  |  | 915 | 915 | 916
2015-02-12 13:00:00 | 2015-02-12 13:00 |  |  |  |  | 265 | 246 | 222.2917 | 1.8 | 3.2 | 4.2 |  | 0.8 | 0.7 | 1 | 100 |  |  | 914 | 914 | 915
2015-02-12 14:00:00 | 2015-02-12 14:00 |  |  |  |  | 166 | 233 | 224.625 | 1.6 | 2.2 | 3.6 |  | 0.6 | 0.5 | 0.8 | 100 |  |  | 915 | 915 | 915
2015-02-12 15:00:00 | 2015-02-12 15:00 |  |  |  |  | 111 | 213 | 225.4583 | 1.2 | 1 | 2 |  | 0.5 | 0.3 | 0.7 | 100 |  |  | 915 | 915 | 916
2015-02-12 16:00:00 | 2015-02-12 16:00 |  |  |  |  | 56 | 208 | 225.4167 | 0.6 | 0.5 | 1.4 |  | 0.2 | 0.1 | 0.3 | 100 |  |  | 916 | 916 | 916
2015-02-12 17:00:00 | 2015-02-12 17:00 |  |  |  |  | 9 | 221 | 224.875 | 0.2 | 0 | 0 |  | 0.1 | 0 | 0.1 | 100 |  |  | 916 | 916 | 917
2015-02-12 18:00:00 | 2015-02-12 18:00 |  |  |  |  | 0 | 168 | 221.7083 | 0.2 | 0.4 | 1.4 |  | 0.1 | 0 | 0.2 | 100 |  |  | 916 | 916 | 917
2015-02-12 19:00:00 | 2015-02-12 19:00 |  |  |  |  | 0 | 187 | 220.3333 | 1 | 0 | 0 |  | 0.2 | 0.1 | 0.3 | 100 |  |  | 917 | 917 | 917
2015-02-12 20:00:00 | 2015-02-12 20:00 |  |  |  |  | 0 | 227 | 220.5417 | 1 | 1.8 | 2.4 |  | 0.4 | 0.2 | 0.6 | 100 |  |  | 917 | 917 | 917
2015-02-12 21:00:00 | 2015-02-12 21:00 |  | 0 |  |  | 0 | 179 | 217.7083 | 1 | 1.3 | 2.2 |  | 0.4 | 0.2 | 0.5 | 100 |  |  | 917 | 917 | 917
2015-02-12 22:00:00 | 2015-02-12 22:00 |  | 1 |  |  | 0 | 212 | 216.7083 | 0.8 | 0.1 | 1.7 |  | 0.2 | 0.1 | 0.3 | 100 |  |  | 917 | 917 | 917
2015-02-12 23:00:00 | 2015-02-12 23:00 | 47.75 | 0.50137 | 100 | 1.0417 | 0 | 149 | 212.5 | 0.6 | 0.1 | 1.1 |  | 0.3 | 0.2 | 0.4 | 100 |  |  | 916 | 916 | 917
2015-02-13 00:00:00 | 2015-02-13 |  |  |  |  | 0 | 150 | 209.7917 | 0.6 | 0 | 0.1 |  | 0.5 | 0.3 | 0.6 | 100 |  |  | 916 | 916 | 916
2015-02-13 01:00:00 | 2015-02-13 01:00 |  |  |  |  | 0 | 154 | 206.9167 | 0.4 | 0 | 0 |  | 0.5 | 0.4 | 0.6 | 100 |  |  | 915 | 915 | 916
2015-02-13 02:00:00 | 2015-02-13 02:00 |  |  |  |  | 0 | 115 | 203.375 | 0.6 | 0 | 0.1 |  | 0.8 | 0.6 | 1.1 | 100 |  |  | 915 | 915 | 916
2015-02-13 03:00:00 | 2015-02-13 03:00 |  |  |  |  | 0 | 147 | 200.25 | 1 | 0 | 0 |  | 0.9 | 0.8 | 1.1 | 100 |  |  | 915 | 915 | 915
2015-02-13 04:00:00 | 2015-02-13 04:00 |  |  |  |  | 0 | 201 | 200.2917 | 1.2 | 0 | 0.4 |  | 1 | 0.8 | 1.2 | 100 |  |  | 914 | 914 | 915
2015-02-13 05:00:00 | 2015-02-13 05:00 |  |  |  |  | 0 | 246 | 200.875 | 1.6 | 1.4 | 3.2 |  | 0.7 | 0.1 | 1 | 100 |  |  | 914 | 914 | 915
2015-02-13 06:00:00 | 2015-02-13 06:00 |  |  |  |  | 0 | 238 | 201.3333 | 0 | 1.9 | 3.4 |  | 0.1 | 0 | 0.2 | 100 |  |  | 914 | 914 | 915
2015-02-13 07:00:00 | 2015-02-13 07:00 |  |  |  |  | 0 | 192 | 198.8333 | 0.2 | 1.4 | 2.1 |  | 0.1 | 0 | 0.3 | 100 |  |  | 914 | 914 | 915
2015-02-13 08:00:00 | 2015-02-13 08:00 |  |  |  |  | 41 | 164 | 196.125 | 0 | 0 | 0.2 |  | 0.2 | 0 | 0.4 | 100 |  |  | 915 | 915 | 915
2015-02-13 09:00:00 | 2015-02-13 09:00 |  |  |  |  | 158 | 192 | 194.2083 | 0.8 | 0.6 | 2.2 |  | 0.7 | 0.4 | 0.9 | 100 |  |  | 914 | 914 | 915
2015-02-13 10:00:00 | 2015-02-13 10:00 |  |  |  |  | 299 | 160 | 193.5 | 1.8 | 0.6 | 2.2 |  | 0.9 | 0.5 | 1.4 | 100 |  |  | 914 | 914 | 915
2015-02-13 11:00:00 | 2015-02-13 11:00 |  |  |  |  | 141 | 205 | 192.8333 | 0.6 | 2 | 2.7 |  | 0.3 | 0 | 0.7 | 100 |  |  | 915 | 915 | 915
2015-02-13 12:00:00 | 2015-02-13 12:00 |  |  |  |  | 252 | 202 | 192.0417 | 0.8 | 0.6 | 1.7 |  | 1 | 0.6 | 1.6 | 100 |  |  | 914 | 914 | 915
2015-02-13 13:00:00 | 2015-02-13 13:00 |  |  |  |  | 188 | 181 | 189.3333 | 1.4 | 1.2 | 2.6 |  | 1 | 0.5 | 1.6 | 100 |  |  | 914 | 914 | 915
2015-02-13 14:00:00 | 2015-02-13 14:00 |  |  |  |  | 166 | 168 | 186.625 | 0.8 | 1.3 | 1.9 |  | 0.7 | 0.4 | 1.1 | 100 |  |  | 914 | 914 | 914
2015-02-13 15:00:00 | 2015-02-13 15:00 |  |  |  |  | 103 | 196 | 185.9167 | 0.8 | 0.1 | 0.8 |  | 0.7 | 0.1 | 1.5 | 100 |  |  | 914 | 914 | 915
2015-02-13 16:00:00 | 2015-02-13 16:00 |  |  |  |  | 38 | 163 | 184.0417 | 0.6 | 0 | 0.2 |  | 0.2 | 0.1 | 0.4 | 100 |  |  | 914 | 914 | 915
2015-02-13 17:00:00 | 2015-02-13 17:00 |  |  |  |  | 11 | 122 | 179.9167 | 0.2 | 0.1 | 0.8 |  | 0.3 | 0.2 | 0.4 | 100 |  |  | 914 | 914 | 915
2015-02-13 18:00:00 | 2015-02-13 18:00 |  |  |  |  | 0 | 214 | 181.8333 | 0.4 | 0.3 | 1.4 |  | 0.1 | 0.1 | 0.2 | 100 |  |  | 914 | 914 | 915
2015-02-13 19:00:00 | 2015-02-13 19:00 |  |  |  |  | 0 | 202 | 182.4583 | 0.4 | 0.1 | 1 |  | 0.1 | 0.1 | 0.2 | 100 |  |  | 915 | 915 | 916
2015-02-13 20:00:00 | 2015-02-13 20:00 |  |  |  |  | 0 | 237 | 182.875 | 2 | 1.6 | 2.2 |  | 0.8 | 0.3 | 1.3 | 100 |  |  | 915 | 915 | 915
2015-02-13 21:00:00 | 2015-02-13 21:00 |  | 0.1 |  |  | 0 | 205 | 183.9583 | 1.8 | 1.1 | 2.1 |  | 1.1 | 1 | 1.3 | 100 |  |  | 915 | 915 | 915
2015-02-13 22:00:00 | 2015-02-13 22:00 |  | 1.9 |  |  | 0 | 197 | 183.3333 | 4.4 | 2.2 | 2.9 |  | 1.6 | 1.4 | 1.9 | 100 |  |  | 915 | 915 | 916
2015-02-13 23:00:00 | 2015-02-13 23:00 | 58.2083 | 1.0044 | 100 | 0.75417 | 0 | 202 | 185.5417 | 2.6 | 1.6 | 4.2 |  | 1.9 | 1.7 | 2.1 | 100 |  |  | 915 | 915 | 916
2015-02-14 00:00:00 | 2015-02-14 |  |  |  |  | 0 | 115 | 184.0833 | 1.2 | 0.1 | 0.8 |  | 1.8 | 1.6 | 2 | 100 |  |  | 915 | 915 | 916
2015-02-14 01:00:00 | 2015-02-14 01:00 |  |  |  |  | 0 | 124 | 182.8333 | 1 | 0.2 | 1.3 |  | 1.6 | 1.4 | 1.9 | 100 |  |  | 915 | 915 | 916
2015-02-14 02:00:00 | 2015-02-14 02:00 |  |  |  |  | 0 | 99 | 182.1667 | 0.6 | 0.1 | 0.9 |  | 1.6 | 1.5 | 1.9 | 100 |  |  | 915 | 915 | 916
2015-02-14 03:00:00 | 2015-02-14 03:00 |  |  |  |  | 0 | 189 | 183.9167 | 0.6 | 0.9 | 3.4 |  | 1.8 | 1.6 | 2.2 | 100 |  |  | 915 | 915 | 915
2015-02-14 04:00:00 | 2015-02-14 04:00 |  |  |  |  | 0 | 129 | 180.9167 | 1.2 | 1.8 | 4.1 |  | 2.1 | 1.7 | 2.5 | 100 |  |  | 915 | 915 | 915
2015-02-14 05:00:00 | 2015-02-14 05:00 |  |  |  |  | 0 | 191 | 178.625 | 0.6 | 0.4 | 1.6 |  | 1.8 | 1.7 | 1.9 | 100 |  |  | 915 | 915 | 916
2015-02-14 06:00:00 | 2015-02-14 06:00 |  |  |  |  | 0 | 63 | 171.3333 | 0.2 | 0 | 0 |  | 1.5 | 1.3 | 1.9 | 100 |  |  | 915 | 915 | 916
2015-02-14 07:00:00 | 2015-02-14 07:00 |  |  |  |  | 13 | 50 | 165.4167 | 0.2 | 0 | 0 |  | 1.3 | 1.1 | 1.5 | 100 |  |  | 916 | 916 | 916
2015-02-14 08:00:00 | 2015-02-14 08:00 |  |  |  |  | 120 | 132 | 164.0833 | 0.6 | 0 | 0 |  | 1.7 | 1 | 2 | 100 |  |  | 916 | 916 | 916
2015-02-14 09:00:00 | 2015-02-14 09:00 |  |  |  |  | 191 | 162 | 162.8333 | 0.8 | 0 | 0 |  | 2.5 | 2.1 | 3.2 | 100 |  |  | 916 | 916 | 916
2015-02-14 10:00:00 | 2015-02-14 10:00 |  |  |  |  | 413 | 138 | 161.9167 | 1.2 | 0 | 0 |  | 3.5 | 2.8 | 4.1 | 99.8 |  |  | 915 | 915 | 916
2015-02-14 11:00:00 | 2015-02-14 11:00 |  |  |  |  | 491 | 165 | 160.25 | 0.6 | 0 | 0 |  | 3.5 | 3.1 | 3.8 | 95.5 |  |  | 915 | 915 | 916
2015-02-14 12:00:00 | 2015-02-14 12:00 |  |  |  |  | 582 | 176 | 159.1667 | 0 | 0.4 | 1.5 |  | 3.7 | 3.1 | 4.1 | 92.5 |  |  | 915 | 915 | 916
2015-02-14 13:00:00 | 2015-02-14 13:00 |  |  |  |  | 586 | 170 | 158.7083 | 0 | 0.1 | 1.1 |  | 3.8 | 2.7 | 4.7 | 94.5 |  |  | 915 | 915 | 916
2015-02-14 14:00:00 | 2015-02-14 14:00 |  |  |  |  | 385 | 120 | 156.7083 | 0 | 0 | 0 |  | 4.3 | 3.9 | 4.5 | 92 |  |  | 914 | 914 | 915
2015-02-14 15:00:00 | 2015-02-14 15:00 |  |  |  |  | 207 | 103 | 152.8333 | 0 | 0 | 0 |  | 4.3 | 4.1 | 4.6 | 95.5 |  |  | 915 | 915 | 915
2015-02-14 16:00:00 | 2015-02-14 16:00 |  |  |  |  | 94 | 103 | 150.3333 | 0 | 0 | 0 |  | 4.3 | 4.1 | 4.5 | 97.5 |  |  | 915 | 915 | 916
2015-02-14 17:00:00 | 2015-02-14 17:00 |  |  |  |  | 28 | 118 | 150.1667 | 0.2 | 0 | 0 |  | 3.4 | 2.6 | 4.2 | 99.2 |  |  | 915 | 915 | 916
2015-02-14 18:00:00 | 2015-02-14 18:00 |  |  |  |  | 0 | 167 | 148.2083 | 0 | 0 | 0 |  | 2.6 | 2.4 | 3 | 100 |  |  | 916 | 916 | 917
2015-02-14 19:00:00 | 2015-02-14 19:00 |  |  |  |  | 0 | 188 | 147.625 | 0.4 | 0 | 0 |  | 2.4 | 2.2 | 2.8 | 100 |  |  | 916 | 916 | 917
2015-02-14 20:00:00 | 2015-02-14 20:00 |  |  |  |  | 0 | 120 | 142.75 | 0.2 | 0.1 | 1.1 |  | 2.2 | 1.9 | 2.6 | 100 |  |  | 916 | 916 | 917
2015-02-14 21:00:00 | 2015-02-14 21:00 |  | 1.1 |  |  | 0 | 49 | 136.25 | 0 | 0.1 | 1 |  | 1.7 | 1.6 | 1.8 | 100 |  |  | 917 | 917 | 917
2015-02-14 22:00:00 | 2015-02-14 22:00 |  | 4.3 |  |  | 0 | 2 | 128.125 | 0 | 0.1 | 0.9 |  | 1.3 | 1.1 | 1.6 | 100 |  |  | 917 | 917 | 917
2015-02-14 23:00:00 | 2015-02-14 23:00 | 129.5833 | 2.7139 | 98.6042 | 0.17917 | 0 | 38 | 121.2917 | 0 | 0 | 0 |  | 1.1 | 0.4 | 1.5 | 100 |  |  | 917 | 917 | 917
2015-02-15 00:00:00 | 2015-02-15 |  |  |  |  | 0 | 349 | 131.0417 | 0 | 0.5 | 1.8 |  | 0.3 | -0.2 | 0.7 | 100 |  |  | 917 | 917 | 917
2015-02-15 01:00:00 | 2015-02-15 01:00 |  |  |  |  | 0 | 347 | 140.3333 | 0 | 0 | 0 |  | -0.2 | -0.7 | 0.2 | 100 |  |  | 917 | 917 | 917
2015-02-15 02:00:00 | 2015-02-15 02:00 |  |  |  |  | 0 | 161 | 142.9167 | 0 | 0.8 | 2.5 |  | -1.4 | -2.1 | -0.6 | 100 |  |  | 917 | 917 | 917
2015-02-15 03:00:00 | 2015-02-15 03:00 |  |  |  |  | 0 | 162 | 141.7917 | 0 | 0.2 | 1.7 |  | -1.9 | -2.5 | -1.6 | 100 |  |  | 917 | 917 | 917
2015-02-15 04:00:00 | 2015-02-15 04:00 |  |  |  |  | 0 | 164 | 143.25 | 0 | 0.3 | 1.3 |  | -2.4 | -2.9 | -1.9 | 100 |  |  | 916 | 916 | 917
2015-02-15 05:00:00 | 2015-02-15 05:00 |  |  |  |  | 0 | 167 | 142.25 | 0 | 0.1 | 1.1 |  | -3.3 | -4.7 | -2.5 | 100 |  |  | 917 | 917 | 919
2015-02-15 06:00:00 | 2015-02-15 06:00 |  |  |  |  | 0 | 163 | 146.4167 | 0 | 0 | 0.5 |  | -5 | -5.4 | -4.5 | 100 |  |  | 918 | 917 | 919
2015-02-15 07:00:00 | 2015-02-15 07:00 |  |  |  |  | 14 | 162 | 151.0833 | 0 | 0.1 | 1 |  | -5.6 | -5.9 | -4.8 | 100 |  |  | 919 | 919 | 919
2015-02-15 08:00:00 | 2015-02-15 08:00 |  |  |  |  | 120 | 177 | 152.9583 | 0 | 0 | 0 |  | -4.7 | -5.6 | -3.9 | 100 |  |  | 918 | 917 | 919
2015-02-15 09:00:00 | 2015-02-15 09:00 |  |  |  |  | 292 | 291 | 158.3333 | 0.2 | 0 | 0 |  | -3.1 | -3.8 | -2.1 | 100 |  |  | 917 | 917 | 919
2015-02-15 10:00:00 | 2015-02-15 10:00 |  |  |  |  | 516 | 189 | 160.4583 | 0 | 0.1 | 0.5 |  | -1.4 | -2.2 | -0.7 | 100 |  |  | 916 | 916 | 917
2015-02-15 11:00:00 | 2015-02-15 11:00 |  |  |  |  | 691 | 164 | 160.4167 | 0 | 0 | 0 |  | 0.7 | -0.5 | 1.4 | 100 |  |  | 915 | 915 | 916
2015-02-15 12:00:00 | 2015-02-15 12:00 |  |  |  |  | 613 | 144 | 159.0833 | 0 | 0 | 0 |  | 2.1 | 1.3 | 3.1 | 100 |  |  | 915 | 915 | 915
2015-02-15 13:00:00 | 2015-02-15 13:00 |  |  |  |  | 456 | 185 | 159.7083 | 0 | 0 | 0 |  | 4.4 | 2.8 | 7 | 95.4 |  |  | 914 | 914 | 915
2015-02-15 14:00:00 | 2015-02-15 14:00 |  |  |  |  | 373 | 201 | 163.0833 | 0 | 0 | 0 |  | 5.6 | 4.3 | 6.5 | 79.8 |  |  | 913 | 913 | 915
2015-02-15 15:00:00 | 2015-02-15 15:00 |  |  |  |  | 266 | 40 | 160.4583 | 0 | 0.3 | 1.1 |  | 4.8 | 4.4 | 5.5 | 78.9 |  |  | 914 | 914 | 914
2015-02-15 16:00:00 | 2015-02-15 16:00 |  |  |  |  | 132 | 112 | 160.8333 | 0 | 0 | 0 |  | 5.6 | 4.8 | 5.8 | 75.3 |  |  | 914 | 914 | 914
2015-02-15 17:00:00 | 2015-02-15 17:00 |  |  |  |  | 52 | 356 | 170.75 | 0 | 0 | 0 |  | 4.2 | 3.6 | 5.2 | 83.6 |  |  | 914 | 914 | 915
2015-02-15 18:00:00 | 2015-02-15 18:00 |  |  |  |  | 0 | 63 | 166.4167 | 0 | 0 | 0 |  | 3 | 2.5 | 4.1 | 89.4 |  |  | 914 | 914 | 915
2015-02-15 19:00:00 | 2015-02-15 19:00 |  |  |  |  | 0 | 346 | 173 | 0 | 0 | 0 |  | 1.8 | 1.6 | 2.5 | 95.9 |  |  | 915 | 915 | 916
2015-02-15 20:00:00 | 2015-02-15 20:00 |  |  |  |  | 0 | 33 | 169.375 | 0 | 0 | 0 |  | 1.7 | 1.2 | 2.1 | 98.5 |  |  | 915 | 915 | 916
2015-02-15 21:00:00 | 2015-02-15 21:00 |  | -5.6 |  |  | 0 | 51 | 169.4583 | 0 | 0.7 | 2.5 |  | 1.7 | 1.2 | 1.9 | 96.6 |  |  | 915 | 915 | 916
2015-02-15 22:00:00 | 2015-02-15 22:00 |  | 5.6 |  |  | 0 | 20 | 170.2083 | 0 | 0 | 0 |  | 1.6 | 1.2 | 2.1 | 96.4 |  |  | 915 | 915 | 916
2015-02-15 23:00:00 | 2015-02-15 23:00 | 146.875 | 0.17206 | 95.2292 | 0.12917 | 0 | 0 | 168.625 | 0 | 0 | 0 |  | 1.7 | 1.2 | 2.1 | 95.7 |  |  | 915 | 915 | 916
2015-02-16 00:00:00 | 2015-02-16 |  |  |  |  | 0 | 58 | 156.5 | 0 | 0 | 0 |  | 1.4 | 1.1 | 1.6 | 97.5 |  |  | 915 | 915 | 915
2015-02-16 01:00:00 | 2015-02-16 01:00 |  |  |  |  | 0 | 308 | 154.875 | 0 | 0 | 0.2 |  | 1.2 | 1 | 1.5 | 100 |  |  | 915 | 914 | 916
2015-02-16 02:00:00 | 2015-02-16 02:00 |  |  |  |  | 0 | 33 | 149.5417 | 0 | 0.1 | 1.1 |  | 1 | 0.7 | 1.2 | 100 |  |  | 914 | 914 | 915
2015-02-16 03:00:00 | 2015-02-16 03:00 |  |  |  |  | 0 | 194 | 150.875 | 0 | 0 | 0 |  | 0.6 | 0.3 | 0.8 | 100 |  |  | 914 | 914 | 915
2015-02-16 04:00:00 | 2015-02-16 04:00 |  |  |  |  | 0 | 357 | 158.9167 | 0 | 0 | 0 |  | -0.1 | -0.7 | 0.4 | 100 |  |  | 914 | 914 | 915
2015-02-16 05:00:00 | 2015-02-16 05:00 |  |  |  |  | 0 | 44 | 153.7917 | 0 | 0 | 0 |  | -0.2 | -0.6 | 0.1 | 100 |  |  | 915 | 915 | 915
2015-02-16 06:00:00 | 2015-02-16 06:00 |  |  |  |  | 0 | 350 | 161.5833 | 0 | 0.4 | 1.4 |  | 0.2 | -0.1 | 0.4 | 100 |  |  | 915 | 915 | 916
2015-02-16 07:00:00 | 2015-02-16 07:00 |  |  |  |  | 18 | 9 | 155.2083 | 0 | 0.4 | 1.3 |  | 0.3 | 0.1 | 0.5 | 100 |  |  | 915 | 915 | 916
2015-02-16 08:00:00 | 2015-02-16 08:00 |  |  |  |  | 93 | 194 | 155.9167 | 0 | 0.3 | 1.3 |  | 0.7 | 0.4 | 1.4 | 100 |  |  | 916 | 916 | 916
2015-02-16 09:00:00 | 2015-02-16 09:00 |  |  |  |  | 353 | 49 | 145.8333 | 0 | 0.5 | 1.7 |  | 1.9 | 1.5 | 2.4 | 100 |  |  | 915 | 915 | 916
2015-02-16 10:00:00 | 2015-02-16 10:00 |  |  |  |  | 535 | 117 | 142.8333 | 0 | 0 | 0 |  | 3.9 | 2.4 | 5.4 | 98.3 |  |  | 915 | 915 | 915
2015-02-16 11:00:00 | 2015-02-16 11:00 |  |  |  |  | 693 | 163 | 142.7917 | 0 | 0 | 0 |  | 8 | 5.4 | 10.6 | 75.1 |  |  | 914 | 914 | 915
2015-02-16 12:00:00 | 2015-02-16 12:00 |  |  |  |  | 575 | 204 | 145.2917 | 0 | 0.5 | 2 |  | 6.4 | 5.7 | 6.9 | 80.6 |  |  | 914 | 914 | 915
2015-02-16 13:00:00 | 2015-02-16 13:00 |  |  |  |  | 488 | 230 | 147.1667 | 0 | 0.5 | 1.9 |  | 6.6 | 5.6 | 7.4 | 79.9 |  |  | 914 | 914 | 915
2015-02-16 14:00:00 | 2015-02-16 14:00 |  |  |  |  | 278 | 220 | 147.9583 | 0 | 1.3 | 2.6 |  | 6.5 | 6.1 | 7 | 77.7 |  |  | 914 | 914 | 915
2015-02-16 15:00:00 | 2015-02-16 15:00 |  |  |  |  | 222 | 183 | 153.9167 | 0 | 2.1 | 2.7 |  | 6.1 | 5.7 | 6.3 | 77.8 |  |  | 914 | 914 | 915
2015-02-16 16:00:00 | 2015-02-16 16:00 |  |  |  |  | 118 | 190 | 157.1667 | 0 | 2.2 | 3.1 |  | 6 | 5.5 | 6.4 | 77.5 |  |  | 915 | 915 | 915
2015-02-16 17:00:00 | 2015-02-16 17:00 |  |  |  |  | 36 | 196 | 150.5 | 0 | 1.7 | 2.4 |  | 5.7 | 5.4 | 6.2 | 75.2 |  |  | 915 | 915 | 916
2015-02-16 18:00:00 | 2015-02-16 18:00 |  |  |  |  | 0 | 154 | 154.2917 | 0 | 1.6 | 2.6 |  | 5.2 | 4 | 6.1 | 74.4 |  |  | 915 | 915 | 916
2015-02-16 19:00:00 | 2015-02-16 19:00 |  |  |  |  | 0 | 211 | 148.6667 | 0 | 0.3 | 1.8 |  | 4.1 | 3.8 | 4.3 | 88.2 |  |  | 916 | 916 | 916
2015-02-16 20:00:00 | 2015-02-16 20:00 |  |  |  |  | 0 | 149 | 153.5 | 0.2 | 0.1 | 0.7 |  | 4.2 | 3.4 | 4.6 | 89.8 |  |  | 916 | 916 | 917
2015-02-16 21:00:00 | 2015-02-16 21:00 |  | -0.2 |  |  | 0 | 203 | 159.8333 | 0 | 2 | 2.9 |  | 3.3 | 3.1 | 3.6 | 97.1 |  |  | 916 | 916 | 917
2015-02-16 22:00:00 | 2015-02-16 22:00 |  | 8 |  |  | 0 | 340 | 173.1667 | 0 | 0.1 | 1.2 |  | 3.2 | 3 | 3.8 | 100 |  |  | 917 | 917 | 917
2015-02-16 23:00:00 | 2015-02-16 23:00 | 142.0417 | 3.991 | 91.2125 | 0.5875 | 0 | 95 | 177.125 | 0 | 0 | 0 |  | 2.7 | 2 | 3 | 100 |  |  | 917 | 917 | 917
2015-02-17 00:00:00 | 2015-02-17 |  |  |  |  | 0 | 126 | 179.9583 | 0 | 0.2 | 1.5 |  | 2.1 | 1.7 | 2.8 | 100 |  |  | 917 | 917 | 917
2015-02-17 01:00:00 | 2015-02-17 01:00 |  |  |  |  | 0 | 74 | 170.2083 | 0 | 0 | 1 |  | 2 | 1.5 | 2.5 | 100 |  |  | 917 | 917 | 917
2015-02-17 02:00:00 | 2015-02-17 02:00 |  |  |  |  | 0 | 89 | 172.5417 | 0 | 0 | 0.4 |  | 2.1 | 1.7 | 2.6 | 100 |  |  | 916 | 916 | 917
2015-02-17 03:00:00 | 2015-02-17 03:00 |  |  |  |  | 0 | 100 | 168.625 | 0 | 0 | 0.6 |  | 2.2 | 1.3 | 3 | 100 |  |  | 916 | 916 | 916
2015-02-17 04:00:00 | 2015-02-17 04:00 |  |  |  |  | 0 | 54 | 156 | 0 | 0.1 | 0.9 |  | 1.4 | 0.9 | 2 | 100 |  |  | 916 | 916 | 916
2015-02-17 05:00:00 | 2015-02-17 05:00 |  |  |  |  | 0 | 89 | 157.875 | 0 | 0 | 0.5 |  | 1.8 | 1.5 | 2.3 | 100 |  |  | 916 | 916 | 916
2015-02-17 06:00:00 | 2015-02-17 06:00 |  |  |  |  | 0 | 160 | 149.9583 | 0 | 0.1 | 0.7 |  | 1.9 | 1.7 | 2.2 | 100 |  |  | 916 | 916 | 917
2015-02-17 07:00:00 | 2015-02-17 07:00 |  |  |  |  | 12 | 192 | 157.5833 | 0 | 0.1 | 0.9 |  | 1.4 | 1.1 | 1.9 | 100 |  |  | 916 | 916 | 917
2015-02-17 08:00:00 | 2015-02-17 08:00 |  |  |  |  | 98 | 159 | 156.125 | 0 | 0.4 | 1.6 |  | 2.5 | 1.6 | 3.7 | 100 |  |  | 915 | 915 | 916
2015-02-17 09:00:00 | 2015-02-17 09:00 |  |  |  |  | 243 | 188 | 161.9167 | 0 | 1.3 | 2.9 |  | 4.7 | 3.6 | 5.8 | 95.1 |  |  | 915 | 915 | 916
2015-02-17 10:00:00 | 2015-02-17 10:00 |  |  |  |  | 253 | 242 | 167.125 | 0 | 2.5 | 3.9 |  | 5.5 | 5.2 | 5.7 | 88.7 |  |  | 915 | 915 | 916
2015-02-17 11:00:00 | 2015-02-17 11:00 |  |  |  |  | 208 | 183 | 167.9583 | 0 | 1.7 | 2.9 |  | 5.8 | 5.4 | 6 | 86.8 |  |  | 915 | 915 | 916
2015-02-17 12:00:00 | 2015-02-17 12:00 |  |  |  |  | 287 | 221 | 168.6667 | 0 | 2.8 | 3.8 |  | 6.6 | 5.6 | 7 | 81.9 |  |  | 915 | 915 | 916
2015-02-17 13:00:00 | 2015-02-17 13:00 |  |  |  |  | 183 | 220 | 168.25 | 0.4 | 3.6 | 4.7 |  | 6.2 | 5.7 | 6.6 | 85.4 |  |  | 915 | 915 | 915
2015-02-17 14:00:00 | 2015-02-17 14:00 |  |  |  |  | 221 | 224 | 168.4167 | 1 | 3.5 | 5 |  | 5.6 | 5.2 | 5.8 | 91.2 |  |  | 915 | 915 | 915
2015-02-17 15:00:00 | 2015-02-17 15:00 |  |  |  |  | 103 | 175 | 168.0833 | 0.2 | 4 | 4.8 |  | 5.4 | 4.8 | 6.2 | 93.9 |  |  | 915 | 915 | 915
2015-02-17 16:00:00 | 2015-02-17 16:00 |  |  |  |  | 69 | 191 | 168.125 | 1.4 | 3.1 | 3.8 |  | 4.9 | 4.7 | 5.1 | 98 |  |  | 915 | 915 | 916
2015-02-17 17:00:00 | 2015-02-17 17:00 |  |  |  |  | 12 | 191 | 167.9167 | 0.2 | 2.3 | 4.2 |  | 4.7 | 4.4 | 4.9 | 94.6 |  |  | 915 | 915 | 916
2015-02-17 18:00:00 | 2015-02-17 18:00 |  |  |  |  | 0 | 221 | 170.7083 | 0 | 2.2 | 3.5 |  | 4.6 | 4.5 | 4.8 | 98.7 |  |  | 916 | 916 | 916
2015-02-17 19:00:00 | 2015-02-17 19:00 |  |  |  |  | 0 | 236 | 171.75 | 0 | 1.4 | 2.4 |  | 4.9 | 4.8 | 5.2 | 93.8 |  |  | 915 | 915 | 916
2015-02-17 20:00:00 | 2015-02-17 20:00 |  |  |  |  | 0 | 176 | 172.875 | 1 | 0.8 | 2 |  | 4.5 | 4.1 | 4.9 | 95.8 |  |  | 916 | 916 | 916
2015-02-17 21:00:00 | 2015-02-17 21:00 |  | 1.4 |  |  | 0 | 209 | 173.125 | 1.2 | 0.5 | 1.4 |  | 3.9 | 3.6 | 4.2 | 99.5 |  |  | 916 | 916 | 917
2015-02-17 22:00:00 | 2015-02-17 22:00 |  | 6.6 |  |  | 0 | 192 | 166.9583 | 0 | 1.4 | 2.5 |  | 4.2 | 3.9 | 4.6 | 99.7 |  |  | 916 | 916 | 917
2015-02-17 23:00:00 | 2015-02-17 23:00 | 70.375 | 4.0366 | 95.6333 | 1.3875 | 0 | 192 | 171 | 0 | 1.3 | 2.9 |  | 4.6 | 4.3 | 5.1 | 92.1 |  |  | 916 | 916 | 917
2015-02-18 00:00:00 | 2015-02-18 |  |  |  |  | 0 | 213 | 174.625 | 0 | 0.2 | 1.6 |  | 4.1 | 3.9 | 4.8 | 89.2 |  |  | 916 | 916 | 917
2015-02-18 01:00:00 | 2015-02-18 01:00 |  |  |  |  | 0 | 169 | 178.5833 | 0 | 0 | 0 |  | 3.8 | 3.5 | 4.1 | 90.6 |  |  | 916 | 916 | 917
2015-02-18 02:00:00 | 2015-02-18 02:00 |  |  |  |  | 0 | 218 | 183.9583 | 0 | 0.7 | 2 |  | 3.9 | 3.2 | 4.2 | 90.5 |  |  | 916 | 916 | 916
2015-02-18 03:00:00 | 2015-02-18 03:00 |  |  |  |  | 0 | 171 | 186.9167 | 0 | 1.7 | 4.7 |  | 4.6 | 4.1 | 5.2 | 90.4 |  |  | 915 | 915 | 916
2015-02-18 04:00:00 | 2015-02-18 04:00 |  |  |  |  | 0 | 203 | 193.125 | 0 | 3.1 | 4.8 |  | 5 | 4.8 | 5.4 | 85.6 |  |  | 915 | 915 | 916
2015-02-18 05:00:00 | 2015-02-18 05:00 |  |  |  |  | 0 | 206 | 198 | 0 | 0.9 | 2.2 |  | 4.1 | 3.7 | 4.5 | 92.4 |  |  | 915 | 915 | 916
2015-02-18 06:00:00 | 2015-02-18 06:00 |  |  |  |  | 0 | 192 | 199.3333 | 0 | 1.6 | 2.6 |  | 4 | 3.6 | 4.6 | 92.8 |  |  | 915 | 915 | 916
2015-02-18 07:00:00 | 2015-02-18 07:00 |  |  |  |  | 17 | 190 | 199.25 | 0 | 1.9 | 3.2 |  | 3.8 | 2.9 | 4.6 | 94.5 |  |  | 915 | 915 | 916
2015-02-18 08:00:00 | 2015-02-18 08:00 |  |  |  |  | 91 | 197 | 200.8333 | 0 | 0.7 | 2.2 |  | 5.3 | 4.9 | 6.1 | 89.1 |  |  | 915 | 915 | 916
2015-02-18 09:00:00 | 2015-02-18 09:00 |  |  |  |  | 84 | 214 | 201.9167 | 0.4 | 2.3 | 3.2 |  | 5.8 | 5.5 | 6.2 | 90.3 |  |  | 916 | 916 | 916
2015-02-18 10:00:00 | 2015-02-18 10:00 |  |  |  |  | 313 | 233 | 201.5417 | 0 | 2.6 | 3.2 |  | 6.6 | 5.6 | 7.4 | 93 |  |  | 915 | 915 | 916
2015-02-18 11:00:00 | 2015-02-18 11:00 |  |  |  |  | 227 | 244 | 204.0833 | 0.4 | 3.3 | 4.1 |  | 6.5 | 6 | 7.2 | 91.9 |  |  | 916 | 916 | 916
2015-02-18 12:00:00 | 2015-02-18 12:00 |  |  |  |  | 183 | 223 | 204.1667 | 2.2 | 3.8 | 4.4 |  | 6 | 5.7 | 6.3 | 97 |  |  | 916 | 916 | 916
2015-02-18 13:00:00 | 2015-02-18 13:00 |  |  |  |  | 222 | 222 | 204.25 | 0.2 | 4.7 | 5.3 |  | 6.6 | 5.7 | 7.3 | 98.6 |  |  | 915 | 915 | 916
2015-02-18 14:00:00 | 2015-02-18 14:00 |  |  |  |  | 319 | 211 | 203.7083 | 0.4 | 5.9 | 7.2 |  | 6.8 | 6 | 8 | 90 |  |  | 914 | 914 | 915
2015-02-18 15:00:00 | 2015-02-18 15:00 |  |  |  |  | 165 | 225 | 205.7917 | 0.4 | 5.5 | 6.6 |  | 6.3 | 5.9 | 6.7 | 89.4 |  |  | 914 | 914 | 915
2015-02-18 16:00:00 | 2015-02-18 16:00 |  |  |  |  | 48 | 211 | 206.625 | 0.2 | 5.3 | 6.4 |  | 5.8 | 5.5 | 6 | 88.5 |  |  | 914 | 914 | 915
2015-02-18 17:00:00 | 2015-02-18 17:00 |  |  |  |  | 15 | 208 | 207.3333 | 0.2 | 4.5 | 5.2 |  | 5.6 | 5.5 | 5.8 | 90.2 |  |  | 913 | 913 | 914
2015-02-18 18:00:00 | 2015-02-18 18:00 |  |  |  |  | 0 | 194 | 206.2083 | 0 | 4.8 | 6 |  | 5.1 | 4.9 | 5.4 | 91.9 |  |  | 914 | 914 | 914
2015-02-18 19:00:00 | 2015-02-18 19:00 |  |  |  |  | 0 | 244 | 206.5417 | 0 | 5.7 | 6.8 |  | 5 | 4.8 | 5.1 | 90.3 |  |  | 914 | 914 | 914
2015-02-18 20:00:00 | 2015-02-18 20:00 |  |  |  |  | 0 | 230 | 208.7917 | 0 | 5.9 | 7.1 |  | 4.7 | 4.5 | 4.9 | 86.6 |  |  | 914 | 914 | 915
2015-02-18 21:00:00 | 2015-02-18 21:00 |  | 3.8 |  |  | 0 | 219 | 209.2083 | 0 | 5.2 | 5.9 |  | 4.3 | 4 | 4.7 | 89.2 |  |  | 914 | 914 | 914
2015-02-18 22:00:00 | 2015-02-18 22:00 |  | 6.8 |  |  | 0 | 185 | 208.9167 | 0 | 5.3 | 7.6 |  | 4.1 | 3.9 | 4.3 | 89.3 |  |  | 914 | 914 | 914
2015-02-18 23:00:00 | 2015-02-18 23:00 | 70.1667 | 5.3121 | 90.7667 | 3.4 | 0 | 202 | 209.3333 | 0 | 6 | 8.6 |  | 4.2 | 3.8 | 4.4 | 87.1 |  |  | 914 | 914 | 914
2015-02-19 00:00:00 | 2015-02-19 |  |  |  |  | 0 | 206 | 209.0417 | 0 | 4.7 | 6.1 |  | 3.8 | 3.7 | 3.9 | 89.6 |  |  | 914 | 914 | 914
2015-02-19 01:00:00 | 2015-02-19 01:00 |  |  |  |  | 0 | 220 | 211.1667 | 0 | 5.1 | 5.9 |  | 3.7 | 3.5 | 3.9 | 88.6 |  |  | 913 | 913 | 914
2015-02-19 02:00:00 | 2015-02-19 02:00 |  |  |  |  | 0 | 220 | 211.25 | 0.2 | 5.7 | 7.4 |  | 3 | 2.6 | 3.5 | 88.4 |  |  | 913 | 913 | 914
2015-02-19 03:00:00 | 2015-02-19 03:00 |  |  |  |  | 0 | 220 | 213.2917 | 0.6 | 3.8 | 4.5 |  | 2.3 | 1.5 | 2.9 | 91.4 |  |  | 913 | 913 | 913
2015-02-19 04:00:00 | 2015-02-19 04:00 |  |  |  |  | 0 | 232 | 214.5 | 0 | 3.6 | 4.6 |  | 2 | 1.7 | 2.2 | 95.3 |  |  | 913 | 913 | 913
2015-02-19 05:00:00 | 2015-02-19 05:00 |  |  |  |  | 0 | 197 | 214.125 | 0 | 4.3 | 5.3 |  | 1.9 | 1.6 | 2.1 | 95.8 |  |  | 912 | 912 | 913
2015-02-19 06:00:00 | 2015-02-19 06:00 |  |  |  |  | 0 | 173 | 213.3333 | 0.4 | 4.5 | 5.9 |  | 1.5 | 1.2 | 2 | 95.3 |  |  | 912 | 912 | 912
2015-02-19 07:00:00 | 2015-02-19 07:00 |  |  |  |  | 7 | 184 | 213.0833 | 0 | 5.8 | 7 |  | 2.1 | 1.5 | 2.7 | 89.8 |  |  | 911 | 911 | 912
2015-02-19 08:00:00 | 2015-02-19 08:00 |  |  |  |  | 33 | 193 | 212.9167 | 0 | 5.9 | 7.7 |  | 2.2 | 1.8 | 2.6 | 89.6 |  |  | 911 | 910 | 912
2015-02-19 09:00:00 | 2015-02-19 09:00 |  |  |  |  | 42 | 191 | 211.9583 | 0.6 | 5.8 | 7.5 |  | 1.7 | 0.8 | 2.7 | 93.5 |  |  | 911 | 911 | 912
2015-02-19 10:00:00 | 2015-02-19 10:00 |  |  |  |  | 103 | 250 | 212.6667 | 0.8 | 6.2 | 8.2 |  | 1.3 | 0.4 | 2.2 | 99.9 |  |  | 911 | 911 | 912
2015-02-19 11:00:00 | 2015-02-19 11:00 |  |  |  |  | 88 | 193 | 210.5417 | 0.4 | 6.8 | 9 |  | 2.1 | 0.7 | 2.7 | 97 |  |  | 911 | 911 | 912
2015-02-19 12:00:00 | 2015-02-19 12:00 |  |  |  |  | 190 | 191 | 209.2083 | 0.4 | 5.6 | 6.9 |  | 1.6 | 0.8 | 3.6 | 99.7 |  |  | 911 | 910 | 912
2015-02-19 13:00:00 | 2015-02-19 13:00 |  |  |  |  | 343 | 244 | 210.125 | 0 | 6.7 | 7.3 |  | 3.9 | 3.2 | 4.7 | 80.1 |  |  | 909 | 908 | 911
2015-02-19 14:00:00 | 2015-02-19 14:00 |  |  |  |  | 312 | 208 | 210 | 0.4 | 6.3 | 8.3 |  | 3.4 | 1.7 | 4.9 | 82.4 |  |  | 908 | 908 | 909
2015-02-19 15:00:00 | 2015-02-19 15:00 |  |  |  |  | 49 | 234 | 210.375 | 0.8 | 4.7 | 5.8 |  | 0.8 | 0.1 | 1.7 | 99.6 |  |  | 909 | 909 | 909
2015-02-19 16:00:00 | 2015-02-19 16:00 |  |  |  |  | 22 | 177 | 208.9583 | 0 | 3.6 | 4.3 |  | 0.1 | 0 | 0.2 | 100 |  |  | 908 | 908 | 909
2015-02-19 17:00:00 | 2015-02-19 17:00 |  |  |  |  | 12 | 223 | 209.5833 | 0 | 4.4 | 5.9 |  | 0.1 | 0 | 0.3 | 100 |  |  | 907 | 907 | 908
2015-02-19 18:00:00 | 2015-02-19 18:00 |  |  |  |  | 0 | 207 | 210.125 | 0 | 4.1 | 5.2 |  | -0.2 | -0.4 | -0.1 | 100 |  |  | 908 | 908 | 909
2015-02-19 19:00:00 | 2015-02-19 19:00 |  |  |  |  | 0 | 212 | 208.7917 | 0 | 3.5 | 4.9 |  | -0.4 | -0.5 | -0.4 | 100 |  |  | 908 | 908 | 908
2015-02-19 20:00:00 | 2015-02-19 20:00 |  |  |  |  | 0 | 177 | 206.5833 | 0 | 2.8 | 4.1 |  | -1.1 | -1.5 | -0.6 | 100 |  |  | 908 | 908 | 909
2015-02-19 21:00:00 | 2015-02-19 21:00 |  | -1.9 |  |  | 0 | 190 | 205.375 | 0 | 2.1 | 3 |  | -1.6 | -1.7 | -1.5 | 100 |  |  | 908 | 908 | 909
2015-02-19 22:00:00 | 2015-02-19 22:00 |  | 3.9 |  |  | 0 | 212 | 206.5 | 0 | 1.6 | 3.3 |  | -1.8 | -2 | -1.6 | 100 |  |  | 908 | 908 | 909
2015-02-19 23:00:00 | 2015-02-19 23:00 | 50.0417 | 1.046 | 94.8333 | 4.5417 | 0 | 241 | 208.125 | 0 | 1.4 | 3.5 |  | -1.9 | -2 | -1.9 | 100 |  |  | 908 | 908 | 909
2015-02-20 00:00:00 | 2015-02-20 |  |  |  |  | 0 | 279 | 211.1667 | 0 | 0 | 0 |  | -2.2 | -2.5 | -1.9 | 100 |  |  | 908 | 908 | 908
2015-02-20 01:00:00 | 2015-02-20 01:00 |  |  |  |  | 0 | 218 | 211.0833 | 0 | 0 | 0 |  | -2.1 | -2.3 | -1.9 | 100 |  |  | 907 | 907 | 908
2015-02-20 02:00:00 | 2015-02-20 02:00 |  |  |  |  | 0 | 141 | 207.7917 | 0 | 0 | 0 |  | -2.1 | -2.3 | -1.9 | 100 |  |  | 906 | 906 | 907
2015-02-20 03:00:00 | 2015-02-20 03:00 |  |  |  |  | 0 | 141 | 204.5 | 0 | 0 | 0 |  | -2.5 | -2.5 | -2.4 | 100 |  |  | 906 | 906 | 906
2015-02-20 04:00:00 | 2015-02-20 04:00 |  |  |  |  | 0 | 100 | 199 | 0 | 0 | 0 |  | -2.4 | -2.5 | -2.3 | 100 |  |  | 905 | 904 | 906
2015-02-20 05:00:00 | 2015-02-20 05:00 |  |  |  |  | 0 | 236 | 200.625 | 0 | 0 | 0 |  | -2.8 | -3.9 | -2.4 | 100 |  |  | 905 | 904 | 906
2015-02-20 06:00:00 | 2015-02-20 06:00 |  |  |  |  | 0 | 237 | 203.2917 | 0 | 0 | 0 |  | -3.6 | -4 | -3.2 | 100 |  |  | 905 | 904 | 906
2015-02-20 07:00:00 | 2015-02-20 07:00 |  |  |  |  | 0 | 328 | 209.2917 | 0 | 0 | 0 |  | -4.1 | -4.4 | -3.8 | 100 |  |  | 905 | 904 | 906
2015-02-20 08:00:00 | 2015-02-20 08:00 |  |  |  |  | 17 | 173 | 208.4583 | 0 | 0 | 0 |  | -3 | -3.8 | -1.5 | 100 |  |  | 905 | 904 | 906
2015-02-20 09:00:00 | 2015-02-20 09:00 |  |  |  |  | 31 | 152 | 206.8333 | 0 | 0 | 0 |  | -0.3 | -1.1 | 0.9 | 100 |  |  | 903 | 903 | 904
2015-02-20 10:00:00 | 2015-02-20 10:00 |  |  |  |  | 48 | 200 | 204.75 | 0 | 0 | 0 |  | -0.3 | -0.9 | 0.7 | 100 |  |  | 903 | 903 | 904
2015-02-20 11:00:00 | 2015-02-20 11:00 |  |  |  |  | 78 | 167 | 203.6667 | 0.8 | 2.1 | 4.6 |  | -0.3 | -0.6 | 0.2 | 100 |  |  | 903 | 903 | 904
2015-02-20 12:00:00 | 2015-02-20 12:00 |  |  |  |  | 43 | 223 | 205 | 0.2 | 4.6 | 5.8 |  | -0.5 | -0.8 | -0.1 | 100 |  |  | 903 | 903 | 904
2015-02-20 13:00:00 | 2015-02-20 13:00 |  |  |  |  | 37 | 176 | 202.1667 | 0 | 3.8 | 5 |  | -0.2 | -0.5 | 0.1 | 100 |  |  | 903 | 903 | 904
2015-02-20 14:00:00 | 2015-02-20 14:00 |  |  |  |  | 21 | 164 | 200.3333 | 0 | 3.5 | 4.4 |  | -0.6 | -0.7 | -0.2 | 100 |  |  | 903 | 902 | 904
2015-02-20 15:00:00 | 2015-02-20 15:00 |  |  |  |  | 23 | 176 | 197.9167 | 0 | 5 | 6.5 |  | 0.4 | 0 | 0.7 | 100 |  |  | 902 | 902 | 903
2015-02-20 16:00:00 | 2015-02-20 16:00 |  |  |  |  | 10 | 203 | 199 | 0.2 | 6.7 | 9.1 |  | 0.3 | 0.1 | 0.6 | 100 |  |  | 902 | 902 | 903
2015-02-20 17:00:00 | 2015-02-20 17:00 |  |  |  |  | 0 | 191 | 197.6667 | 0.4 | 6 | 7.7 |  | 0.9 | 0.5 | 1.4 | 100 |  |  | 903 | 903 | 904
2015-02-20 18:00:00 | 2015-02-20 18:00 |  |  |  |  | 0 | 234 | 198.7917 | 1 | 6.2 | 7.4 |  | 1.3 | 1 | 2 | 96.9 |  |  | 904 | 904 | 906
2015-02-20 19:00:00 | 2015-02-20 19:00 |  |  |  |  | 0 | 103 | 194.25 | 1 | 3.9 | 6.5 |  | 2.8 | 2.3 | 3.6 | 74.8 |  |  | 905 | 904 | 906
2015-02-20 20:00:00 | 2015-02-20 20:00 |  |  |  |  | 0 | 251 | 197.3333 | 0.2 | 4.6 | 6.2 |  | 3.2 | 2.5 | 3.6 | 67 |  |  | 904 | 904 | 906
2015-02-20 21:00:00 | 2015-02-20 21:00 |  | -4.1 |  |  | 0 | 233 | 199.125 | 0.4 | 5.1 | 6.3 |  | 3.1 | 2.9 | 3.5 | 66.7 |  |  | 904 | 904 | 906
2015-02-20 22:00:00 | 2015-02-20 22:00 |  | 3.2 |  |  | 0 | 199 | 198.5833 | 0 | 4.6 | 5.6 |  | 2.5 | 2 | 3.1 | 70.6 |  |  | 905 | 904 | 906
2015-02-20 23:00:00 | 2015-02-20 23:00 | 12.8333 | -0.37675 | 93.7958 | 2.5125 | 0 | 275 | 200 | 0 | 4.2 | 6.2 |  | 2.1 | 1.4 | 2.5 | 75.1 |  |  | 905 | 904 | 906
2015-02-21 00:00:00 | 2015-02-21 |  |  |  |  | 0 | 0 | 188.375 | 0 | 0.4 | 1.7 |  | 1.7 | 0.8 | 2.4 | 80.3 |  |  | 906 | 906 | 907
2015-02-21 01:00:00 | 2015-02-21 01:00 |  |  |  |  | 0 | 183 | 186.9167 | 0 | 0.3 | 1.6 |  | 0.5 | 0.1 | 0.9 | 94 |  |  | 907 | 907 | 907
2015-02-21 02:00:00 | 2015-02-21 02:00 |  |  |  |  | 0 | 341 | 195.25 | 0 | 0.4 | 2.3 |  | 0.1 | -0.2 | 0.2 | 100 |  |  | 906 | 906 | 907
2015-02-21 03:00:00 | 2015-02-21 03:00 |  |  |  |  | 0 | 64 | 192.0417 | 0 | 0 | 0 |  | -1.3 | -3.8 | 0 | 100 |  |  | 907 | 907 | 908
2015-02-21 04:00:00 | 2015-02-21 04:00 |  |  |  |  | 0 | 18 | 188.625 | 0 | 0 | 0 |  | -2.9 | -3.4 | -2.2 | 100 |  |  | 907 | 907 | 908
2015-02-21 05:00:00 | 2015-02-21 05:00 |  |  |  |  | 0 | 45 | 180.6667 | 0 | 1.5 | 2 |  | -2.2 | -2.5 | -2.1 | 100 |  |  | 907 | 907 | 908
2015-02-21 06:00:00 | 2015-02-21 06:00 |  |  |  |  | 0 | 294 | 183.0417 | 0 | 0.7 | 2 |  | -2.8 | -3.5 | -2.2 | 100 |  |  | 908 | 908 | 909
2015-02-21 07:00:00 | 2015-02-21 07:00 |  |  |  |  | 15 | 38 | 170.9583 | 0 | 0.3 | 1.5 |  | -3.1 | -3.9 | -2.2 | 100 |  |  | 909 | 909 | 909
2015-02-21 08:00:00 | 2015-02-21 08:00 |  |  |  |  | 102 | 236 | 173.5833 | 0 | 0.8 | 1.5 |  | -2.7 | -3.5 | -2.2 | 100 |  |  | 909 | 909 | 910
2015-02-21 09:00:00 | 2015-02-21 09:00 |  |  |  |  | 404 | 63 | 169.875 | 0 | 1 | 1.7 |  | -1.5 | -2.3 | -0.5 | 98.7 |  |  | 909 | 909 | 910
2015-02-21 10:00:00 | 2015-02-21 10:00 |  |  |  |  | 647 | 25 | 162.5833 | 1 | 1.5 | 2.3 |  | 0.6 | -0.5 | 1.2 | 88.8 |  |  | 909 | 909 | 910
2015-02-21 11:00:00 | 2015-02-21 11:00 |  |  |  |  | 753 | 34 | 157.0417 | 1.6 | 2.4 | 3.2 |  | 1.3 | 0.7 | 1.9 | 85.1 |  |  | 910 | 910 | 911
2015-02-21 12:00:00 | 2015-02-21 12:00 |  |  |  |  | 851 | 50 | 149.8333 | 1.6 | 0.9 | 2.3 |  | 2.8 | 2 | 4.5 | 73.2 |  |  | 910 | 910 | 911
2015-02-21 13:00:00 | 2015-02-21 13:00 |  |  |  |  | 834 | 100 | 146.6667 | 0 | 0 | 0 |  | 5.8 | 4.4 | 9.8 | 60.3 |  |  | 910 | 910 | 910
2015-02-21 14:00:00 | 2015-02-21 14:00 |  |  |  |  | 733 | 188 | 147.6667 | 0 | 0 | 0.4 |  | 5.9 | 4.5 | 8.2 | 59.7 |  |  | 910 | 910 | 911
2015-02-21 15:00:00 | 2015-02-21 15:00 |  |  |  |  | 567 | 183 | 147.9583 | 0 | 0 | 0 |  | 6 | 5 | 8.2 | 57.5 |  |  | 911 | 911 | 911
2015-02-21 16:00:00 | 2015-02-21 16:00 |  |  |  |  | 336 | 88 | 143.1667 | 0 | 0 | 0 |  | 5.7 | 4.7 | 6.8 | 55.3 |  |  | 911 | 911 | 912
2015-02-21 17:00:00 | 2015-02-21 17:00 |  |  |  |  | 112 | 174 | 142.4583 | 0 | 0 | 0 |  | 4 | 2.4 | 6.8 | 69.4 |  |  | 913 | 912 | 914
2015-02-21 18:00:00 | 2015-02-21 18:00 |  |  |  |  | 0 | 61 | 135.25 | 0 | 0.7 | 1.7 |  | 1.4 | 0.8 | 2.1 | 83.3 |  |  | 915 | 915 | 916
2015-02-21 19:00:00 | 2015-02-21 19:00 |  |  |  |  | 0 | 81 | 134.3333 | 0 | 0 | 0 |  | 0.9 | -0.2 | 1.7 | 86.5 |  |  | 916 | 916 | 917
2015-02-21 20:00:00 | 2015-02-21 20:00 |  |  |  |  | 0 | 31 | 125.1667 | 0 | 0.2 | 1.8 |  | -0.2 | -1.1 | 0.8 | 91.7 |  |  | 917 | 917 | 919
2015-02-21 21:00:00 | 2015-02-21 21:00 |  | -3.1 |  |  | 0 | 14 | 116.0417 | 0 | 0.9 | 2.6 |  | -0.5 | -1.8 | 0.6 | 90.3 |  |  | 919 | 919 | 920
2015-02-21 22:00:00 | 2015-02-21 22:00 |  | 6 |  |  | 0 | 10 | 108.1667 | 0 | 3 | 4.3 |  | -0.2 | -1.1 | 0.2 | 87.4 |  |  | 918 | 917 | 919
2015-02-21 23:00:00 | 2015-02-21 23:00 | 223.0833 | 1.563 | 85.2417 | 0.64167 | 0 | 37 | 98.25 | 0 | 0.4 | 2.3 |  | -1.3 | -3 | -0.1 | 84.3 |  |  | 919 | 919 | 920
2015-02-22 00:00:00 | 2015-02-22 |  |  |  |  | 0 | 68 | 101.0833 | 0 | 0 | 0.2 |  | -3.2 | -4.2 | -2 | 85.8 |  |  | 920 | 920 | 921
2015-02-22 01:00:00 | 2015-02-22 01:00 |  |  |  |  | 0 | 125 | 98.6667 | 0 | 0 | 0 |  | -3.7 | -5.1 | -2.6 | 88.5 |  |  | 920 | 920 | 921
2015-02-22 02:00:00 | 2015-02-22 02:00 |  |  |  |  | 0 | 93 | 88.3333 | 0 | 0 | 0 |  | -5 | -5.7 | -4.4 | 93.3 |  |  | 921 | 921 | 922
2015-02-22 03:00:00 | 2015-02-22 03:00 |  |  |  |  | 0 | 22 | 86.5833 | 0 | 0 | 0 |  | -6 | -7.2 | -5.2 | 96 |  |  | 921 | 921 | 922
2015-02-22 04:00:00 | 2015-02-22 04:00 |  |  |  |  | 0 | 51 | 87.9583 | 0 | 0 | 0.4 |  | -5.8 | -7.2 | -4.2 | 96.4 |  |  | 921 | 921 | 922
2015-02-22 05:00:00 | 2015-02-22 05:00 |  |  |  |  | 0 | 29 | 87.2917 | 0 | 0.5 | 2.6 |  | -6.5 | -7.8 | -5.8 | 96.3 |  |  | 921 | 921 | 922
2015-02-22 06:00:00 | 2015-02-22 06:00 |  |  |  |  | 0 | 43 | 76.8333 | 0 | 1.1 | 2.3 |  | -6.2 | -7.2 | -5 | 92 |  |  | 922 | 922 | 923
2015-02-22 07:00:00 | 2015-02-22 07:00 |  |  |  |  | 18 | 41 | 76.9583 | 0 | 0.7 | 2.1 |  | -6.4 | -7.4 | -5.5 | 91.1 |  |  | 923 | 923 | 923
2015-02-22 08:00:00 | 2015-02-22 08:00 |  |  |  |  | 209 | 29 | 68.3333 | 0 | 1 | 2.4 |  | -4.4 | -6.3 | -3.4 | 85.5 |  |  | 923 | 923 | 923
2015-02-22 09:00:00 | 2015-02-22 09:00 |  |  |  |  | 434 | 342 | 79.9583 | 0 | 0.1 | 0.8 |  | -1.3 | -3.5 | 0.4 | 77 |  |  | 922 | 922 | 923
2015-02-22 10:00:00 | 2015-02-22 10:00 |  |  |  |  | 655 | 47 | 80.875 | 0 | 0 | 0 |  | 2.1 | 0.3 | 5.9 | 67.5 |  |  | 921 | 921 | 922
2015-02-22 11:00:00 | 2015-02-22 11:00 |  |  |  |  | 788 | 176 | 86.7917 | 0 | 0 | 0 |  | 5.3 | 3.5 | 7.8 | 54.8 |  |  | 921 | 921 | 921
2015-02-22 12:00:00 | 2015-02-22 12:00 |  |  |  |  | 876 | 199 | 93 | 0 | 0 | 0.6 |  | 4.1 | 3.3 | 4.9 | 61 |  |  | 920 | 920 | 921
2015-02-22 13:00:00 | 2015-02-22 13:00 |  |  |  |  | 855 | 160 | 95.5 | 0 | 0 | 0 |  | 5.6 | 4.6 | 6.1 | 58.5 |  |  | 920 | 920 | 920
2015-02-22 14:00:00 | 2015-02-22 14:00 |  |  |  |  | 747 | 246 | 97.9167 | 0 | 0 | 0 |  | 8 | 5.8 | 10 | 47.8 |  |  | 919 | 919 | 920
2015-02-22 15:00:00 | 2015-02-22 15:00 |  |  |  |  | 476 | 216 | 99.2917 | 0 | 0 | 0 |  | 8.3 | 7.5 | 9.2 | 44.9 |  |  | 920 | 920 | 920
2015-02-22 16:00:00 | 2015-02-22 16:00 |  |  |  |  | 318 | 97 | 99.6667 | 0 | 0 | 0 |  | 8.4 | 6.5 | 10.3 | 49.1 |  |  | 920 | 920 | 920
2015-02-22 17:00:00 | 2015-02-22 17:00 |  |  |  |  | 123 | 49 | 94.4583 | 0 | 0 | 0 |  | 6.2 | 5.6 | 6.5 | 57 |  |  | 920 | 920 | 921
2015-02-22 18:00:00 | 2015-02-22 18:00 |  |  |  |  | 7 | 4 | 92.0833 | 0 | 0 | 0.1 |  | 4.6 | 4.1 | 5.5 | 68.9 |  |  | 921 | 921 | 922
2015-02-22 19:00:00 | 2015-02-22 19:00 |  |  |  |  | 0 | 35 | 90.1667 | 0 | 0.1 | 0.6 |  | 2.9 | 1.6 | 4.1 | 74 |  |  | 922 | 922 | 923
2015-02-22 20:00:00 | 2015-02-22 20:00 |  |  |  |  | 0 | 4 | 89.0417 | 0 | 0 | 0 |  | 1.6 | 1.2 | 2.3 | 83 |  |  | 922 | 922 | 923
2015-02-22 21:00:00 | 2015-02-22 21:00 |  | -6.5 |  |  | 0 | 32 | 89.7917 | 0 | 0.9 | 2.5 |  | 2 | 0.8 | 2.6 | 77.4 |  |  | 923 | 922 | 924
2015-02-22 22:00:00 | 2015-02-22 22:00 |  | 8.4 |  |  | 0 | 50 | 91.4583 | 0 | 0.1 | 1 |  | 0.7 | -0.2 | 1.1 | 82.2 |  |  | 923 | 923 | 924
2015-02-22 23:00:00 | 2015-02-22 23:00 | 229.4167 | 1.2533 | 75.575 | 0.1875 | 0 | 13 | 90.4583 | 0 | 0 | 0 |  | -0.6 | -1 | -0.3 | 85.8 |  |  | 923 | 923 | 924
2015-02-23 00:00:00 | 2015-02-23 |  |  |  |  | 0 | 26 | 88.7083 | 0 | 0 | 0 |  | 0 | -0.5 | 0.3 | 84 |  |  | 923 | 923 | 923
2015-02-23 01:00:00 | 2015-02-23 01:00 |  |  |  |  | 0 | 12 | 84 | 0 | 0 | 0 |  | -0.2 | -0.6 | 0.1 | 83.2 |  |  | 923 | 923 | 923
2015-02-23 02:00:00 | 2015-02-23 02:00 |  |  |  |  | 0 | 26 | 81.2083 | 0 | 0 | 0.5 |  | -0.2 | -0.5 | 0.3 | 82.7 |  |  | 922 | 922 | 923
2015-02-23 03:00:00 | 2015-02-23 03:00 |  |  |  |  | 0 | 18 | 81.0417 | 0 | 0 | 0 |  | -1.1 | -1.4 | -0.4 | 87.6 |  |  | 922 | 922 | 923
2015-02-23 04:00:00 | 2015-02-23 04:00 |  |  |  |  | 0 | 50 | 81 | 0 | 0 | 0 |  | -0.6 | -1 | -0.3 | 87.4 |  |  | 922 | 922 | 922
2015-02-23 05:00:00 | 2015-02-23 05:00 |  |  |  |  | 0 | 19 | 80.5833 | 0 | 0 | 0 |  | -0.9 | -1.4 | -0.4 | 87.5 |  |  | 922 | 922 | 922
2015-02-23 06:00:00 | 2015-02-23 06:00 |  |  |  |  | 0 | 18 | 79.5417 | 0 | 0 | 0 |  | -1.6 | -1.9 | -0.9 | 90.3 |  |  | 922 | 922 | 922
2015-02-23 07:00:00 | 2015-02-23 07:00 |  |  |  |  | 31 | 29 | 79.0417 | 0 | 0 | 0.4 |  | -1.4 | -2 | -0.1 | 91.3 |  |  | 921 | 921 | 922
2015-02-23 08:00:00 | 2015-02-23 08:00 |  |  |  |  | 154 | 350 | 92.4167 | 0 | 0 | 0 |  | 0.3 | 0 | 0.9 | 84.2 |  |  | 921 | 921 | 922
2015-02-23 09:00:00 | 2015-02-23 09:00 |  |  |  |  | 265 | 85 | 81.7083 | 0 | 0 | 0 |  | 1.8 | 0.6 | 3 | 82.2 |  |  | 921 | 921 | 922
2015-02-23 10:00:00 | 2015-02-23 10:00 |  |  |  |  | 411 | 234 | 89.5 | 0 | 0 | 0 |  | 4.4 | 3.5 | 5.9 | 74.5 |  |  | 921 | 921 | 922
2015-02-23 11:00:00 | 2015-02-23 11:00 |  |  |  |  | 564 | 183 | 89.7917 | 0 | 0 | 0.1 |  | 7.1 | 6.3 | 8.8 | 67.5 |  |  | 920 | 920 | 921
2015-02-23 12:00:00 | 2015-02-23 12:00 |  |  |  |  | 434 | 281 | 93.2083 | 0 | 0 | 0 |  | 9.3 | 7.3 | 11.5 | 63.1 |  |  | 919 | 919 | 921
2015-02-23 13:00:00 | 2015-02-23 13:00 |  |  |  |  | 371 | 199 | 94.8333 | 0 | 0 | 0 |  | 9.6 | 8.9 | 11.8 | 61 |  |  | 919 | 919 | 919
2015-02-23 14:00:00 | 2015-02-23 14:00 |  |  |  |  | 319 | 213 | 93.4583 | 0 | 0 | 0 |  | 9.3 | 9.1 | 9.9 | 56.2 |  |  | 919 | 919 | 920
2015-02-23 15:00:00 | 2015-02-23 15:00 |  |  |  |  | 218 | 220 | 93.625 | 0 | 0 | 0 |  | 9.7 | 9.7 | 9.7 | 56.6 |  |  | 919 | 919 | 919
2015-02-23 16:00:00 | 2015-02-23 16:00 |  |  |  |  | 82 | 226 | 99 | 0 | 0 | 0 |  | 9.2 | 9.2 | 9.2 | 58 |  |  | 919 | 919 | 919
2015-02-23 17:00:00 | 2015-02-23 17:00 |  |  |  |  | 10 | 319 | 110.25 | 0 | 0 | 0 |  | 7.9 | 7.9 | 7.9 | 62.2 |  |  | 920 | 0
2015-02-23 18:00:00 | 2015-02-23 18:00 |  |  |  |  | 0 | 3 | 110.2083 | 0 | 0 | 0 |  | 7.1 | 7.1 | 7.1 | 66.6 |  |  | 920 | 0
2015-02-23 19:00:00 | 2015-02-23 19:00 |  |  |  |  | 0 | 352 | 123.4167 | 0 | 0 | 0 |  | 5.9 | 5.2 | 6.9 | 75.3 |  |  | 920 | 920 | 921
2015-02-23 20:00:00 | 2015-02-23 20:00 |  |  |  |  | 0 | 353 | 137.9583 | 0 | 0 | 0 |  | 5.3 | 5.3 | 5.3 | 79.4 |  |  | 920 | 920 | 920
2015-02-23 21:00:00 | 2015-02-23 21:00 |  | -1.6 |  |  | 0 | 38 | 138.2083 | 0 | 0 | 0 |  | 5 | 4.5 | 5.5 | 84.8 |  |  | 920 | 920 | 921
2015-02-23 22:00:00 | 2015-02-23 22:00 |  | 9.7 |  |  | 0 | 50 | 138.2083 | 0 | 0.1 | 0.6 |  | 4.9 | 4.5 | 5.2 | 91.5 |  |  | 920 | 920 | 921
2015-02-23 23:00:00 | 2015-02-23 23:00 | 119.125 | 4.2226 | 77.15 | 0.0041667 | 0 | 3 | 137.7917 | 0 | 0 | 0.7 |  | 4.7 | 4.4 | 5.1 | 94.5 |  |  | 920 | 920 | 921
2015-02-24 00:00:00 | 2015-02-24 |  |  |  |  | 0 | 101 | 140.9167 | 0 | 0.3 | 1.5 |  | 5.3 | 4.3 | 6.3 | 84.8 |  |  | 919 | 919 | 920
2015-02-24 01:00:00 | 2015-02-24 01:00 |  |  |  |  | 0 | 34 | 141.8333 | 0 | 0 | 0 |  | 4.8 | 4.3 | 5.5 | 85.7 |  |  | 919 | 919 | 919
2015-02-24 02:00:00 | 2015-02-24 02:00 |  |  |  |  | 0 | 357 | 155.625 | 0 | 0 | 0.2 |  | 4.7 | 4.4 | 5 | 89.3 |  |  | 917 | 917 | 919
2015-02-24 03:00:00 | 2015-02-24 03:00 |  |  |  |  | 0 | 351 | 169.5 | 0 | 0 | 0 |  | 4.7 | 4.1 | 5.2 | 89 |  |  | 916 | 916 | 917
2015-02-24 04:00:00 | 2015-02-24 04:00 |  |  |  |  | 0 | 344 | 181.75 | 0 | 0 | 0 |  | 4.4 | 4.1 | 5 | 91.8 |  |  | 916 | 916 | 916
2015-02-24 05:00:00 | 2015-02-24 05:00 |  |  |  |  | 0 | 279 | 192.5833 | 0 | 0 | 0 |  | 4.5 | 4 | 5 | 90.6 |  |  | 915 | 915 | 916
2015-02-24 06:00:00 | 2015-02-24 06:00 |  |  |  |  | 0 | 15 | 192.4583 | 0 | 0.2 | 1.4 |  | 4.6 | 4.2 | 5.2 | 90.4 |  |  | 915 | 915 | 916
2015-02-24 07:00:00 | 2015-02-24 07:00 |  |  |  |  | 9 | 338 | 205.3333 | 0 | 0 | 0 |  | 4.5 | 4.3 | 4.9 | 90.2 |  |  | 915 | 915 | 916
2015-02-24 08:00:00 | 2015-02-24 08:00 |  |  |  |  | 48 | 20 | 191.5833 | 0 | 0 | 0 |  | 4.9 | 4.4 | 5.4 | 88.9 |  |  | 915 | 915 | 916
2015-02-24 09:00:00 | 2015-02-24 09:00 |  |  |  |  | 136 | 353 | 202.75 | 0 | 0 | 0 |  | 6.4 | 6 | 6.9 | 84.2 |  |  | 914 | 914 | 915
2015-02-24 10:00:00 | 2015-02-24 10:00 |  |  |  |  | 188 | 34 | 194.4167 | 0 | 0 | 0 |  | 7.9 | 7 | 8.9 | 75.4 |  |  | 914 | 914 | 914
2015-02-24 11:00:00 | 2015-02-24 11:00 |  |  |  |  | 419 | 236 | 196.625 | 0 | 0 | 0 |  | 11.2 | 10.5 | 11.6 | 57.1 |  |  | 913 | 912 | 914
2015-02-24 12:00:00 | 2015-02-24 12:00 |  |  |  |  | 298 | 237 | 194.7917 | 0 | 0.3 | 2 |  | 11.9 | 11.7 | 12 | 50.5 |  |  | 912 | 912 | 913
2015-02-24 13:00:00 | 2015-02-24 13:00 |  |  |  |  | 424 | 233 | 196.2083 | 0 | 1.9 | 3.5 |  | 12.8 | 11.9 | 13.6 | 39 |  |  | 911 | 911 | 912
2015-02-24 14:00:00 | 2015-02-24 14:00 |  |  |  |  | 163 | 264 | 198.3333 | 0 | 0.8 | 2.6 |  | 12 | 11.8 | 12.2 | 45.1 |  |  | 911 | 911 | 912
2015-02-24 15:00:00 | 2015-02-24 15:00 |  |  |  |  | 175 | 107 | 193.625 | 0 | 0.8 | 2.9 |  | 12 | 11.4 | 12.7 | 46.7 |  |  | 911 | 911 | 911
2015-02-24 16:00:00 | 2015-02-24 16:00 |  |  |  |  | 61 | 300 | 196.7083 | 0 | 0 | 0 |  | 11.6 | 10.9 | 12.3 | 51.1 |  |  | 911 | 911 | 912
2015-02-24 17:00:00 | 2015-02-24 17:00 |  |  |  |  | 38 | 317 | 196.625 | 0 | 0 | 0.2 |  | 10.6 | 10 | 11 | 60.5 |  |  | 911 | 911 | 912
2015-02-24 18:00:00 | 2015-02-24 18:00 |  |  |  |  | 0 | 359 | 211.4583 | 0 | 0.4 | 2.4 |  | 9.1 | 8.8 | 9.6 | 64 |  |  | 911 | 911 | 912
2015-02-24 19:00:00 | 2015-02-24 19:00 |  |  |  |  | 0 | 114 | 201.5417 | 0 | 0 | 0.2 |  | 8.9 | 8.4 | 9.2 | 64.2 |  |  | 912 | 912 | 912
2015-02-24 20:00:00 | 2015-02-24 20:00 |  |  |  |  | 0 | 22 | 187.75 | 0 | 0 | 0.2 |  | 8 | 7.6 | 8.4 | 74.8 |  |  | 912 | 912 | 913
2015-02-24 21:00:00 | 2015-02-24 21:00 |  | 4.4 |  |  | 0 | 4 | 186.3333 | 0 | 0 | 0.9 |  | 7.7 | 7.5 | 7.9 | 77.9 |  |  | 912 | 912 | 913
2015-02-24 22:00:00 | 2015-02-24 22:00 |  | 12.8 |  |  | 0 | 330 | 198 | 0.2 | 0 | 0 |  | 7 | 6.5 | 7.8 | 85.1 |  |  | 912 | 912 | 913
2015-02-24 23:00:00 | 2015-02-24 23:00 | 81.625 | 8.6939 | 73.75 | 0.21667 | 0 | 180 | 205.375 | 0 | 0.5 | 3.3 |  | 6.4 | 6.2 | 6.7 | 93.7 |  |  | 912 | 912 | 913
2015-02-25 00:00:00 | 2015-02-25 |  |  |  |  | 0 | 220 | 210.3333 | 0.8 | 2.1 | 4.5 |  | 6.5 | 6.2 | 6.9 | 97.1 |  |  | 913 | 913 | 914
2015-02-25 01:00:00 | 2015-02-25 01:00 |  |  |  |  | 0 | 185 | 216.625 | 0.8 | 0 | 0.5 |  | 6 | 6 | 6.2 | 100 |  |  | 913 | 913 | 913
2015-02-25 02:00:00 | 2015-02-25 02:00 |  |  |  |  | 0 | 118 | 206.6667 | 0.4 | 0 | 0.3 |  | 5.8 | 5.8 | 6 | 100 |  |  | 913 | 913 | 914
2015-02-25 03:00:00 | 2015-02-25 03:00 |  |  |  |  | 0 | 132 | 197.5417 | 0.2 | 0 | 0 |  | 5.8 | 5.8 | 5.9 | 100 |  |  | 913 | 913 | 914
2015-02-25 04:00:00 | 2015-02-25 04:00 |  |  |  |  | 0 | 148 | 189.375 | 0 | 0 | 0.2 |  | 5.8 | 5.8 | 6 | 100 |  |  | 913 | 913 | 914
2015-02-25 05:00:00 | 2015-02-25 05:00 |  |  |  |  | 0 | 81 | 181.125 | 0 | 0 | 0.4 |  | 6.1 | 5.9 | 6.4 | 100 |  |  | 913 | 913 | 914
2015-02-25 06:00:00 | 2015-02-25 06:00 |  |  |  |  | 0 | 198 | 188.75 | 0 | 0.1 | 1.2 |  | 5.9 | 5.5 | 6.1 | 100 |  |  | 914 | 914 | 915
2015-02-25 07:00:00 | 2015-02-25 07:00 |  |  |  |  | 23 | 223 | 183.9583 | 0 | 0.1 | 1 |  | 6.3 | 5.8 | 6.6 | 99.3 |  |  | 914 | 914 | 915
2015-02-25 08:00:00 | 2015-02-25 08:00 |  |  |  |  | 194 | 232 | 192.7917 | 0 | 2.2 | 3.1 |  | 7.9 | 6.8 | 8.7 | 90.8 |  |  | 914 | 914 | 915
2015-02-25 09:00:00 | 2015-02-25 09:00 |  |  |  |  | 492 | 196 | 186.25 | 0 | 2.8 | 3.5 |  | 9.6 | 9.6 | 9.7 | 79.5 |  |  | 915 | 915 | 915
2015-02-25 10:00:00 | 2015-02-25 10:00 |  |  |  |  | 294 | 180 | 192.3333 | 0 | 2.9 | 3.5 |  | 9.4 | 9.2 | 9.7 | 79.2 |  |  | 915 | 915 | 916
2015-02-25 11:00:00 | 2015-02-25 11:00 |  |  |  |  | 355 | 152 | 188.8333 | 0 | 2.3 | 2.8 |  | 10.1 | 9.6 | 10.9 | 76.6 |  |  | 915 | 915 | 916
2015-02-25 12:00:00 | 2015-02-25 12:00 |  |  |  |  | 197 | 243 | 189.0833 | 0 | 2 | 2.6 |  | 10.2 | 9.4 | 11.2 | 74.8 |  |  | 915 | 915 | 916
2015-02-25 13:00:00 | 2015-02-25 13:00 |  |  |  |  | 72 | 152 | 185.7083 | 0 | 1.7 | 2.6 |  | 9.1 | 8.8 | 9.3 | 85.3 |  |  | 916 | 916 | 916
2015-02-25 14:00:00 | 2015-02-25 14:00 |  |  |  |  | 52 | 164 | 181.5417 | 0 | 1 | 2.3 |  | 9.1 | 8.9 | 9.2 | 89.5 |  |  | 916 | 916 | 917
2015-02-25 15:00:00 | 2015-02-25 15:00 |  |  |  |  | 72 | 243 | 187.2083 | 0.8 | 1.5 | 2.3 |  | 9.1 | 8.7 | 9.4 | 89.2 |  |  | 917 | 917 | 917
2015-02-25 16:00:00 | 2015-02-25 16:00 |  |  |  |  | 47 | 149 | 180.9167 | 0 | 1.5 | 1.8 |  | 8.9 | 8.8 | 8.9 | 87.9 |  |  | 918 | 917 | 919
2015-02-25 17:00:00 | 2015-02-25 17:00 |  |  |  |  | 38 | 191 | 175.6667 | 0 | 2.2 | 2.9 |  | 8.3 | 7.9 | 8.7 | 89 |  |  | 919 | 919 | 919
2015-02-25 18:00:00 | 2015-02-25 18:00 |  |  |  |  | 0 | 261 | 171.5833 | 0 | 0.1 | 1.6 |  | 7.4 | 7 | 7.8 | 96.8 |  |  | 919 | 919 | 920
2015-02-25 19:00:00 | 2015-02-25 19:00 |  |  |  |  | 0 | 97 | 170.875 | 0 | 0 | 0 |  | 6.5 | 5.9 | 7.1 | 100 |  |  | 920 | 920 | 921
2015-02-25 20:00:00 | 2015-02-25 20:00 |  |  |  |  | 0 | 325 | 183.5 | 0 | 0 | 0 |  | 5.4 | 5 | 5.8 | 100 |  |  | 920 | 920 | 921
2015-02-25 21:00:00 | 2015-02-25 21:00 |  | 2.7 |  |  | 0 | 51 | 185.4583 | 0 | 0 | 0 |  | 4.2 | 4.2 | 4.2 | 100 |  |  | 922 | 922 | 922
2015-02-25 22:00:00 | 2015-02-25 22:00 |  | 10.2 |  |  | 0 | 39 | 173.3333 | 0 | 0 | 0 |  | 3.3 | 3.3 | 3.3 | 100 |  |  | 922 | 922 | 922
2015-02-25 23:00:00 | 2015-02-25 23:00 | 76.5 | 6.5254 | 93.125 | 0.99583 | 0 | 18 | 166.5833 | 0 | 1.4 | 1.4 |  | 2.7 | 2.7 | 2.7 | 100 |  |  | 922 | 922 | 922
2015-02-26 00:00:00 | 2015-02-26 |  |  |  |  | 0 | 26 | 158.5 | 0 | 2.1 | 2.2 |  | 1.9 | 1.9 | 1.9 | 100 |  |  | 922 | 922 | 923
2015-02-26 01:00:00 | 2015-02-26 01:00 |  |  |  |  | 0 | 22 | 151.7083 | 0 | 1.4 | 1.4 |  | 1.5 | 1.5 | 1.5 | 100 |  |  | 923 | 923 | 923
2015-02-26 02:00:00 | 2015-02-26 02:00 |  |  |  |  | 0 | 2 | 146.875 | 0 | 2.2 | 2.3 |  | 1 | 1 | 1.1 | 100 |  |  | 923 | 923 | 923
2015-02-26 03:00:00 | 2015-02-26 03:00 |  |  |  |  | 0 | 37 | 142.9167 | 0 | 0 | 0 |  | 0.6 | 0.6 | 0.6 | 100 |  |  | 923 | 923 | 923
2015-02-26 04:00:00 | 2015-02-26 04:00 |  |  |  |  | 0 | 46 | 138.6667 | 0 | 2.6 | 2.6 |  | 0.1 | 0.1 | 0.1 | 100 |  |  | 924 | 924 | 924
2015-02-26 05:00:00 | 2015-02-26 05:00 |  |  |  |  | 0 | 32 | 136.625 | 0 | 2 | 2.3 |  | -0.3 | -0.8 | 0.1 | 100 |  |  | 924 | 924 | 924
2015-02-26 06:00:00 | 2015-02-26 06:00 |  |  |  |  | 0 | 36 | 129.875 | 0 | 3.2 | 4.1 |  | -0.5 | -0.7 | -0.4 | 100 |  |  | 924 | 924 | 925
2015-02-26 07:00:00 | 2015-02-26 07:00 |  |  |  |  | 24 | 37 | 122.125 | 0 | 3.1 | 3.8 |  | 0.3 | -0.4 | 0.6 | 100 |  |  | 924 | 924 | 925
2015-02-26 08:00:00 | 2015-02-26 08:00 |  |  |  |  | 194 | 23 | 113.4167 | 0.2 | 2.7 | 3.1 |  | 1.5 | 0.6 | 2.5 | 100 |  |  | 924 | 924 | 925
2015-02-26 09:00:00 | 2015-02-26 09:00 |  |  |  |  | 404 | 29 | 106.4583 | 0 | 2.3 | 2.9 |  | 4.9 | 2.8 | 7.5 | 100 |  |  | 924 | 924 | 924
2015-02-26 10:00:00 | 2015-02-26 10:00 |  |  |  |  | 661 | 181 | 106.5 | 0 | 0.4 | 1.1 |  | 9.5 | 8.4 | 10.7 | 84 |  |  | 923 | 923 | 924
2015-02-26 11:00:00 | 2015-02-26 11:00 |  |  |  |  | 775 | 25 | 101.2083 | 0 | 0.2 | 0.8 |  | 11.5 | 10.6 | 12.1 | 69.6 |  |  | 922 | 922 | 923
2015-02-26 12:00:00 | 2015-02-26 12:00 |  |  |  |  | 840 | 325 | 104.625 | 0 | 0.5 | 1.1 |  | 12.6 | 11.8 | 13.2 | 63.2 |  |  | 921 | 921 | 922
2015-02-26 13:00:00 | 2015-02-26 13:00 |  |  |  |  | 821 | 237 | 108.1667 | 0 | 0.9 | 2.4 |  | 13.8 | 12.8 | 14.4 | 58.6 |  |  | 921 | 921 | 922
2015-02-26 14:00:00 | 2015-02-26 14:00 |  |  |  |  | 719 | 284 | 113.1667 | 0 | 0.7 | 2.1 |  | 14.7 | 14.3 | 15 | 55.6 |  |  | 920 | 920 | 921
2015-02-26 15:00:00 | 2015-02-26 15:00 |  |  |  |  | 510 | 240 | 113.0417 | 0 | 0.6 | 1.6 |  | 15.1 | 14.8 | 15.5 | 52.5 |  |  | 920 | 920 | 921
2015-02-26 16:00:00 | 2015-02-26 16:00 |  |  |  |  | 335 | 193 | 114.875 | 0 | 0.3 | 1.1 |  | 15.1 | 14.7 | 15.5 | 51.2 |  |  | 920 | 920 | 921
2015-02-26 17:00:00 | 2015-02-26 17:00 |  |  |  |  | 123 | 271 | 118.2083 | 0 | 0 | 0 |  | 15.4 | 14.6 | 16.6 | 46.8 |  |  | 920 | 920 | 921
2015-02-26 18:00:00 | 2015-02-26 18:00 |  |  |  |  | 0 | 25 | 108.375 | 0 | 0 | 0 |  | 10.6 | 10.5 | 10.6 | 59.5 |  |  | 922 | 922 | 922
2015-02-26 19:00:00 | 2015-02-26 19:00 |  |  |  |  | 0 | 14 | 104.9167 | 0 | 0.3 | 1.7 |  | 9.5 | 8.8 | 10.6 | 66.9 |  |  | 922 | 922 | 923
2015-02-26 20:00:00 | 2015-02-26 20:00 |  |  |  |  | 0 | 53 | 93.5833 | 0 | 2.2 | 3.2 |  | 9.2 | 8.9 | 9.4 | 87.7 |  |  | 922 | 922 | 923
2015-02-26 21:00:00 | 2015-02-26 21:00 |  | -0.5 |  |  | 0 | 38 | 93.0417 | 0 | 1.9 | 2.6 |  | 8.2 | 7.9 | 8.9 | 97.9 |  |  | 922 | 922 | 923
2015-02-26 22:00:00 | 2015-02-26 22:00 |  | 15.4 |  |  | 0 | 340 | 105.5833 | 0 | 1.7 | 2.4 |  | 7.8 | 7 | 8.3 | 100 |  |  | 922 | 922 | 923
2015-02-26 23:00:00 | 2015-02-26 23:00 | 225.25 | 7.7873 | 83.0625 | 1.3208 | 0 | 44 | 106.6667 | 0 | 0.4 | 1.3 |  | 6.7 | 6.4 | 7 | 100 |  |  | 922 | 922 | 923
2015-02-27 00:00:00 | 2015-02-27 |  |  |  |  | 0 | 60 | 108.0833 | 0 | 0.9 | 2 |  | 6.2 | 5.8 | 6.6 | 100 |  |  | 922 | 922 | 923
2015-02-27 01:00:00 | 2015-02-27 01:00 |  |  |  |  | 0 | 337 | 121.2083 | 0 | 0.5 | 0.9 |  | 5.7 | 5.4 | 6.3 | 98.7 |  |  | 922 | 922 | 922
2015-02-27 02:00:00 | 2015-02-27 02:00 |  |  |  |  | 0 | 327 | 134.75 | 0 | 0 | 0.5 |  | 5.1 | 4.7 | 5.4 | 99.6 |  |  | 921 | 921 | 922
2015-02-27 03:00:00 | 2015-02-27 03:00 |  |  |  |  | 0 | 44 | 135.0417 | 0 | 0.4 | 1.4 |  | 4.3 | 3.8 | 4.9 | 99.8 |  |  | 921 | 921 | 922
2015-02-27 04:00:00 | 2015-02-27 04:00 |  |  |  |  | 0 | 50 | 135.2083 | 0 | 1.3 | 1.3 |  | 3.6 | 3.6 | 3.6 | 96.2 |  |  | 921 | 921 | 921
2015-02-27 05:00:00 | 2015-02-27 05:00 |  |  |  |  | 0 | 60 | 136.375 | 0 | 0 | 0 |  | 3.6 | 3.6 | 3.6 | 94.1 |  |  | 921 | 921 | 921
2015-02-27 06:00:00 | 2015-02-27 06:00 |  |  |  |  | 0 | 56 | 137.2083 | 0 | 1.9 | 1.9 |  | 3 | 3 | 3 | 92.7 |  |  | 921 | 921 | 921
2015-02-27 07:00:00 | 2015-02-27 07:00 |  |  |  |  | 56 | 26 | 136.75 | 0 | 0 | 0 |  | 4.7 | 4.6 | 4.9 | 94.4 |  |  | 921 | 921 | 921
2015-02-27 08:00:00 | 2015-02-27 08:00 |  |  |  |  | 135 | 20 | 136.625 | 0 | 1.3 | 2.5 |  | 6.4 | 5.1 | 7.5 | 84 |  |  | 920 | 920 | 921
2015-02-27 09:00:00 | 2015-02-27 09:00 |  |  |  |  | 494 | 272 | 146.75 | 0 | 0.4 | 1.1 |  | 11 | 9.9 | 12.2 | 67.4 |  |  | 919 | 919 | 920
2015-02-27 10:00:00 | 2015-02-27 10:00 |  |  |  |  | 419 | 239 | 149.1667 | 0 | 2.2 | 3.5 |  | 13.4 | 12.3 | 14.6 | 52.1 |  |  | 919 | 919 | 920
2015-02-27 11:00:00 | 2015-02-27 11:00 |  |  |  |  | 585 | 257 | 158.8333 | 0 | 3.3 | 4.3 |  | 15.5 | 15 | 16.3 | 41.9 |  |  | 918 | 917 | 919
2015-02-27 12:00:00 | 2015-02-27 12:00 |  |  |  |  | 660 | 196 | 153.4583 | 0 | 2.6 | 3.9 |  | 16.9 | 15.7 | 17.6 | 37 |  |  | 916 | 916 | 917
2015-02-27 13:00:00 | 2015-02-27 13:00 |  |  |  |  | 705 | 228 | 153.0833 | 0 | 2.9 | 3.9 |  | 17.9 | 17.4 | 18.4 | 34.9 |  |  | 916 | 916 | 917
2015-02-27 14:00:00 | 2015-02-27 14:00 |  |  |  |  | 627 | 218 | 150.3333 | 0 | 3 | 3.6 |  | 18.2 | 17.8 | 18.5 | 32.5 |  |  | 915 | 915 | 916
2015-02-27 15:00:00 | 2015-02-27 15:00 |  |  |  |  | 474 | 154 | 146.75 | 0 | 2.2 | 3 |  | 18.2 | 17.7 | 18.7 | 33 |  |  | 915 | 915 | 916
2015-02-27 16:00:00 | 2015-02-27 16:00 |  |  |  |  | 359 | 280 | 150.375 | 0 | 1.2 | 2.3 |  | 18.2 | 17.8 | 18.6 | 34.8 |  |  | 915 | 915 | 916
2015-02-27 17:00:00 | 2015-02-27 17:00 |  |  |  |  | 94 | 37 | 140.625 | 0 | 0 | 0 |  | 16.7 | 16.2 | 17.5 | 39 |  |  | 915 | 915 | 916
2015-02-27 18:00:00 | 2015-02-27 18:00 |  |  |  |  | 9 | 67 | 142.375 | 0 | 0 | 0 |  | 14.5 | 13.4 | 16.1 | 43.8 |  |  | 916 | 916 | 917
2015-02-27 19:00:00 | 2015-02-27 19:00 |  |  |  |  | 0 | 108 | 146.2917 | 0 | 0 | 0 |  | 11.6 | 10.1 | 13 | 56.1 |  |  | 916 | 916 | 917
2015-02-27 20:00:00 | 2015-02-27 20:00 |  |  |  |  | 0 | 23 | 145.0417 | 0 | 0.1 | 0.5 |  | 9.3 | 8.7 | 10.4 | 67.4 |  |  | 917 | 917 | 917
2015-02-27 21:00:00 | 2015-02-27 21:00 |  | 3 |  |  | 0 | 335 | 157.4167 | 0 | 0.3 | 1.4 |  | 8 | 7.5 | 9.4 | 73.9 |  |  | 917 | 917 | 917
2015-02-27 22:00:00 | 2015-02-27 22:00 |  | 18.2 |  |  | 0 | 15 | 143.875 | 0 | 0 | 0.1 |  | 7 | 6.4 | 7.9 | 77.2 |  |  | 917 | 917 | 917
2015-02-27 23:00:00 | 2015-02-27 23:00 | 192.375 | 10.9049 | 68.1083 | 1.0208 | 0 | 15 | 142.6667 | 0 | 0 | 0 |  | 5.6 | 5.3 | 6.2 | 84.1 |  |  | 917 | 917 | 917
2015-02-28 00:00:00 | 2015-02-28 |  |  |  |  | 0 | 44 | 142 | 0 | 0.1 | 1.3 |  | 5.2 | 4.3 | 5.9 | 83.7 |  |  | 917 | 917 | 917
2015-02-28 01:00:00 | 2015-02-28 01:00 |  |  |  |  | 0 | 71 | 130.9167 | 0 | 0.1 | 0.8 |  | 5.1 | 4.6 | 6 | 83.2 |  |  | 916 | 916 | 917
2015-02-28 02:00:00 | 2015-02-28 02:00 |  |  |  |  | 0 | 295 | 129.5833 | 0 | 0 | 0.4 |  | 4.6 | 4.2 | 5.8 | 85 |  |  | 916 | 916 | 916
2015-02-28 03:00:00 | 2015-02-28 03:00 |  |  |  |  | 0 | 3 | 127.875 | 0 | 0.1 | 1.1 |  | 4.4 | 4.2 | 4.8 | 85.2 |  |  | 915 | 915 | 916
2015-02-28 04:00:00 | 2015-02-28 04:00 |  |  |  |  | 0 | 357 | 140.6667 | 0 | 0 | 0.3 |  | 4 | 3.4 | 4.7 | 85.7 |  |  | 915 | 915 | 915
2015-02-28 05:00:00 | 2015-02-28 05:00 |  |  |  |  | 0 | 352 | 152.8333 | 0 | 0 | 0 |  | 3 | 2.8 | 3.3 | 91.4 |  |  | 915 | 915 | 916
2015-02-28 06:00:00 | 2015-02-28 06:00 |  |  |  |  | 0 | 22 | 151.4167 | 0 | 0.8 | 2.9 |  | 3.7 | 2.5 | 5 | 91.1 |  |  | 916 | 916 | 916
2015-02-28 07:00:00 | 2015-02-28 07:00 |  |  |  |  | 33 | 163 | 157.125 | 0 | 0 | 0 |  | 5.7 | 4.2 | 8 | 83.4 |  |  | 916 | 916 | 917
2015-02-28 08:00:00 | 2015-02-28 08:00 |  |  |  |  | 111 | 191 | 164.25 | 0 | 0.4 | 1.9 |  | 8.2 | 7.3 | 9.5 | 76.8 |  |  | 916 | 916 | 917
2015-02-28 09:00:00 | 2015-02-28 09:00 |  |  |  |  | 449 | 346 | 167.3333 | 0 | 0.5 | 1.6 |  | 11.9 | 11.5 | 12.3 | 65 |  |  | 916 | 916 | 916
2015-02-28 10:00:00 | 2015-02-28 10:00 |  |  |  |  | 389 | 282 | 169.125 | 0 | 1.1 | 4.3 |  | 13.2 | 12.2 | 14.2 | 58.2 |  |  | 915 | 915 | 916
2015-02-28 11:00:00 | 2015-02-28 11:00 |  |  |  |  | 645 | 211 | 167.2083 | 0 | 4 | 5.4 |  | 14 | 12.7 | 14.5 | 58.9 |  |  | 916 | 916 | 916
2015-02-28 12:00:00 | 2015-02-28 12:00 |  |  |  |  | 861 | 279 | 170.6667 | 0 | 4.8 | 5.3 |  | 14.2 | 13.5 | 14.9 | 55.6 |  |  | 915 | 915 | 916
2015-02-28 13:00:00 | 2015-02-28 13:00 |  |  |  |  | 824 | 275 | 172.625 | 0 | 4 | 4.7 |  | 13.6 | 13.5 | 13.8 | 49.2 |  |  | 915 | 915 | 916
2015-02-28 14:00:00 | 2015-02-28 14:00 |  |  |  |  | 164 | 230 | 173.125 | 0 | 3.8 | 3.8 |  | 12.7 | 12.7 | 12.7 | 54.2 |  |  | 916 | 916 | 916
2015-02-28 15:00:00 | 2015-02-28 15:00 |  |  |  |  | 515 | 213 | 175.5833 | 0 | 3.5 | 4.7 |  | 12.6 | 12.5 | 12.8 | 55.7 |  |  | 916 | 916 | 916
2015-02-28 16:00:00 | 2015-02-28 16:00 |  |  |  |  | 381 | 192 | 171.9167 | 0 | 4 | 4.6 |  | 12.3 | 11.9 | 12.7 | 56.3 |  |  | 916 | 916 | 916
2015-02-28 17:00:00 | 2015-02-28 17:00 |  |  |  |  | 156 | 164 | 177.2083 | 0 | 3.8 | 5.2 |  | 11.3 | 10.5 | 11.7 | 56.1 |  |  | 916 | 916 | 917
2015-02-28 18:00:00 | 2015-02-28 18:00 |  |  |  |  | 0 | 211 | 183.2083 | 0 | 3.7 | 5.3 |  | 9.6 | 9.5 | 9.6 | 55.9 |  |  | 917 | 917 | 917
2015-02-28 19:00:00 | 2015-02-28 19:00 |  |  |  |  | 0 | 180 | 186.2083 | 0 | 3.7 | 4.4 |  | 8.2 | 7.5 | 9.3 | 66.2 |  |  | 918 | 917 | 919
2015-02-28 20:00:00 | 2015-02-28 20:00 |  |  |  |  | 0 | 186 | 193 | 0 | 3.7 | 5 |  | 6.8 | 6.6 | 7 | 72.1 |  |  | 919 | 919 | 919
2015-02-28 21:00:00 | 2015-02-28 21:00 |  | 3 |  |  | 0 | 84 | 182.5417 | 0 | 0.1 | 1.6 |  | 5.8 | 4.5 | 6.7 | 71.2 |  |  | 919 | 919 | 920
2015-02-28 22:00:00 | 2015-02-28 22:00 |  | 14.2 |  |  | 0 | 207 | 190.5417 | 0 | 1 | 5.7 |  | 5 | 4.2 | 6.5 | 77 |  |  | 919 | 919 | 920
2015-02-28 23:00:00 | 2015-02-28 23:00 | 188.6667 | 8.7668 | 70.1333 | 1.9583 | 0 | 200 | 198.25 | 0 | 3.8 | 4.8 |  | 7.5 | 7.1 | 7.9 | 66.1 |  |  | 919 | 919 | 919
2015-03-01 00:00:00 | 2015-03-01 |  |  |  |  | 0 | 200 | 204.75 | 0 | 4.2 | 4.8 |  | 6.6 | 6.1 | 7.1 | 70.8 |  |  | 919 | 919 | 920
2015-03-01 01:00:00 | 2015-03-01 01:00 |  |  |  |  | 0 | 62 | 204.375 | 0 | 0.8 | 2.6 |  | 4.5 | 3.5 | 6.2 | 76.9 |  |  | 920 | 920 | 920
2015-03-01 02:00:00 | 2015-03-01 02:00 |  |  |  |  | 0 | 3 | 192.2083 | 0 | 0 | 0 |  | 1.8 | 1.8 | 1.9 | 86.2 |  |  | 920 | 920 | 920
2015-03-01 03:00:00 | 2015-03-01 03:00 |  |  |  |  | 0 | 45 | 193.9583 | 0 | 0.2 | 1.4 |  | 1.4 | 0.9 | 1.9 | 87.9 |  |  | 919 | 919 | 920
2015-03-01 04:00:00 | 2015-03-01 04:00 |  |  |  |  | 0 | 18 | 179.8333 | 0 | 0.9 | 1.9 |  | 1.6 | 0.8 | 2.2 | 88.8 |  |  | 919 | 919 | 920
2015-03-01 05:00:00 | 2015-03-01 05:00 |  |  |  |  | 0 | 24 | 166.1667 | 0 | 0.8 | 2 |  | 1.5 | 1.2 | 1.9 | 89.1 |  |  | 919 | 919 | 920
2015-03-01 06:00:00 | 2015-03-01 06:00 |  |  |  |  | 0 | 33 | 166.625 | 0 | 0.2 | 1.2 |  | 1.1 | 0.7 | 1.5 | 90.2 |  |  | 920 | 920 | 920
2015-03-01 07:00:00 | 2015-03-01 07:00 |  |  |  |  | 37 | 25 | 160.875 | 0 | 0 | 0 |  | 1.1 | 0.6 | 2.3 | 92.3 |  |  | 920 | 920 | 920
2015-03-01 08:00:00 | 2015-03-01 08:00 |  |  |  |  | 270 | 49 | 154.9583 | 0 | 0 | 0 |  | 5.1 | 4 | 6.4 | 82 |  |  | 919 | 919 | 920
2015-03-01 09:00:00 | 2015-03-01 09:00 |  |  |  |  | 500 | 166 | 147.4583 | 0 | 0.8 | 2.2 |  | 9.2 | 8.8 | 9.8 | 69.9 |  |  | 919 | 919 | 919
2015-03-01 10:00:00 | 2015-03-01 10:00 |  |  |  |  | 671 | 178 | 143.125 | 0 | 3.4 | 3.9 |  | 10.7 | 10.2 | 11.3 | 60.5 |  |  | 917 | 917 | 919
2015-03-01 11:00:00 | 2015-03-01 11:00 |  |  |  |  | 568 | 201 | 142.7083 | 0 | 3.5 | 4.4 |  | 11.5 | 11.1 | 11.8 | 57.5 |  |  | 917 | 917 | 919
2015-03-01 12:00:00 | 2015-03-01 12:00 |  |  |  |  | 502 | 234 | 140.8333 | 0 | 3.5 | 3.9 |  | 11.8 | 11.5 | 12.6 | 55 |  |  | 916 | 916 | 917
2015-03-01 13:00:00 | 2015-03-01 13:00 |  |  |  |  | 557 | 244 | 139.5417 | 0 | 3.1 | 3.8 |  | 12.5 | 11.7 | 13.3 | 56.9 |  |  | 916 | 916 | 916
2015-03-01 14:00:00 | 2015-03-01 14:00 |  |  |  |  | 200 | 242 | 140.0417 | 0 | 2.5 | 3.3 |  | 11.7 | 11.4 | 11.8 | 62.4 |  |  | 916 | 916 | 917
2015-03-01 15:00:00 | 2015-03-01 15:00 |  |  |  |  | 183 | 248 | 141.5 | 0 | 2.2 | 3.2 |  | 11.3 | 11.1 | 11.6 | 64.8 |  |  | 916 | 916 | 916
2015-03-01 16:00:00 | 2015-03-01 16:00 |  |  |  |  | 176 | 254 | 144.0833 | 0 | 2.1 | 2.6 |  | 11.3 | 11.1 | 11.7 | 62 |  |  | 915 | 915 | 916
2015-03-01 17:00:00 | 2015-03-01 17:00 |  |  |  |  | 61 | 200 | 145.5833 | 0 | 2.7 | 3.8 |  | 10.5 | 9.6 | 11.1 | 68.7 |  |  | 915 | 915 | 916
2015-03-01 18:00:00 | 2015-03-01 18:00 |  |  |  |  | 7 | 163 | 143.5833 | 0 | 2.3 | 3.5 |  | 8.8 | 8.3 | 9.3 | 85.1 |  |  | 916 | 916 | 916
2015-03-01 19:00:00 | 2015-03-01 19:00 |  |  |  |  | 0 | 200 | 144.4167 | 0 | 3.4 | 3.5 |  | 8.4 | 8.4 | 8.5 | 83.4 |  |  | 916 | 916 | 916
2015-03-01 20:00:00 | 2015-03-01 20:00 |  |  |  |  | 0 | 187 | 144.4583 | 0 | 2.1 | 2.9 |  | 8.3 | 8.1 | 8.6 | 82.2 |  |  | 916 | 916 | 917
2015-03-01 21:00:00 | 2015-03-01 21:00 |  | 1.1 |  |  | 0 | 181 | 148.5 | 0 | 2.3 | 2.9 |  | 7.8 | 7 | 8.3 | 82.5 |  |  | 916 | 916 | 917
2015-03-01 22:00:00 | 2015-03-01 22:00 |  | 12.5 |  |  | 0 | 205 | 148.4167 | 0 | 1.4 | 2.6 |  | 6.3 | 5.8 | 6.7 | 85.5 |  |  | 917 | 917 | 917
2015-03-01 23:00:00 | 2015-03-01 23:00 | 155.5 | 6.9739 | 76.0083 | 1.8042 | 0 | 190 | 148 | 0 | 0.9 | 2.5 |  | 5.8 | 5.1 | 6.2 | 83.6 |  |  | 917 | 917 | 917
2015-03-02 00:00:00 | 2015-03-02 |  |  |  |  | 0 | 172 | 146.8333 | 0 | 2.3 | 2.6 |  | 5.9 | 5.7 | 6 | 83.5 |  |  | 917 | 917 | 917
2015-03-02 01:00:00 | 2015-03-02 01:00 |  |  |  |  | 0 | 171 | 151.375 | 0 | 2.3 | 3.1 |  | 6.7 | 5.9 | 7.5 | 77.7 |  |  | 916 | 916 | 917
2015-03-02 02:00:00 | 2015-03-02 02:00 |  |  |  |  | 0 | 172 | 158.4167 | 0 | 2.2 | 3.8 |  | 7 | 6 | 7.6 | 79.8 |  |  | 916 | 916 | 917
2015-03-02 03:00:00 | 2015-03-02 03:00 |  |  |  |  | 0 | 235 | 166.3333 | 0 | 1.9 | 3.1 |  | 7 | 6.6 | 7.5 | 81.2 |  |  | 916 | 916 | 917
2015-03-02 04:00:00 | 2015-03-02 04:00 |  |  |  |  | 0 | 184 | 173.25 | 0 | 3 | 3.8 |  | 6.9 | 6.6 | 7 | 75.8 |  |  | 916 | 916 | 917
2015-03-02 05:00:00 | 2015-03-02 05:00 |  |  |  |  | 0 | 251 | 182.7083 | 0 | 2 | 3.3 |  | 6.3 | 5.7 | 6.7 | 80.8 |  |  | 916 | 916 | 916
2015-03-02 06:00:00 | 2015-03-02 06:00 |  |  |  |  | 0 | 205 | 189.875 | 0.2 | 2.5 | 3.8 |  | 6 | 5.4 | 6.8 | 89.8 |  |  | 916 | 916 | 917
2015-03-02 07:00:00 | 2015-03-02 07:00 |  |  |  |  | 18 | 181 | 196.375 | 0 | 0.6 | 2 |  | 6.5 | 6 | 6.8 | 84.8 |  |  | 917 | 917 | 917
2015-03-02 08:00:00 | 2015-03-02 08:00 |  |  |  |  | 58 | 220 | 203.5 | 0 | 0 | 0 |  | 7.1 | 7.1 | 7.1 | 85.1 |  |  | 919 | 919 | 919
2015-03-02 09:00:00 | 2015-03-02 09:00 |  |  |  |  | 94 | 203 | 205.0417 | 0.2 | 1.6 | 3.8 |  | 7.8 | 7.2 | 8.8 | 83 |  |  | 917 | 917 | 919
2015-03-02 10:00:00 | 2015-03-02 10:00 |  |  |  |  | 311 | 203 | 206.0833 | 0 | 3 | 3.2 |  | 10 | 9.9 | 10.1 | 72.7 |  |  | 917 | 917 | 917
2015-03-02 11:00:00 | 2015-03-02 11:00 |  |  |  |  | 132 | 268 | 208.875 | 0 | 3.5 | 3.5 |  | 9.3 | 9.3 | 9.3 | 76.5 |  |  | 917 | 917 | 917
2015-03-02 12:00:00 | 2015-03-02 12:00 |  |  |  |  | 318 | 281 | 210.8333 | 0 | 4.8 | 5.6 |  | 9.8 | 9.6 | 10.4 | 71.2 |  |  | 917 | 917 | 917
2015-03-02 13:00:00 | 2015-03-02 13:00 |  |  |  |  | 888 | 229 | 210.2083 | 0 | 4 | 4 |  | 9.6 | 9.6 | 9.6 | 69.8 |  |  | 917 | 917 | 917
2015-03-02 14:00:00 | 2015-03-02 14:00 |  |  |  |  | 271 | 267 | 211.25 | 0 | 4 | 4.4 |  | 10.2 | 9.9 | 11.3 | 67.7 |  |  | 916 | 916 | 917
2015-03-02 15:00:00 | 2015-03-02 15:00 |  |  |  |  | 213 | 261 | 211.7917 | 0 | 4 | 5.2 |  | 10.3 | 10 | 10.7 | 64.9 |  |  | 916 | 916 | 917
2015-03-02 16:00:00 | 2015-03-02 16:00 |  |  |  |  | 122 | 220 | 210.375 | 0 | 4 | 4.7 |  | 9.8 | 9.1 | 10.5 | 66 |  |  | 916 | 916 | 917
2015-03-02 17:00:00 | 2015-03-02 17:00 |  |  |  |  | 83 | 241 | 212.0833 | 0 | 2.9 | 3.5 |  | 8.9 | 8.4 | 9.2 | 71.7 |  |  | 917 | 917 | 917
2015-03-02 18:00:00 | 2015-03-02 18:00 |  |  |  |  | 0 | 206 | 213.875 | 0 | 1.4 | 2.7 |  | 8.3 | 8 | 8.5 | 77.1 |  |  | 918 | 917 | 919
2015-03-02 19:00:00 | 2015-03-02 19:00 |  |  |  |  | 0 | 179 | 213 | 0 | 1.9 | 3.8 |  | 7.5 | 7.2 | 7.9 | 87.6 |  |  | 918 | 917 | 919
2015-03-02 20:00:00 | 2015-03-02 20:00 |  |  |  |  | 0 | 147 | 211.3333 | 0 | 0.3 | 1.7 |  | 6.1 | 5.4 | 6.5 | 87.8 |  |  | 919 | 919 | 920
2015-03-02 21:00:00 | 2015-03-02 21:00 |  | 5.8 |  |  | 0 | 164 | 210.625 | 0 | 0 | 0 |  | 5.8 | 5.4 | 6.1 | 86.4 |  |  | 919 | 919 | 920
2015-03-02 22:00:00 | 2015-03-02 22:00 |  | 10.3 |  |  | 0 | 170 | 209.1667 | 0 | 0 | 0 |  | 6.4 | 6.3 | 6.4 | 92.6 |  |  | 919 | 919 | 920
2015-03-02 23:00:00 | 2015-03-02 23:00 | 104.5 | 8.077 | 79.4292 | 2.3375 | 0 | 156 | 207.75 | 0 | 3.9 | 4.2 |  | 6.7 | 6.6 | 6.7 | 92.8 |  |  | 919 | 919 | 919
2015-03-03 00:00:00 | 2015-03-03 |  |  |  |  | 0 | 144 | 206.5833 | 0 | 2.8 | 3.7 |  | 6.5 | 6.5 | 6.8 | 94.3 |  |  | 919 | 919 | 920
2015-03-03 01:00:00 | 2015-03-03 01:00 |  |  |  |  | 0 | 159 | 206.0833 | 0.4 | 1.5 | 2 |  | 6.6 | 6.5 | 6.7 | 96 |  |  | 919 | 919 | 919
2015-03-03 02:00:00 | 2015-03-03 02:00 |  |  |  |  | 0 | 156 | 205.4167 | 0.2 | 2.2 | 3.1 |  | 6.6 | 6.4 | 6.9 | 91.5 |  |  | 918 | 917 | 919
2015-03-03 03:00:00 | 2015-03-03 03:00 |  |  |  |  | 0 | 176 | 202.9583 | 0.6 | 2.6 | 4.8 |  | 6.6 | 6.2 | 6.8 | 88.5 |  |  | 917 | 917 | 919
2015-03-03 04:00:00 | 2015-03-03 04:00 |  |  |  |  | 0 | 253 | 205.8333 | 0.2 | 1.1 | 2.1 |  | 6.8 | 6.5 | 6.9 | 83.8 |  |  | 918 | 917 | 919
2015-03-03 05:00:00 | 2015-03-03 05:00 |  |  |  |  | 0 | 192 | 203.375 | 0 | 2.3 | 4.2 |  | 6.5 | 5.9 | 7.4 | 80.8 |  |  | 918 | 917 | 919
2015-03-03 06:00:00 | 2015-03-03 06:00 |  |  |  |  | 0 | 249 | 205.2083 | 0 | 2.6 | 3.9 |  | 6.3 | 5.7 | 6.9 | 82.6 |  |  | 919 | 919 | 920
2015-03-03 07:00:00 | 2015-03-03 07:00 |  |  |  |  | 14 | 233 | 207.375 | 0.2 | 2.1 | 4.9 |  | 6.5 | 5.7 | 7.5 | 81.7 |  |  | 919 | 919 | 919
2015-03-03 08:00:00 | 2015-03-03 08:00 |  |  |  |  | 41 | 238 | 208.125 | 0 | 3.8 | 4.9 |  | 7.5 | 7.4 | 7.7 | 71.6 |  |  | 919 | 919 | 920
2015-03-03 09:00:00 | 2015-03-03 09:00 |  |  |  |  | 252 | 246 | 209.9167 | 0 | 2 | 4.3 |  | 8 | 7.2 | 9.6 | 75.4 |  |  | 919 | 919 | 920
2015-03-03 10:00:00 | 2015-03-03 10:00 |  |  |  |  | 587 | 265 | 212.5 | 0 | 3.9 | 4.2 |  | 9.8 | 9.6 | 9.9 | 66.8 |  |  | 919 | 919 | 919
2015-03-03 11:00:00 | 2015-03-03 11:00 |  |  |  |  | 553 | 273 | 212.7083 | 0 | 4.6 | 5.8 |  | 10.8 | 10.2 | 11.2 | 63.2 |  |  | 919 | 919 | 919
2015-03-03 12:00:00 | 2015-03-03 12:00 |  |  |  |  | 436 | 259 | 211.7917 | 0 | 5.1 | 6.8 |  | 10.8 | 10.4 | 11.3 | 58.2 |  |  | 918 | 917 | 919
2015-03-03 13:00:00 | 2015-03-03 13:00 |  |  |  |  | 209 | 271 | 213.5417 | 0 | 4.1 | 5.3 |  | 10.5 | 10 | 11.5 | 55.4 |  |  | 918 | 917 | 919
2015-03-03 14:00:00 | 2015-03-03 14:00 |  |  |  |  | 199 | 233 | 212.125 | 0 | 3.5 | 4.7 |  | 10.5 | 10.3 | 11.1 | 62.5 |  |  | 917 | 917 | 919
2015-03-03 15:00:00 | 2015-03-03 15:00 |  |  |  |  | 136 | 226 | 210.6667 | 0 | 2.1 | 4.1 |  | 10.1 | 9.7 | 10.7 | 69.1 |  |  | 917 | 917 | 919
2015-03-03 16:00:00 | 2015-03-03 16:00 |  |  |  |  | 110 | 250 | 211.9167 | 0 | 3.3 | 3.8 |  | 10.1 | 9.7 | 10.4 | 66.5 |  |  | 917 | 917 | 919
2015-03-03 17:00:00 | 2015-03-03 17:00 |  |  |  |  | 101 | 255 | 212.5 | 0 | 3.4 | 4 |  | 9.4 | 8.8 | 10.2 | 65.4 |  |  | 918 | 917 | 919
2015-03-03 18:00:00 | 2015-03-03 18:00 |  |  |  |  | 8 | 263 | 214.875 | 0 | 2.5 | 3.5 |  | 8.3 | 7.7 | 8.7 | 67.3 |  |  | 919 | 919 | 919
2015-03-03 19:00:00 | 2015-03-03 19:00 |  |  |  |  | 0 | 184 | 215.0833 | 0 | 2.3 | 3.2 |  | 7.9 | 7.5 | 8.2 | 67.7 |  |  | 919 | 919 | 920
2015-03-03 20:00:00 | 2015-03-03 20:00 |  |  |  |  | 0 | 167 | 215.9167 | 0 | 2.1 | 2.8 |  | 6.7 | 6 | 7.7 | 74.5 |  |  | 919 | 919 | 920
2015-03-03 21:00:00 | 2015-03-03 21:00 |  | 6.3 |  |  | 0 | 181 | 216.625 | 0.4 | 2.1 | 3.2 |  | 6.7 | 6.3 | 7.3 | 79.4 |  |  | 919 | 919 | 920
2015-03-03 22:00:00 | 2015-03-03 22:00 |  | 10.8 |  |  | 0 | 219 | 218.6667 | 0 | 2 | 2.9 |  | 6.6 | 6.2 | 7 | 91.1 |  |  | 919 | 919 | 920
2015-03-03 23:00:00 | 2015-03-03 23:00 | 110.25 | 8.577 | 76.075 | 2.7208 | 0 | 209 | 220.875 | 0 | 1.3 | 2.7 |  | 6.5 | 6.2 | 6.8 | 92.5 |  |  | 919 | 919 | 920
2015-03-04 00:00:00 | 2015-03-04 |  |  |  |  | 0 | 179 | 222.3333 | 0 | 2.7 | 4.3 |  | 6.8 | 6.5 | 7.2 | 78.6 |  |  | 919 | 919 | 919
2015-03-04 01:00:00 | 2015-03-04 01:00 |  |  |  |  | 0 | 185 | 223.4167 | 0 | 3.5 | 4.7 |  | 6.9 | 6.5 | 7.4 | 79.5 |  |  | 919 | 919 | 919
2015-03-04 02:00:00 | 2015-03-04 02:00 |  |  |  |  | 0 | 211 | 225.7083 | 0 | 2.7 | 3.6 |  | 6.9 | 6.7 | 7.6 | 83 |  |  | 918 | 917 | 919
2015-03-04 03:00:00 | 2015-03-04 03:00 |  |  |  |  | 0 | 238 | 228.2917 | 0 | 2.4 | 3.7 |  | 7.3 | 6.9 | 7.9 | 81 |  |  | 917 | 917 | 919
2015-03-04 04:00:00 | 2015-03-04 04:00 |  |  |  |  | 0 | 240 | 227.75 | 0.4 | 3.3 | 5.6 |  | 7.5 | 7.3 | 7.8 | 82.6 |  |  | 917 | 917 | 917
2015-03-04 05:00:00 | 2015-03-04 05:00 |  |  |  |  | 0 | 258 | 230.5 | 0 | 3.1 | 4.3 |  | 7.6 | 7.1 | 7.9 | 78.7 |  |  | 917 | 917 | 917
2015-03-04 06:00:00 | 2015-03-04 06:00 |  |  |  |  | 0 | 235 | 229.9167 | 0 | 3.6 | 4.2 |  | 7.8 | 7.5 | 8.1 | 75.5 |  |  | 917 | 917 | 917
2015-03-04 07:00:00 | 2015-03-04 07:00 |  |  |  |  | 18 | 250 | 230.625 | 0 | 2.6 | 3.5 |  | 7.7 | 7.3 | 8.1 | 78.6 |  |  | 917 | 917 | 919
2015-03-04 08:00:00 | 2015-03-04 08:00 |  |  |  |  | 87 | 234 | 230.4583 | 0 | 3.9 | 4.7 |  | 8.6 | 8.4 | 8.8 | 74.2 |  |  | 918 | 917 | 919
2015-03-04 09:00:00 | 2015-03-04 09:00 |  |  |  |  | 150 | 185 | 227.9167 | 0 | 3.3 | 4.4 |  | 9.3 | 8.9 | 9.6 | 76.7 |  |  | 919 | 919 | 919
2015-03-04 10:00:00 | 2015-03-04 10:00 |  |  |  |  | 291 | 191 | 224.8333 | 0 | 3.4 | 3.9 |  | 9.8 | 9.3 | 10.2 | 77.7 |  |  | 919 | 919 | 919
2015-03-04 11:00:00 | 2015-03-04 11:00 |  |  |  |  | 280 | 159 | 220.0833 | 0 | 1.7 | 1.7 |  | 10.7 | 10.7 | 10.7 | 74.1 |  |  | 919 | 919 | 919
2015-03-04 12:00:00 | 2015-03-04 12:00 |  |  |  |  | 261 | 247 | 219.5833 | 0 | 3.2 | 4.2 |  | 10.7 | 10.6 | 11 | 73.4 |  |  | 919 | 919 | 919
2015-03-04 13:00:00 | 2015-03-04 13:00 |  |  |  |  | 256 | 251 | 218.75 | 0 | 3.1 | 3.5 |  | 10.6 | 10.5 | 10.7 | 80.4 |  |  | 917 | 917 | 917
2015-03-04 14:00:00 | 2015-03-04 14:00 |  |  |  |  | 722 | 234 | 218.7917 | 0 | 4.8 | 5.1 |  | 12.7 | 12.6 | 12.8 | 62.8 |  |  | 916 | 916 | 916
2015-03-04 15:00:00 | 2015-03-04 15:00 |  |  |  |  | 411 | 208 | 218.0417 | 0 | 4.6 | 5.6 |  | 12.2 | 11.3 | 13.3 | 63.9 |  |  | 916 | 916 | 917
2015-03-04 16:00:00 | 2015-03-04 16:00 |  |  |  |  | 270 | 240 | 217.625 | 0 | 4.4 | 4.7 |  | 11.4 | 11.2 | 11.6 | 65.8 |  |  | 916 | 916 | 917
2015-03-04 17:00:00 | 2015-03-04 17:00 |  |  |  |  | 109 | 207 | 215.625 | 0 | 4.1 | 4.5 |  | 10.5 | 9.6 | 11.3 | 69.1 |  |  | 916 | 916 | 917
2015-03-04 18:00:00 | 2015-03-04 18:00 |  |  |  |  | 0 | 168 | 211.6667 | 0 | 3 | 3.5 |  | 8.3 | 8.3 | 8.3 | 76 |  |  | 917 | 917 | 917
2015-03-04 19:00:00 | 2015-03-04 19:00 |  |  |  |  | 0 | 187 | 211.7917 | 0 | 2.6 | 3.5 |  | 7.5 | 7 | 8.1 | 81.6 |  |  | 918 | 917 | 919
2015-03-04 20:00:00 | 2015-03-04 20:00 |  |  |  |  | 0 | 219 | 213.9583 | 0 | 0 | 0.2 |  | 5.9 | 5.5 | 6.6 | 86.8 |  |  | 919 | 919 | 920
2015-03-04 21:00:00 | 2015-03-04 21:00 |  | 2.7 |  |  | 0 | 11 | 206.875 | 0 | 0 | 0 |  | 4.9 | 4 | 5.4 | 90.1 |  |  | 920 | 920 | 920
2015-03-04 22:00:00 | 2015-03-04 22:00 |  | 12.7 |  |  | 0 | 32 | 199.0833 | 0 | 0 | 0 |  | 3.3 | 3.1 | 3.5 | 92 |  |  | 920 | 920 | 920
2015-03-04 23:00:00 | 2015-03-04 23:00 | 118.9583 | 7.8334 | 78.2333 | 2.75 | 0 | 337 | 204.4167 | 0 | 0 | 0 |  | 2.7 | 2.4 | 3.1 | 95.5 |  |  | 920 | 920 | 920
2015-03-05 00:00:00 | 2015-03-05 |  |  |  |  | 0 | 0 | 196.9583 | 0 | 0 | 0 |  | 2.2 | 1.8 | 2.5 | 97.4 |  |  | 920 | 920 | 921
2015-03-05 01:00:00 | 2015-03-05 01:00 |  |  |  |  | 0 | 40 | 190.9167 | 0 | 0 | 0 |  | 1.9 | 1.4 | 2.5 | 98.2 |  |  | 920 | 920 | 921
2015-03-05 02:00:00 | 2015-03-05 02:00 |  |  |  |  | 0 | 13 | 182.6667 | 0 | 0.2 | 1.4 |  | 1.6 | 1.2 | 1.9 | 97.2 |  |  | 920 | 920 | 920
2015-03-05 03:00:00 | 2015-03-05 03:00 |  |  |  |  | 0 | 44 | 174.5833 | 0 | 1 | 1.7 |  | 1.8 | 1.4 | 2.2 | 92.2 |  |  | 920 | 920 | 920
2015-03-05 04:00:00 | 2015-03-05 04:00 |  |  |  |  | 0 | 22 | 165.5 | 0 | 0.1 | 0.9 |  | 1.2 | 1 | 1.4 | 91.9 |  |  | 920 | 920 | 921
2015-03-05 05:00:00 | 2015-03-05 05:00 |  |  |  |  | 0 | 25 | 155.7917 | 0 | 0.2 | 1.1 |  | 0.8 | 0.4 | 1.5 | 92.7 |  |  | 920 | 920 | 921
2015-03-05 06:00:00 | 2015-03-05 06:00 |  |  |  |  | 0 | 18 | 146.75 | 0 | 0.1 | 0.7 |  | 0.5 | 0 | 1 | 92.3 |  |  | 921 | 921 | 922
2015-03-05 07:00:00 | 2015-03-05 07:00 |  |  |  |  | 21 | 22 | 137.25 | 0 | 0 | 0.5 |  | 0.6 | 0.1 | 1.3 | 92 |  |  | 921 | 921 | 922
2015-03-05 08:00:00 | 2015-03-05 08:00 |  |  |  |  | 376 | 348 | 142 | 0 | 0 | 0 |  | 5.6 | 5.6 | 5.6 | 85.6 |  |  | 921 | 921 | 921
2015-03-05 09:00:00 | 2015-03-05 09:00 |  |  |  |  | 586 | 43 | 136.0833 | 0 | 0 | 0.1 |  | 9.4 | 9.2 | 9.5 | 64 |  |  | 921 | 921 | 921
2015-03-05 10:00:00 | 2015-03-05 10:00 |  |  |  |  | 700 | 142 | 134.0417 | 0 | 0 | 0.3 |  | 10.7 | 9.8 | 12 | 59.9 |  |  | 920 | 920 | 921
2015-03-05 11:00:00 | 2015-03-05 11:00 |  |  |  |  | 835 | 234 | 137.1667 | 0 | 0 | 0.3 |  | 12.5 | 12.1 | 13.2 | 53.6 |  |  | 920 | 920 | 921
2015-03-05 12:00:00 | 2015-03-05 12:00 |  |  |  |  | 886 | 294 | 139.125 | 0 | 0.3 | 0.8 |  | 13.6 | 12.8 | 14.4 | 52.3 |  |  | 920 | 920 | 920
2015-03-05 13:00:00 | 2015-03-05 13:00 |  |  |  |  | 869 | 284 | 140.5 | 0 | 0.4 | 1.8 |  | 14.5 | 14.1 | 14.8 | 47.6 |  |  | 919 | 919 | 920
2015-03-05 14:00:00 | 2015-03-05 14:00 |  |  |  |  | 773 | 84 | 134.25 | 0 | 0 | 0.7 |  | 15.5 | 14.9 | 16.2 | 41.4 |  |  | 919 | 919 | 919
2015-03-05 15:00:00 | 2015-03-05 15:00 |  |  |  |  | 605 | 102 | 129.8333 | 0 | 0 | 0.5 |  | 16.1 | 15.7 | 16.6 | 36.8 |  |  | 918 | 917 | 919
2015-03-05 16:00:00 | 2015-03-05 16:00 |  |  |  |  | 381 | 6 | 120.0833 | 0 | 2 | 3.5 |  | 15.6 | 15 | 16.4 | 43.3 |  |  | 919 | 919 | 919
2015-03-05 17:00:00 | 2015-03-05 17:00 |  |  |  |  | 145 | 2 | 111.5417 | 0 | 4.1 | 4.8 |  | 13.8 | 12.7 | 14.8 | 54.7 |  |  | 919 | 919 | 920
2015-03-05 18:00:00 | 2015-03-05 18:00 |  |  |  |  | 12 | 9 | 104.9167 | 0 | 4.6 | 5.2 |  | 11.4 | 10.7 | 12.4 | 64.8 |  |  | 920 | 920 | 921
2015-03-05 19:00:00 | 2015-03-05 19:00 |  |  |  |  | 0 | 23 | 98.0833 | 0 | 4.3 | 5.1 |  | 10.1 | 9.7 | 10.6 | 64.9 |  |  | 921 | 921 | 922
2015-03-05 20:00:00 | 2015-03-05 20:00 |  |  |  |  | 0 | 50 | 91.0417 | 0 | 2.5 | 3.5 |  | 9.2 | 8.6 | 9.9 | 65.9 |  |  | 922 | 922 | 923
2015-03-05 21:00:00 | 2015-03-05 21:00 |  | 0.5 |  |  | 0 | 30 | 91.8333 | 0 | 2.9 | 3.5 |  | 8.5 | 8.3 | 8.8 | 61.7 |  |  | 923 | 923 | 923
2015-03-05 22:00:00 | 2015-03-05 22:00 |  | 16.1 |  |  | 0 | 22 | 91.4167 | 0 | 2 | 3.3 |  | 6.7 | 5.7 | 8.2 | 67.8 |  |  | 923 | 923 | 924
2015-03-05 23:00:00 | 2015-03-05 23:00 | 257.875 | 8.6237 | 70.7833 | 1.0292 | 0 | 342 | 91.625 | 0 | 0 | 0 |  | 4.2 | 4.2 | 4.2 | 80.6 |  |  | 924 | 924 | 924
2015-03-06 00:00:00 | 2015-03-06 |  |  |  |  | 0 | 58 | 94.0417 | 0 | 0 | 0 |  | 3.7 | 3.6 | 3.8 | 82.6 |  |  | 924 | 924 | 924
2015-03-06 01:00:00 | 2015-03-06 01:00 |  |  |  |  | 0 | 318 | 105.625 | 0 | 0 | 0 |  | 2.7 | 2.6 | 2.9 | 86.9 |  |  | 924 | 924 | 925
2015-03-06 02:00:00 | 2015-03-06 02:00 |  |  |  |  | 0 | 293 | 117.2917 | 0 | 0 | 0 |  | 2.3 | 1.6 | 2.9 | 86.3 |  |  | 924 | 924 | 925
2015-03-06 03:00:00 | 2015-03-06 03:00 |  |  |  |  | 0 | 39 | 117.0833 | 0 | 0 | 0 |  | 1.4 | 1.1 | 1.6 | 89.1 |  |  | 924 | 924 | 925
2015-03-06 04:00:00 | 2015-03-06 04:00 |  |  |  |  | 0 | 21 | 117.0417 | 0 | 0.1 | 1 |  | 1.3 | 1 | 1.9 | 90.3 |  |  | 924 | 924 | 925
2015-03-06 05:00:00 | 2015-03-06 05:00 |  |  |  |  | 0 | 46 | 117.9167 | 0 | 0.7 | 1.8 |  | 1.7 | 1 | 2.5 | 88 |  |  | 924 | 924 | 925
2015-03-06 06:00:00 | 2015-03-06 06:00 |  |  |  |  | 0 | 30 | 118.4167 | 0 | 0 | 0 |  | 1.6 | 1.2 | 2 | 86.2 |  |  | 924 | 924 | 925
2015-03-06 07:00:00 | 2015-03-06 07:00 |  |  |  |  | 26 | 20 | 118.3333 | 0 | 0 | 0.3 |  | 2.2 | 1.4 | 3.4 | 83.9 |  |  | 925 | 925 | 925
2015-03-06 08:00:00 | 2015-03-06 08:00 |  |  |  |  | 379 | 35 | 105.2917 | 0 | 0 | 0.1 |  | 7.8 | 7.7 | 7.9 | 68.3 |  |  | 924 | 924 | 924
2015-03-06 09:00:00 | 2015-03-06 09:00 |  |  |  |  | 511 | 144 | 109.5 | 0 | 0 | 0 |  | 10.4 | 8.3 | 11.6 | 56.1 |  |  | 924 | 924 | 924
2015-03-06 10:00:00 | 2015-03-06 10:00 |  |  |  |  | 705 | 248 | 113.9167 | 0 | 0 | 0.2 |  | 12.3 | 11.5 | 13.1 | 50 |  |  | 923 | 923 | 924
2015-03-06 11:00:00 | 2015-03-06 11:00 |  |  |  |  | 831 | 246 | 114.4167 | 0 | 0.2 | 0.6 |  | 14.3 | 13.2 | 15.1 | 45.2 |  |  | 923 | 923 | 924
2015-03-06 12:00:00 | 2015-03-06 12:00 |  |  |  |  | 897 | 339 | 116.2917 | 0 | 0.3 | 2 |  | 15.4 | 15.2 | 15.6 | 41 |  |  | 922 | 922 | 923
2015-03-06 13:00:00 | 2015-03-06 13:00 |  |  |  |  | 877 | 176 | 111.7917 | 0 | 0.7 | 2.3 |  | 16.4 | 15.8 | 16.9 | 39.7 |  |  | 921 | 921 | 922
2015-03-06 14:00:00 | 2015-03-06 14:00 |  |  |  |  | 774 | 239 | 118.25 | 0 | 1 | 2.2 |  | 17.3 | 16.8 | 18.2 | 39 |  |  | 921 | 921 | 921
2015-03-06 15:00:00 | 2015-03-06 15:00 |  |  |  |  | 609 | 95 | 117.9583 | 0 | 0.2 | 0.8 |  | 17.7 | 17.3 | 18.4 | 35.8 |  |  | 921 | 921 | 921
2015-03-06 16:00:00 | 2015-03-06 16:00 |  |  |  |  | 393 | 157 | 124.25 | 0 | 0 | 0.5 |  | 17.9 | 17.6 | 18.2 | 33.8 |  |  | 920 | 920 | 921
2015-03-06 17:00:00 | 2015-03-06 17:00 |  |  |  |  | 162 | 118 | 129.0833 | 0 | 0.2 | 2.3 |  | 16.6 | 15.7 | 17.5 | 38.8 |  |  | 921 | 921 | 921
2015-03-06 18:00:00 | 2015-03-06 18:00 |  |  |  |  | 0 | 4 | 128.875 | 0 | 3 | 3.9 |  | 13.1 | 12.9 | 13.3 | 51.5 |  |  | 922 | 922 | 922
2015-03-06 19:00:00 | 2015-03-06 19:00 |  |  |  |  | 0 | 43 | 129.7083 | 0 | 3.5 | 4.2 |  | 11.7 | 11 | 12.3 | 56.6 |  |  | 922 | 922 | 923
2015-03-06 20:00:00 | 2015-03-06 20:00 |  |  |  |  | 0 | 29 | 128.8333 | 0 | 2.2 | 3.4 |  | 10.2 | 9.6 | 11.2 | 63.1 |  |  | 923 | 923 | 923
2015-03-06 21:00:00 | 2015-03-06 21:00 |  | 1.3 |  |  | 0 | 3 | 127.7083 | 0 | 1.4 | 2.7 |  | 8.8 | 8.2 | 9.5 | 70.1 |  |  | 923 | 923 | 924
2015-03-06 22:00:00 | 2015-03-06 22:00 |  | 17.9 |  |  | 0 | 3 | 126.9167 | 0 | 0 | 0 |  | 7.2 | 6.4 | 8.2 | 76.5 |  |  | 924 | 924 | 924
2015-03-06 23:00:00 | 2015-03-06 23:00 | 256.8333 | 9.9648 | 64.0458 | 0.5625 | 0 | 15 | 113.2917 | 0 | 0 | 0 |  | 6.5 | 6.3 | 7 | 78.3 |  |  | 923 | 923 | 924
2015-03-07 00:00:00 | 2015-03-07 |  |  |  |  | 0 | 22 | 111.7917 | 0 | 0.4 | 1.9 |  | 6.5 | 6.2 | 7 | 73.7 |  |  | 923 | 923 | 924
2015-03-07 01:00:00 | 2015-03-07 01:00 |  |  |  |  | 0 | 15 | 99.1667 | 0 | 0.1 | 0.7 |  | 5.6 | 4.7 | 6.3 | 74.6 |  |  | 923 | 923 | 924
2015-03-07 02:00:00 | 2015-03-07 02:00 |  |  |  |  | 0 | 355 | 101.75 | 0 | 0.7 | 2.9 |  | 5.6 | 4.8 | 6.6 | 72 |  |  | 922 | 922 | 923
2015-03-07 03:00:00 | 2015-03-07 03:00 |  |  |  |  | 0 | 39 | 101.75 | 0 | 0.2 | 1.2 |  | 3.9 | 2.9 | 5.1 | 78.2 |  |  | 922 | 922 | 923
2015-03-07 04:00:00 | 2015-03-07 04:00 |  |  |  |  | 0 | 6 | 101.125 | 0 | 0 | 0 |  | 3.2 | 3.2 | 3.2 | 79.3 |  |  | 922 | 922 | 922
2015-03-07 05:00:00 | 2015-03-07 05:00 |  |  |  |  | 0 | 50 | 101.2917 | 0 | 0.2 | 0.9 |  | 3.1 | 2.7 | 3.7 | 79.3 |  |  | 922 | 922 | 923
2015-03-07 06:00:00 | 2015-03-07 06:00 |  |  |  |  | 0 | 27 | 101.1667 | 0 | 0.1 | 0.8 |  | 2.8 | 2.4 | 3.5 | 80.1 |  |  | 922 | 922 | 923
2015-03-07 07:00:00 | 2015-03-07 07:00 |  |  |  |  | 46 | 1 | 100.375 | 0 | 0 | 0 |  | 4.4 | 4.1 | 4.6 | 75.1 |  |  | 922 | 922 | 922
2015-03-07 08:00:00 | 2015-03-07 08:00 |  |  |  |  | 300 | 45 | 100.7917 | 0 | 0.1 | 0.8 |  | 8.5 | 5.2 | 11.6 | 62.9 |  |  | 921 | 921 | 922
2015-03-07 09:00:00 | 2015-03-07 09:00 |  |  |  |  | 491 | 36 | 96.2917 | 0 | 0 | 0 |  | 13.1 | 11.6 | 14.7 | 49 |  |  | 920 | 920 | 921
2015-03-07 10:00:00 | 2015-03-07 10:00 |  |  |  |  | 758 | 242 | 96.0417 | 0 | 1 | 1.9 |  | 16.6 | 16.4 | 16.8 | 35.4 |  |  | 920 | 920 | 920
2015-03-07 11:00:00 | 2015-03-07 11:00 |  |  |  |  | 830 | 281 | 97.5 | 0 | 1.2 | 2.3 |  | 17.2 | 16.6 | 18.1 | 35.2 |  |  | 919 | 919 | 920
2015-03-07 12:00:00 | 2015-03-07 12:00 |  |  |  |  | 894 | 234 | 93.125 | 0 | 1 | 2.4 |  | 18.8 | 18.4 | 19 | 32.6 |  |  | 919 | 919 | 919
2015-03-07 13:00:00 | 2015-03-07 13:00 |  |  |  |  | 868 | 192 | 93.7917 | 0 | 1.9 | 4.5 |  | 20 | 19.2 | 20.5 | 31.2 |  |  | 917 | 917 | 919
2015-03-07 14:00:00 | 2015-03-07 14:00 |  |  |  |  | 762 | 212 | 92.6667 | 0 | 3.7 | 4.6 |  | 20.3 | 20.1 | 20.6 | 29.9 |  |  | 916 | 916 | 917
2015-03-07 15:00:00 | 2015-03-07 15:00 |  |  |  |  | 583 | 201 | 97.0833 | 0 | 3 | 4.1 |  | 20.4 | 20.3 | 20.6 | 30.4 |  |  | 916 | 916 | 917
2015-03-07 16:00:00 | 2015-03-07 16:00 |  |  |  |  | 369 | 135 | 96.1667 | 0 | 2.2 | 4 |  | 20.3 | 19.7 | 20.8 | 31.4 |  |  | 916 | 916 | 916
2015-03-07 17:00:00 | 2015-03-07 17:00 |  |  |  |  | 151 | 126 | 96.5 | 0 | 1.7 | 2.9 |  | 19.1 | 18.2 | 19.7 | 32 |  |  | 916 | 916 | 917
2015-03-07 18:00:00 | 2015-03-07 18:00 |  |  |  |  | 15 | 26 | 97.4167 | 0 | 0.4 | 2.5 |  | 17 | 15 | 18.2 | 35.9 |  |  | 917 | 916 | 919
2015-03-07 19:00:00 | 2015-03-07 19:00 |  |  |  |  | 0 | 31 | 96.9167 | 0 | 4.2 | 4.9 |  | 13.5 | 12.7 | 14.9 | 55.5 |  |  | 918 | 917 | 919
2015-03-07 20:00:00 | 2015-03-07 20:00 |  |  |  |  | 0 | 31 | 97 | 0 | 5.2 | 5.7 |  | 12.1 | 11.6 | 12.6 | 61.8 |  |  | 919 | 919 | 919
2015-03-07 21:00:00 | 2015-03-07 21:00 |  | 2.8 |  |  | 0 | 36 | 98.375 | 0 | 3.5 | 3.5 |  | 10.2 | 10.2 | 10.2 | 70.1 |  |  | 920 | 920 | 920
2015-03-07 22:00:00 | 2015-03-07 22:00 |  | 20.4 |  |  | 0 | 45 | 100.125 | 0 | 3.7 | 4 |  | 10.1 | 10.1 | 10.3 | 69.1 |  |  | 919 | 919 | 920
2015-03-07 23:00:00 | 2015-03-07 23:00 | 252.7917 | 12.0071 | 56.1625 | 1.5292 | 0 | 23 | 100.4583 | 0 | 2.2 | 3.7 |  | 8.9 | 8.2 | 9.6 | 73.2 |  |  | 920 | 920 | 920
2015-03-08 00:00:00 | 2015-03-08 |  |  |  |  | 0 | 5 | 99.75 | 0 | 0 | 0.2 |  | 7.5 | 6.9 | 8.3 | 79 |  |  | 920 | 920 | 920
2015-03-08 01:00:00 | 2015-03-08 01:00 |  |  |  |  | 0 | 3 | 99.25 | 0 | 0 | 0.3 |  | 6.6 | 5.9 | 7.5 | 82.1 |  |  | 919 | 919 | 920
2015-03-08 02:00:00 | 2015-03-08 02:00 |  |  |  |  | 0 | 50 | 86.5417 | 0 | 0 | 0 |  | 5.9 | 5.7 | 6.3 | 84.6 |  |  | 920 | 920 | 920
2015-03-08 03:00:00 | 2015-03-08 03:00 |  |  |  |  | 0 | 60 | 87.4167 | 0 | 0.2 | 1.1 |  | 5.9 | 5.6 | 6.1 | 83.8 |  |  | 919 | 919 | 920
2015-03-08 04:00:00 | 2015-03-08 04:00 |  |  |  |  | 0 | 356 | 102 | 0 | 0.6 | 2 |  | 6.4 | 6 | 7.3 | 78.6 |  |  | 919 | 919 | 920
2015-03-08 05:00:00 | 2015-03-08 05:00 |  |  |  |  | 0 | 11 | 100.375 | 0 | 1.3 | 2.2 |  | 6.4 | 5.7 | 7.1 | 75.2 |  |  | 919 | 919 | 920
2015-03-08 06:00:00 | 2015-03-08 06:00 |  |  |  |  | 0 | 3 | 99.375 | 0 | 1.1 | 2.1 |  | 5.8 | 5 | 6.3 | 73.9 |  |  | 919 | 919 | 920
2015-03-08 07:00:00 | 2015-03-08 07:00 |  |  |  |  | 47 | 20 | 100.1667 | 0 | 0.6 | 2.3 |  | 6.2 | 5.6 | 7.3 | 72 |  |  | 919 | 919 | 920
2015-03-08 08:00:00 | 2015-03-08 08:00 |  |  |  |  | 229 | 38 | 99.875 | 0 | 2.3 | 3.2 |  | 9.6 | 7.4 | 11.5 | 61.4 |  |  | 919 | 919 | 920
2015-03-08 09:00:00 | 2015-03-08 09:00 |  |  |  |  | 396 | 22 | 99.2917 | 0 | 0.9 | 2.1 |  | 14.3 | 12.2 | 15.8 | 51.1 |  |  | 918 | 917 | 919
2015-03-08 10:00:00 | 2015-03-08 10:00 |  |  |  |  | 580 | 16 | 89.875 | 0 | 0.6 | 1.4 |  | 17.3 | 15.6 | 18.9 | 38.3 |  |  | 916 | 916 | 917
2015-03-08 11:00:00 | 2015-03-08 11:00 |  |  |  |  | 773 | 96 | 82.1667 | 0 | 0 | 0.6 |  | 20.4 | 19.1 | 21.4 | 31.8 |  |  | 916 | 916 | 917
2015-03-08 12:00:00 | 2015-03-08 12:00 |  |  |  |  | 833 | 157 | 78.9583 | 0 | 0 | 0.2 |  | 21.8 | 20.9 | 22.7 | 31.7 |  |  | 916 | 916 | 917
2015-03-08 13:00:00 | 2015-03-08 13:00 |  |  |  |  | 731 | 243 | 81.0833 | 0 | 0.1 | 1.1 |  | 22.6 | 22.2 | 22.8 | 31.7 |  |  | 915 | 915 | 916
2015-03-08 14:00:00 | 2015-03-08 14:00 |  |  |  |  | 717 | 230 | 81.8333 | 0 | 1.1 | 2.3 |  | 23.1 | 22.9 | 23.3 | 32.6 |  |  | 915 | 915 | 916
2015-03-08 15:00:00 | 2015-03-08 15:00 |  |  |  |  | 583 | 295 | 85.75 | 0 | 2.9 | 4.4 |  | 23 | 22.7 | 23.3 | 31.2 |  |  | 915 | 915 | 915
2015-03-08 16:00:00 | 2015-03-08 16:00 |  |  |  |  | 353 | 48 | 82.125 | 0 | 2.7 | 3.8 |  | 21.9 | 19.7 | 22.6 | 31.8 |  |  | 915 | 915 | 916
2015-03-08 17:00:00 | 2015-03-08 17:00 |  |  |  |  | 146 | 23 | 77.8333 | 0 | 4.4 | 5.7 |  | 18.4 | 17.2 | 19.4 | 44.8 |  |  | 916 | 916 | 917
2015-03-08 18:00:00 | 2015-03-08 18:00 |  |  |  |  | 16 | 60 | 79.25 | 0 | 3.7 | 4.7 |  | 15.9 | 14.9 | 16.9 | 50.7 |  |  | 917 | 917 | 919
2015-03-08 19:00:00 | 2015-03-08 19:00 |  |  |  |  | 0 | 37 | 79.5 | 0 | 1.8 | 2.2 |  | 13.1 | 12.7 | 13.4 | 61.8 |  |  | 919 | 919 | 919
2015-03-08 20:00:00 | 2015-03-08 20:00 |  |  |  |  | 0 | 20 | 79.0417 | 0 | 3.2 | 3.8 |  | 12.3 | 11.8 | 12.7 | 63.7 |  |  | 919 | 919 | 920
2015-03-08 21:00:00 | 2015-03-08 21:00 |  | 5.8 |  |  | 0 | 39 | 79.1667 | 0 | 3 | 3.2 |  | 11.3 | 10.7 | 12 | 66.9 |  |  | 920 | 920 | 921
2015-03-08 22:00:00 | 2015-03-08 22:00 |  | 23.1 |  |  | 0 | 12 | 77.7917 | 0 | 2.3 | 3 |  | 10.4 | 9.7 | 11.1 | 71.1 |  |  | 920 | 920 | 921
2015-03-08 23:00:00 | 2015-03-08 23:00 | 225.1667 | 14.8395 | 58.6 | 1.4583 | 0 | 355 | 91.625 | 0 | 2.2 | 2.8 |  | 9.2 | 8.7 | 9.7 | 76.6 |  |  | 920 | 920 | 920
2015-03-09 00:00:00 | 2015-03-09 |  |  |  |  | 0 | 346 | 105.8333 | 0 | 0 | 0 |  | 8.2 | 7.7 | 8.5 | 80.6 |  |  | 920 | 920 | 920
2015-03-09 01:00:00 | 2015-03-09 01:00 |  |  |  |  | 0 | 3 | 105.8333 | 0 | 0 | 0.3 |  | 7.3 | 7.1 | 7.5 | 84.6 |  |  | 920 | 920 | 921
2015-03-09 02:00:00 | 2015-03-09 02:00 |  |  |  |  | 0 | 347 | 118.2083 | 0 | 0 | 0 |  | 6.8 | 6.4 | 7.2 | 85.5 |  |  | 920 | 920 | 921
2015-03-09 03:00:00 | 2015-03-09 03:00 |  |  |  |  | 0 | 20 | 116.5417 | 0 | 0 | 0 |  | 5.9 | 5.3 | 6.3 | 88.8 |  |  | 920 | 920 | 921
2015-03-09 04:00:00 | 2015-03-09 04:00 |  |  |  |  | 0 | 54 | 103.9583 | 0 | 0 | 0.2 |  | 5.2 | 4.9 | 5.8 | 90.1 |  |  | 921 | 921 | 921
2015-03-09 05:00:00 | 2015-03-09 05:00 |  |  |  |  | 0 | 23 | 104.4583 | 0 | 0 | 0 |  | 4.8 | 4.6 | 5.1 | 90.2 |  |  | 921 | 921 | 921
2015-03-09 06:00:00 | 2015-03-09 06:00 |  |  |  |  | 0 | 25 | 105.375 | 0 | 0.2 | 1.2 |  | 6 | 5.2 | 7 | 84.2 |  |  | 921 | 921 | 921
2015-03-09 07:00:00 | 2015-03-09 07:00 |  |  |  |  | 42 | 0 | 104.5417 | 0 | 0 | 0.2 |  | 6.7 | 6.4 | 7.4 | 80.4 |  |  | 921 | 921 | 921
2015-03-09 08:00:00 | 2015-03-09 08:00 |  |  |  |  | 289 | 56 | 105.2917 | 0 | 0 | 0.1 |  | 11.2 | 10.8 | 11.5 | 65.4 |  |  | 921 | 921 | 921
2015-03-09 09:00:00 | 2015-03-09 09:00 |  |  |  |  | 523 | 25 | 105.4167 | 0 | 0 | 0 |  | 14.3 | 12.3 | 16.4 | 55.8 |  |  | 920 | 920 | 921
2015-03-09 10:00:00 | 2015-03-09 10:00 |  |  |  |  | 635 | 222 | 114 | 0 | 0.3 | 1.2 |  | 16.6 | 15.9 | 17.2 | 50.8 |  |  | 920 | 920 | 921
2015-03-09 11:00:00 | 2015-03-09 11:00 |  |  |  |  | 516 | 209 | 118.7083 | 0 | 0 | 0.3 |  | 17.8 | 17 | 18.3 | 48.3 |  |  | 920 | 920 | 920
2015-03-09 12:00:00 | 2015-03-09 12:00 |  |  |  |  | 574 | 181 | 119.7083 | 0 | 0.1 | 0.7 |  | 19.6 | 18.4 | 20.3 | 40.5 |  |  | 919 | 919 | 920
2015-03-09 13:00:00 | 2015-03-09 13:00 |  |  |  |  | 702 | 240 | 119.5833 | 0 | 0 | 0.5 |  | 21.1 | 20.2 | 22.5 | 33.9 |  |  | 919 | 919 | 920
2015-03-09 14:00:00 | 2015-03-09 14:00 |  |  |  |  | 720 | 117 | 114.875 | 0 | 0.1 | 0.8 |  | 22.8 | 22.3 | 23.3 | 25.4 |  |  | 918 | 917 | 919
2015-03-09 15:00:00 | 2015-03-09 15:00 |  |  |  |  | 519 | 213 | 111.4583 | 0 | 0 | 0.4 |  | 23.1 | 22.3 | 23.8 | 23.9 |  |  | 917 | 917 | 919
2015-03-09 16:00:00 | 2015-03-09 16:00 |  |  |  |  | 330 | 248 | 119.7917 | 0 | 0 | 0 |  | 22.9 | 22.2 | 23.4 | 27.2 |  |  | 917 | 917 | 919
2015-03-09 17:00:00 | 2015-03-09 17:00 |  |  |  |  | 150 | 9 | 119.2083 | 0 | 0.1 | 1.2 |  | 22 | 19.7 | 22.9 | 31.5 |  |  | 917 | 917 | 919
2015-03-09 18:00:00 | 2015-03-09 18:00 |  |  |  |  | 17 | 35 | 118.1667 | 0 | 1.2 | 2.5 |  | 18 | 16.3 | 19.5 | 48.1 |  |  | 919 | 919 | 920
2015-03-09 19:00:00 | 2015-03-09 19:00 |  |  |  |  | 0 | 33 | 118 | 0 | 1 | 1.7 |  | 15.4 | 14.3 | 16.4 | 53.8 |  |  | 920 | 920 | 921
2015-03-09 20:00:00 | 2015-03-09 20:00 |  |  |  |  | 0 | 29 | 118.375 | 0 | 2 | 3 |  | 14.7 | 13.9 | 15.2 | 56.4 |  |  | 921 | 921 | 921
2015-03-09 21:00:00 | 2015-03-09 21:00 |  | 4.8 |  |  | 0 | 348 | 131.25 | 0 | 0.8 | 2 |  | 12.8 | 12 | 13.4 | 65.7 |  |  | 921 | 921 | 922
2015-03-09 22:00:00 | 2015-03-09 22:00 |  | 23.1 |  |  | 0 | 2 | 130.8333 | 0 | 0.3 | 2.1 |  | 12.2 | 11.6 | 12.8 | 68.3 |  |  | 921 | 921 | 922
2015-03-09 23:00:00 | 2015-03-09 23:00 | 209.0417 | 14.3865 | 60.45 | 0.30417 | 0 | 20 | 116.875 | 0 | 1.2 | 2.3 |  | 11.4 | 11.2 | 11.9 | 71.4 |  |  | 921 | 921 | 922
2015-03-10 00:00:00 | 2015-03-10 |  |  |  |  | 0 | 11 | 102.9167 | 0 | 0.8 | 1.6 |  | 11 | 10.5 | 11.5 | 71.5 |  |  | 921 | 921 | 922
2015-03-10 01:00:00 | 2015-03-10 01:00 |  |  |  |  | 0 | 56 | 105.125 | 0 | 0 | 0 |  | 10.2 | 10.2 | 10.2 | 73.8 |  |  | 922 | 922 | 922
2015-03-10 02:00:00 | 2015-03-10 02:00 |  |  |  |  | 0 | 59 | 93.125 | 0 | 1.1 | 1.4 |  | 10.1 | 9.9 | 10.2 | 73.6 |  |  | 922 | 922 | 922
2015-03-10 03:00:00 | 2015-03-10 03:00 |  |  |  |  | 0 | 18 | 93.0417 | 0 | 0 | 0 |  | 9.9 | 9.9 | 9.9 | 68.3 |  |  | 922 | 922 | 922
2015-03-10 04:00:00 | 2015-03-10 04:00 |  |  |  |  | 0 | 23 | 91.75 | 0 | 0 | 0 |  | 10.2 | 9.8 | 10.4 | 66.2 |  |  | 922 | 922 | 922
2015-03-10 05:00:00 | 2015-03-10 05:00 |  |  |  |  | 0 | 13 | 91.3333 | 0 | 0.1 | 0.3 |  | 9.7 | 9.5 | 9.9 | 66.7 |  |  | 922 | 922 | 922
2015-03-10 06:00:00 | 2015-03-10 06:00 |  |  |  |  | 0 | 23 | 91.25 | 0 | 0 | 0.2 |  | 8.5 | 8 | 9 | 72.6 |  |  | 922 | 922 | 922
2015-03-10 07:00:00 | 2015-03-10 07:00 |  |  |  |  | 43 | 331 | 105.0417 | 0 | 0.1 | 1.1 |  | 8.7 | 7.7 | 10 | 71.8 |  |  | 922 | 922 | 922
2015-03-10 08:00:00 | 2015-03-10 08:00 |  |  |  |  | 251 | 29 | 103.9167 | 0 | 0.5 | 2.1 |  | 12 | 9.8 | 14.5 | 61.2 |  |  | 922 | 922 | 922
2015-03-10 09:00:00 | 2015-03-10 09:00 |  |  |  |  | 493 | 123 | 108 | 0 | 0 | 0.1 |  | 16.5 | 14.6 | 19 | 48.6 |  |  | 921 | 921 | 922
2015-03-10 10:00:00 | 2015-03-10 10:00 |  |  |  |  | 673 | 180 | 106.25 | 0 | 0 | 0 |  | 19.2 | 18.1 | 20.1 | 42.5 |  |  | 921 | 921 | 921
2015-03-10 11:00:00 | 2015-03-10 11:00 |  |  |  |  | 779 | 239 | 107.5 | 0 | 0 | 0.1 |  | 20.7 | 19.5 | 21.7 | 36.5 |  |  | 920 | 920 | 921
2015-03-10 12:00:00 | 2015-03-10 12:00 |  |  |  |  | 612 | 211 | 108.75 | 0 | 0 | 0.2 |  | 22.3 | 21.9 | 22.8 | 29.5 |  |  | 920 | 920 | 921
2015-03-10 13:00:00 | 2015-03-10 13:00 |  |  |  |  | 721 | 215 | 107.7083 | 0 | 0.9 | 2.3 |  | 23.4 | 22.7 | 24 | 26.9 |  |  | 919 | 919 | 920
2015-03-10 14:00:00 | 2015-03-10 14:00 |  |  |  |  | 593 | 177 | 110.2083 | 0 | 0.9 | 3 |  | 23.8 | 23.1 | 24.3 | 26.1 |  |  | 919 | 919 | 919
2015-03-10 15:00:00 | 2015-03-10 15:00 |  |  |  |  | 613 | 179 | 108.7917 | 0 | 1.3 | 2.6 |  | 24.1 | 23.1 | 25 | 25.1 |  |  | 919 | 919 | 919
2015-03-10 16:00:00 | 2015-03-10 16:00 |  |  |  |  | 352 | 201 | 106.8333 | 0 | 0.8 | 2.1 |  | 23.5 | 23.1 | 23.9 | 27.9 |  |  | 919 | 919 | 919
2015-03-10 17:00:00 | 2015-03-10 17:00 |  |  |  |  | 137 | 124 | 111.625 | 0 | 0.1 | 1.1 |  | 21.5 | 20.2 | 23 | 34.4 |  |  | 919 | 919 | 919
2015-03-10 18:00:00 | 2015-03-10 18:00 |  |  |  |  | 8 | 26 | 111.25 | 0 | 2.1 | 3.5 |  | 19.3 | 18.2 | 20.6 | 44.1 |  |  | 919 | 919 | 920
2015-03-10 19:00:00 | 2015-03-10 19:00 |  |  |  |  | 0 | 51 | 112 | 0 | 3.2 | 4.1 |  | 17.2 | 16.7 | 18.1 | 55.9 |  |  | 920 | 920 | 921
2015-03-10 20:00:00 | 2015-03-10 20:00 |  |  |  |  | 0 | 41 | 112.5 | 0 | 3.3 | 3.9 |  | 16.1 | 15.8 | 16.6 | 60.1 |  |  | 921 | 921 | 921
2015-03-10 21:00:00 | 2015-03-10 21:00 |  | 8.5 |  |  | 0 | 45 | 99.875 | 0 | 3.1 | 3.8 |  | 15.7 | 15.2 | 16.3 | 62.7 |  |  | 921 | 921 | 921
2015-03-10 22:00:00 | 2015-03-10 22:00 |  | 24.1 |  |  | 0 | 27 | 100.9167 | 0 | 3.4 | 4.4 |  | 14.9 | 14.7 | 15.1 | 66.3 |  |  | 921 | 921 | 921
2015-03-10 23:00:00 | 2015-03-10 23:00 | 219.7917 | 16.6148 | 53.5 | 0.94167 | 0 | 120 | 105.0833 | 0 | 0.9 | 3.2 |  | 13.5 | 12.2 | 14.9 | 71.7 |  |  | 920 | 920 | 921
2015-03-11 00:00:00 | 2015-03-11 |  |  |  |  | 0 | 47 | 106.5833 | 0 | 0 | 0.2 |  | 11.8 | 11.4 | 12.5 | 81.3 |  |  | 920 | 920 | 921
2015-03-11 01:00:00 | 2015-03-11 01:00 |  |  |  |  | 0 | 92 | 108.0833 | 0 | 0.2 | 0.8 |  | 12 | 11.5 | 12.6 | 78.3 |  |  | 920 | 920 | 921
2015-03-11 02:00:00 | 2015-03-11 02:00 |  |  |  |  | 0 | 82 | 109.0417 | 0 | 0.2 | 1.2 |  | 11.8 | 11.5 | 12.5 | 75.7 |  |  | 920 | 920 | 921
2015-03-11 03:00:00 | 2015-03-11 03:00 |  |  |  |  | 0 | 1 | 108.3333 | 0 | 0.1 | 0.7 |  | 11.7 | 11.2 | 12.1 | 73.5 |  |  | 919 | 919 | 920
2015-03-11 04:00:00 | 2015-03-11 04:00 |  |  |  |  | 0 | 20 | 108.2083 | 0 | 0.1 | 0.8 |  | 11.4 | 10.9 | 12.3 | 70.6 |  |  | 919 | 919 | 919
2015-03-11 05:00:00 | 2015-03-11 05:00 |  |  |  |  | 0 | 54 | 109.9167 | 0 | 0.1 | 1.1 |  | 11.8 | 11 | 12.4 | 63 |  |  | 919 | 919 | 919
2015-03-11 06:00:00 | 2015-03-11 06:00 |  |  |  |  | 0 | 54 | 111.2083 | 0 | 0 | 0 |  | 11.5 | 11 | 12.2 | 64.1 |  |  | 917 | 917 | 919
2015-03-11 07:00:00 | 2015-03-11 07:00 |  |  |  |  | 21 | 246 | 107.6667 | 0 | 0 | 0 |  | 11.2 | 10.8 | 11.6 | 68 |  |  | 918 | 917 | 919
2015-03-11 08:00:00 | 2015-03-11 08:00 |  |  |  |  | 89 | 359 | 121.4167 | 0 | 0.7 | 2 |  | 12.4 | 11.3 | 13.6 | 64.3 |  |  | 917 | 917 | 919
2015-03-11 09:00:00 | 2015-03-11 09:00 |  |  |  |  | 146 | 24 | 117.2917 | 0 | 0.4 | 1.8 |  | 14.4 | 13.1 | 15.5 | 54.5 |  |  | 916 | 916 | 917
2015-03-11 10:00:00 | 2015-03-11 10:00 |  |  |  |  | 460 | 347 | 124.25 | 0 | 0.6 | 1.3 |  | 17.6 | 17.1 | 18.1 | 44 |  |  | 916 | 916 | 916
2015-03-11 11:00:00 | 2015-03-11 11:00 |  |  |  |  | 464 | 19 | 115.0833 | 0 | 2.2 | 4.4 |  | 18.3 | 16.8 | 19.2 | 40.5 |  |  | 915 | 915 | 916
2015-03-11 12:00:00 | 2015-03-11 12:00 |  |  |  |  | 445 | 30 | 107.5417 | 0.4 | 3.8 | 4.6 |  | 17.6 | 16.6 | 18.7 | 45.3 |  |  | 915 | 915 | 916
2015-03-11 13:00:00 | 2015-03-11 13:00 |  |  |  |  | 372 | 333 | 112.4583 | 0 | 1.1 | 2.9 |  | 19.5 | 18.7 | 20.4 | 40.3 |  |  | 913 | 913 | 914
2015-03-11 14:00:00 | 2015-03-11 14:00 |  |  |  |  | 188 | 186 | 112.8333 | 0 | 1.5 | 3.2 |  | 20.8 | 20.1 | 21.6 | 31.6 |  |  | 913 | 913 | 914
2015-03-11 15:00:00 | 2015-03-11 15:00 |  |  |  |  | 169 | 60 | 107.875 | 0 | 3 | 4.6 |  | 20.4 | 18 | 22.3 | 35.7 |  |  | 912 | 912 | 913
2015-03-11 16:00:00 | 2015-03-11 16:00 |  |  |  |  | 242 | 31 | 100.7917 | 0 | 4.6 | 6 |  | 16.4 | 15.6 | 17.6 | 57.4 |  |  | 912 | 912 | 913
2015-03-11 17:00:00 | 2015-03-11 17:00 |  |  |  |  | 123 | 14 | 96.2083 | 0 | 5.3 | 5.9 |  | 14.6 | 13.6 | 15.5 | 62.2 |  |  | 912 | 912 | 913
2015-03-11 18:00:00 | 2015-03-11 18:00 |  |  |  |  | 11 | 26 | 96.2083 | 0 | 5.7 | 6.2 |  | 12 | 10.9 | 13.3 | 68.3 |  |  | 912 | 912 | 913
2015-03-11 19:00:00 | 2015-03-11 19:00 |  |  |  |  | 0 | 42 | 95.8333 | 0 | 5.9 | 6.6 |  | 10.2 | 10 | 10.8 | 73.9 |  |  | 912 | 912 | 913
2015-03-11 20:00:00 | 2015-03-11 20:00 |  |  |  |  | 0 | 64 | 96.7917 | 0 | 5.9 | 7.1 |  | 10.2 | 10 | 10.5 | 75.9 |  |  | 912 | 912 | 913
2015-03-11 21:00:00 | 2015-03-11 21:00 |  | 9.9 |  |  | 0 | 29 | 96.125 | 0 | 4.2 | 5.6 |  | 10.2 | 9.8 | 10.8 | 76.9 |  |  | 912 | 912 | 913
2015-03-11 22:00:00 | 2015-03-11 22:00 |  | 20.8 |  |  | 0 | 5 | 95.2083 | 0 | 4.5 | 5.1 |  | 9.9 | 9.6 | 10.2 | 80 |  |  | 911 | 911 | 912
2015-03-11 23:00:00 | 2015-03-11 23:00 | 113.75 | 15.5043 | 62.5583 | 2.1708 | 0 | 176 | 97.5417 | 0 | 2 | 3.9 |  | 11.6 | 9.5 | 14.9 | 76.1 |  |  | 911 | 911 | 912
2015-03-12 00:00:00 | 2015-03-12 |  |  |  |  | 0 | 240 | 105.5833 | 0 | 1.9 | 3.8 |  | 15.1 | 14.5 | 16 | 65.5 |  |  | 910 | 910 | 911
2015-03-12 01:00:00 | 2015-03-12 01:00 |  |  |  |  | 0 | 172 | 108.9167 | 0 | 0.2 | 1 |  | 15.8 | 14.4 | 16.9 | 61.7 |  |  | 908 | 908 | 909
2015-03-12 02:00:00 | 2015-03-12 02:00 |  |  |  |  | 0 | 105 | 109.875 | 0.4 | 0.4 | 1.3 |  | 13.9 | 13.4 | 14.4 | 76.5 |  |  | 908 | 908 | 909
2015-03-12 03:00:00 | 2015-03-12 03:00 |  |  |  |  | 0 | 37 | 111.375 | 0.4 | 0.2 | 1.4 |  | 12.6 | 12.2 | 13.3 | 84.5 |  |  | 908 | 907 | 909
2015-03-12 04:00:00 | 2015-03-12 04:00 |  |  |  |  | 0 | 203 | 119 | 1.8 | 2.8 | 5.6 |  | 12.3 | 11.9 | 12.6 | 92.4 |  |  | 908 | 907 | 910
2015-03-12 05:00:00 | 2015-03-12 05:00 |  |  |  |  | 0 | 222 | 126 | 1.6 | 2.5 | 3.8 |  | 11.8 | 11.7 | 11.9 | 100 |  |  | 909 | 909 | 910
2015-03-12 06:00:00 | 2015-03-12 06:00 |  |  |  |  | 0 | 191 | 131.7083 | 2.6 | 3.2 | 4.3 |  | 10.7 | 10.2 | 11.6 | 97.9 |  |  | 909 | 909 | 910
2015-03-12 07:00:00 | 2015-03-12 07:00 |  |  |  |  | 0 | 240 | 131.4583 | 0 | 5.5 | 6.2 |  | 9.6 | 9 | 10.6 | 77.2 |  |  | 909 | 909 | 910
2015-03-12 08:00:00 | 2015-03-12 08:00 |  |  |  |  | 19 | 209 | 125.2083 | 0 | 5.9 | 6.9 |  | 8.3 | 7.9 | 8.7 | 75.2 |  |  | 911 | 910 | 912
2015-03-12 09:00:00 | 2015-03-12 09:00 |  |  |  |  | 82 | 184 | 131.875 | 0 | 5.6 | 7.1 |  | 7.4 | 7 | 7.9 | 75.2 |  |  | 912 | 912 | 913
2015-03-12 10:00:00 | 2015-03-12 10:00 |  |  |  |  | 188 | 180 | 124.9167 | 0 | 6.7 | 8.3 |  | 7.3 | 6.9 | 7.7 | 77.6 |  |  | 913 | 913 | 913
2015-03-12 11:00:00 | 2015-03-12 11:00 |  |  |  |  | 217 | 167 | 131.0833 | 0 | 5.3 | 6.7 |  | 8.1 | 7.8 | 8.7 | 73.2 |  |  | 912 | 912 | 913
2015-03-12 12:00:00 | 2015-03-12 12:00 |  |  |  |  | 578 | 204 | 138.3333 | 0 | 5.9 | 6.6 |  | 9.9 | 8.9 | 10.8 | 66.4 |  |  | 912 | 912 | 913
2015-03-12 13:00:00 | 2015-03-12 13:00 |  |  |  |  | 534 | 212 | 133.2917 | 0 | 6 | 7.5 |  | 9.6 | 9.1 | 9.9 | 71.5 |  |  | 912 | 912 | 913
2015-03-12 14:00:00 | 2015-03-12 14:00 |  |  |  |  | 464 | 258 | 136.2917 | 0 | 6.4 | 8.6 |  | 10.2 | 9.6 | 10.7 | 68.1 |  |  | 912 | 912 | 913
2015-03-12 15:00:00 | 2015-03-12 15:00 |  |  |  |  | 479 | 226 | 143.2083 | 0 | 7.6 | 8.7 |  | 10.3 | 9.3 | 10.9 | 62.8 |  |  | 912 | 912 | 913
2015-03-12 16:00:00 | 2015-03-12 16:00 |  |  |  |  | 50 | 254 | 152.5 | 1.4 | 4.7 | 5.6 |  | 7.9 | 5.4 | 9.8 | 72.1 |  |  | 914 | 913 | 916
2015-03-12 17:00:00 | 2015-03-12 17:00 |  |  |  |  | 39 | 311 | 164.875 | 0.2 | 1.1 | 2.4 |  | 6.8 | 5.5 | 7.7 | 82.9 |  |  | 915 | 915 | 916
2015-03-12 18:00:00 | 2015-03-12 18:00 |  |  |  |  | 0 | 157 | 170.3333 | 0 | 0.2 | 1 |  | 7.5 | 7.2 | 7.7 | 80 |  |  | 915 | 915 | 916
2015-03-12 19:00:00 | 2015-03-12 19:00 |  |  |  |  | 0 | 154 | 175 | 0 | 0.1 | 0.9 |  | 7 | 6.4 | 7.4 | 83.2 |  |  | 916 | 916 | 916
2015-03-12 20:00:00 | 2015-03-12 20:00 |  |  |  |  | 0 | 203 | 180.7917 | 0 | 0.6 | 2.3 |  | 6.3 | 6.1 | 6.7 | 83 |  |  | 916 | 916 | 917
2015-03-12 21:00:00 | 2015-03-12 21:00 |  | 6.2 |  |  | 0 | 172 | 186.75 | 0 | 1.3 | 2.3 |  | 6.2 | 6 | 6.5 | 91.1 |  |  | 917 | 917 | 917
2015-03-12 22:00:00 | 2015-03-12 22:00 |  | 15.8 |  |  | 0 | 168 | 193.5417 | 0 | 0.9 | 2 |  | 6.6 | 6.3 | 6.9 | 89.7 |  |  | 917 | 917 | 917
2015-03-12 23:00:00 | 2015-03-12 23:00 | 110.4167 | 11.1216 | 78.8458 | 3.1833 | 0 | 192 | 194.2083 | 0 | 1.4 | 2.4 |  | 7.1 | 6.9 | 7.4 | 84.6 |  |  | 917 | 917 | 919
2015-03-13 00:00:00 | 2015-03-13 |  |  |  |  | 0 | 183 | 191.8333 | 0 | 0.9 | 1.9 |  | 7 | 6.6 | 7.2 | 84.7 |  |  | 917 | 917 | 919
2015-03-13 01:00:00 | 2015-03-13 01:00 |  |  |  |  | 0 | 173 | 191.875 | 0 | 0 | 0.3 |  | 5.9 | 5.7 | 6.2 | 90.6 |  |  | 917 | 917 | 919
2015-03-13 02:00:00 | 2015-03-13 02:00 |  |  |  |  | 0 | 193 | 195.5417 | 0 | 0 | 0 |  | 6.5 | 6.3 | 6.7 | 90 |  |  | 917 | 917 | 919
2015-03-13 03:00:00 | 2015-03-13 03:00 |  |  |  |  | 0 | 187 | 201.7917 | 0.2 | 0.4 | 1.1 |  | 6.7 | 6.6 | 6.8 | 93.3 |  |  | 917 | 917 | 919
2015-03-13 04:00:00 | 2015-03-13 04:00 |  |  |  |  | 0 | 132 | 198.8333 | 0.8 | 0.8 | 1.8 |  | 6.5 | 6.4 | 6.6 | 99.3 |  |  | 918 | 917 | 919
2015-03-13 05:00:00 | 2015-03-13 05:00 |  |  |  |  | 0 | 286 | 201.5 | 0.2 | 0 | 0 |  | 6.4 | 6.3 | 6.5 | 100 |  |  | 919 | 919 | 919
2015-03-13 06:00:00 | 2015-03-13 06:00 |  |  |  |  | 0 | 334 | 207.4583 | 0 | 0 | 0.1 |  | 5.9 | 5.3 | 6.5 | 100 |  |  | 919 | 919 | 920
2015-03-13 07:00:00 | 2015-03-13 07:00 |  |  |  |  | 35 | 271 | 208.75 | 0 | 0 | 0.1 |  | 6.4 | 5.8 | 6.9 | 100 |  |  | 919 | 919 | 920
2015-03-13 08:00:00 | 2015-03-13 08:00 |  |  |  |  | 87 | 43 | 201.8333 | 0.2 | 0 | 0 |  | 6.9 | 6.8 | 7.3 | 100 |  |  | 920 | 920 | 920
2015-03-13 09:00:00 | 2015-03-13 09:00 |  |  |  |  | 216 | 259 | 204.9583 | 0 | 0 | 0.3 |  | 7.9 | 7.6 | 8.3 | 99.9 |  |  | 919 | 919 | 920
2015-03-13 10:00:00 | 2015-03-13 10:00 |  |  |  |  | 432 | 230 | 207.0417 | 0 | 0.1 | 0.8 |  | 9.1 | 8.3 | 10.2 | 91.9 |  |  | 920 | 920 | 920
2015-03-13 11:00:00 | 2015-03-13 11:00 |  |  |  |  | 718 | 213 | 208.9583 | 0 | 1.1 | 2.3 |  | 11 | 10.1 | 11.8 | 71.6 |  |  | 919 | 919 | 920
2015-03-13 12:00:00 | 2015-03-13 12:00 |  |  |  |  | 934 | 152 | 206.7917 | 0 | 2.1 | 2.6 |  | 12.2 | 11.7 | 12.9 | 62 |  |  | 919 | 919 | 920
2015-03-13 13:00:00 | 2015-03-13 13:00 |  |  |  |  | 795 | 244 | 208.125 | 0 | 2.2 | 3 |  | 13 | 12.1 | 13.5 | 56.5 |  |  | 918 | 917 | 919
2015-03-13 14:00:00 | 2015-03-13 14:00 |  |  |  |  | 816 | 218 | 206.4583 | 0 | 2.3 | 3 |  | 13.9 | 13.4 | 14.2 | 48.4 |  |  | 916 | 916 | 917
2015-03-13 15:00:00 | 2015-03-13 15:00 |  |  |  |  | 410 | 228 | 206.5417 | 0 | 2.5 | 3.7 |  | 13.4 | 12.9 | 14.3 | 49.8 |  |  | 916 | 916 | 917
2015-03-13 16:00:00 | 2015-03-13 16:00 |  |  |  |  | 223 | 236 | 205.7917 | 0 | 2.4 | 2.7 |  | 12.7 | 12.4 | 13.1 | 59.8 |  |  | 917 | 917 | 917
2015-03-13 17:00:00 | 2015-03-13 17:00 |  |  |  |  | 97 | 169 | 199.875 | 0 | 1.5 | 2.4 |  | 12.1 | 11.8 | 12.4 | 62.8 |  |  | 917 | 917 | 919
2015-03-13 18:00:00 | 2015-03-13 18:00 |  |  |  |  | 16 | 179 | 200.7917 | 0 | 0.2 | 1.1 |  | 10.7 | 9.5 | 11.6 | 74 |  |  | 918 | 917 | 919
2015-03-13 19:00:00 | 2015-03-13 19:00 |  |  |  |  | 0 | 177 | 201.75 | 0 | 0.6 | 1.6 |  | 9 | 8.1 | 9.7 | 83.2 |  |  | 919 | 919 | 920
2015-03-13 20:00:00 | 2015-03-13 20:00 |  |  |  |  | 0 | 65 | 196 | 0 | 0 | 0 |  | 8.1 | 7.6 | 8.8 | 86.2 |  |  | 920 | 920 | 920
2015-03-13 21:00:00 | 2015-03-13 21:00 |  | 5.9 |  |  | 0 | 68 | 191.6667 | 0 | 0.3 | 1.5 |  | 7.8 | 7.5 | 8.3 | 84.8 |  |  | 920 | 920 | 921
2015-03-13 22:00:00 | 2015-03-13 22:00 |  | 13.9 |  |  | 0 | 57 | 187.0417 | 0 | 1.7 | 2.9 |  | 7.1 | 6.7 | 7.8 | 87.4 |  |  | 920 | 920 | 920
2015-03-13 23:00:00 | 2015-03-13 23:00 | 199.125 | 9.9848 | 81.9458 | 0.84583 | 0 | 2 | 179.125 | 0 | 1.2 | 2.7 |  | 6.7 | 6 | 7.3 | 90.5 |  |  | 920 | 920 | 921
2015-03-14 00:00:00 | 2015-03-14 |  |  |  |  | 0 | 6 | 171.75 | 0 | 0 | 0 |  | 5.6 | 5.4 | 5.9 | 95.3 |  |  | 920 | 920 | 921
2015-03-14 01:00:00 | 2015-03-14 01:00 |  |  |  |  | 0 | 353 | 179.25 | 0 | 0.4 | 1.5 |  | 5 | 4.4 | 5.4 | 97.2 |  |  | 920 | 920 | 920
2015-03-14 02:00:00 | 2015-03-14 02:00 |  |  |  |  | 0 | 347 | 185.6667 | 0 | 0 | 0 |  | 4 | 3.6 | 4.3 | 99.2 |  |  | 920 | 920 | 920
2015-03-14 03:00:00 | 2015-03-14 03:00 |  |  |  |  | 0 | 4 | 178.0417 | 0 | 0.1 | 0.6 |  | 3.8 | 3.5 | 4 | 100 |  |  | 920 | 920 | 920
2015-03-14 04:00:00 | 2015-03-14 04:00 |  |  |  |  | 0 | 345 | 186.9167 | 0 | 0.5 | 1.3 |  | 3.7 | 3.3 | 3.9 | 100 |  |  | 919 | 919 | 920
2015-03-14 05:00:00 | 2015-03-14 05:00 |  |  |  |  | 0 | 0 | 175 | 0 | 0 | 0 |  | 3.2 | 3 | 3.6 | 100 |  |  | 920 | 920 | 920
2015-03-14 06:00:00 | 2015-03-14 06:00 |  |  |  |  | 0 | 61 | 163.625 | 0 | 0 | 0 |  | 3.2 | 2.5 | 3.8 | 100 |  |  | 920 | 920 | 921
2015-03-14 07:00:00 | 2015-03-14 07:00 |  |  |  |  | 56 | 26 | 153.4167 | 0 | 0 | 0 |  | 2.9 | 0 | 5.1 | 85.7 |  |  | 1073 | 920 | 921
2015-03-14 08:00:00 | 2015-03-14 08:00 |  |  |  |  | 226 | 84 | 155.125 | 0 | 0 | 0 |  | 7 | 5.6 | 8.8 | 97.2 |  |  | 919 | 919 | 920
2015-03-14 09:00:00 | 2015-03-14 09:00 |  |  |  |  | 537 | 215 | 153.2917 | 0 | 0 | 0.5 |  | 9.7 | 8.6 | 10.8 | 81.4 |  |  | 919 | 919 | 919
2015-03-14 10:00:00 | 2015-03-14 10:00 |  |  |  |  | 728 | 240 | 153.7083 | 0 | 0.4 | 1.1 |  | 12 | 10.9 | 13.3 | 73.7 |  |  | 918 | 917 | 919
2015-03-14 11:00:00 | 2015-03-14 11:00 |  |  |  |  | 843 | 236 | 154.6667 | 0 | 2.5 | 3.4 |  | 14.4 | 14.1 | 14.8 | 54.8 |  |  | 917 | 917 | 917
2015-03-14 12:00:00 | 2015-03-14 12:00 |  |  |  |  | 822 | 220 | 157.5 | 0 | 2.4 | 3.3 |  | 15.2 | 14.9 | 15.6 | 49.6 |  |  | 916 | 916 | 917
2015-03-14 13:00:00 | 2015-03-14 13:00 |  |  |  |  | 908 | 181 | 154.875 | 0 | 2.7 | 3.8 |  | 16 | 15.6 | 16.4 | 48.3 |  |  | 915 | 915 | 916
2015-03-14 14:00:00 | 2015-03-14 14:00 |  |  |  |  | 764 | 234 | 155.5417 | 0 | 2.7 | 3.9 |  | 16.4 | 15.8 | 16.9 | 46.3 |  |  | 915 | 915 | 916
2015-03-14 15:00:00 | 2015-03-14 15:00 |  |  |  |  | 629 | 225 | 155.4167 | 0 | 3.4 | 4.1 |  | 16.6 | 16.5 | 16.9 | 45.1 |  |  | 915 | 915 | 915
2015-03-14 16:00:00 | 2015-03-14 16:00 |  |  |  |  | 402 | 201 | 153.9583 | 0 | 2.8 | 3.3 |  | 16.3 | 16 | 16.6 | 45.6 |  |  | 915 | 915 | 916
2015-03-14 17:00:00 | 2015-03-14 17:00 |  |  |  |  | 94 | 211 | 155.7083 | 0 | 1.3 | 2.4 |  | 14.8 | 14.5 | 15 | 52.4 |  |  | 916 | 916 | 916
2015-03-14 18:00:00 | 2015-03-14 18:00 |  |  |  |  | 0 | 208 | 156.9167 | 0 | 1.2 | 1.2 |  | 11.3 | 11.3 | 11.3 | 64 |  |  | 917 | 917 | 917
2015-03-14 19:00:00 | 2015-03-14 19:00 |  |  |  |  | 0 | 147 | 155.6667 | 0 | 0 | 0 |  | 8.7 | 8.7 | 8.7 | 78.1 |  |  | 919 | 919 | 919
2015-03-14 20:00:00 | 2015-03-14 20:00 |  |  |  |  | 0 | 220 | 162.125 | 0 | 0 | 0 |  | 8.4 | 8.2 | 8.5 | 81.1 |  |  | 920 | 920 | 920
2015-03-14 21:00:00 | 2015-03-14 21:00 |  | 2.9 |  |  | 0 | 337 | 173.3333 | 0 | 0 | 0 |  | 8.4 | 7.6 | 8.9 | 80.7 |  |  | 920 | 920 | 921
2015-03-14 22:00:00 | 2015-03-14 22:00 |  | 16.6 |  |  | 0 | 43 | 172.75 | 0 | 0 | 0 |  | 7.5 | 6.5 | 8.2 | 86.2 |  |  | 920 | 920 | 921
2015-03-14 23:00:00 | 2015-03-14 23:00 | 250.375 | 9.9985 | 77.15 | 0.85 | 0 | 33 | 174.0417 | 0 | 0 | 0 |  | 6.4 | 5.7 | 6.9 | 89.7 |  |  | 920 | 920 | 921
2015-03-15 00:00:00 | 2015-03-15 |  |  |  |  | 0 | 80 | 177.125 | 0 | 0 | 0 |  | 5.3 | 4.7 | 5.8 | 93.2 |  |  | 920 | 920 | 921
2015-03-15 01:00:00 | 2015-03-15 01:00 |  |  |  |  | 0 | 337 | 176.4583 | 0 | 0 | 0 |  | 4.5 | 4.1 | 5.5 | 95.3 |  |  | 920 | 920 | 921
2015-03-15 02:00:00 | 2015-03-15 02:00 |  |  |  |  | 0 | 345 | 176.375 | 0 | 0 | 0 |  | 4 | 3.6 | 4.4 | 97.8 |  |  | 920 | 920 | 921
2015-03-15 03:00:00 | 2015-03-15 03:00 |  |  |  |  | 0 | 15 | 176.8333 | 0 | 0 | 0 |  | 3.2 | 3 | 3.7 | 99.1 |  |  | 920 | 920 | 920
2015-03-15 04:00:00 | 2015-03-15 04:00 |  |  |  |  | 0 | 23 | 163.4167 | 0 | 0 | 0 |  | 3.2 | 3 | 3.7 | 99.9 |  |  | 920 | 920 | 921
2015-03-15 05:00:00 | 2015-03-15 05:00 |  |  |  |  | 0 | 54 | 165.6667 | 0 | 0 | 0 |  | 2.6 | 2 | 3.6 | 98.8 |  |  | 920 | 920 | 921
2015-03-15 06:00:00 | 2015-03-15 06:00 |  |  |  |  | 0 | 23 | 164.0833 | 0 | 0 | 0 |  | 2.2 | 1.9 | 2.5 | 99.8 |  |  | 921 | 921 | 921
2015-03-15 07:00:00 | 2015-03-15 07:00 |  |  |  |  | 58 | 12 | 163.5 | 0 | 0 | 0 |  | 3.2 | 2.1 | 5 | 99.8 |  |  | 921 | 921 | 921
2015-03-15 08:00:00 | 2015-03-15 08:00 |  |  |  |  | 432 | 167 | 166.9583 | 0 | 0 | 0 |  | 9.6 | 9.6 | 9.6 | 78 |  |  | 920 | 920 | 920
2015-03-15 09:00:00 | 2015-03-15 09:00 |  |  |  |  | 555 | 172 | 165.1667 | 0 | 0 | 0.2 |  | 9.9 | 9.5 | 10.8 | 74.2 |  |  | 920 | 920 | 920
2015-03-15 10:00:00 | 2015-03-15 10:00 |  |  |  |  | 801 | 240 | 165.1667 | 0 | 1.1 | 2.6 |  | 12.7 | 12.3 | 12.8 | 46.3 |  |  | 919 | 919 | 919
2015-03-15 11:00:00 | 2015-03-15 11:00 |  |  |  |  | 877 | 185 | 163.0417 | 0 | 3 | 4 |  | 13.7 | 12.8 | 14.5 | 48.9 |  |  | 919 | 919 | 919
2015-03-15 12:00:00 | 2015-03-15 12:00 |  |  |  |  | 940 | 203 | 162.3333 | 0 | 3.9 | 4.7 |  | 14.3 | 13.9 | 14.6 | 48.7 |  |  | 919 | 919 | 919
2015-03-15 13:00:00 | 2015-03-15 13:00 |  |  |  |  | 871 | 245 | 165 | 0 | 3.5 | 4.7 |  | 14.7 | 14 | 15.2 | 50.8 |  |  | 917 | 917 | 919
2015-03-15 14:00:00 | 2015-03-15 14:00 |  |  |  |  | 704 | 242 | 165.3333 | 0 | 4.5 | 5.7 |  | 14.7 | 14.2 | 15.3 | 51.1 |  |  | 917 | 917 | 917
2015-03-15 15:00:00 | 2015-03-15 15:00 |  |  |  |  | 650 | 255 | 166.5833 | 0 | 4.7 | 5.3 |  | 14.2 | 13.9 | 14.6 | 52.8 |  |  | 917 | 917 | 917
2015-03-15 16:00:00 | 2015-03-15 16:00 |  |  |  |  | 403 | 261 | 169.0833 | 0 | 4.6 | 5.3 |  | 13.1 | 12.3 | 14 | 55.4 |  |  | 917 | 917 | 917
2015-03-15 17:00:00 | 2015-03-15 17:00 |  |  |  |  | 192 | 240 | 170.2917 | 0 | 4.6 | 5.6 |  | 11.5 | 10.8 | 12.3 | 58.9 |  |  | 917 | 917 | 919
2015-03-15 18:00:00 | 2015-03-15 18:00 |  |  |  |  | 23 | 242 | 171.7083 | 0 | 3.9 | 4.7 |  | 9.9 | 9.5 | 10.7 | 61.3 |  |  | 919 | 919 | 919
2015-03-15 19:00:00 | 2015-03-15 19:00 |  |  |  |  | 0 | 225 | 174.9583 | 0 | 2.7 | 3.7 |  | 8.7 | 8.2 | 9.2 | 63.3 |  |  | 920 | 920 | 920
2015-03-15 20:00:00 | 2015-03-15 20:00 |  |  |  |  | 0 | 223 | 175.0833 | 0 | 3.3 | 4.1 |  | 8.2 | 7.9 | 8.5 | 65.1 |  |  | 920 | 920 | 920
2015-03-15 21:00:00 | 2015-03-15 21:00 |  | 2.2 |  |  | 0 | 181 | 168.5833 | 0 | 3.1 | 3.5 |  | 7 | 6.3 | 8 | 73.3 |  |  | 920 | 920 | 920
2015-03-15 22:00:00 | 2015-03-15 22:00 |  | 14.7 |  |  | 0 | 198 | 175.0417 | 0 | 2.5 | 4.4 |  | 6.6 | 6 | 7 | 75.3 |  |  | 920 | 920 | 921
2015-03-15 23:00:00 | 2015-03-15 23:00 | 271.0833 | 8.6579 | 73.6 | 1.9083 | 0 | 242 | 183.75 | 0 | 0.4 | 1.7 |  | 5.9 | 5.4 | 6.8 | 79.3 |  |  | 920 | 920 | 921
2015-03-16 00:00:00 | 2015-03-16 |  |  |  |  | 0 | 192 | 188.4167 | 0 | 0 | 0.1 |  | 5.7 | 5 | 6.4 | 78.8 |  |  | 920 | 920 | 921
2015-03-16 01:00:00 | 2015-03-16 01:00 |  |  |  |  | 0 | 1 | 174.4167 | 0 | 0 | 0 |  | 4.8 | 4.1 | 5.3 | 82.9 |  |  | 920 | 920 | 921
2015-03-16 02:00:00 | 2015-03-16 02:00 |  |  |  |  | 0 | 141 | 165.9167 | 0 | 0 | 0 |  | 3.8 | 3.6 | 4 | 88 |  |  | 920 | 920 | 921
2015-03-16 03:00:00 | 2015-03-16 03:00 |  |  |  |  | 0 | 327 | 178.9167 | 0 | 0 | 0 |  | 2.5 | 2.5 | 2.5 | 89.2 |  |  | 920 | 920 | 920
2015-03-16 04:00:00 | 2015-03-16 04:00 |  |  |  |  | 0 | 57 | 180.3333 | 0 | 0 | 0 |  | 2.4 | 2.2 | 2.8 | 90.4 |  |  | 920 | 920 | 920
2015-03-16 05:00:00 | 2015-03-16 05:00 |  |  |  |  | 0 | 49 | 180.125 | 0 | 0 | 0 |  | 1.9 | 1.4 | 2.6 | 91.8 |  |  | 920 | 920 | 921
2015-03-16 06:00:00 | 2015-03-16 06:00 |  |  |  |  | 0 | 356 | 194 | 0 | 0 | 0 |  | 1.2 | 0.9 | 1.8 | 93.9 |  |  | 920 | 920 | 921
2015-03-16 07:00:00 | 2015-03-16 07:00 |  |  |  |  | 66 | 342 | 207.75 | 0 | 0 | 0 |  | 2.5 | 1.1 | 3.9 | 95.2 |  |  | 920 | 920 | 921
2015-03-16 08:00:00 | 2015-03-16 08:00 |  |  |  |  | 404 | 211 | 209.5833 | 0 | 0 | 0 |  | 7.6 | 7.3 | 8.1 | 77.8 |  |  | 919 | 919 | 920
2015-03-16 09:00:00 | 2015-03-16 09:00 |  |  |  |  | 563 | 228 | 211.9167 | 0 | 0.2 | 1 |  | 9.1 | 8.2 | 9.8 | 68 |  |  | 919 | 919 | 919
2015-03-16 10:00:00 | 2015-03-16 10:00 |  |  |  |  | 816 | 245 | 212.125 | 0 | 1.2 | 1.8 |  | 11.4 | 11.4 | 11.5 | 55.7 |  |  | 919 | 919 | 919
2015-03-16 11:00:00 | 2015-03-16 11:00 |  |  |  |  | 887 | 193 | 212.4583 | 0 | 0.6 | 1.7 |  | 12.5 | 11.8 | 13.1 | 50.7 |  |  | 917 | 917 | 919
2015-03-16 12:00:00 | 2015-03-16 12:00 |  |  |  |  | 936 | 188 | 211.8333 | 0 | 1 | 1.6 |  | 13.7 | 13.1 | 14.3 | 45.4 |  |  | 916 | 916 | 917
2015-03-16 13:00:00 | 2015-03-16 13:00 |  |  |  |  | 918 | 146 | 207.7083 | 0 | 1.5 | 4.7 |  | 14.7 | 14 | 15.3 | 48.3 |  |  | 915 | 915 | 916
2015-03-16 14:00:00 | 2015-03-16 14:00 |  |  |  |  | 803 | 213 | 206.5 | 0 | 3 | 3.7 |  | 14.8 | 14.4 | 15.1 | 49.4 |  |  | 915 | 915 | 915
2015-03-16 15:00:00 | 2015-03-16 15:00 |  |  |  |  | 522 | 198 | 204.125 | 0 | 3.2 | 3.2 |  | 14.6 | 14.6 | 14.6 | 46.4 |  |  | 915 | 915 | 915
2015-03-16 16:00:00 | 2015-03-16 16:00 |  |  |  |  | 393 | 195 | 201.375 | 0 | 3.3 | 4.8 |  | 14.2 | 13.5 | 14.9 | 48.5 |  |  | 914 | 914 | 915
2015-03-16 17:00:00 | 2015-03-16 17:00 |  |  |  |  | 184 | 216 | 200.375 | 0 | 3.8 | 4.4 |  | 12.7 | 11.7 | 13.5 | 53.2 |  |  | 915 | 915 | 915
2015-03-16 18:00:00 | 2015-03-16 18:00 |  |  |  |  | 23 | 191 | 198.25 | 0 | 2.9 | 4.2 |  | 10.3 | 9 | 11.6 | 62.7 |  |  | 915 | 915 | 916
2015-03-16 19:00:00 | 2015-03-16 19:00 |  |  |  |  | 0 | 158 | 195.4583 | 0 | 2.3 | 3.2 |  | 8.6 | 8.2 | 8.8 | 68.6 |  |  | 916 | 916 | 917
2015-03-16 20:00:00 | 2015-03-16 20:00 |  |  |  |  | 0 | 183 | 193.7917 | 0 | 0.8 | 2.3 |  | 7.5 | 6.9 | 8.2 | 72.9 |  |  | 916 | 916 | 917
2015-03-16 21:00:00 | 2015-03-16 21:00 |  | 1.2 |  |  | 0 | 124 | 191.4167 | 0 | 0 | 0 |  | 6.7 | 6.5 | 6.9 | 73.6 |  |  | 917 | 917 | 917
2015-03-16 22:00:00 | 2015-03-16 22:00 |  | 14.8 |  |  | 0 | 39 | 184.7917 | 0 | 0 | 0 |  | 5.8 | 4.9 | 6.7 | 76.6 |  |  | 917 | 917 | 919
2015-03-16 23:00:00 | 2015-03-16 23:00 | 271.4583 | 8.2464 | 70.4792 | 0.99167 | 0 | 1 | 174.75 | 0 | 0 | 0 |  | 4.3 | 4 | 4.8 | 83.5 |  |  | 917 | 917 | 919
2015-03-17 00:00:00 | 2015-03-17 |  |  |  |  | 0 | 2 | 166.8333 | 0 | 0 | 0 |  | 3.4 | 3 | 4 | 85.8 |  |  | 917 | 917 | 919
2015-03-17 01:00:00 | 2015-03-17 01:00 |  |  |  |  | 0 | 20 | 167.625 | 0 | 0 | 0 |  | 2.6 | 1.9 | 3.6 | 86.8 |  |  | 918 | 917 | 919
2015-03-17 02:00:00 | 2015-03-17 02:00 |  |  |  |  | 0 | 1 | 161.7917 | 0 | 0 | 0 |  | 1.6 | 1 | 2.1 | 89.4 |  |  | 918 | 917 | 919
2015-03-17 03:00:00 | 2015-03-17 03:00 |  |  |  |  | 0 | 65 | 150.875 | 0 | 0 | 0.5 |  | 1.7 | 0.9 | 2.1 | 89.3 |  |  | 917 | 917 | 917
2015-03-17 04:00:00 | 2015-03-17 04:00 |  |  |  |  | 0 | 4 | 148.6667 | 0 | 0.1 | 0.8 |  | 1.2 | 0.8 | 1.8 | 89.6 |  |  | 917 | 917 | 917
2015-03-17 05:00:00 | 2015-03-17 05:00 |  |  |  |  | 0 | 43 | 148.4167 | 0 | 0 | 0 |  | 0.9 | 0.5 | 1.6 | 85.9 |  |  | 917 | 917 | 917
2015-03-17 06:00:00 | 2015-03-17 06:00 |  |  |  |  | 0 | 54 | 135.8333 | 0 | 0 | 0 |  | 0.2 | -0.1 | 0.6 | 89.6 |  |  | 918 | 917 | 919
2015-03-17 07:00:00 | 2015-03-17 07:00 |  |  |  |  | 73 | 11 | 122.0417 | 0 | 0 | 0.4 |  | 1.6 | 0.3 | 3.6 | 86.7 |  |  | 918 | 917 | 919
2015-03-17 08:00:00 | 2015-03-17 08:00 |  |  |  |  | 344 | 78 | 116.5 | 0 | 0 | 0 |  | 9.2 | 9.2 | 9.2 | 60.7 |  |  | 917 | 917 | 917
2015-03-17 09:00:00 | 2015-03-17 09:00 |  |  |  |  | 521 | 219 | 116.125 | 0 | 0 | 0.2 |  | 9.5 | 9.1 | 10.3 | 58 |  |  | 916 | 916 | 917
2015-03-17 10:00:00 | 2015-03-17 10:00 |  |  |  |  | 687 | 134 | 111.5 | 0 | 0 | 0.1 |  | 11.3 | 10 | 12.5 | 47.7 |  |  | 916 | 916 | 917
2015-03-17 11:00:00 | 2015-03-17 11:00 |  |  |  |  | 803 | 220 | 112.625 | 0 | 0.1 | 0.6 |  | 12.8 | 12.3 | 13.4 | 41.9 |  |  | 916 | 916 | 916
2015-03-17 12:00:00 | 2015-03-17 12:00 |  |  |  |  | 799 | 328 | 118.4583 | 0 | 0.2 | 0.6 |  | 13.8 | 13.4 | 14.1 | 36.9 |  |  | 915 | 915 | 916
2015-03-17 13:00:00 | 2015-03-17 13:00 |  |  |  |  | 696 | 255 | 123 | 0 | 0.5 | 1.3 |  | 14.8 | 14.4 | 15.2 | 33.7 |  |  | 915 | 915 | 915
2015-03-17 14:00:00 | 2015-03-17 14:00 |  |  |  |  | 597 | 77 | 117.3333 | 0 | 0.1 | 0.4 |  | 15 | 14.4 | 15.5 | 35 |  |  | 914 | 914 | 915
2015-03-17 15:00:00 | 2015-03-17 15:00 |  |  |  |  | 423 | 231 | 118.7083 | 0 | 0.1 | 1.1 |  | 15.2 | 14.8 | 15.8 | 36.1 |  |  | 914 | 914 | 915
2015-03-17 16:00:00 | 2015-03-17 16:00 |  |  |  |  | 292 | 224 | 119.9167 | 0 | 0.1 | 0.8 |  | 14.7 | 14.5 | 15 | 38.5 |  |  | 914 | 914 | 915
2015-03-17 17:00:00 | 2015-03-17 17:00 |  |  |  |  | 128 | 241 | 120.9583 | 0 | 0 | 0 |  | 13.9 | 13.3 | 14.9 | 46.4 |  |  | 915 | 915 | 915
2015-03-17 18:00:00 | 2015-03-17 18:00 |  |  |  |  | 18 | 1 | 113.0417 | 0 | 1.4 | 3.5 |  | 12.6 | 11.9 | 13 | 55.8 |  |  | 915 | 915 | 916
2015-03-17 19:00:00 | 2015-03-17 19:00 |  |  |  |  | 0 | 9 | 106.8333 | 0 | 2.1 | 2.7 |  | 11.3 | 11.1 | 11.6 | 60.4 |  |  | 916 | 916 | 917
2015-03-17 20:00:00 | 2015-03-17 20:00 |  |  |  |  | 0 | 39 | 100.8333 | 0 | 1.8 | 2.5 |  | 10.7 | 10.2 | 11.1 | 61.1 |  |  | 917 | 917 | 917
2015-03-17 21:00:00 | 2015-03-17 21:00 |  | 0.2 |  |  | 0 | 67 | 98.4583 | 0 | 0.3 | 0.9 |  | 9.2 | 8.4 | 9.6 | 68.6 |  |  | 918 | 917 | 919
2015-03-17 22:00:00 | 2015-03-17 22:00 |  | 15.2 |  |  | 0 | 56 | 99.1667 | 0 | 0.2 | 0.9 |  | 7.7 | 7.1 | 8.6 | 78.3 |  |  | 919 | 919 | 919
2015-03-17 23:00:00 | 2015-03-17 23:00 | 224.2083 | 8 | 64.4208 | 0.29167 | 0 | 312 | 112.125 | 0 | 0 | 0.4 |  | 6.9 | 6 | 7.7 | 83.9 |  |  | 919 | 919 | 919
2015-03-18 00:00:00 | 2015-03-18 |  |  |  |  | 0 | 0 | 112.0417 | 0 | 0 | 0 |  | 5.7 | 5.3 | 6.1 | 88.6 |  |  | 919 | 919 | 919
2015-03-18 01:00:00 | 2015-03-18 01:00 |  |  |  |  | 0 | 19 | 112 | 0 | 0 | 0.3 |  | 5 | 4.1 | 5.7 | 91 |  |  | 919 | 919 | 920
2015-03-18 02:00:00 | 2015-03-18 02:00 |  |  |  |  | 0 | 12 | 112.4583 | 0 | 0 | 0.1 |  | 4.4 | 4 | 4.6 | 93 |  |  | 919 | 919 | 919
2015-03-18 03:00:00 | 2015-03-18 03:00 |  |  |  |  | 0 | 5 | 109.9583 | 0 | 0 | 0 |  | 4.5 | 4.3 | 4.9 | 92.9 |  |  | 919 | 919 | 919
2015-03-18 04:00:00 | 2015-03-18 04:00 |  |  |  |  | 0 | 4 | 109.9583 | 0 | 0 | 0 |  | 4.9 | 4.7 | 5.1 | 91.5 |  |  | 918 | 917 | 919
2015-03-18 05:00:00 | 2015-03-18 05:00 |  |  |  |  | 0 | 5 | 108.375 | 0 | 0 | 0.1 |  | 4.5 | 4 | 5.1 | 92.1 |  |  | 918 | 917 | 919
2015-03-18 06:00:00 | 2015-03-18 06:00 |  |  |  |  | 0 | 20 | 106.9583 | 0 | 0 | 0 |  | 4.5 | 4.2 | 5 | 93.3 |  |  | 919 | 919 | 919
2015-03-18 07:00:00 | 2015-03-18 07:00 |  |  |  |  | 84 | 27 | 107.625 | 0 | 0 | 0.5 |  | 5.3 | 4.9 | 5.9 | 90.7 |  |  | 919 | 919 | 919
2015-03-18 08:00:00 | 2015-03-18 08:00 |  |  |  |  | 483 | 15 | 105 | 0 | 0 | 0 |  | 9.7 | 9.2 | 10.1 | 77.6 |  |  | 917 | 917 | 919
2015-03-18 09:00:00 | 2015-03-18 09:00 |  |  |  |  | 536 | 114 | 100.625 | 0 | 0 | 0.2 |  | 11.8 | 10.6 | 12.9 | 61.8 |  |  | 917 | 917 | 917
2015-03-18 10:00:00 | 2015-03-18 10:00 |  |  |  |  | 639 | 229 | 104.5833 | 0 | 0.9 | 2.4 |  | 13.4 | 12.4 | 14.3 | 53.8 |  |  | 916 | 916 | 917
2015-03-18 11:00:00 | 2015-03-18 11:00 |  |  |  |  | 757 | 226 | 104.8333 | 0 | 0.7 | 1.4 |  | 14.6 | 13.9 | 15.5 | 45.3 |  |  | 916 | 916 | 916
2015-03-18 12:00:00 | 2015-03-18 12:00 |  |  |  |  | 928 | 250 | 101.5833 | 0 | 0.5 | 2 |  | 15.9 | 15.5 | 16.5 | 42.2 |  |  | 915 | 915 | 916
2015-03-18 13:00:00 | 2015-03-18 13:00 |  |  |  |  | 900 | 213 | 99.8333 | 0 | 1.1 | 3 |  | 17 | 16.4 | 17.7 | 39 |  |  | 914 | 914 | 915
2015-03-18 14:00:00 | 2015-03-18 14:00 |  |  |  |  | 807 | 209 | 105.3333 | 0 | 1.5 | 2.7 |  | 17.8 | 17.3 | 18.3 | 31.6 |  |  | 913 | 913 | 914
2015-03-18 15:00:00 | 2015-03-18 15:00 |  |  |  |  | 641 | 276 | 107.2083 | 0 | 2.4 | 2.9 |  | 17.9 | 17.7 | 18.2 | 30.3 |  |  | 913 | 913 | 914
2015-03-18 16:00:00 | 2015-03-18 16:00 |  |  |  |  | 406 | 256 | 108.5417 | 0 | 3 | 3.4 |  | 17.6 | 17.4 | 17.9 | 29.4 |  |  | 913 | 913 | 913
2015-03-18 17:00:00 | 2015-03-18 17:00 |  |  |  |  | 211 | 165 | 105.375 | 0 | 1.3 | 2.6 |  | 17 | 16.1 | 17.4 | 30.6 |  |  | 913 | 913 | 913
2015-03-18 18:00:00 | 2015-03-18 18:00 |  |  |  |  | 22 | 3 | 105.4583 | 0 | 0.3 | 1.3 |  | 15 | 14.4 | 15.8 | 33 |  |  | 913 | 913 | 914
2015-03-18 19:00:00 | 2015-03-18 19:00 |  |  |  |  | 0 | 1 | 105.125 | 0 | 3 | 4.5 |  | 13.9 | 13.4 | 14.8 | 53.9 |  |  | 914 | 914 | 915
2015-03-18 20:00:00 | 2015-03-18 20:00 |  |  |  |  | 0 | 38 | 105.0833 | 0 | 2.4 | 3.1 |  | 12.8 | 12.5 | 13.3 | 58.7 |  |  | 914 | 914 | 915
2015-03-18 21:00:00 | 2015-03-18 21:00 |  | 4.4 |  |  | 0 | 26 | 103.375 | 0 | 2.8 | 3.5 |  | 12.2 | 11.9 | 12.6 | 61.7 |  |  | 915 | 915 | 915
2015-03-18 22:00:00 | 2015-03-18 22:00 |  | 17.9 |  |  | 0 | 20 | 101.875 | 0 | 2.7 | 3.2 |  | 11.9 | 11.8 | 12 | 62.2 |  |  | 915 | 915 | 915
2015-03-18 23:00:00 | 2015-03-18 23:00 | 267.25 | 11.3901 | 62.9375 | 1.0083 | 0 | 60 | 91.375 | 0 | 1.6 | 2.8 |  | 11 | 10.2 | 11.8 | 66.3 |  |  | 914 | 914 | 915
2015-03-19 00:00:00 | 2015-03-19 |  |  |  |  | 0 | 49 | 93.4167 | 0 | 0.2 | 1.6 |  | 9.9 | 9.3 | 10.3 | 73.5 |  |  | 914 | 914 | 915
2015-03-19 01:00:00 | 2015-03-19 01:00 |  |  |  |  | 0 | 52 | 94.7917 | 0 | 0 | 0 |  | 8.5 | 8.2 | 9.1 | 80.4 |  |  | 914 | 914 | 915
2015-03-19 02:00:00 | 2015-03-19 02:00 |  |  |  |  | 0 | 115 | 99.0833 | 0 | 0 | 0 |  | 7.7 | 6.9 | 8.3 | 83.3 |  |  | 914 | 914 | 915
2015-03-19 03:00:00 | 2015-03-19 03:00 |  |  |  |  | 0 | 343 | 113.1667 | 0 | 0 | 0 |  | 6.7 | 6.3 | 7.1 | 87.7 |  |  | 914 | 914 | 915
2015-03-19 04:00:00 | 2015-03-19 04:00 |  |  |  |  | 0 | 45 | 114.875 | 0 | 0 | 0 |  | 6.3 | 5.9 | 6.7 | 89.8 |  |  | 914 | 914 | 914
2015-03-19 05:00:00 | 2015-03-19 05:00 |  |  |  |  | 0 | 329 | 128.375 | 0 | 0 | 0 |  | 5.8 | 5.2 | 6.5 | 90.6 |  |  | 914 | 914 | 914
2015-03-19 06:00:00 | 2015-03-19 06:00 |  |  |  |  | 0 | 308 | 140.375 | 0 | 0 | 0.3 |  | 4.7 | 4.1 | 5.3 | 93.7 |  |  | 914 | 914 | 915
2015-03-19 07:00:00 | 2015-03-19 07:00 |  |  |  |  | 94 | 240 | 149.25 | 0 | 0 | 0.4 |  | 5.8 | 4.5 | 7.9 | 93.7 |  |  | 914 | 914 | 915
2015-03-19 08:00:00 | 2015-03-19 08:00 |  |  |  |  | 266 | 235 | 158.4167 | 0 | 0.5 | 1.9 |  | 9.3 | 8.1 | 10.4 | 82.5 |  |  | 914 | 914 | 915
2015-03-19 09:00:00 | 2015-03-19 09:00 |  |  |  |  | 551 | 203 | 162.125 | 0 | 2.2 | 2.9 |  | 11.4 | 10.6 | 12.2 | 70 |  |  | 914 | 914 | 914
2015-03-19 10:00:00 | 2015-03-19 10:00 |  |  |  |  | 669 | 196 | 160.75 | 0 | 3.4 | 4.6 |  | 13 | 12.3 | 13.8 | 61.9 |  |  | 913 | 913 | 914
2015-03-19 11:00:00 | 2015-03-19 11:00 |  |  |  |  | 642 | 212 | 160.1667 | 0 | 4.8 | 5.4 |  | 13.7 | 13 | 14.9 | 56.3 |  |  | 913 | 913 | 914
2015-03-19 12:00:00 | 2015-03-19 12:00 |  |  |  |  | 826 | 241 | 159.7917 | 0 | 4.1 | 4.7 |  | 14.9 | 13.8 | 15.7 | 50.8 |  |  | 913 | 913 | 913
2015-03-19 13:00:00 | 2015-03-19 13:00 |  |  |  |  | 925 | 209 | 159.625 | 0 | 3.8 | 4.7 |  | 15.1 | 14.8 | 15.6 | 49.6 |  |  | 912 | 912 | 913
2015-03-19 14:00:00 | 2015-03-19 14:00 |  |  |  |  | 702 | 244 | 161.0833 | 0 | 3.7 | 4.7 |  | 15 | 14.3 | 15.4 | 49.4 |  |  | 912 | 912 | 912
2015-03-19 15:00:00 | 2015-03-19 15:00 |  |  |  |  | 677 | 263 | 160.5417 | 0 | 4.6 | 5.1 |  | 14.1 | 13.6 | 14.7 | 54.7 |  |  | 912 | 912 | 912
2015-03-19 16:00:00 | 2015-03-19 16:00 |  |  |  |  | 439 | 240 | 159.875 | 0 | 4.2 | 4.7 |  | 13.1 | 12 | 13.7 | 50.1 |  |  | 912 | 912 | 913
2015-03-19 17:00:00 | 2015-03-19 17:00 |  |  |  |  | 126 | 203 | 161.4583 | 0 | 3.4 | 4.1 |  | 11.4 | 10.8 | 12.1 | 54.1 |  |  | 913 | 913 | 914
2015-03-19 18:00:00 | 2015-03-19 18:00 |  |  |  |  | 11 | 196 | 169.5 | 0 | 2.4 | 3.4 |  | 9.9 | 9 | 10.7 | 64.5 |  |  | 913 | 913 | 914
2015-03-19 19:00:00 | 2015-03-19 19:00 |  |  |  |  | 0 | 171 | 176.5833 | 0 | 1.5 | 2.8 |  | 9.2 | 8.8 | 9.5 | 73.5 |  |  | 914 | 914 | 914
2015-03-19 20:00:00 | 2015-03-19 20:00 |  |  |  |  | 0 | 200 | 183.3333 | 0 | 2.1 | 3.2 |  | 8.9 | 8.5 | 9.2 | 75.5 |  |  | 914 | 914 | 915
2015-03-19 21:00:00 | 2015-03-19 21:00 |  | 4.7 |  |  | 0 | 201 | 190.625 | 0 | 1.6 | 2.7 |  | 8.7 | 8.3 | 8.9 | 76.4 |  |  | 914 | 914 | 915
2015-03-19 22:00:00 | 2015-03-19 22:00 |  | 15.1 |  |  | 0 | 239 | 199.75 | 0 | 0.3 | 2.1 |  | 7.6 | 7.2 | 8.1 | 80.2 |  |  | 914 | 914 | 915
2015-03-19 23:00:00 | 2015-03-19 23:00 | 247 | 10.0432 | 71.775 | 1.9 | 0 | 211 | 206.0417 | 0 | 2.8 | 3.9 |  | 8 | 7.7 | 8.4 | 80.4 |  |  | 914 | 914 | 914
2015-03-20 00:00:00 | 2015-03-20 |  |  |  |  | 0 | 205 | 212.5417 | 0 | 1.8 | 2.9 |  | 7.1 | 6.3 | 7.7 | 80.3 |  |  | 914 | 914 | 914
2015-03-20 01:00:00 | 2015-03-20 01:00 |  |  |  |  | 0 | 176 | 217.7083 | 0 | 1.3 | 2.6 |  | 6.4 | 6 | 7.1 | 86.2 |  |  | 914 | 914 | 914
2015-03-20 02:00:00 | 2015-03-20 02:00 |  |  |  |  | 0 | 212 | 221.75 | 0 | 2.3 | 2.8 |  | 6.5 | 6.2 | 6.9 | 87 |  |  | 913 | 913 | 914
2015-03-20 03:00:00 | 2015-03-20 03:00 |  |  |  |  | 0 | 187 | 215.25 | 0 | 2.8 | 3.7 |  | 6.8 | 6.6 | 6.9 | 83.3 |  |  | 913 | 913 | 913
2015-03-20 04:00:00 | 2015-03-20 04:00 |  |  |  |  | 0 | 209 | 222.0833 | 0 | 4.3 | 5.4 |  | 6.7 | 6.6 | 6.9 | 77.7 |  |  | 913 | 913 | 913
2015-03-20 05:00:00 | 2015-03-20 05:00 |  |  |  |  | 0 | 201 | 216.75 | 0 | 2.8 | 4.1 |  | 6.3 | 5.7 | 6.8 | 74.8 |  |  | 913 | 913 | 914
2015-03-20 06:00:00 | 2015-03-20 06:00 |  |  |  |  | 0 | 201 | 212.2917 | 0.2 | 2.8 | 5.2 |  | 5.7 | 5.5 | 6 | 88.6 |  |  | 914 | 914 | 914
2015-03-20 07:00:00 | 2015-03-20 07:00 |  |  |  |  | 47 | 213 | 211.1667 | 0 | 4.1 | 4.8 |  | 6.2 | 5.8 | 6.6 | 73.9 |  |  | 914 | 914 | 914
2015-03-20 08:00:00 | 2015-03-20 08:00 |  |  |  |  | 110 | 209 | 210.0833 | 0 | 3.2 | 3.9 |  | 7 | 6.5 | 7.5 | 72.3 |  |  | 914 | 914 | 914
2015-03-20 09:00:00 | 2015-03-20 09:00 |  |  |  |  | 159 | 215 | 210.5833 | 0 | 3.8 | 5 |  | 7.3 | 7 | 8 | 74.5 |  |  | 914 | 914 | 915
2015-03-20 10:00:00 | 2015-03-20 10:00 |  |  |  |  | 309 | 234 | 212.1667 | 0 | 4.2 | 4.6 |  | 8.2 | 7 | 8.9 | 70.5 |  |  | 914 | 914 | 915
2015-03-20 11:00:00 | 2015-03-20 11:00 |  |  |  |  | 166 | 214 | 212.25 | 0 | 4.2 | 5.2 |  | 8 | 6.8 | 8.5 | 73.5 |  |  | 914 | 914 | 915
2015-03-20 12:00:00 | 2015-03-20 12:00 |  |  |  |  | 236 | 205 | 210.75 | 0 | 5.1 | 6 |  | 8.9 | 8.7 | 9.3 | 68.2 |  |  | 914 | 914 | 914
2015-03-20 13:00:00 | 2015-03-20 13:00 |  |  |  |  | 465 | 239 | 212 | 0 | 5.6 | 6.5 |  | 9.5 | 9 | 10.3 | 67.7 |  |  | 913 | 913 | 914
2015-03-20 14:00:00 | 2015-03-20 14:00 |  |  |  |  | 453 | 221 | 211.0417 | 0 | 6.1 | 7.1 |  | 10.2 | 9.5 | 11 | 61.7 |  |  | 913 | 913 | 914
2015-03-20 15:00:00 | 2015-03-20 15:00 |  |  |  |  | 613 | 193 | 208.125 | 0 | 5.6 | 6.8 |  | 10.3 | 9.8 | 10.9 | 59 |  |  | 912 | 912 | 913
2015-03-20 16:00:00 | 2015-03-20 16:00 |  |  |  |  | 136 | 220 | 207.2917 | 0.2 | 4.6 | 5.5 |  | 8.8 | 8 | 9.8 | 73.2 |  |  | 913 | 913 | 914
2015-03-20 17:00:00 | 2015-03-20 17:00 |  |  |  |  | 90 | 203 | 207.2917 | 0 | 4.8 | 6 |  | 7.7 | 7.5 | 7.9 | 77.2 |  |  | 913 | 913 | 914
2015-03-20 18:00:00 | 2015-03-20 18:00 |  |  |  |  | 16 | 176 | 206.4583 | 0 | 3.8 | 4.8 |  | 7.4 | 7.1 | 7.6 | 75.2 |  |  | 914 | 914 | 915
2015-03-20 19:00:00 | 2015-03-20 19:00 |  |  |  |  | 0 | 211 | 208.125 | 0 | 2.8 | 3.6 |  | 6.7 | 6.3 | 7.1 | 72.8 |  |  | 915 | 915 | 916
2015-03-20 20:00:00 | 2015-03-20 20:00 |  |  |  |  | 0 | 171 | 206.9167 | 0 | 2.2 | 3.3 |  | 6.2 | 5.8 | 6.6 | 72.5 |  |  | 915 | 915 | 916
2015-03-20 21:00:00 | 2015-03-20 21:00 |  | 5.6 |  |  | 0 | 161 | 205.25 | 0 | 2.3 | 3 |  | 6.1 | 5.9 | 6.3 | 75 |  |  | 916 | 916 | 916
2015-03-20 22:00:00 | 2015-03-20 22:00 |  | 10.3 |  |  | 0 | 235 | 205.0833 | 0 | 2.6 | 3.2 |  | 6 | 5.7 | 6.3 | 75 |  |  | 916 | 916 | 916
2015-03-20 23:00:00 | 2015-03-20 23:00 | 116.6667 | 7.9795 | 74.7083 | 3.4667 | 0 | 204 | 204.7917 | 0 | 0.1 | 1.7 |  | 5.6 | 5.4 | 6.3 | 72.9 |  |  | 916 | 916 | 916
2015-03-21 00:00:00 | 2015-03-21 |  |  |  |  | 0 | 168 | 203.25 | 0 | 0.8 | 2.6 |  | 5.7 | 5.4 | 6.2 | 78.7 |  |  | 916 | 916 | 916
2015-03-21 01:00:00 | 2015-03-21 01:00 |  |  |  |  | 0 | 185 | 203.625 | 0 | 1.3 | 2.9 |  | 5.7 | 5.4 | 6 | 79 |  |  | 915 | 915 | 916
2015-03-21 02:00:00 | 2015-03-21 02:00 |  |  |  |  | 0 | 227 | 204.25 | 0 | 0.4 | 2.1 |  | 5.4 | 5 | 5.7 | 79.9 |  |  | 915 | 915 | 916
2015-03-21 03:00:00 | 2015-03-21 03:00 |  |  |  |  | 0 | 199 | 204.75 | 0 | 0.6 | 1.9 |  | 5.4 | 5.1 | 5.7 | 81 |  |  | 915 | 915 | 915
2015-03-21 04:00:00 | 2015-03-21 04:00 |  |  |  |  | 0 | 184 | 203.7083 | 0 | 2.3 | 3.2 |  | 5.7 | 5.4 | 6 | 82.2 |  |  | 914 | 914 | 915
2015-03-21 05:00:00 | 2015-03-21 05:00 |  |  |  |  | 0 | 180 | 202.8333 | 0 | 3.3 | 3.9 |  | 5.8 | 5.4 | 6.3 | 85.6 |  |  | 915 | 915 | 915
2015-03-21 06:00:00 | 2015-03-21 06:00 |  |  |  |  | 0 | 198 | 202.7083 | 0 | 2.9 | 3.8 |  | 6.1 | 5.7 | 6.3 | 78.6 |  |  | 914 | 914 | 915
2015-03-21 07:00:00 | 2015-03-21 07:00 |  |  |  |  | 35 | 211 | 202.625 | 0 | 3.7 | 4.4 |  | 6.4 | 6.1 | 6.7 | 81.8 |  |  | 914 | 914 | 915
2015-03-21 08:00:00 | 2015-03-21 08:00 |  |  |  |  | 49 | 209 | 202.625 | 0 | 4.1 | 5 |  | 6.9 | 6.6 | 7.2 | 78.2 |  |  | 914 | 914 | 914
2015-03-21 09:00:00 | 2015-03-21 09:00 |  |  |  |  | 212 | 245 | 203.875 | 0.2 | 6.1 | 7.1 |  | 8.1 | 7.3 | 8.7 | 78.1 |  |  | 913 | 913 | 914
2015-03-21 10:00:00 | 2015-03-21 10:00 |  |  |  |  | 559 | 237 | 204 | 0.4 | 7 | 7.7 |  | 8.5 | 8 | 9 | 82.7 |  |  | 914 | 914 | 914
2015-03-21 11:00:00 | 2015-03-21 11:00 |  |  |  |  | 392 | 219 | 204.2083 | 0.6 | 6.9 | 7.4 |  | 8.2 | 7.6 | 8.8 | 88.3 |  |  | 913 | 913 | 914
2015-03-21 12:00:00 | 2015-03-21 12:00 |  |  |  |  | 881 | 239 | 205.625 | 0.2 | 8.9 | 10 |  | 9.5 | 8.1 | 10.2 | 78.9 |  |  | 912 | 911 | 913
2015-03-21 13:00:00 | 2015-03-21 13:00 |  |  |  |  | 457 | 205 | 204.2083 | 0.4 | 8.2 | 10.3 |  | 9.1 | 7.3 | 10.7 | 73.2 |  |  | 911 | 911 | 913
2015-03-21 14:00:00 | 2015-03-21 14:00 |  |  |  |  | 119 | 236 | 204.8333 | 0.8 | 6.7 | 8 |  | 7.1 | 6.7 | 7.6 | 85.1 |  |  | 912 | 912 | 913
2015-03-21 15:00:00 | 2015-03-21 15:00 |  |  |  |  | 89 | 205 | 205.3333 | 0.4 | 5.7 | 7.8 |  | 7.2 | 6.5 | 7.6 | 82.2 |  |  | 911 | 911 | 912
2015-03-21 16:00:00 | 2015-03-21 16:00 |  |  |  |  | 58 | 255 | 206.7917 | 0.2 | 5.5 | 6.5 |  | 6.7 | 6.4 | 7.2 | 86.3 |  |  | 912 | 912 | 912
2015-03-21 17:00:00 | 2015-03-21 17:00 |  |  |  |  | 38 | 205 | 206.875 | 0.4 | 5.5 | 6.7 |  | 6.1 | 5.4 | 6.5 | 86.1 |  |  | 911 | 911 | 912
2015-03-21 18:00:00 | 2015-03-21 18:00 |  |  |  |  | 0 | 250 | 209.9583 | 0.6 | 5.8 | 7 |  | 5.1 | 4.5 | 5.5 | 82.4 |  |  | 912 | 912 | 912
2015-03-21 19:00:00 | 2015-03-21 19:00 |  |  |  |  | 0 | 220 | 210.3333 | 0.2 | 5.3 | 6.5 |  | 4.8 | 4.1 | 5.3 | 72.4 |  |  | 912 | 912 | 913
2015-03-21 20:00:00 | 2015-03-21 20:00 |  |  |  |  | 0 | 227 | 212.6667 | 0.6 | 4 | 5 |  | 4.2 | 3.8 | 4.4 | 75.1 |  |  | 913 | 913 | 913
2015-03-21 21:00:00 | 2015-03-21 21:00 |  | 4 |  |  | 0 | 223 | 215.25 | 0.8 | 4.1 | 5.6 |  | 4 | 3.7 | 4.4 | 74.6 |  |  | 913 | 913 | 913
2015-03-21 22:00:00 | 2015-03-21 22:00 |  | 9.5 |  |  | 0 | 242 | 215.5417 | 0 | 4.2 | 5.9 |  | 4.7 | 4.3 | 5 | 71.6 |  |  | 913 | 913 | 913
2015-03-21 23:00:00 | 2015-03-21 23:00 | 120.375 | 6.7905 | 79.5833 | 4.4875 | 0 | 230 | 216.625 | 0 | 4.4 | 5.6 |  | 4.7 | 4.4 | 5 | 68 |  |  | 913 | 913 | 914
2015-03-22 00:00:00 | 2015-03-22 |  |  |  |  | 0 | 213 | 218.5 | 0 | 3.1 | 5 |  | 4.1 | 3.7 | 4.5 | 69.8 |  |  | 913 | 913 | 914
2015-03-22 01:00:00 | 2015-03-22 01:00 |  |  |  |  | 0 | 194 | 218.875 | 0 | 2.3 | 3.3 |  | 3.7 | 3.4 | 4.1 | 73.9 |  |  | 913 | 913 | 914
2015-03-22 02:00:00 | 2015-03-22 02:00 |  |  |  |  | 0 | 259 | 220.2083 | 0.4 | 3.2 | 3.9 |  | 3.6 | 2.8 | 4.2 | 78 |  |  | 913 | 913 | 913
2015-03-22 03:00:00 | 2015-03-22 03:00 |  |  |  |  | 0 | 271 | 223.2083 | 0.8 | 4 | 5.4 |  | 3.9 | 3.3 | 4.4 | 74.9 |  |  | 912 | 912 | 913
2015-03-22 04:00:00 | 2015-03-22 04:00 |  |  |  |  | 0 | 180 | 223.0417 | 0.4 | 3.7 | 5.6 |  | 3.2 | 1.5 | 5.2 | 76.4 |  |  | 912 | 912 | 914
2015-03-22 05:00:00 | 2015-03-22 05:00 |  |  |  |  | 0 | 262 | 226.4583 | 1.4 | 2.5 | 4.1 |  | 3.5 | 2.2 | 4.8 | 82.7 |  |  | 913 | 913 | 914
2015-03-22 06:00:00 | 2015-03-22 06:00 |  |  |  |  | 0 | 238 | 228.125 | 0.8 | 4.4 | 5.8 |  | 4.8 | 4.4 | 5.1 | 71.7 |  |  | 913 | 913 | 914
2015-03-22 07:00:00 | 2015-03-22 07:00 |  |  |  |  | 23 | 250 | 229.75 | 1.4 | 4.2 | 6.9 |  | 4.4 | 3.3 | 5.3 | 72.7 |  |  | 914 | 914 | 915
2015-03-22 08:00:00 | 2015-03-22 08:00 |  |  |  |  | 96 | 221 | 230.25 | 0.8 | 3.8 | 5 |  | 4.8 | 4.2 | 5.4 | 75.1 |  |  | 914 | 914 | 915
2015-03-22 09:00:00 | 2015-03-22 09:00 |  |  |  |  | 144 | 247 | 230.3333 | 0.2 | 2.4 | 3.6 |  | 5.3 | 4.5 | 6.4 | 76.7 |  |  | 915 | 915 | 916
2015-03-22 10:00:00 | 2015-03-22 10:00 |  |  |  |  | 458 | 248 | 230.7917 | 0 | 4 | 4.8 |  | 7.1 | 6.4 | 7.8 | 64.7 |  |  | 915 | 915 | 916
2015-03-22 11:00:00 | 2015-03-22 11:00 |  |  |  |  | 728 | 286 | 233.5833 | 0 | 4.8 | 5.9 |  | 8 | 7.3 | 8.6 | 61 |  |  | 915 | 915 | 916
2015-03-22 12:00:00 | 2015-03-22 12:00 |  |  |  |  | 542 | 252 | 234.125 | 0 | 4.9 | 5.9 |  | 7.6 | 6.3 | 8.3 | 67 |  |  | 915 | 915 | 916
2015-03-22 13:00:00 | 2015-03-22 13:00 |  |  |  |  | 923 | 242 | 235.6667 | 0 | 6 | 7.7 |  | 8.8 | 7.8 | 9.5 | 62 |  |  | 915 | 915 | 915
2015-03-22 14:00:00 | 2015-03-22 14:00 |  |  |  |  | 957 | 242 | 235.9167 | 0 | 3.8 | 5.6 |  | 9.7 | 9.2 | 10.1 | 53.9 |  |  | 914 | 914 | 915
2015-03-22 15:00:00 | 2015-03-22 15:00 |  |  |  |  | 762 | 184 | 235.0417 | 0 | 4.2 | 6.1 |  | 10.2 | 9.7 | 10.6 | 52.4 |  |  | 914 | 914 | 915
2015-03-22 16:00:00 | 2015-03-22 16:00 |  |  |  |  | 458 | 210 | 233.1667 | 0 | 7 | 7.8 |  | 8.7 | 8 | 9.6 | 56.5 |  |  | 915 | 915 | 916
2015-03-22 17:00:00 | 2015-03-22 17:00 |  |  |  |  | 214 | 238 | 234.5417 | 0 | 6.9 | 7.7 |  | 8.3 | 7.9 | 8.6 | 55.3 |  |  | 916 | 916 | 916
2015-03-22 18:00:00 | 2015-03-22 18:00 |  |  |  |  | 27 | 211 | 232.9167 | 0 | 4.6 | 6.4 |  | 7.1 | 6.6 | 7.8 | 61.2 |  |  | 917 | 916 | 919
2015-03-22 19:00:00 | 2015-03-22 19:00 |  |  |  |  | 0 | 207 | 232.375 | 0 | 2.3 | 2.9 |  | 5.6 | 5.1 | 6.1 | 68 |  |  | 919 | 919 | 919
2015-03-22 20:00:00 | 2015-03-22 20:00 |  |  |  |  | 0 | 187 | 230.7083 | 0 | 0.2 | 1.3 |  | 3.7 | 2.7 | 5.5 | 76.6 |  |  | 919 | 919 | 920
2015-03-22 21:00:00 | 2015-03-22 21:00 |  | 2.2 |  |  | 0 | 253 | 231.9583 | 0 | 0 | 0 |  | 3 | 2.1 | 3.6 | 79.2 |  |  | 920 | 920 | 921
2015-03-22 22:00:00 | 2015-03-22 22:00 |  | 10.2 |  |  | 0 | 213 | 230.75 | 0 | 0.4 | 1.3 |  | 2.9 | 2.4 | 3.6 | 77.7 |  |  | 920 | 920 | 921
2015-03-22 23:00:00 | 2015-03-22 23:00 | 222.1667 | 6.2859 | 69.4208 | 3.4458 | 0 | 29 | 222.375 | 0 | 0 | 0 |  | 2.2 | 2 | 2.5 | 78.7 |  |  | 921 | 921 | 921
2015-03-23 00:00:00 | 2015-03-23 |  |  |  |  | 0 | 85 | 217.0417 | 0 | 0 | 0 |  | 1.8 | 0.9 | 2.4 | 80.5 |  |  | 921 | 921 | 921
2015-03-23 01:00:00 | 2015-03-23 01:00 |  |  |  |  | 0 | 5 | 209.1667 | 0 | 0 | 0 |  | 0.9 | 0.2 | 1.6 | 82.9 |  |  | 921 | 921 | 922
2015-03-23 02:00:00 | 2015-03-23 02:00 |  |  |  |  | 0 | 118 | 203.2917 | 0 | 0 | 0 |  | 0.3 | -0.1 | 0.5 | 87.9 |  |  | 921 | 921 | 922
2015-03-23 03:00:00 | 2015-03-23 03:00 |  |  |  |  | 0 | 356 | 206.8333 | 0 | 0 | 0 |  | -0.6 | -0.9 | -0.4 | 90.1 |  |  | 920 | 920 | 921
2015-03-23 04:00:00 | 2015-03-23 04:00 |  |  |  |  | 0 | 348 | 213.8333 | 0 | 0 | 0 |  | -0.8 | -1.4 | -0.4 | 92.5 |  |  | 920 | 920 | 921
2015-03-23 05:00:00 | 2015-03-23 05:00 |  |  |  |  | 0 | 59 | 205.375 | 0 | 0 | 0 |  | -1.5 | -1.6 | -1.2 | 93.7 |  |  | 921 | 921 | 921
2015-03-23 06:00:00 | 2015-03-23 06:00 |  |  |  |  | 0 | 291 | 207.5833 | 0 | 0 | 0 |  | -1.8 | -2.2 | -1.5 | 94.2 |  |  | 921 | 921 | 922
2015-03-23 07:00:00 | 2015-03-23 07:00 |  |  |  |  | 103 | 12 | 197.6667 | 0 | 0 | 0 |  | -0.4 | -1.9 | 1.8 | 94.6 |  |  | 921 | 921 | 922
2015-03-23 08:00:00 | 2015-03-23 08:00 |  |  |  |  | 244 | 133 | 194 | 0.2 | 0 | 0 |  | 3.5 | 1.9 | 5.7 | 88.4 |  |  | 920 | 920 | 921
2015-03-23 09:00:00 | 2015-03-23 09:00 |  |  |  |  | 588 | 168 | 190.7083 | 0 | 0.9 | 2.5 |  | 6.7 | 5.6 | 7.9 | 76.6 |  |  | 920 | 920 | 921
2015-03-23 10:00:00 | 2015-03-23 10:00 |  |  |  |  | 780 | 209 | 189.0833 | 0 | 1.2 | 2.5 |  | 8.8 | 7.7 | 9.7 | 67.9 |  |  | 920 | 920 | 921
2015-03-23 11:00:00 | 2015-03-23 11:00 |  |  |  |  | 924 | 192 | 185.1667 | 0 | 0.5 | 1.4 |  | 11.4 | 10.3 | 12.7 | 56.2 |  |  | 919 | 919 | 920
2015-03-23 12:00:00 | 2015-03-23 12:00 |  |  |  |  | 807 | 158 | 181.25 | 0 | 1.6 | 2.9 |  | 13.4 | 12.8 | 14 | 48.2 |  |  | 919 | 919 | 919
2015-03-23 13:00:00 | 2015-03-23 13:00 |  |  |  |  | 467 | 215 | 180.125 | 0 | 3.2 | 3.8 |  | 13.8 | 13.5 | 14.1 | 42.8 |  |  | 917 | 917 | 919
2015-03-23 14:00:00 | 2015-03-23 14:00 |  |  |  |  | 528 | 179 | 177.5 | 0 | 3.2 | 3.7 |  | 14.4 | 14 | 15.2 | 42.9 |  |  | 916 | 916 | 917
2015-03-23 15:00:00 | 2015-03-23 15:00 |  |  |  |  | 565 | 248 | 180.1667 | 0 | 2.1 | 2.8 |  | 15.1 | 14.8 | 15.4 | 35.2 |  |  | 916 | 916 | 916
2015-03-23 16:00:00 | 2015-03-23 16:00 |  |  |  |  | 355 | 238 | 181.3333 | 0 | 1.5 | 3 |  | 14.7 | 14.1 | 15.4 | 39 |  |  | 916 | 916 | 916
2015-03-23 17:00:00 | 2015-03-23 17:00 |  |  |  |  | 108 | 179 | 178.875 | 0 | 0.6 | 1.9 |  | 13.7 | 12.8 | 14.2 | 46 |  |  | 916 | 916 | 916
2015-03-23 18:00:00 | 2015-03-23 18:00 |  |  |  |  | 12 | 209 | 178.7917 | 0 | 1.3 | 2.3 |  | 11.6 | 10.6 | 12.6 | 68.4 |  |  | 916 | 916 | 917
2015-03-23 19:00:00 | 2015-03-23 19:00 |  |  |  |  | 0 | 166 | 177.0833 | 0 | 0 | 0.8 |  | 10.2 | 9.5 | 10.6 | 77.7 |  |  | 917 | 917 | 917
2015-03-23 20:00:00 | 2015-03-23 20:00 |  |  |  |  | 0 | 220 | 178.4583 | 0 | 0.7 | 2.3 |  | 9.2 | 8.6 | 9.6 | 81.8 |  |  | 917 | 917 | 919
2015-03-23 21:00:00 | 2015-03-23 21:00 |  | -1.8 |  |  | 0 | 3 | 168.0417 | 0 | 0 | 0 |  | 8.6 | 8.5 | 8.8 | 87 |  |  | 917 | 917 | 919
2015-03-23 22:00:00 | 2015-03-23 22:00 |  | 15.1 |  |  | 0 | 26 | 160.25 | 0 | 0 | 0 |  | 8.7 | 8.6 | 8.8 | 87.7 |  |  | 917 | 917 | 919
2015-03-23 23:00:00 | 2015-03-23 23:00 | 228.375 | 7.0321 | 72.9875 | 0.7 | 0 | 26 | 160.125 | 0 | 0 | 0 |  | 8.3 | 8.2 | 8.6 | 89.5 |  |  | 917 | 917 | 919
2015-03-24 00:00:00 | 2015-03-24 |  |  |  |  | 0 | 202 | 165 | 0 | 0 | 0 |  | 7.9 | 7.8 | 8.1 | 92 |  |  | 917 | 917 | 917
2015-03-24 01:00:00 | 2015-03-24 01:00 |  |  |  |  | 0 | 328 | 178.4583 | 0 | 0 | 0 |  | 7.9 | 7.8 | 8 | 94.4 |  |  | 916 | 916 | 917
2015-03-24 02:00:00 | 2015-03-24 02:00 |  |  |  |  | 0 | 331 | 187.3333 | 0 | 0 | 0 |  | 7.8 | 7.6 | 8 | 95.1 |  |  | 916 | 916 | 917
2015-03-24 03:00:00 | 2015-03-24 03:00 |  |  |  |  | 0 | 11 | 172.9583 | 0 | 0 | 0 |  | 6.9 | 6.4 | 7.5 | 96.6 |  |  | 916 | 916 | 917
2015-03-24 04:00:00 | 2015-03-24 04:00 |  |  |  |  | 0 | 46 | 160.375 | 0 | 0 | 0 |  | 6.5 | 6.4 | 6.7 | 99 |  |  | 916 | 916 | 917
2015-03-24 05:00:00 | 2015-03-24 05:00 |  |  |  |  | 0 | 281 | 169.625 | 0 | 0 | 0 |  | 6.5 | 6.4 | 6.7 | 99.5 |  |  | 916 | 916 | 917
2015-03-24 06:00:00 | 2015-03-24 06:00 |  |  |  |  | 0 | 342 | 171.75 | 0 | 0 | 0 |  | 6.2 | 6.1 | 6.5 | 99.8 |  |  | 916 | 916 | 917
2015-03-24 07:00:00 | 2015-03-24 07:00 |  |  |  |  | 98 | 73 | 174.2917 | 0 | 0 | 0 |  | 6.5 | 5.9 | 8.5 | 99.1 |  |  | 916 | 916 | 917
2015-03-24 08:00:00 | 2015-03-24 08:00 |  |  |  |  | 275 | 358 | 183.6667 | 0 | 0 | 0 |  | 9.8 | 8.7 | 11 | 85.9 |  |  | 916 | 916 | 916
2015-03-24 09:00:00 | 2015-03-24 09:00 |  |  |  |  | 602 | 173 | 183.875 | 0 | 0.3 | 2.5 |  | 12 | 10.9 | 13.4 | 67.7 |  |  | 915 | 915 | 916
2015-03-24 10:00:00 | 2015-03-24 10:00 |  |  |  |  | 816 | 210 | 183.9167 | 0 | 2.8 | 3.3 |  | 14.3 | 13.5 | 15.3 | 47.9 |  |  | 915 | 915 | 916
2015-03-24 11:00:00 | 2015-03-24 11:00 |  |  |  |  | 937 | 190 | 183.8333 | 0 | 2.7 | 3.6 |  | 15.1 | 14.9 | 15.4 | 44.2 |  |  | 915 | 915 | 916
2015-03-24 12:00:00 | 2015-03-24 12:00 |  |  |  |  | 980 | 237 | 187.125 | 0 | 3.3 | 3.8 |  | 16.1 | 15.6 | 16.5 | 44.9 |  |  | 915 | 915 | 916
2015-03-24 13:00:00 | 2015-03-24 13:00 |  |  |  |  | 971 | 207 | 186.7917 | 0 | 3.6 | 4.3 |  | 16.6 | 16.3 | 16.8 | 48.3 |  |  | 914 | 914 | 915
2015-03-24 14:00:00 | 2015-03-24 14:00 |  |  |  |  | 874 | 253 | 189.875 | 0 | 3.7 | 4.7 |  | 16.6 | 16.3 | 16.8 | 51.2 |  |  | 915 | 915 | 915
2015-03-24 15:00:00 | 2015-03-24 15:00 |  |  |  |  | 686 | 259 | 190.3333 | 0 | 3 | 3.7 |  | 16.3 | 16.1 | 16.6 | 49.4 |  |  | 914 | 914 | 915
2015-03-24 16:00:00 | 2015-03-24 16:00 |  |  |  |  | 461 | 235 | 190.2083 | 0 | 3.6 | 4.1 |  | 16 | 15.8 | 16.2 | 46.2 |  |  | 914 | 914 | 915
2015-03-24 17:00:00 | 2015-03-24 17:00 |  |  |  |  | 210 | 248 | 193.0833 | 0 | 4 | 4.5 |  | 15.3 | 14.5 | 15.9 | 47.2 |  |  | 914 | 914 | 915
2015-03-24 18:00:00 | 2015-03-24 18:00 |  |  |  |  | 32 | 84 | 187.875 | 0 | 1.9 | 3.3 |  | 12.9 | 11.2 | 14.3 | 56 |  |  | 915 | 914 | 916
2015-03-24 19:00:00 | 2015-03-24 19:00 |  |  |  |  | 0 | 7 | 181.25 | 0 | 0.2 | 1.7 |  | 11.3 | 10.5 | 12.2 | 60.1 |  |  | 915 | 915 | 916
2015-03-24 20:00:00 | 2015-03-24 20:00 |  |  |  |  | 0 | 55 | 174.375 | 0 | 2.4 | 2.9 |  | 10 | 9.3 | 11 | 59.5 |  |  | 916 | 916 | 917
2015-03-24 21:00:00 | 2015-03-24 21:00 |  | 5.5 |  |  | 0 | 56 | 176.5833 | 0 | 2.6 | 3 |  | 8.8 | 8.2 | 9.4 | 60.2 |  |  | 917 | 917 | 917
2015-03-24 22:00:00 | 2015-03-24 22:00 |  | 16.6 |  |  | 0 | 348 | 190 | 0 | 1.1 | 2.7 |  | 7.4 | 6.7 | 8.2 | 65.2 |  |  | 917 | 917 | 917
2015-03-24 23:00:00 | 2015-03-24 23:00 | 289.25 | 11.2124 | 70.1625 | 1.4667 | 0 | 1 | 188.9583 | 0 | 0 | 0 |  | 5.5 | 5 | 6.1 | 74.5 |  |  | 918 | 917 | 919
2015-03-25 00:00:00 | 2015-03-25 |  |  |  |  | 0 | 19 | 181.3333 | 0 | 0 | 0 |  | 5.1 | 4.2 | 5.8 | 75.7 |  |  | 918 | 917 | 919
2015-03-25 01:00:00 | 2015-03-25 01:00 |  |  |  |  | 0 | 163 | 174.4583 | 0 | 0 | 0 |  | 4.5 | 4.1 | 4.7 | 78.7 |  |  | 919 | 919 | 920
2015-03-25 02:00:00 | 2015-03-25 02:00 |  |  |  |  | 0 | 45 | 162.5417 | 0 | 0 | 0 |  | 4.1 | 3.5 | 4.4 | 80 |  |  | 919 | 919 | 920
2015-03-25 03:00:00 | 2015-03-25 03:00 |  |  |  |  | 0 | 160 | 168.75 | 0 | 0 | 0 |  | 3.4 | 2.9 | 3.8 | 83.1 |  |  | 919 | 919 | 920
2015-03-25 04:00:00 | 2015-03-25 04:00 |  |  |  |  | 0 | 355 | 181.625 | 0 | 0 | 0 |  | 2.6 | 1.9 | 3.1 | 85 |  |  | 919 | 919 | 920
2015-03-25 05:00:00 | 2015-03-25 05:00 |  |  |  |  | 0 | 102 | 174.1667 | 0 | 0 | 0 |  | 1.8 | 1.5 | 2.3 | 88.6 |  |  | 919 | 919 | 919
2015-03-25 06:00:00 | 2015-03-25 06:00 |  |  |  |  | 8 | 355 | 174.7083 | 0 | 0 | 0 |  | 1.5 | 0.9 | 2.3 | 90.2 |  |  | 919 | 919 | 920
2015-03-25 07:00:00 | 2015-03-25 07:00 |  |  |  |  | 135 | 14 | 172.25 | 0 | 0 | 0 |  | 4 | 2.3 | 6.5 | 86.8 |  |  | 918 | 917 | 919
2015-03-25 08:00:00 | 2015-03-25 08:00 |  |  |  |  | 268 | 26 | 158.4167 | 0 | 0 | 0.3 |  | 7.8 | 6.5 | 9.5 | 74.5 |  |  | 917 | 917 | 919
2015-03-25 09:00:00 | 2015-03-25 09:00 |  |  |  |  | 628 | 344 | 165.5417 | 0 | 0 | 0.6 |  | 11.2 | 9.8 | 12 | 59.5 |  |  | 917 | 917 | 917
2015-03-25 10:00:00 | 2015-03-25 10:00 |  |  |  |  | 826 | 226 | 166.2083 | 0 | 0.2 | 1 |  | 13.3 | 12.3 | 14 | 52.9 |  |  | 917 | 917 | 917
2015-03-25 11:00:00 | 2015-03-25 11:00 |  |  |  |  | 954 | 141 | 164.1667 | 0 | 0.2 | 1.1 |  | 15 | 14.1 | 15.9 | 45.6 |  |  | 916 | 916 | 917
2015-03-25 12:00:00 | 2015-03-25 12:00 |  |  |  |  | 979 | 215 | 163.25 | 0 | 0.6 | 1.4 |  | 16.2 | 15.4 | 16.7 | 41 |  |  | 915 | 915 | 916
2015-03-25 13:00:00 | 2015-03-25 13:00 |  |  |  |  | 826 | 183 | 162.25 | 0 | 1.3 | 3.3 |  | 16.9 | 16.5 | 17.3 | 42 |  |  | 915 | 915 | 916
2015-03-25 14:00:00 | 2015-03-25 14:00 |  |  |  |  | 713 | 202 | 160.125 | 0 | 2.1 | 3.8 |  | 17.2 | 17 | 17.7 | 40.4 |  |  | 915 | 915 | 915
2015-03-25 15:00:00 | 2015-03-25 15:00 |  |  |  |  | 626 | 158 | 155.9167 | 0 | 1.4 | 2.4 |  | 17.8 | 17.2 | 18.2 | 34.6 |  |  | 914 | 914 | 915
2015-03-25 16:00:00 | 2015-03-25 16:00 |  |  |  |  | 438 | 24 | 147.125 | 0 | 0.1 | 0.6 |  | 18.2 | 17.7 | 18.5 | 30.8 |  |  | 914 | 914 | 915
2015-03-25 17:00:00 | 2015-03-25 17:00 |  |  |  |  | 174 | 21 | 137.6667 | 0 | 4.2 | 5 |  | 15.7 | 14.3 | 17.7 | 52.1 |  |  | 915 | 915 | 916
2015-03-25 18:00:00 | 2015-03-25 18:00 |  |  |  |  | 26 | 33 | 135.5417 | 0 | 4.6 | 5.1 |  | 13.1 | 12.2 | 14.1 | 64.8 |  |  | 915 | 915 | 916
2015-03-25 19:00:00 | 2015-03-25 19:00 |  |  |  |  | 0 | 17 | 135.9583 | 0 | 4.9 | 5.4 |  | 11.5 | 11.1 | 11.9 | 72.8 |  |  | 916 | 916 | 917
2015-03-25 20:00:00 | 2015-03-25 20:00 |  |  |  |  | 0 | 22 | 134.5833 | 0 | 4.7 | 5.4 |  | 10.7 | 10.6 | 11.1 | 76.4 |  |  | 918 | 917 | 919
2015-03-25 21:00:00 | 2015-03-25 21:00 |  | 1.5 |  |  | 0 | 36 | 133.75 | 0 | 4.1 | 4.9 |  | 10.2 | 10 | 10.5 | 78 |  |  | 919 | 919 | 919
2015-03-25 22:00:00 | 2015-03-25 22:00 |  | 18.2 |  |  | 0 | 54 | 121.5 | 0 | 3.1 | 3.5 |  | 9.5 | 9.3 | 9.9 | 77.9 |  |  | 919 | 919 | 920
2015-03-25 23:00:00 | 2015-03-25 23:00 | 275.0417 | 10.2189 | 66.1375 | 1.3917 | 0 | 27 | 122.5833 | 0 | 1.9 | 2.9 |  | 8.9 | 8.4 | 9.2 | 75.9 |  |  | 920 | 920 | 920
2015-03-26 00:00:00 | 2015-03-26 |  |  |  |  | 0 | 18 | 122.5417 | 0 | 1.6 | 3.2 |  | 8.5 | 8.2 | 9.1 | 74.6 |  |  | 920 | 920 | 920
2015-03-26 01:00:00 | 2015-03-26 01:00 |  |  |  |  | 0 | 26 | 116.8333 | 0 | 3.7 | 4.4 |  | 9.3 | 9.1 | 9.4 | 62.8 |  |  | 919 | 919 | 920
2015-03-26 02:00:00 | 2015-03-26 02:00 |  |  |  |  | 0 | 4 | 115.125 | 0 | 2.8 | 3.6 |  | 8.6 | 8.2 | 9 | 62.7 |  |  | 919 | 919 | 919
2015-03-26 03:00:00 | 2015-03-26 03:00 |  |  |  |  | 0 | 18 | 109.2083 | 0 | 1.3 | 2.7 |  | 6.9 | 5.7 | 8.1 | 70.3 |  |  | 919 | 919 | 920
2015-03-26 04:00:00 | 2015-03-26 04:00 |  |  |  |  | 0 | 33 | 95.7917 | 0 | 2 | 2.4 |  | 5.9 | 5.4 | 6.3 | 77.4 |  |  | 920 | 920 | 920
2015-03-26 05:00:00 | 2015-03-26 05:00 |  |  |  |  | 0 | 26 | 92.625 | 0 | 1.3 | 2.4 |  | 5.1 | 4.3 | 6 | 78.9 |  |  | 920 | 920 | 921
2015-03-26 06:00:00 | 2015-03-26 06:00 |  |  |  |  | 0 | 5 | 78.0417 | 0 | 1.7 | 2.8 |  | 4.7 | 4.1 | 5.5 | 82 |  |  | 920 | 920 | 921
2015-03-26 07:00:00 | 2015-03-26 07:00 |  |  |  |  | 137 | 48 | 79.4583 | 0 | 1 | 2.2 |  | 5.8 | 4.3 | 7.4 | 81 |  |  | 920 | 920 | 921
2015-03-26 08:00:00 | 2015-03-26 08:00 |  |  |  |  | 267 | 17 | 79.0833 | 0 | 1.2 | 2.3 |  | 9.4 | 7.5 | 11 | 69.9 |  |  | 920 | 920 | 921
2015-03-26 09:00:00 | 2015-03-26 09:00 |  |  |  |  | 609 | 26 | 65.8333 | 0 | 2.7 | 3.3 |  | 12 | 11 | 12.7 | 61.9 |  |  | 920 | 920 | 920
2015-03-26 10:00:00 | 2015-03-26 10:00 |  |  |  |  | 807 | 28 | 57.5833 | 0 | 2.6 | 3.1 |  | 13.4 | 12.6 | 14.4 | 56.5 |  |  | 920 | 920 | 921
2015-03-26 11:00:00 | 2015-03-26 11:00 |  |  |  |  | 944 | 17 | 52.4167 | 0 | 2.4 | 2.8 |  | 14.9 | 14.2 | 15.6 | 50.9 |  |  | 920 | 920 | 920
2015-03-26 12:00:00 | 2015-03-26 12:00 |  |  |  |  | 1006 | 353 | 58.1667 | 0 | 1.2 | 2.3 |  | 16.4 | 15.6 | 17.4 | 45.5 |  |  | 919 | 919 | 920
2015-03-26 13:00:00 | 2015-03-26 13:00 |  |  |  |  | 966 | 62 | 53.125 | 0 | 1.6 | 2.7 |  | 17.8 | 17 | 18.1 | 38 |  |  | 918 | 917 | 919
2015-03-26 14:00:00 | 2015-03-26 14:00 |  |  |  |  | 859 | 305 | 57.4167 | 0 | 1.3 | 2.2 |  | 18.7 | 18.3 | 19.3 | 32.1 |  |  | 917 | 917 | 917
2015-03-26 15:00:00 | 2015-03-26 15:00 |  |  |  |  | 654 | 63 | 53.4583 | 0 | 2.1 | 3.3 |  | 19.2 | 19 | 19.4 | 28.6 |  |  | 917 | 917 | 917
2015-03-26 16:00:00 | 2015-03-26 16:00 |  |  |  |  | 454 | 5 | 52.6667 | 0 | 2.3 | 3.6 |  | 19 | 18.7 | 19.2 | 29.8 |  |  | 917 | 917 | 917
2015-03-26 17:00:00 | 2015-03-26 17:00 |  |  |  |  | 168 | 14 | 52.375 | 0 | 3.3 | 4.1 |  | 17.6 | 17.1 | 18.7 | 32.1 |  |  | 917 | 917 | 917
2015-03-26 18:00:00 | 2015-03-26 18:00 |  |  |  |  | 31 | 1 | 51.0417 | 0 | 3.1 | 3.6 |  | 15.8 | 14.9 | 16.9 | 38.5 |  |  | 918 | 917 | 919
2015-03-26 19:00:00 | 2015-03-26 19:00 |  |  |  |  | 0 | 44 | 52.1667 | 0 | 2.4 | 3 |  | 13.6 | 12.3 | 14.6 | 47.7 |  |  | 919 | 919 | 921
2015-03-26 20:00:00 | 2015-03-26 20:00 |  |  |  |  | 0 | 45 | 53.125 | 0 | 1.7 | 2.3 |  | 12.4 | 12 | 12.9 | 53.4 |  |  | 920 | 920 | 921
2015-03-26 21:00:00 | 2015-03-26 21:00 |  | 4.7 |  |  | 0 | 54 | 53.875 | 0 | 2.6 | 3.7 |  | 11.9 | 10.9 | 12.6 | 57.6 |  |  | 920 | 920 | 921
2015-03-26 22:00:00 | 2015-03-26 22:00 |  | 19.2 |  |  | 0 | 12 | 52.125 | 0 | 1.2 | 2.3 |  | 10.5 | 9.6 | 11.1 | 65.2 |  |  | 921 | 921 | 921
2015-03-26 23:00:00 | 2015-03-26 23:00 | 287.5833 | 12.2262 | 57.1583 | 1.9625 | 0 | 344 | 65.3333 | 0 | 0 | 0.5 |  | 8.5 | 8.2 | 9 | 74.4 |  |  | 921 | 921 | 922
2015-03-27 00:00:00 | 2015-03-27 |  |  |  |  | 0 | 50 | 66.6667 | 0 | 0 | 0 |  | 7.6 | 6.8 | 8.2 | 77.3 |  |  | 921 | 921 | 922
2015-03-27 01:00:00 | 2015-03-27 01:00 |  |  |  |  | 0 | 339 | 79.7083 | 0 | 0 | 0 |  | 6 | 5.9 | 6.2 | 81 |  |  | 921 | 921 | 921
2015-03-27 02:00:00 | 2015-03-27 02:00 |  |  |  |  | 0 | 36 | 81.0417 | 0 | 0 | 0 |  | 5.5 | 5.2 | 6 | 83.7 |  |  | 921 | 921 | 921
2015-03-27 03:00:00 | 2015-03-27 03:00 |  |  |  |  | 0 | 3 | 80.4167 | 0 | 0 | 0.3 |  | 5.7 | 5.1 | 6.1 | 81.3 |  |  | 920 | 920 | 921
2015-03-27 04:00:00 | 2015-03-27 04:00 |  |  |  |  | 0 | 2 | 79.125 | 0 | 0 | 0 |  | 4.5 | 4.2 | 5.2 | 82.8 |  |  | 921 | 921 | 921
2015-03-27 05:00:00 | 2015-03-27 05:00 |  |  |  |  | 0 | 58 | 80.4583 | 0 | 0 | 0 |  | 5 | 4.4 | 5.3 | 80.1 |  |  | 920 | 920 | 921
2015-03-27 06:00:00 | 2015-03-27 06:00 |  |  |  |  | 11 | 52 | 82.4167 | 0 | 0.3 | 1.7 |  | 4.2 | 3.9 | 4.5 | 82.3 |  |  | 920 | 920 | 921
2015-03-27 07:00:00 | 2015-03-27 07:00 |  |  |  |  | 139 | 1 | 80.4583 | 0 | 0 | 0.5 |  | 7.5 | 4.9 | 9.7 | 71.2 |  |  | 920 | 920 | 920
2015-03-27 08:00:00 | 2015-03-27 08:00 |  |  |  |  | 268 | 163 | 86.5417 | 0 | 0.1 | 1.5 |  | 12 | 10 | 13.4 | 54.6 |  |  | 919 | 919 | 920
2015-03-27 09:00:00 | 2015-03-27 09:00 |  |  |  |  | 605 | 245 | 95.6667 | 0 | 1.8 | 3.1 |  | 14.8 | 13.3 | 16.1 | 47.4 |  |  | 919 | 919 | 920
2015-03-27 10:00:00 | 2015-03-27 10:00 |  |  |  |  | 807 | 245 | 104.7083 | 0 | 3.2 | 3.8 |  | 17.2 | 16.3 | 17.9 | 40.2 |  |  | 919 | 919 | 919
2015-03-27 11:00:00 | 2015-03-27 11:00 |  |  |  |  | 854 | 228 | 113.5 | 0 | 2.8 | 3.5 |  | 18.6 | 18 | 19.2 | 37.1 |  |  | 917 | 917 | 919
2015-03-27 12:00:00 | 2015-03-27 12:00 |  |  |  |  | 940 | 248 | 109.125 | 0 | 2.2 | 3.5 |  | 19.9 | 19.4 | 20.2 | 35.2 |  |  | 916 | 916 | 917
2015-03-27 13:00:00 | 2015-03-27 13:00 |  |  |  |  | 844 | 235 | 116.3333 | 0 | 2.1 | 3.2 |  | 20.9 | 20.4 | 21.3 | 33.5 |  |  | 916 | 916 | 916
2015-03-27 14:00:00 | 2015-03-27 14:00 |  |  |  |  | 646 | 236 | 113.4583 | 0 | 0.9 | 2.3 |  | 21.3 | 20.4 | 21.9 | 35 |  |  | 914 | 914 | 915
2015-03-27 15:00:00 | 2015-03-27 15:00 |  |  |  |  | 483 | 250 | 121.25 | 0 | 2.2 | 2.9 |  | 21.4 | 20.6 | 21.9 | 36.3 |  |  | 914 | 914 | 915
2015-03-27 16:00:00 | 2015-03-27 16:00 |  |  |  |  | 207 | 148 | 127.2083 | 0 | 0.9 | 2.9 |  | 20.6 | 20.4 | 20.8 | 38.4 |  |  | 914 | 914 | 915
2015-03-27 17:00:00 | 2015-03-27 17:00 |  |  |  |  | 95 | 273 | 138 | 0 | 0.5 | 1.4 |  | 19.2 | 18.5 | 20.5 | 42.3 |  |  | 915 | 915 | 915
2015-03-27 18:00:00 | 2015-03-27 18:00 |  |  |  |  | 12 | 191 | 145.9167 | 0 | 0 | 0 |  | 18.3 | 17.5 | 18.7 | 41 |  |  | 915 | 915 | 915
2015-03-27 19:00:00 | 2015-03-27 19:00 |  |  |  |  | 0 | 56 | 146.4167 | 0 | 0 | 0 |  | 18.4 | 17.8 | 19 | 37.7 |  |  | 914 | 914 | 915
2015-03-27 20:00:00 | 2015-03-27 20:00 |  |  |  |  | 0 | 299 | 157 | 0 | 0.7 | 1.7 |  | 17.9 | 16.7 | 20 | 41 |  |  | 914 | 914 | 915
2015-03-27 21:00:00 | 2015-03-27 21:00 |  | 4.2 |  |  | 0 | 95 | 158.7083 | 0 | 0.2 | 1.4 |  | 17.6 | 16.5 | 19.2 | 42.5 |  |  | 914 | 914 | 915
2015-03-27 22:00:00 | 2015-03-27 22:00 |  | 21.4 |  |  | 0 | 322 | 171.625 | 0 | 0.3 | 1.5 |  | 17.8 | 16.4 | 19.2 | 40.3 |  |  | 914 | 914 | 915
2015-03-27 23:00:00 | 2015-03-27 23:00 | 246.2917 | 13.1872 | 53.4208 | 0.75833 | 0 | 324 | 170.7917 | 0 | 0 | 0 |  | 17.5 | 16.6 | 18.3 | 39.9 |  |  | 914 | 914 | 915
2015-03-28 00:00:00 | 2015-03-28 |  |  |  |  | 0 | 221 | 177.9167 | 0 | 0 | 0 |  | 18.2 | 16.3 | 19.2 | 33.8 |  |  | 913 | 913 | 914
2015-03-28 01:00:00 | 2015-03-28 01:00 |  |  |  |  | 0 | 134 | 169.375 | 0 | 0 | 0 |  | 16.5 | 14.7 | 17.1 | 41.9 |  |  | 913 | 913 | 914
2015-03-28 02:00:00 | 2015-03-28 02:00 |  |  |  |  | 0 | 218 | 176.9583 | 0 | 0 | 0 |  | 16.6 | 14.8 | 17.9 | 38.8 |  |  | 912 | 912 | 913
2015-03-28 03:00:00 | 2015-03-28 03:00 |  |  |  |  | 0 | 263 | 187.7917 | 0 | 0.3 | 1.4 |  | 17.6 | 16.5 | 19.1 | 32.6 |  |  | 912 | 912 | 913
2015-03-28 04:00:00 | 2015-03-28 04:00 |  |  |  |  | 0 | 208 | 196.375 | 0 | 1.2 | 2.6 |  | 16.6 | 15.9 | 17.6 | 34.2 |  |  | 912 | 912 | 913
2015-03-28 05:00:00 | 2015-03-28 05:00 |  |  |  |  | 0 | 262 | 204.875 | 0 | 1.6 | 3.2 |  | 16.4 | 16 | 16.9 | 36 |  |  | 912 | 912 | 912
2015-03-28 06:00:00 | 2015-03-28 06:00 |  |  |  |  | 0 | 246 | 212.9583 | 0 | 0.8 | 2.3 |  | 16.1 | 15.6 | 17 | 38.9 |  |  | 912 | 912 | 912
2015-03-28 07:00:00 | 2015-03-28 07:00 |  |  |  |  | 46 | 247 | 223.2083 | 0 | 1.6 | 3.6 |  | 16.9 | 16 | 17.3 | 38.8 |  |  | 911 | 911 | 912
2015-03-28 08:00:00 | 2015-03-28 08:00 |  |  |  |  | 241 | 244 | 226.5833 | 0 | 3.5 | 4.7 |  | 17.8 | 17.2 | 19.1 | 38.8 |  |  | 911 | 911 | 912
2015-03-28 09:00:00 | 2015-03-28 09:00 |  |  |  |  | 608 | 237 | 226.25 | 0 | 4.5 | 5.1 |  | 19.6 | 19.3 | 20 | 36 |  |  | 911 | 911 | 911
2015-03-28 10:00:00 | 2015-03-28 10:00 |  |  |  |  | 750 | 258 | 226.7917 | 0 | 4.4 | 5.2 |  | 20.7 | 20.1 | 21.5 | 35.6 |  |  | 911 | 911 | 911
2015-03-28 11:00:00 | 2015-03-28 11:00 |  |  |  |  | 764 | 226 | 226.7083 | 0 | 4.4 | 5.1 |  | 21.7 | 21.2 | 22.1 | 35.2 |  |  | 910 | 910 | 911
2015-03-28 12:00:00 | 2015-03-28 12:00 |  |  |  |  | 831 | 184 | 224.0417 | 0 | 4.1 | 5 |  | 22.6 | 21.8 | 23.2 | 34.8 |  |  | 910 | 910 | 910
2015-03-28 13:00:00 | 2015-03-28 13:00 |  |  |  |  | 489 | 208 | 222.9167 | 0 | 5.9 | 7.3 |  | 21.9 | 20.6 | 23.1 | 38.2 |  |  | 910 | 910 | 911
2015-03-28 14:00:00 | 2015-03-28 14:00 |  |  |  |  | 227 | 234 | 222.8333 | 0 | 5.2 | 6.8 |  | 19.2 | 18.3 | 20.5 | 45.7 |  |  | 911 | 911 | 912
2015-03-28 15:00:00 | 2015-03-28 15:00 |  |  |  |  | 181 | 225 | 221.7917 | 0 | 2.7 | 3.6 |  | 18.4 | 18.1 | 18.9 | 47.1 |  |  | 911 | 911 | 912
2015-03-28 16:00:00 | 2015-03-28 16:00 |  |  |  |  | 216 | 236 | 225.4583 | 0 | 2.3 | 4.7 |  | 18.4 | 18 | 19.3 | 50.8 |  |  | 911 | 911 | 912
2015-03-28 17:00:00 | 2015-03-28 17:00 |  |  |  |  | 66 | 228 | 223.5833 | 0 | 2.3 | 4.1 |  | 17.1 | 15.7 | 18.1 | 55.5 |  |  | 912 | 912 | 913
2015-03-28 18:00:00 | 2015-03-28 18:00 |  |  |  |  | 11 | 167 | 222.5833 | 0 | 2.3 | 3.8 |  | 15 | 14 | 15.5 | 69.6 |  |  | 913 | 913 | 914
2015-03-28 19:00:00 | 2015-03-28 19:00 |  |  |  |  | 0 | 198 | 228.5 | 0.4 | 0 | 0.1 |  | 13.7 | 13.5 | 14.1 | 81.9 |  |  | 913 | 913 | 914
2015-03-28 20:00:00 | 2015-03-28 20:00 |  |  |  |  | 0 | 0 | 216.0417 | 0 | 0 | 0 |  | 13.3 | 13 | 13.6 | 85.5 |  |  | 914 | 914 | 915
2015-03-28 21:00:00 | 2015-03-28 21:00 |  | 12 |  |  | 0 | 359 | 227.0417 | 0 | 0 | 0 |  | 13.5 | 13.2 | 13.7 | 82.3 |  |  | 913 | 913 | 914
2015-03-28 22:00:00 | 2015-03-28 22:00 |  | 22.6 |  |  | 0 | 102 | 217.875 | 0 | 0 | 0 |  | 12.9 | 12.3 | 13.3 | 85.7 |  |  | 913 | 913 | 913
2015-03-28 23:00:00 | 2015-03-28 23:00 | 184.5833 | 17.445 | 50.425 | 1.9625 | 0 | 70 | 207.2917 | 0 | 0 | 0 |  | 12 | 11.8 | 12.1 | 92.5 |  |  | 913 | 913 | 914
2015-03-29 00:00:00 | 2015-03-29 |  |  |  |  | 0 | 27 | 199.2083 | 0 | 0 | 0 |  | 12.2 | 12.1 | 12.4 | 95.5 |  |  | 912 | 912 | 913
2015-03-29 01:00:00 | 2015-03-29 01:00 |  |  |  |  | 0 | 136 | 199.2917 | 0 | 0 | 1.1 |  | 12.2 | 12 | 12.5 | 94.9 |  |  | 912 | 912 | 913
2015-03-29 02:00
2015-03-29 03:00:00 | 2015-03-29 03:00 |  |  |  |  | 0 | 359 | 205.1667
2015-03-29 04:00:00 | 2015-03-29 04:00 |  |  |  |  | 0 | 90 | 197.9583 | 1.4 | 0.2 | 1.4 |  | 12 | 12 | 12 | 98.5 |  |  | 911 | 911 | 911
2015-03-29 05:00:00 | 2015-03-29 05:00 |  |  |  |  | 0 | 6 | 189.5417 | 0 | 0.6 | 2.5 |  | 11.8 | 11.5 | 12 | 99.5 |  |  | 911 | 911 | 912
2015-03-29 06:00:00 | 2015-03-29 06:00 |  |  |  |  | 0 | 350 | 193.2083 | 0 | 0 | 0 |  | 11.4 | 11.4 | 11.5 | 100 |  |  | 911 | 911 | 912
2015-03-29 07:00:00 | 2015-03-29 07:00 |  |  |  |  | 83 | 4 | 183.125 | 0 | 0 | 0 |  | 11.3 | 11.2 | 11.4 | 100 |  |  | 911 | 911 | 912
2015-03-29 08:00:00 | 2015-03-29 08:00 |  |  |  |  | 222 | 102 | 177.0833 | 0 | 0 | 0 |  | 11.9 | 11.4 | 12.6 | 100 |  |  | 911 | 911 | 912
2015-03-29 09:00:00 | 2015-03-29 09:00 |  |  |  |  | 231 | 120 | 171.9167 | 0 | 0.2 | 1.3 |  | 14.3 | 14.3 | 14.4 | 95.6 |  |  | 911 | 911 | 911
2015-03-29 10:00:00 | 2015-03-29 10:00 |  |  |  |  | 403 | 226 | 171.4583 | 0 | 0.2 | 1.4 |  | 14.6 | 14.2 | 15.1 | 87.1 |  |  | 911 | 911 | 912
2015-03-29 11:00:00 | 2015-03-29 11:00 |  |  |  |  | 409 | 244 | 170.875 | 0 | 0.2 | 1.5 |  | 15.9 | 15.1 | 16.5 | 81.1 |  |  | 911 | 911 | 911
2015-03-29 12:00:00 | 2015-03-29 12:00 |  |  |  |  | 787 | 224 | 170.7917 | 0 | 1.8 | 3 |  | 17.6 | 16.7 | 18 | 70.3 |  |  | 909 | 909 | 911
2015-03-29 13:00:00 | 2015-03-29 13:00 |  |  |  |  | 502 | 173 | 170.3333 | 0 | 4.8 | 6.1 |  | 19.1 | 17.2 | 20.1 | 65.5 |  |  | 909 | 909 | 910
2015-03-29 14:00:00 | 2015-03-29 14:00 |  |  |  |  | 332 | 201 | 170.0417 | 0.2 | 5 | 6.1 |  | 18.9 | 18.5 | 19.4 | 65.4 |  |  | 908 | 908 | 909
2015-03-29 15:00:00 | 2015-03-29 15:00 |  |  |  |  | 253 | 226 | 169.7083 | 1 | 4.7 | 5.6 |  | 18.1 | 16.9 | 19.4 | 68.8 |  |  | 908 | 908 | 909
2015-03-29 16:00:00 | 2015-03-29 16:00 |  |  |  |  | 194 | 260 | 171.1667 | 0.2 | 4.6 | 5.7 |  | 16.8 | 16.4 | 17.2 | 82.2 |  |  | 908 | 908 | 909
2015-03-29 17:00:00 | 2015-03-29 17:00 |  |  |  |  | 190 | 195 | 169.4583 | 0 | 3 | 4.2 |  | 15.4 | 14.5 | 16.2 | 75.3 |  |  | 908 | 908 | 910
2015-03-29 18:00:00 | 2015-03-29 18:00 |  |  |  |  | 33 | 202 | 168.375 | 0 | 4 | 4.6 |  | 15 | 14.4 | 15.7 | 76.5 |  |  | 909 | 909 | 910
2015-03-29 19:00:00 | 2015-03-29 19:00 |  |  |  |  | 0 | 155 | 167.875 | 0 | 3.8 | 4.4 |  | 13.7 | 13 | 14.2 | 70.3 |  |  | 909 | 909 | 910
2015-03-29 20:00:00 | 2015-03-29 20:00 |  |  |  |  | 0 | 240 | 169.625 | 0 | 3.8 | 5 |  | 12.4 | 11.7 | 13 | 70.3 |  |  | 910 | 910 | 911
2015-03-29 21:00:00 | 2015-03-29 21:00 |  | 9.9 |  |  | 0 | 229 | 179.1667 | 0 | 3.3 | 4.1 |  | 11.8 | 11.1 | 12.2 | 69 |  |  | 911 | 911 | 912
2015-03-29 22:00:00 | 2015-03-29 22:00 |  | 19.1 |  |  | 0 | 136 | 169.875 | 0 | 1.5 | 2.3 |  | 11.3 | 10.8 | 11.7 | 68.1 |  |  | 912 | 912 | 913
2015-03-29 23:00:00 | 2015-03-29 23:00 | 158.2174 | 14.6103 | 82.2091 | 1.8955 | 0 | 223 | 174.9167 | 0 | 0 | 0 |  | 9.9 | 8.7 | 10.7 | 74.7 |  |  | 913 | 913 | 913
2015-03-30 00:00:00 | 2015-03-30 |  |  |  |  | 0 | 209 | 180.7083 | 0 | 1.8 | 2.7 |  | 8.5 | 8.1 | 9.5 | 83.3 |  |  | 913 | 913 | 913
2015-03-30 01:00:00 | 2015-03-30 01:00 |  |  |  |  | 0 | 215 | 188.5417 | 0 | 0.6 | 2.2 |  | 9.5 | 8.9 | 10.1 | 77.6 |  |  | 913 | 913 | 913
2015-03-30 02:00:00 | 2015-03-30 02:00 |  |  |  |  | 0 | 174 | 190.125 | 0 | 2.4 | 2.9 |  | 8.6 | 8.4 | 9.1 | 82.2 |  |  | 913 | 913 | 913
2015-03-30 03:00:00 | 2015-03-30 03:00 |  |  |  |  | 0 | 167 | 182.125 | 0 | 0.9 | 2.3 |  | 9 | 8.6 | 9.5 | 77.8 |  |  | 912 | 912 | 913
2015-03-30 04:00:00 | 2015-03-30 04:00 |  |  |  |  | 0 | 2 | 178.4583 | 0 | 0 | 0.1 |  | 7.8 | 7.3 | 8.3 | 81.2 |  |  | 912 | 912 | 913
2015-03-30 05:00:00 | 2015-03-30 05:00 |  |  |  |  | 0 | 155 | 184.6667 | 0 | 0.7 | 2.1 |  | 7.3 | 6.7 | 7.8 | 79.5 |  |  | 913 | 913 | 913
2015-03-30 06:00:00 | 2015-03-30 06:00 |  |  |  |  | 0 | 159 | 176.7083 | 0 | 0.3 | 1.3 |  | 7.7 | 6.8 | 8.3 | 70.6 |  |  | 913 | 913 | 913
2015-03-30 07:00:00 | 2015-03-30 07:00 |  |  |  |  | 52 | 140 | 182.375 | 0 | 0.7 | 1.5 |  | 7.4 | 7 | 8 | 68.5 |  |  | 913 | 913 | 914
2015-03-30 08:00:00 | 2015-03-30 08:00 |  |  |  |  | 64 | 212 | 186.9583 | 0 | 2.1 | 4.7 |  | 8.3 | 7.5 | 9 | 69.2 |  |  | 913 | 913 | 913
2015-03-30 09:00:00 | 2015-03-30 09:00 |  |  |  |  | 100 | 219 | 191.0833 | 0 | 3.6 | 5.4 |  | 9.6 | 8.9 | 10.2 | 66.9 |  |  | 913 | 913 | 913
2015-03-30 10:00:00 | 2015-03-30 10:00 |  |  |  |  | 521 | 212 | 190.5 | 0 | 5 | 6 |  | 10.9 | 10.5 | 11.4 | 57.5 |  |  | 913 | 913 | 913
2015-03-30 11:00:00 | 2015-03-30 11:00 |  |  |  |  | 640 | 233 | 190.0417 | 0 | 6.5 | 7.6 |  | 12.7 | 11.3 | 13.6 | 54.4 |  |  | 913 | 913 | 913
2015-03-30 12:00:00 | 2015-03-30 12:00 |  |  |  |  | 810 | 220 | 189.875 | 0 | 7 | 7.6 |  | 13.3 | 12.3 | 14.2 | 57 |  |  | 912 | 912 | 913
2015-03-30 13:00:00 | 2015-03-30 13:00 |  |  |  |  | 736 | 220 | 191.8333 | 0 | 7.7 | 8.6 |  | 13.8 | 12.6 | 14.4 | 63.6 |  |  | 912 | 912 | 912
2015-03-30 14:00:00 | 2015-03-30 14:00 |  |  |  |  | 685 | 242 | 193.5417 | 0 | 8.6 | 9.9 |  | 12.9 | 11.8 | 13.6 | 72.8 |  |  | 912 | 911 | 913
2015-03-30 15:00:00 | 2015-03-30 15:00 |  |  |  |  | 768 | 225 | 193.5 | 0 | 7.6 | 9.6 |  | 12.9 | 11.9 | 13.8 | 67.9 |  |  | 911 | 911 | 912
2015-03-30 16:00:00 | 2015-03-30 16:00 |  |  |  |  | 595 | 237 | 192.5417 | 0 | 5.6 | 6.1 |  | 13.3 | 12.8 | 13.7 | 58.2 |  |  | 912 | 912 | 912
2015-03-30 17:00:00 | 2015-03-30 17:00 |  |  |  |  | 253 | 218 | 193.5 | 0 | 4.3 | 5.4 |  | 13.1 | 12.3 | 13.7 | 59.3 |  |  | 912 | 912 | 913
2015-03-30 18:00:00 | 2015-03-30 18:00 |  |  |  |  | 18 | 205 | 193.625 | 0 | 2.7 | 4.2 |  | 12 | 11.2 | 12.7 | 64 |  |  | 913 | 913 | 914
2015-03-30 19:00:00 | 2015-03-30 19:00 |  |  |  |  | 0 | 224 | 196.5 | 0 | 3.2 | 4 |  | 10.8 | 10.3 | 11.2 | 72.9 |  |  | 913 | 913 | 914
2015-03-30 20:00:00 | 2015-03-30 20:00 |  |  |  |  | 0 | 201 | 194.875 | 0 | 3.1 | 4.1 |  | 10.1 | 9.8 | 10.3 | 76.9 |  |  | 914 | 914 | 914
2015-03-30 21:00:00 | 2015-03-30 21:00 |  | 7.3 |  |  | 0 | 222 | 194.5833 | 0 | 2.9 | 4.3 |  | 9.7 | 9.5 | 9.9 | 70.8 |  |  | 914 | 914 | 915
2015-03-30 22:00:00 | 2015-03-30 22:00 |  | 13.8 |  |  | 0 | 193 | 196.9583 | 0 | 3.3 | 4.6 |  | 9.4 | 9.2 | 9.6 | 74.9 |  |  | 914 | 914 | 915
2015-03-30 23:00:00 | 2015-03-30 23:00 | 218.4167 | 10.6058 | 70.0667 | 3.4708 | 0 | 170 | 194.75 | 0 | 2.7 | 3.6 |  | 9.4 | 9.3 | 9.6 | 74.6 |  |  | 915 | 915 | 915
2015-03-31 00:00:00 | 2015-03-31 |  |  |  |  | 0 | 208 | 194.7083 | 0 | 3.8 | 5.2 |  | 9.3 | 9 | 9.6 | 75.4 |  |  | 914 | 914 | 915
2015-03-31 01:00:00 | 2015-03-31 01:00 |  |  |  |  | 0 | 202 | 194.1667 | 0 | 3.6 | 4.5 |  | 9.3 | 8.9 | 9.5 | 76.1 |  |  | 914 | 914 | 915
2015-03-31 02:00:00 | 2015-03-31 02:00 |  |  |  |  | 0 | 173 | 194.125 | 0 | 2.9 | 4.8 |  | 8.8 | 8.4 | 9.2 | 72 |  |  | 914 | 914 | 915
2015-03-31 03:00:00 | 2015-03-31 03:00 |  |  |  |  | 0 | 172 | 194.3333 | 0 | 2.4 | 3.3 |  | 8.7 | 8.4 | 8.9 | 75 |  |  | 914 | 914 | 915
2015-03-31 04:00:00 | 2015-03-31 04:00 |  |  |  |  | 0 | 195 | 202.375 | 0 | 2.3 | 3 |  | 8.8 | 8.5 | 9.1 | 77.1 |  |  | 914 | 914 | 914
2015-03-31 05:00:00 | 2015-03-31 05:00 |  |  |  |  | 0 | 213 | 204.7917 | 0 | 2.6 | 3.2 |  | 8.6 | 8.4 | 8.8 | 76.6 |  |  | 914 | 914 | 915
2015-03-31 06:00:00 | 2015-03-31 06:00 |  |  |  |  | 14 | 199 | 206.4583 | 0 | 2.3 | 3.9 |  | 8.4 | 8.2 | 8.7 | 81.7 |  |  | 914 | 914 | 915
2015-03-31 07:00:00 | 2015-03-31 07:00 |  |  |  |  | 99 | 242 | 210.7083 | 0 | 1.6 | 2.6 |  | 7.6 | 6.5 | 8.4 | 81.9 |  |  | 915 | 915 | 915
2015-03-31 08:00:00 | 2015-03-31 08:00 |  |  |  |  | 266 | 205 | 210.4167 | 0 | 2.7 | 3.2 |  | 7.8 | 6.8 | 9.5 | 83.9 |  |  | 915 | 915 | 916
2015-03-31 09:00:00 | 2015-03-31 09:00 |  |  |  |  | 620 | 195 | 209.4167 | 0 | 2.2 | 2.9 |  | 10.4 | 9.6 | 10.9 | 71.3 |  |  | 915 | 915 | 915
2015-03-31 10:00:00 | 2015-03-31 10:00 |  |  |  |  | 418 | 208 | 209.25 | 0 | 2.8 | 3.6 |  | 11.6 | 11 | 12.5 | 67.3 |  |  | 915 | 915 | 915
2015-03-31 11:00:00 | 2015-03-31 11:00 |  |  |  |  | 793 | 196 | 207.7083 | 0 | 3.2 | 4.1 |  | 12 | 11.6 | 13.4 | 66.9 |  |  | 915 | 915 | 916
2015-03-31 12:00:00 | 2015-03-31 12:00 |  |  |  |  | 860 | 173 | 205.75 | 0 | 3.6 | 4.4 |  | 13.4 | 12.5 | 14.1 | 63.2 |  |  | 914 | 914 | 915
2015-03-31 13:00:00 | 2015-03-31 13:00 |  |  |  |  | 439 | 241 | 206.625 | 0 | 2.3 | 2.9 |  | 14.3 | 13.7 | 14.9 | 55.5 |  |  | 914 | 914 | 914
2015-03-31 14:00:00 | 2015-03-31 14:00 |  |  |  |  | 750 | 196 | 204.7083 | 0 | 3.2 | 4.3 |  | 14.4 | 14.1 | 14.8 | 53.3 |  |  | 913 | 913 | 914
2015-03-31 15:00:00 | 2015-03-31 15:00 |  |  |  |  | 696 | 232 | 205 | 0 | 4 | 4.6 |  | 15.2 | 14.2 | 15.8 | 51.9 |  |  | 912 | 912 | 913
2015-03-31 16:00:00 | 2015-03-31 16:00 |  |  |  |  | 316 | 230 | 204.7083 | 0 | 4 | 4.5 |  | 15.8 | 15.3 | 16.3 | 52.3 |  |  | 912 | 912 | 913
2015-03-31 17:00:00 | 2015-03-31 17:00 |  |  |  |  | 163 | 244 | 205.7917 | 0 | 4 | 4.8 |  | 14.9 | 14.5 | 15.5 | 53.8 |  |  | 911 | 911 | 912
2015-03-31 18:00:00 | 2015-03-31 18:00 |  |  |  |  | 30 | 251 | 207.7083 | 0 | 2.6 | 3.4 |  | 14.1 | 13 | 15.3 | 53.7 |  |  | 911 | 911 | 912
2015-03-31 19:00:00 | 2015-03-31 19:00 |  |  |  |  | 0 | 208 | 207.0417 | 0 | 2.1 | 2.5 |  | 12.6 | 11.8 | 13 | 61.8 |  |  | 911 | 911 | 912
2015-03-31 20:00:00 | 2015-03-31 20:00 |  |  |  |  | 0 | 200 | 207 | 0 | 2.9 | 4.3 |  | 10.9 | 10.4 | 11.5 | 68 |  |  | 912 | 912 | 913
2015-03-31 21:00:00 | 2015-03-31 21:00 |  | 7.6 |  |  | 0 | 254 | 208.3333 | 0 | 0.2 | 2.3 |  | 10.8 | 10.2 | 11.2 | 68.5 |  |  | 912 | 912 | 913
2015-03-31 22:00:00 | 2015-03-31 22:00 |  | 15.8 |  |  | 0 | 232 | 209.9583 | 1.4 | 0 | 0.1 |  | 9.7 | 9.3 | 10.1 | 66.3 |  |  | 912 | 912 | 913
2015-03-31 23:00:00 | 2015-03-31 23:00 | 227.6667 | 11.7885 | 68.0458 | 2.5542 | 0 | 3 | 203 | 0.8 | 0 | 0 |  | 9 | 8.4 | 9.9 | 79.6 |  |  | 913 | 913 | 913
2015-04-01 00:00:00 | 2015-04-01 |  |  |  |  | 0 | 33 | 195.7083 | 0 | 0 | 0 |  | 8.2 | 8 | 8.4 | 91.2 |  |  | 912 | 912 | 913
2015-04-01 01:00:00 | 2015-04-01 01:00 |  |  |  |  | 0 | 2 | 187.375 | 0.2 | 0 | 0 |  | 8 | 7.9 | 8.1 | 94.5 |  |  | 912 | 912 | 913
2015-04-01 02:00:00 | 2015-04-01 02:00 |  |  |  |  | 0 | 357 | 195.0417 | 0 | 0 | 0 |  | 7.9 | 7.7 | 8 | 96.4 |  |  | 911 | 911 | 912
2015-04-01 03:00:00 | 2015-04-01 03:00 |  |  |  |  | 0 | 359 | 202.8333 | 0.4 | 0 | 0 |  | 7.8 | 7.7 | 8 | 97.9 |  |  | 911 | 911 | 911
2015-04-01 04:00:00 | 2015-04-01 04:00 |  |  |  |  | 0 | 352 | 209.375 | 0.2 | 0 | 0 |  | 7.9 | 7.7 | 7.9 | 99.1 |  |  | 911 | 911 | 911
2015-04-01 05:00:00 | 2015-04-01 05:00 |  |  |  |  | 0 | 129 | 205.875 | 0.8 | 0 | 0 |  | 7.8 | 7.7 | 7.9 | 99.9 |  |  | 911 | 911 | 911
2015-04-01 06:00:00 | 2015-04-01 06:00 |  |  |  |  | 0 | 287 | 209.5417 | 0.2 | 0 | 1.1 |  | 7.8 | 7.7 | 7.9 | 100 |  |  | 911 | 911 | 911
2015-04-01 07:00:00 | 2015-04-01 07:00 |  |  |  |  | 65 | 332 | 213.2917 | 0 | 0 | 0.5 |  | 7.8 | 7.7 | 7.8 | 100 |  |  | 911 | 911 | 912
2015-04-01 08:00:00 | 2015-04-01 08:00 |  |  |  |  | 103 | 227 | 214.2083 | 0 | 0 | 0.5 |  | 8.1 | 7.7 | 8.5 | 100 |  |  | 911 | 911 | 912
2015-04-01 09:00:00 | 2015-04-01 09:00 |  |  |  |  | 150 | 216 | 215.0833 | 0 | 0.9 | 2.4 |  | 8.8 | 8.6 | 9.2 | 99.9 |  |  | 912 | 912 | 913
2015-04-01 10:00:00 | 2015-04-01 10:00 |  |  |  |  | 231 | 234 | 216.1667 | 0 | 1.3 | 3 |  | 9.5 | 9.1 | 10.2 | 98.7 |  |  | 913 | 913 | 914
2015-04-01 11:00:00 | 2015-04-01 11:00 |  |  |  |  | 554 | 232 | 217.6667 | 0 | 0.7 | 2.3 |  | 10.2 | 10 | 10.6 | 93 |  |  | 913 | 913 | 914
2015-04-01 12:00:00 | 2015-04-01 12:00 |  |  |  |  | 419 | 206 | 219.0417 | 0 | 1.4 | 2.6 |  | 11.8 | 10.7 | 12.9 | 84.5 |  |  | 913 | 913 | 914
2015-04-01 13:00:00 | 2015-04-01 13:00 |  |  |  |  | 468 | 214 | 217.9167 | 0 | 2 | 2.8 |  | 12.8 | 12.2 | 13.4 | 74.2 |  |  | 913 | 913 | 914
2015-04-01 14:00:00 | 2015-04-01 14:00 |  |  |  |  | 534 | 225 | 219.125 | 0 | 2.7 | 3.9 |  | 13.9 | 13.4 | 14.3 | 68.8 |  |  | 913 | 913 | 913
2015-04-01 15:00:00 | 2015-04-01 15:00 |  |  |  |  | 712 | 239 | 219.4167 | 0 | 3.8 | 4.4 |  | 14.4 | 13.9 | 15.2 | 67.2 |  |  | 912 | 912 | 913
2015-04-01 16:00:00 | 2015-04-01 16:00 |  |  |  |  | 404 | 218 | 218.9167 | 0 | 3.9 | 4.6 |  | 14.8 | 14.3 | 15.2 | 65.8 |  |  | 912 | 912 | 913
2015-04-01 17:00:00 | 2015-04-01 17:00 |  |  |  |  | 165 | 243 | 218.875 | 0 | 3.6 | 4.6 |  | 15.1 | 14.4 | 15.5 | 62.1 |  |  | 912 | 912 | 913
2015-04-01 18:00:00 | 2015-04-01 18:00 |  |  |  |  | 35 | 195 | 216.5417 | 0 | 2.9 | 3.5 |  | 13.8 | 12.9 | 14.9 | 65.8 |  |  | 913 | 913 | 914
2015-04-01 19:00:00 | 2015-04-01 19:00 |  |  |  |  | 0 | 192 | 215.875 | 0 | 2.9 | 3.7 |  | 12.3 | 11 | 13.3 | 69.6 |  |  | 914 | 914 | 915
2015-04-01 20:00:00 | 2015-04-01 20:00 |  |  |  |  | 0 | 155 | 214 | 0 | 3.1 | 3.9 |  | 10.5 | 10.1 | 10.8 | 80.3 |  |  | 914 | 914 | 915
2015-04-01 21:00:00 | 2015-04-01 21:00 |  | 7.8 |  |  | 0 | 222 | 212.6667 | 0 | 2.1 | 2.9 |  | 9.9 | 9.4 | 10.3 | 86.2 |  |  | 915 | 915 | 916
2015-04-01 22:00:00 | 2015-04-01 22:00 |  | 15.1 |  |  | 0 | 226 | 212.4167 | 0 | 0.9 | 2.3 |  | 8.9 | 8.2 | 9.3 | 94 |  |  | 915 | 915 | 916
2015-04-01 23:00:00 | 2015-04-01 23:00 | 160 | 11.5202 | 86.9083 | 1.3667 | 0 | 229 | 221.8333 | 0 | 0.6 | 1.4 |  | 8.1 | 7.9 | 8.2 | 96.7 |  |  | 916 | 916 | 916
2015-04-02 00:00:00 | 2015-04-02 |  |  |  |  | 0 | 131 | 225.9167 | 0 | 0.3 | 1.2 |  | 7.4 | 7.2 | 7.9 | 98.4 |  |  | 916 | 916 | 917
2015-04-02 01:00:00 | 2015-04-02 01:00 |  |  |  |  | 0 | 265 | 236.875 | 0 | 0.3 | 1.3 |  | 6.8 | 5.9 | 7.7 | 100 |  |  | 916 | 916 | 917
2015-04-02 02:00:00 | 2015-04-02 02:00 |  |  |  |  | 0 | 165 | 228.875 | 0 | 0.4 | 1.1 |  | 6.2 | 5.8 | 7 | 100 |  |  | 916 | 916 | 917
2015-04-02 03:00:00 | 2015-04-02 03:00 |  |  |  |  | 0 | 205 | 222.4583 | 0.2 | 0.1 | 1.1 |  | 5.8 | 5.2 | 6.9 | 100 |  |  | 916 | 916 | 916
2015-04-02 04:00:00 | 2015-04-02 04:00 |  |  |  |  | 0 | 80 | 211.125 | 0 | 0.2 | 1.1 |  | 5.4 | 5 | 5.8 | 100 |  |  | 916 | 916 | 916
2015-04-02 05:00:00 | 2015-04-02 05:00 |  |  |  |  | 0 | 164 | 212.5833 | 0 | 0 | 0.1 |  | 5.5 | 5 | 5.8 | 100 |  |  | 915 | 915 | 916
2015-04-02 06:00:00 | 2015-04-02 06:00 |  |  |  |  | 14 | 67 | 203.4167 | 0 | 0 | 0 |  | 5.1 | 4.4 | 6.3 | 100 |  |  | 915 | 915 | 916
2015-04-02 07:00:00 | 2015-04-02 07:00 |  |  |  |  | 151 | 212 | 198.4167 | 0 | 0.2 | 1.1 |  | 4.8 | 4.4 | 5.3 | 100 |  |  | 915 | 915 | 916
2015-04-02 08:00:00 | 2015-04-02 08:00 |  |  |  |  | 278 | 181 | 196.5 | 0 | 3.9 | 4.6 |  | 7.1 | 5.4 | 8.7 | 100 |  |  | 915 | 915 | 916
2015-04-02 09:00:00 | 2015-04-02 09:00 |  |  |  |  | 671 | 182 | 195.0833 | 0 | 4.6 | 5.5 |  | 9.9 | 8.8 | 11 | 98.1 |  |  | 915 | 915 | 915
2015-04-02 10:00:00 | 2015-04-02 10:00 |  |  |  |  | 820 | 194 | 193.4167 | 0 | 4.2 | 4.7 |  | 11.8 | 11 | 12.6 | 77.6 |  |  | 915 | 915 | 915
2015-04-02 11:00:00 | 2015-04-02 11:00 |  |  |  |  | 921 | 201 | 192.125 | 0 | 3.9 | 4.9 |  | 13.3 | 12.6 | 13.7 | 69 |  |  | 915 | 915 | 915
2015-04-02 12:00:00 | 2015-04-02 12:00 |  |  |  |  | 972 | 152 | 189.875 | 0 | 4.6 | 5.4 |  | 14.6 | 13.9 | 15.3 | 64.2 |  |  | 914 | 914 | 915
2015-04-02 13:00:00 | 2015-04-02 13:00 |  |  |  |  | 877 | 204 | 189.4583 | 0 | 4.9 | 5.9 |  | 15.9 | 15.2 | 16.5 | 57.9 |  |  | 913 | 913 | 914
2015-04-02 14:00:00 | 2015-04-02 14:00 |  |  |  |  | 844 | 176 | 187.4167 | 0 | 5 | 5.9 |  | 16.9 | 16.6 | 17.1 | 49.4 |  |  | 912 | 912 | 913
2015-04-02 15:00:00 | 2015-04-02 15:00 |  |  |  |  | 628 | 230 | 187.0417 | 0 | 4.5 | 5.4 |  | 17.1 | 16.9 | 17.4 | 48.9 |  |  | 912 | 912 | 913
2015-04-02 16:00:00 | 2015-04-02 16:00 |  |  |  |  | 401 | 229 | 187.5 | 0 | 4 | 4.7 |  | 17 | 16.6 | 17.6 | 50.2 |  |  | 912 | 912 | 912
2015-04-02 17:00:00 | 2015-04-02 17:00 |  |  |  |  | 200 | 195 | 185.5 | 0 | 3.6 | 4.4 |  | 16.1 | 15.4 | 16.5 | 52.3 |  |  | 912 | 912 | 913
2015-04-02 18:00:00 | 2015-04-02 18:00 |  |  |  |  | 34 | 164 | 184.2083 | 0 | 4.2 | 5 |  | 15 | 14.3 | 15.8 | 52.2 |  |  | 912 | 912 | 913
2015-04-02 19:00:00 | 2015-04-02 19:00 |  |  |  |  | 0 | 188 | 184.0417 | 0 | 4.3 | 5.1 |  | 13.1 | 12.4 | 14.2 | 58.8 |  |  | 913 | 913 | 913
2015-04-02 20:00:00 | 2015-04-02 20:00 |  |  |  |  | 0 | 191 | 185.5417 | 0 | 4 | 4.5 |  | 12.2 | 11.5 | 12.8 | 61.4 |  |  | 913 | 913 | 913
2015-04-02 21:00:00 | 2015-04-02 21:00 |  | 4.8 |  |  | 0 | 191 | 184.25 | 0 | 2.7 | 4.1 |  | 11.6 | 11.2 | 12 | 59.6 |  |  | 913 | 913 | 914
2015-04-02 22:00:00 | 2015-04-02 22:00 |  | 17.1 |  |  | 0 | 12 | 175.3333 | 0 | 1.1 | 3.2 |  | 10.2 | 9.8 | 11.2 | 67.7 |  |  | 914 | 914 | 914
2015-04-02 23:00:00 | 2015-04-02 23:00 | 283.7917 | 11.1495 | 76.5208 | 2.575 | 0 | 165 | 172.6667 | 0 | 0.8 | 2.1 |  | 9.3 | 8.7 | 9.8 | 70.8 |  |  | 914 | 914 | 914
2015-04-03 00:00:00 | 2015-04-03 |  |  |  |  | 0 | 323 | 180.6667 | 0 | 0.1 | 0.8 |  | 8.7 | 8.6 | 8.9 | 74.8 |  |  | 914 | 914 | 914
2015-04-03 01:00:00 | 2015-04-03 01:00 |  |  |  |  | 0 | 183 | 177.25 | 0 | 0 | 0 |  | 8.6 | 8.2 | 9.4 | 74.8 |  |  | 913 | 913 | 914
2015-04-03 02:00:00 | 2015-04-03 02:00 |  |  |  |  | 0 | 170 | 177.4583 | 0 | 1.5 | 1.9 |  | 8.7 | 8.3 | 9.4 | 73.3 |  |  | 913 | 913 | 913
2015-04-03 03:00:00 | 2015-04-03 03:00 |  |  |  |  | 0 | 159 | 175.5417 | 0 | 0.8 | 1.7 |  | 8.2 | 8.1 | 8.4 | 76.9 |  |  | 912 | 912 | 913
2015-04-03 04:00:00 | 2015-04-03 04:00 |  |  |  |  | 0 | 175 | 179.5 | 0 | 0 | 0 |  | 8.3 | 8 | 8.7 | 74.4 |  |  | 912 | 912 | 913
2015-04-03 05:00:00 | 2015-04-03 05:00 |  |  |  |  | 0 | 96 | 176.6667 | 0 | 0 | 0 |  | 8 | 7.6 | 8.2 | 76.6 |  |  | 912 | 912 | 912
2015-04-03 06:00:00 | 2015-04-03 06:00 |  |  |  |  | 11 | 180 | 181.375 | 0 | 0 | 0 |  | 8.2 | 7.6 | 8.6 | 75.3 |  |  | 912 | 912 | 912
2015-04-03 07:00:00 | 2015-04-03 07:00 |  |  |  |  | 65 | 293 | 184.75 | 0 | 0 | 0 |  | 7.9 | 7.2 | 8.7 | 77.4 |  |  | 912 | 912 | 912
2015-04-03 08:00:00 | 2015-04-03 08:00 |  |  |  |  | 169 | 127 | 182.5 | 0 | 0 | 0 |  | 8.3 | 7.8 | 8.9 | 85 |  |  | 912 | 912 | 912
2015-04-03 09:00:00 | 2015-04-03 09:00 |  |  |  |  | 324 | 201 | 183.2917 | 0 | 1.2 | 2 |  | 10.3 | 9.1 | 11.9 | 77.8 |  |  | 911 | 911 | 912
2015-04-03 10:00:00 | 2015-04-03 10:00 |  |  |  |  | 565 | 205 | 183.75 | 0 | 2.1 | 3.6 |  | 13 | 12.2 | 13.6 | 67.5 |  |  | 911 | 911 | 911
2015-04-03 11:00:00 | 2015-04-03 11:00 |  |  |  |  | 615 | 236 | 185.2083 | 0 | 3.7 | 4.5 |  | 14.8 | 13.8 | 15.4 | 61.1 |  |  | 911 | 911 | 911
2015-04-03 12:00:00 | 2015-04-03 12:00 |  |  |  |  | 794 | 163 | 185.6667 | 0 | 3.7 | 4.6 |  | 15.7 | 15.2 | 16.1 | 61.7 |  |  | 910 | 910 | 911
2015-04-03 13:00:00 | 2015-04-03 13:00 |  |  |  |  | 453 | 223 | 186.4583 | 0 | 3.9 | 4.9 |  | 16.8 | 16.3 | 17.5 | 58 |  |  | 910 | 910 | 910
2015-04-03 14:00:00 | 2015-04-03 14:00 |  |  |  |  | 477 | 185 | 186.8333 | 0 | 5 | 5.8 |  | 16.8 | 16.3 | 17.2 | 52.3 |  |  | 909 | 909 | 910
2015-04-03 15:00:00 | 2015-04-03 15:00 |  |  |  |  | 650 | 243 | 187.375 | 0 | 4.8 | 5.6 |  | 17.3 | 16.9 | 17.7 | 49.6 |  |  | 908 | 908 | 909
2015-04-03 16:00:00 | 2015-04-03 16:00 |  |  |  |  | 474 | 237 | 187.7083 | 0 | 4 | 4.5 |  | 17 | 16.6 | 17.4 | 47.4 |  |  | 908 | 908 | 909
2015-04-03 17:00:00 | 2015-04-03 17:00 |  |  |  |  | 229 | 229 | 189.125 | 0 | 3.7 | 4.3 |  | 15.8 | 14.9 | 16.6 | 51.6 |  |  | 908 | 908 | 909
2015-04-03 18:00:00 | 2015-04-03 18:00 |  |  |  |  | 45 | 224 | 191.625 | 0 | 2.5 | 3.7 |  | 13.7 | 12.2 | 14.8 | 55.2 |  |  | 909 | 909 | 910
2015-04-03 19:00:00 | 2015-04-03 19:00 |  |  |  |  | 0 | 189 | 191.6667 | 0 | 0.1 | 1 |  | 11.1 | 9.3 | 12.1 | 62.3 |  |  | 910 | 910 | 911
2015-04-03 20:00:00 | 2015-04-03 20:00 |  |  |  |  | 0 | 192 | 191.7083 | 0 | 0.1 | 1.6 |  | 8.4 | 8 | 9.2 | 76.3 |  |  | 911 | 911 | 911
2015-04-03 21:00:00 | 2015-04-03 21:00 |  | 7.8 |  |  | 0 | 184 | 191.4167 | 0 | 0.4 | 1.7 |  | 8.2 | 8 | 8.8 | 76 |  |  | 911 | 911 | 912
2015-04-03 22:00:00 | 2015-04-03 22:00 |  | 17.3 |  |  | 0 | 175 | 198.2083 | 0 | 0.9 | 2.1 |  | 7.8 | 7.3 | 8.2 | 84.2 |  |  | 911 | 911 | 912
2015-04-03 23:00:00 | 2015-04-03 23:00 | 202.9583 | 12.6684 | 69.075 | 1.7208 | 0 | 153 | 197.7083 | 0 | 2.8 | 3.5 |  | 8 | 7.4 | 8.4 | 88.3 |  |  | 911 | 911 | 912
2015-04-04 00:00:00 | 2015-04-04 |  |  |  |  | 0 | 271 | 195.5417 | 0 | 0.2 | 2.3 |  | 7 | 6.7 | 7.7 | 89.9 |  |  | 912 | 912 | 912
2015-04-04 01:00:00 | 2015-04-04 01:00 |  |  |  |  | 0 | 149 | 194.125 | 0 | 0 | 0.2 |  | 5.9 | 5.3 | 6.7 | 94 |  |  | 911 | 911 | 912
2015-04-04 02:00:00 | 2015-04-04 02:00 |  |  |  |  | 0 | 184 | 194.7083 | 0 | 0.2 | 1.5 |  | 5.7 | 5.2 | 6.6 | 96.7 |  |  | 911 | 911 | 912
2015-04-04 03:00:00 | 2015-04-04 03:00 |  |  |  |  | 0 | 158 | 194.6667 | 0 | 0.9 | 1.9 |  | 6.9 | 6.5 | 7.3 | 94.9 |  |  | 911 | 911 | 911
2015-04-04 04:00:00 | 2015-04-04 04:00 |  |  |  |  | 0 | 183 | 195 | 0 | 1.7 | 2.2 |  | 7.8 | 7.7 | 7.9 | 92.1 |  |  | 911 | 911 | 911
2015-04-04 05:00:00 | 2015-04-04 05:00 |  |  |  |  | 0 | 213 | 199.875 | 0 | 1.7 | 2.3 |  | 7.8 | 7.4 | 8.1 | 91.2 |  |  | 911 | 911 | 911
2015-04-04 06:00:00 | 2015-04-04 06:00 |  |  |  |  | 24 | 214 | 201.2917 | 0 | 3.2 | 4.8 |  | 8.6 | 7.4 | 9.2 | 75.3 |  |  | 911 | 911 | 912
2015-04-04 07:00:00 | 2015-04-04 07:00 |  |  |  |  | 194 | 236 | 198.9167 | 0 | 4.7 | 5.3 |  | 9.7 | 9.2 | 10.2 | 67.6 |  |  | 911 | 911 | 912
2015-04-04 08:00:00 | 2015-04-04 08:00 |  |  |  |  | 317 | 221 | 202.8333 | 0 | 4 | 5 |  | 10.9 | 10.3 | 11.9 | 61.4 |  |  | 911 | 911 | 912
2015-04-04 09:00:00 | 2015-04-04 09:00 |  |  |  |  | 683 | 221 | 203.6667 | 0 | 5.1 | 5.5 |  | 12.2 | 11.5 | 12.9 | 56.2 |  |  | 911 | 911 | 912
2015-04-04 10:00:00 | 2015-04-04 10:00 |  |  |  |  | 895 | 194 | 203.2083 | 0 | 6 | 6.8 |  | 13.5 | 13.2 | 13.8 | 52 |  |  | 911 | 911 | 912
2015-04-04 11:00:00 | 2015-04-04 11:00 |  |  |  |  | 1033 | 237 | 203.25 | 0 | 6.2 | 6.8 |  | 14 | 13.7 | 14.3 | 47.1 |  |  | 912 | 912 | 912
2015-04-04 12:00:00 | 2015-04-04 12:00 |  |  |  |  | 1072 | 254 | 207.0417 | 0 | 6.3 | 7.2 |  | 14.4 | 13.8 | 15.1 | 43 |  |  | 912 | 912 | 912
2015-04-04 13:00:00 | 2015-04-04 13:00 |  |  |  |  | 1019 | 235 | 207.5417 | 0 | 6.2 | 7.1 |  | 14.7 | 14.4 | 15 | 40.1 |  |  | 912 | 912 | 912
2015-04-04 14:00:00 | 2015-04-04 14:00 |  |  |  |  | 899 | 241 | 209.875 | 0 | 7.3 | 8 |  | 14.6 | 14.4 | 14.9 | 38.8 |  |  | 912 | 912 | 912
2015-04-04 15:00:00 | 2015-04-04 15:00 |  |  |  |  | 718 | 238 | 209.6667 | 0 | 7.6 | 8.3 |  | 14.2 | 13.9 | 14.5 | 42.1 |  |  | 911 | 911 | 912
2015-04-04 16:00:00 | 2015-04-04 16:00 |  |  |  |  | 498 | 222 | 209.0417 | 0 | 6.2 | 7.7 |  | 13.8 | 13.4 | 14.1 | 48.1 |  |  | 911 | 911 | 912
2015-04-04 17:00:00 | 2015-04-04 17:00 |  |  |  |  | 261 | 181 | 207.0417 | 0 | 6.6 | 7.3 |  | 13.3 | 12.6 | 13.8 | 54.8 |  |  | 911 | 911 | 912
2015-04-04 18:00:00 | 2015-04-04 18:00 |  |  |  |  | 39 | 198 | 205.9583 | 0 | 6.2 | 7.4 |  | 11.7 | 11.1 | 12.3 | 59.6 |  |  | 912 | 912 | 913
2015-04-04 19:00:00 | 2015-04-04 19:00 |  |  |  |  | 0 | 164 | 204.9167 | 0 | 4.6 | 6 |  | 10.9 | 10.4 | 11.2 | 63.9 |  |  | 913 | 913 | 914
2015-04-04 20:00:00 | 2015-04-04 20:00 |  |  |  |  | 0 | 195 | 205.0417 | 0 | 3.1 | 3.8 |  | 9.3 | 8.7 | 10.1 | 71.1 |  |  | 914 | 914 | 915
2015-04-04 21:00:00 | 2015-04-04 21:00 |  | 5.7 |  |  | 0 | 202 | 205.7917 | 0 | 3 | 3.8 |  | 8.7 | 8.4 | 9 | 75.8 |  |  | 915 | 915 | 915
2015-04-04 22:00:00 | 2015-04-04 22:00 |  | 14.7 |  |  | 0 | 247 | 208.7917 | 0 | 2 | 3.7 |  | 8.2 | 7.2 | 8.8 | 78.1 |  |  | 915 | 915 | 916
2015-04-04 23:00:00 | 2015-04-04 23:00 | 318.8333 | 10.3071 | 67.3292 | 3.875 | 0 | 37 | 203.9583 | 0 | 0 | 0 |  | 6.5 | 5.8 | 7.2 | 82.1 |  |  | 916 | 916 | 916
2015-04-05 00:00:00 | 2015-04-05 |  |  |  |  | 0 | 293 | 204.875 | 0 | 0 | 0 |  | 5 | 3.6 | 6.2 | 85.2 |  |  | 916 | 916 | 917
2015-04-05 01:00:00 | 2015-04-05 01:00 |  |  |  |  | 0 | 112 | 203.3333 | 0 | 0 | 0 |  | 3.9 | 3.5 | 4.3 | 88.9 |  |  | 916 | 916 | 917
2015-04-05 02:00:00 | 2015-04-05 02:00 |  |  |  |  | 0 | 15 | 196.2917 | 0 | 0 | 0 |  | 3.3 | 2.8 | 4.3 | 90.7 |  |  | 916 | 916 | 916
2015-04-05 03:00:00 | 2015-04-05 03:00 |  |  |  |  | 0 | 331 | 203.5 | 0 | 0 | 0 |  | 2.6 | 1.8 | 3.2 | 93.3 |  |  | 916 | 916 | 917
2015-04-05 04:00:00 | 2015-04-05 04:00 |  |  |  |  | 0 | 73 | 198.9167 | 0 | 0 | 0 |  | 2.4 | 1.5 | 3 | 94.6 |  |  | 916 | 916 | 917
2015-04-05 05:00:00 | 2015-04-05 05:00 |  |  |  |  | 0 | 4 | 190.2083 | 0 | 0 | 0 |  | 1.3 | 0.6 | 1.9 | 94.2 |  |  | 917 | 917 | 917
2015-04-05 06:00:00 | 2015-04-05 06:00 |  |  |  |  | 24 | 335 | 195.25 | 0 | 0 | 0.6 |  | 1.1 | 0.3 | 1.8 | 94.4 |  |  | 917 | 917 | 917
2015-04-05 07:00:00 | 2015-04-05 07:00 |  |  |  |  | 179 | 3 | 185.5417 | 0 | 0 | 0 |  | 4.1 | 2.4 | 5.7 | 89 |  |  | 916 | 916 | 917
2015-04-05 08:00:00 | 2015-04-05 08:00 |  |  |  |  | 342 | 170 | 183.4167 | 0 | 0.1 | 0.8 |  | 8.8 | 7 | 9.9 | 78.7 |  |  | 916 | 916 | 916
2015-04-05 09:00:00 | 2015-04-05 09:00 |  |  |  |  | 681 | 240 | 184.2083 | 0 | 0.5 | 1.4 |  | 11.5 | 10 | 12.4 | 63.8 |  |  | 916 | 916 | 916
2015-04-05 10:00:00 | 2015-04-05 10:00 |  |  |  |  | 869 | 226 | 185.5417 | 0 | 1.4 | 2.3 |  | 14.1 | 12.8 | 15.6 | 53.6 |  |  | 916 | 916 | 916
2015-04-05 11:00:00 | 2015-04-05 11:00 |  |  |  |  | 1001 | 241 | 185.7083 | 0 | 2.5 | 3.2 |  | 17.1 | 15.7 | 18 | 36.9 |  |  | 915 | 915 | 916
2015-04-05 12:00:00 | 2015-04-05 12:00 |  |  |  |  | 1047 | 209 | 183.8333 | 0 | 2.2 | 3.1 |  | 18.5 | 18 | 18.9 | 34 |  |  | 915 | 915 | 916
2015-04-05 13:00:00 | 2015-04-05 13:00 |  |  |  |  | 1003 | 214 | 182.9583 | 0 | 2 | 3.8 |  | 19.3 | 19 | 19.8 | 34.4 |  |  | 915 | 915 | 916
2015-04-05 14:00:00 | 2015-04-05 14:00 |  |  |  |  | 903 | 149 | 179.125 | 0 | 2.4 | 3.6 |  | 19.8 | 19.4 | 20 | 29.9 |  |  | 915 | 915 | 915
2015-04-05 15:00:00 | 2015-04-05 15:00 |  |  |  |  | 734 | 251 | 179.6667 | 0 | 3.4 | 4 |  | 19.7 | 19.4 | 20 | 27.8 |  |  | 914 | 914 | 915
2015-04-05 16:00:00 | 2015-04-05 16:00 |  |  |  |  | 501 | 239 | 180.375 | 0 | 3.2 | 3.8 |  | 19.4 | 19.1 | 19.7 | 29.9 |  |  | 914 | 914 | 915
2015-04-05 17:00:00 | 2015-04-05 17:00 |  |  |  |  | 242 | 234 | 182.5833 | 0 | 2.6 | 3.2 |  | 18.6 | 17.9 | 19.1 | 36.7 |  |  | 915 | 915 | 915
2015-04-05 18:00:00 | 2015-04-05 18:00 |  |  |  |  | 51 | 211 | 183.125 | 0 | 0.5 | 2.3 |  | 16.5 | 15 | 17.8 | 36.1 |  |  | 915 | 915 | 916
2015-04-05 19:00:00 | 2015-04-05 19:00 |  |  |  |  | 0 | 45 | 178.1667 | 0 | 0.1 | 1 |  | 14.2 | 13.6 | 14.8 | 40.4 |  |  | 916 | 916 | 917
2015-04-05 20:00:00 | 2015-04-05 20:00 |  |  |  |  | 0 | 36 | 171.5417 | 0 | 1 | 2.2 |  | 12.9 | 11.8 | 13.8 | 62.3 |  |  | 917 | 917 | 919
2015-04-05 21:00:00 | 2015-04-05 21:00 |  | 1.1 |  |  | 0 | 359 | 178.0833 | 0 | 0 | 0 |  | 10.7 | 10.2 | 11.4 | 70.6 |  |  | 918 | 917 | 919
2015-04-05 22:00:00 | 2015-04-05 22:00 |  | 19.8 |  |  | 0 | 3 | 167.9167 | 0 | 0 | 0.2 |  | 9.8 | 9.4 | 10.1 | 75.1 |  |  | 918 | 917 | 919
2015-04-05 23:00:00 | 2015-04-05 23:00 | 315.7083 | 10.9113 | 63.2292 | 0.92917 | 0 | 15 | 167 | 0 | 0.4 | 1.5 |  | 9 | 8.5 | 9.5 | 77 |  |  | 919 | 919 | 919
2015-04-06 00:00:00 | 2015-04-06 |  |  |  |  | 0 | 22 | 155.7083 | 0 | 0 | 0 |  | 7.2 | 6.2 | 8.3 | 80.8 |  |  | 919 | 919 | 919
2015-04-06 01:00:00 | 2015-04-06 01:00 |  |  |  |  | 0 | 82 | 154.4583 | 0 | 0 | 0 |  | 5.7 | 5.3 | 6.4 | 83.4 |  |  | 919 | 919 | 919
2015-04-06 02:00:00 | 2015-04-06 02:00 |  |  |  |  | 0 | 42 | 155.5833 | 0 | 0 | 0 |  | 4.8 | 4.3 | 5.3 | 86.1 |  |  | 919 | 919 | 919
2015-04-06 03:00:00 | 2015-04-06 03:00 |  |  |  |  | 0 | 38 | 143.375 | 0 | 0 | 0 |  | 4 | 3.4 | 5 | 86.2 |  |  | 919 | 919 | 919
2015-04-06 04:00:00 | 2015-04-06 04:00 |  |  |  |  | 0 | 37 | 141.875 | 0 | 0 | 0 |  | 3.1 | 2.6 | 3.7 | 87.1 |  |  | 919 | 919 | 919
2015-04-06 05:00:00 | 2015-04-06 05:00 |  |  |  |  | 0 | 45 | 143.5833 | 0 | 0 | 0 |  | 2.8 | 2.3 | 3.5 | 87 |  |  | 919 | 919 | 920
2015-04-06 06:00:00 | 2015-04-06 06:00 |  |  |  |  | 26 | 25 | 130.6667 | 0 | 0 | 0 |  | 2.4 | 1.8 | 3.5 | 88.1 |  |  | 919 | 919 | 920
2015-04-06 07:00:00 | 2015-04-06 07:00 |  |  |  |  | 202 | 342 | 144.7917 | 0 | 0 | 0 |  | 6.8 | 4.4 | 8.7 | 79.4 |  |  | 918 | 917 | 919
2015-04-06 08:00:00 | 2015-04-06 08:00 |  |  |  |  | 367 | 160 | 144.375 | 0 | 0 | 0.1 |  | 11.9 | 8.8 | 13.5 | 65.1 |  |  | 917 | 917 | 917
2015-04-06 09:00:00 | 2015-04-06 09:00 |  |  |  |  | 796 | 177 | 141.75 | 0 | 0 | 0 |  | 16 | 16 | 16 | 50.9 |  |  | 916 | 916 | 916
2015-04-06 10:00:00 | 2015-04-06 10:00 |  |  |  |  | 890 | 251 | 142.7917 | 0 | 1.1 | 2.5 |  | 17.8 | 16.3 | 19.1 | 39.5 |  |  | 916 | 916 | 916
2015-04-06 11:00:00 | 2015-04-06 11:00 |  |  |  |  | 1014 | 240 | 142.75 | 0 | 3.1 | 3.5 |  | 19.9 | 19.1 | 20.6 | 25.6 |  |  | 916 | 916 | 916
2015-04-06 12:00:00 | 2015-04-06 12:00 |  |  |  |  | 1059 | 237 | 143.9167 | 0 | 3.5 | 3.9 |  | 21.3 | 20.6 | 21.8 | 24.8 |  |  | 915 | 915 | 916
2015-04-06 13:00:00 | 2015-04-06 13:00 |  |  |  |  | 1011 | 193 | 143.0417 | 0 | 2.8 | 3.8 |  | 22.4 | 21.9 | 22.7 | 21.5 |  |  | 914 | 914 | 915
2015-04-06 14:00:00 | 2015-04-06 14:00 |  |  |  |  | 900 | 224 | 146.1667 | 0 | 3.4 | 3.7 |  | 22.6 | 22.4 | 23.1 | 19 |  |  | 914 | 914 | 915
2015-04-06 15:00:00 | 2015-04-06 15:00 |  |  |  |  | 773 | 196 | 143.875 | 0 | 3.4 | 4.4 |  | 23.1 | 22.7 | 23.5 | 18.7 |  |  | 913 | 913 | 914
2015-04-06 16:00:00 | 2015-04-06 16:00 |  |  |  |  | 514 | 226 | 143.3333 | 0 | 2.8 | 3.3 |  | 22.5 | 22.2 | 22.7 | 22.9 |  |  | 913 | 913 | 914
2015-04-06 17:00:00 | 2015-04-06 17:00 |  |  |  |  | 255 | 224 | 142.9167 | 0 | 2.5 | 2.9 |  | 21.5 | 20.7 | 22.1 | 27.6 |  |  | 914 | 914 | 914
2015-04-06 18:00:00 | 2015-04-06 18:00 |  |  |  |  | 46 | 240 | 144.125 | 0 | 0.4 | 2.4 |  | 18.4 | 17 | 20.2 | 39.5 |  |  | 914 | 914 | 915
2015-04-06 19:00:00 | 2015-04-06 19:00 |  |  |  |  | 0 | 92 | 146.0833 | 0 | 0 | 0.1 |  | 15.2 | 13.9 | 16.4 | 49.2 |  |  | 915 | 915 | 916
2015-04-06 20:00:00 | 2015-04-06 20:00 |  |  |  |  | 0 | 50 | 146.6667 | 0 | 0.1 | 1.1 |  | 15.1 | 13.8 | 16.3 | 55.5 |  |  | 916 | 916 | 917
2015-04-06 21:00:00 | 2015-04-06 21:00 |  | 2.4 |  |  | 0 | 0 | 131.7083 | 0 | 0 | 0 |  | 13.3 | 12.9 | 13.7 | 66 |  |  | 917 | 917 | 917
2015-04-06 22:00:00 | 2015-04-06 22:00 |  | 23.1 |  |  | 0 | 2 | 131.6667 | 0 | 0 | 0 |  | 12.2 | 11.5 | 12.9 | 70.4 |  |  | 917 | 917 | 917
2015-04-06 23:00:00 | 2015-04-06 23:00 | 327.2083 | 13.3105 | 56.1917 | 0.96667 | 0 | 353 | 145.75 | 0 | 0.1 | 1.1 |  | 10.7 | 10.1 | 11.4 | 74.3 |  |  | 917 | 917 | 917
2015-04-07 00:00:00 | 2015-04-07 |  |  |  |  | 0 | 13 | 145.375 | 0 | 0 | 0 |  | 9.4 | 8.9 | 10.1 | 79 |  |  | 917 | 917 | 917
2015-04-07 01:00:00 | 2015-04-07 01:00 |  |  |  |  | 0 | 11 | 142.4167 | 0 | 0 | 0 |  | 8.3 | 7.8 | 9.1 | 80.7 |  |  | 917 | 917 | 917
2015-04-07 02:00:00 | 2015-04-07 02:00 |  |  |  |  | 0 | 331 | 154.4583 | 0 | 0 | 0 |  | 7.3 | 6.3 | 8.3 | 78.8 |  |  | 916 | 916 | 917
2015-04-07 03:00:00 | 2015-04-07 03:00 |  |  |  |  | 0 | 43 | 154.6667 | 0 | 0 | 0.7 |  | 6.1 | 5.8 | 6.7 | 80.1 |  |  | 916 | 916 | 917
2015-04-07 04:00:00 | 2015-04-07 04:00 |  |  |  |  | 0 | 353 | 167.8333 | 0 | 0.1 | 0.9 |  | 5.7 | 5 | 6.4 | 77.2 |  |  | 916 | 916 | 917
2015-04-07 05:00:00 | 2015-04-07 05:00 |  |  |  |  | 0 | 47 | 167.9167 | 0 | 0 | 0 |  | 5.1 | 4.5 | 5.6 | 78 |  |  | 916 | 916 | 917
2015-04-07 06:00:00 | 2015-04-07 06:00 |  |  |  |  | 27 | 38 | 168.4583 | 0 | 0.3 | 1.9 |  | 5.2 | 4.6 | 6.4 | 80.9 |  |  | 916 | 916 | 917
2015-04-07 07:00:00 | 2015-04-07 07:00 |  |  |  |  | 193 | 13 | 154.75 | 0 | 0 | 0 |  | 8.4 | 6.6 | 10.9 | 72.7 |  |  | 915 | 915 | 916
2015-04-07 08:00:00 | 2015-04-07 08:00 |  |  |  |  | 494 | 184 | 155.75 | 0 | 0 | 0 |  | 15.7 | 15.7 | 15.8 | 48 |  |  | 915 | 915 | 915
2015-04-07 09:00:00 | 2015-04-07 09:00 |  |  |  |  | 651 | 222 | 157.625 | 0 | 0 | 0 |  | 16.8 | 15.7 | 17.9 | 51.1 |  |  | 915 | 915 | 915
2015-04-07 10:00:00 | 2015-04-07 10:00 |  |  |  |  | 815 | 191 | 155.125 | 0 | 0.5 | 1.3 |  | 19.3 | 18 | 20.5 | 46 |  |  | 914 | 914 | 915
2015-04-07 11:00:00 | 2015-04-07 11:00 |  |  |  |  | 933 | 219 | 154.25 | 0 | 1.2 | 2.1 |  | 21.8 | 20.8 | 22.7 | 39.4 |  |  | 914 | 914 | 915
2015-04-07 12:00:00 | 2015-04-07 12:00 |  |  |  |  | 986 | 206 | 152.9583 | 0 | 3.1 | 4.6 |  | 23.8 | 22.9 | 24.8 | 34 |  |  | 913 | 913 | 914
2015-04-07 13:00:00 | 2015-04-07 13:00 |  |  |  |  | 1001 | 234 | 154.6667 | 0 | 4.8 | 6 |  | 24.7 | 24.6 | 25.3 | 27.6 |  |  | 913 | 913 | 913
2015-04-07 14:00:00 | 2015-04-07 14:00 |  |  |  |  | 827 | 255 | 155.9583 | 0 | 5.7 | 6.5 |  | 24.3 | 23.6 | 24.8 | 26.8 |  |  | 912 | 912 | 913
2015-04-07 15:00:00 | 2015-04-07 15:00 |  |  |  |  | 668 | 213 | 156.6667 | 0 | 5.9 | 6.8 |  | 23.3 | 22.9 | 23.8 | 28 |  |  | 913 | 913 | 913
2015-04-07 16:00:00 | 2015-04-07 16:00 |  |  |  |  | 454 | 218 | 156.3333 | 0 | 5.3 | 5.9 |  | 22.4 | 22 | 22.9 | 27.3 |  |  | 913 | 913 | 913
2015-04-07 17:00:00 | 2015-04-07 17:00 |  |  |  |  | 240 | 231 | 156.625 | 0 | 4.8 | 5.6 |  | 21.1 | 20.2 | 21.8 | 29.6 |  |  | 913 | 913 | 914
2015-04-07 18:00:00 | 2015-04-07 18:00 |  |  |  |  | 45 | 226 | 156.0417 | 0 | 3.5 | 4.1 |  | 19 | 17.5 | 20.1 | 33.4 |  |  | 914 | 914 | 914
2015-04-07 19:00:00 | 2015-04-07 19:00 |  |  |  |  | 0 | 100 | 156.375 | 0 | 0.6 | 2.9 |  | 16.1 | 14.5 | 17.7 | 36.6 |  |  | 914 | 914 | 915
2015-04-07 20:00:00 | 2015-04-07 20:00 |  |  |  |  | 0 | 348 | 168.7917 | 0 | 0 | 0 |  | 14.4 | 13.7 | 15.1 | 40.4 |  |  | 915 | 915 | 916
2015-04-07 21:00:00 | 2015-04-07 21:00 |  | 5.1 |  |  | 0 | 96 | 172.7917 | 0 | 0 | 0 |  | 13.4 | 12.2 | 14.5 | 42 |  |  | 916 | 916 | 916
2015-04-07 22:00:00 | 2015-04-07 22:00 |  | 24.7 |  |  | 0 | 334 | 186.625 | 0 | 0 | 0 |  | 12.6 | 11.4 | 14.1 | 45 |  |  | 916 | 916 | 916
2015-04-07 23:00:00 | 2015-04-07 23:00 | 305.5833 | 15.3989 | 51.4125 | 1.4917 | 0 | 325 | 185.4583 | 0 | 0 | 0.5 |  | 11.4 | 10.2 | 12.3 | 51.3 |  |  | 915 | 915 | 916
2015-04-08 00:00:00 | 2015-04-08 |  |  |  |  | 0 | 64 | 187.5833 | 0 | 0 | 0.3 |  | 10.7 | 10.1 | 11.8 | 56.5 |  |  | 915 | 915 | 916
2015-04-08 01:00:00 | 2015-04-08 01:00 |  |  |  |  | 0 | 68 | 189.9583 | 0 | 0 | 0 |  | 9.9 | 9.2 | 10.9 | 56.6 |  |  | 915 | 915 | 916
2015-04-08 02:00:00 | 2015-04-08 02:00 |  |  |  |  | 0 | 58 | 178.5833 | 0 | 0 | 0 |  | 9.2 | 8.5 | 9.8 | 62 |  |  | 914 | 914 | 915
2015-04-08 03:00:00 | 2015-04-08 03:00 |  |  |  |  | 0 | 64 | 179.4583 | 0 | 0 | 0 |  | 9.1 | 8.4 | 9.6 | 60.8 |  |  | 914 | 914 | 914
2015-04-08 04:00:00 | 2015-04-08 04:00 |  |  |  |  | 0 | 45 | 166.625 | 0 | 0 | 0.3 |  | 8.7 | 8 | 9.7 | 61.9 |  |  | 914 | 914 | 915
2015-04-08 05:00:00 | 2015-04-08 05:00 |  |  |  |  | 0 | 22 | 165.5833 | 0 | 0 | 0 |  | 7.6 | 7 | 8.5 | 67.2 |  |  | 914 | 914 | 914
2015-04-08 06:00:00 | 2015-04-08 06:00 |  |  |  |  | 24 | 9 | 164.375 | 0 | 0 | 0 |  | 7 | 6.4 | 8.1 | 71.7 |  |  | 914 | 914 | 915
2015-04-08 07:00:00 | 2015-04-08 07:00 |  |  |  |  | 267 | 124 | 169 | 0 | 0 | 0 |  | 14.8 | 13.8 | 15.4 | 57.4 |  |  | 913 | 913 | 914
2015-04-08 08:00:00 | 2015-04-08 08:00 |  |  |  |  | 398 | 249 | 171.7083 | 0 | 0.9 | 2.3 |  | 16.6 | 15.3 | 17.8 | 47.9 |  |  | 913 | 913 | 914
2015-04-08 09:00:00 | 2015-04-08 09:00 |  |  |  |  | 649 | 224 | 171.7917 | 0 | 2.2 | 4.1 |  | 19.4 | 18 | 20.8 | 41.6 |  |  | 913 | 913 | 914
2015-04-08 10:00:00 | 2015-04-08 10:00 |  |  |  |  | 818 | 242 | 173.9167 | 0 | 3.1 | 4.4 |  | 21.9 | 21 | 23 | 36.9 |  |  | 913 | 913 | 914
2015-04-08 11:00:00 | 2015-04-08 11:00 |  |  |  |  | 933 | 215 | 173.75 | 0 | 4 | 4.5 |  | 23.9 | 23.2 | 24.8 | 33.4 |  |  | 912 | 912 | 913
2015-04-08 12:00:00 | 2015-04-08 12:00 |  |  |  |  | 865 | 185 | 172.875 | 0 | 5.1 | 5.5 |  | 25.2 | 24.6 | 25.9 | 28.8 |  |  | 911 | 911 | 912
2015-04-08 13:00:00 | 2015-04-08 13:00 |  |  |  |  | 466 | 194 | 171.2083 | 0 | 5.3 | 6.2 |  | 24.8 | 24.5 | 25.2 | 27.3 |  |  | 911 | 911 | 912
2015-04-08 14:00:00 | 2015-04-08 14:00 |  |  |  |  | 380 | 221 | 169.7917 | 0 | 5.2 | 6.2 |  | 24.9 | 24.7 | 25.2 | 26.8 |  |  | 911 | 911 | 912
2015-04-08 15:00:00 | 2015-04-08 15:00 |  |  |  |  | 373 | 187 | 168.7083 | 0 | 5.7 | 6.4 |  | 25 | 24.6 | 25.9 | 26.1 |  |  | 911 | 911 | 911
2015-04-08 16:00:00 | 2015-04-08 16:00 |  |  |  |  | 303 | 214 | 168.5417 | 0 | 4.3 | 4.9 |  | 25 | 24.2 | 25.6 | 26.2 |  |  | 910 | 910 | 911
2015-04-08 17:00:00 | 2015-04-08 17:00 |  |  |  |  | 218 | 230 | 168.5 | 0 | 3.1 | 4.2 |  | 24.2 | 22.5 | 25.2 | 28.4 |  |  | 910 | 910 | 911
2015-04-08 18:00:00 | 2015-04-08 18:00 |  |  |  |  | 43 | 150 | 165.3333 | 0 | 1.1 | 2.3 |  | 21.1 | 19.9 | 22.6 | 33.9 |  |  | 910 | 910 | 911
2015-04-08 19:00:00 | 2015-04-08 19:00 |  |  |  |  | 0 | 271 | 172.4583 | 0 | 0 | 0.1 |  | 17.9 | 16.8 | 19.1 | 40.3 |  |  | 910 | 910 | 911
2015-04-08 20:00:00 | 2015-04-08 20:00 |  |  |  |  | 0 | 95 | 161.9167 | 0 | 0.2 | 1.2 |  | 17.8 | 16.3 | 18.9 | 35 |  |  | 911 | 911 | 911
2015-04-08 21:00:00 | 2015-04-08 21:00 |  | 7 |  |  | 0 | 307 | 170.7083 | 0 | 0.1 | 1 |  | 14.5 | 13.4 | 16.4 | 48.1 |  |  | 911 | 911 | 911
2015-04-08 22:00:00 | 2015-04-08 22:00 |  | 25.2 |  |  | 0 | 64 | 159.4583 | 0 | 1.2 | 2.3 |  | 15.6 | 13.7 | 16.2 | 59.4 |  |  | 910 | 910 | 911
2015-04-08 23:00:00 | 2015-04-08 23:00 | 239.0417 | 16.5286 | 45.7542 | 1.7375 | 0 | 53 | 148.125 | 0 | 0.2 | 0.7 |  | 15.4 | 15 | 16 | 63.9 |  |  | 909 | 909 | 910
2015-04-09 00:00:00 | 2015-04-09 |  |  |  |  | 0 | 92 | 149.2917 | 0 | 1 | 2.4 |  | 18.1 | 15.3 | 20.9 | 44.1 |  |  | 909 | 908 | 910
2015-04-09 01:00:00 | 2015-04-09 01:00 |  |  |  |  | 0 | 206 | 155.0417 | 0 | 0.6 | 3.4 |  | 20.1 | 18.8 | 21.7 | 26.7 |  |  | 908 | 908 | 909
2015-04-09 02:00:00 | 2015-04-09 02:00 |  |  |  |  | 0 | 203 | 161.0833 | 0 | 1.2 | 4 |  | 20.6 | 19.8 | 21.8 | 24.6 |  |  | 907 | 906 | 908
2015-04-09 03:00:00 | 2015-04-09 03:00 |  |  |  |  | 0 | 169 | 165.4583 | 0 | 2.4 | 3.8 |  | 21.2 | 20 | 22.9 | 21.4 |  |  | 906 | 906 | 907
2015-04-09 04:00:00 | 2015-04-09 04:00 |  |  |  |  | 0 | 129 | 168.9583 | 0 | 0.9 | 3.9 |  | 19 | 16.9 | 21.1 | 27.9 |  |  | 906 | 906 | 907
2015-04-09 05:00:00 | 2015-04-09 05:00 |  |  |  |  | 0 | 173 | 175.25 | 0 | 0.8 | 2 |  | 16.3 | 15.3 | 17.3 | 37.4 |  |  | 907 | 907 | 907
2015-04-09 06:00:00 | 2015-04-09 06:00 |  |  |  |  | 25 | 112 | 179.5417 | 0 | 0.7 | 1.8 |  | 15.7 | 14 | 16.8 | 41.6 |  |  | 907 | 907 | 907
2015-04-09 07:00:00 | 2015-04-09 07:00 |  |  |  |  | 146 | 229 | 183.9167 | 0 | 1 | 2.8 |  | 16.7 | 15.1 | 18.6 | 43 |  |  | 906 | 906 | 907
2015-04-09 08:00:00 | 2015-04-09 08:00 |  |  |  |  | 272 | 221 | 182.75 | 0 | 4.8 | 6.1 |  | 17.8 | 16.6 | 18.2 | 46.5 |  |  | 907 | 907 | 908
2015-04-09 09:00:00 | 2015-04-09 09:00 |  |  |  |  | 252 | 239 | 183.375 | 0 | 3.4 | 4.5 |  | 16.5 | 16.1 | 16.8 | 60.1 |  |  | 907 | 907 | 908
2015-04-09 10:00:00 | 2015-04-09 10:00 |  |  |  |  | 418 | 190 | 181.2083 | 0 | 5.7 | 7.4 |  | 16.8 | 16.1 | 17.7 | 66.7 |  |  | 907 | 907 | 908
2015-04-09 11:00:00 | 2015-04-09 11:00 |  |  |  |  | 820 | 211 | 181.0417 | 0 | 7.3 | 8.9 |  | 16.7 | 16.1 | 17.1 | 69 |  |  | 908 | 908 | 908
2015-04-09 12:00:00 | 2015-04-09 12:00 |  |  |  |  | 555 | 213 | 182.2083 | 0 | 7.5 | 8.6 |  | 15.6 | 13.9 | 17 | 70.2 |  |  | 908 | 908 | 910
2015-04-09 13:00:00 | 2015-04-09 13:00 |  |  |  |  | 394 | 235 | 183.9167 | 0 | 4.7 | 6 |  | 14.1 | 13.4 | 15.1 | 71.3 |  |  | 909 | 909 | 910
2015-04-09 14:00:00 | 2015-04-09 14:00 |  |  |  |  | 158 | 211 | 183.5 | 0 | 4.4 | 6.3 |  | 13.1 | 12.9 | 13.2 | 66.8 |  |  | 909 | 909 | 910
2015-04-09 15:00:00 | 2015-04-09 15:00 |  |  |  |  | 55 | 214 | 184.625 | 0 | 3.8 | 5.1 |  | 12.3 | 11.8 | 13.2 | 72.3 |  |  | 909 | 909 | 910
2015-04-09 16:00:00 | 2015-04-09 16:00 |  |  |  |  | 265 | 203 | 184.1667 | 0 | 4.6 | 6.7 |  | 13.1 | 12.2 | 14 | 66.2 |  |  | 909 | 909 | 909
2015-04-09 17:00:00 | 2015-04-09 17:00 |  |  |  |  | 265 | 232 | 184.25 | 0 | 6.8 | 8.4 |  | 11.9 | 10.6 | 12.9 | 62.5 |  |  | 909 | 909 | 910
2015-04-09 18:00:00 | 2015-04-09 18:00 |  |  |  |  | 37 | 233 | 187.7083 | 0 | 6.2 | 7.6 |  | 9.8 | 9.2 | 10.4 | 68.9 |  |  | 910 | 910 | 911
2015-04-09 19:00:00 | 2015-04-09 19:00 |  |  |  |  | 0 | 211 | 185.2083 | 0 | 3.2 | 4.7 |  | 8.8 | 8.2 | 9.3 | 68.2 |  |  | 911 | 911 | 912
2015-04-09 20:00:00 | 2015-04-09 20:00 |  |  |  |  | 0 | 140 | 187.0833 | 0 | 2.6 | 4 |  | 8.2 | 7.9 | 8.4 | 66.6 |  |  | 912 | 912 | 913
2015-04-09 21:00:00 | 2015-04-09 21:00 |  | 7.9 |  |  | 0 | 177 | 181.6667 | 0 | 1.4 | 2.6 |  | 8.5 | 8.3 | 8.7 | 64.8 |  |  | 912 | 912 | 913
2015-04-09 22:00:00 | 2015-04-09 22:00 |  | 21.2 |  |  | 0 | 211 | 187.7917 | 0 | 2.9 | 4.1 |  | 8.4 | 8.1 | 8.7 | 63.8 |  |  | 912 | 912 | 913
2015-04-09 23:00:00 | 2015-04-09 23:00 | 152.5833 | 14.7803 | 54.8333 | 3.425 | 0 | 180 | 193.0833 | 0 | 4.3 | 5 |  | 7.9 | 7.7 | 8.1 | 65.4 |  |  | 912 | 912 | 913
2015-04-10 00:00:00 | 2015-04-10 |  |  |  |  | 0 | 239 | 199.2083 | 0 | 2.9 | 4 |  | 7.2 | 6.7 | 7.7 | 68.6 |  |  | 912 | 912 | 913
2015-04-10 01:00:00 | 2015-04-10 01:00 |  |  |  |  | 0 | 188 | 198.4583 | 0 | 2.9 | 3.8 |  | 6.8 | 6.5 | 7.1 | 71.5 |  |  | 912 | 912 | 912
2015-04-10 02:00:00 | 2015-04-10 02:00 |  |  |  |  | 0 | 196 | 198.1667 | 0 | 2.5 | 3.2 |  | 6.3 | 6 | 6.7 | 77.5 |  |  | 911 | 911 | 912
2015-04-10 03:00:00 | 2015-04-10 03:00 |  |  |  |  | 0 | 174 | 198.375 | 0 | 3 | 3.8 |  | 6.2 | 5.3 | 6.6 | 73 |  |  | 912 | 912 | 912
2015-04-10 04:00:00 | 2015-04-10 04:00 |  |  |  |  | 0 | 164 | 199.8333 | 0 | 0.7 | 2 |  | 4 | 3.6 | 4.9 | 80.1 |  |  | 912 | 912 | 912
2015-04-10 05:00:00 | 2015-04-10 05:00 |  |  |  |  | 0 | 189 | 200.5 | 0 | 1 | 2.1 |  | 4.7 | 3.3 | 6 | 84.3 |  |  | 912 | 912 | 912
2015-04-10 06:00:00 | 2015-04-10 06:00 |  |  |  |  | 21 | 145 | 201.875 | 0 | 0.6 | 1.8 |  | 5.9 | 5.7 | 6.1 | 79.7 |  |  | 911 | 911 | 912
2015-04-10 07:00:00 | 2015-04-10 07:00 |  |  |  |  | 350 | 179 | 199.7917 | 0 | 0.7 | 1.4 |  | 8.1 | 8 | 8.1 | 77.3 |  |  | 912 | 912 | 912
2015-04-10 08:00:00 | 2015-04-10 08:00 |  |  |  |  | 325 | 193 | 198.625 | 0 | 2.3 | 3.2 |  | 8.3 | 7.9 | 8.5 | 73.2 |  |  | 911 | 911 | 912
2015-04-10 09:00:00 | 2015-04-10 09:00 |  |  |  |  | 172 | 223 | 197.9583 | 0.4 | 2.8 | 3.5 |  | 7.2 | 6.7 | 8 | 81.8 |  |  | 912 | 912 | 913
2015-04-10 10:00:00 | 2015-04-10 10:00 |  |  |  |  | 506 | 202 | 198.4583 | 0 | 1.3 | 2.8 |  | 8.3 | 7 | 8.8 | 79.8 |  |  | 912 | 912 | 913
2015-04-10 11:00:00 | 2015-04-10 11:00 |  |  |  |  | 519 | 254 | 200.25 | 0 | 1 | 4.1 |  | 10.1 | 9 | 11.3 | 68.5 |  |  | 911 | 911 | 912
2015-04-10 12:00:00 | 2015-04-10 12:00 |  |  |  |  | 524 | 230 | 200.9583 | 0 | 2.9 | 4.1 |  | 10.4 | 9 | 11.9 | 63.7 |  |  | 911 | 911 | 912
2015-04-10 13:00:00 | 2015-04-10 13:00 |  |  |  |  | 382 | 228 | 200.6667 | 0 | 3.5 | 5.6 |  | 10.7 | 8.6 | 12.7 | 61.3 |  |  | 911 | 911 | 912
2015-04-10 14:00:00 | 2015-04-10 14:00 |  |  |  |  | 279 | 196 | 200.0417 | 0 | 3.5 | 4.1 |  | 9.2 | 8.3 | 9.5 | 71.8 |  |  | 911 | 911 | 911
2015-04-10 15:00:00 | 2015-04-10 15:00 |  |  |  |  | 118 | 212 | 199.9583 | 0.2 | 3.1 | 4.2 |  | 8.1 | 8 | 8.3 | 83.5 |  |  | 911 | 911 | 912
2015-04-10 16:00:00 | 2015-04-10 16:00 |  |  |  |  | 68 | 212 | 200.3333 | 1.6 | 3.2 | 4.6 |  | 6.8 | 6.4 | 7.2 | 89.8 |  |  | 912 | 912 | 913
2015-04-10 17:00:00 | 2015-04-10 17:00 |  |  |  |  | 36 | 232 | 200.3333 | 0.8 | 2.9 | 4.7 |  | 6 | 5.8 | 6.3 | 92.7 |  |  | 912 | 912 | 913
2015-04-10 18:00:00 | 2015-04-10 18:00 |  |  |  |  | 7 | 232 | 200.2917 | 0 | 1.4 | 2.1 |  | 6 | 5.9 | 6.3 | 94.2 |  |  | 912 | 912 | 913
2015-04-10 19:00:00 | 2015-04-10 19:00 |  |  |  |  | 0 | 293 | 203.7083 | 0.8 | 1.7 | 4.9 |  | 5.3 | 4.9 | 6.1 | 93.2 |  |  | 913 | 912 | 914
2015-04-10 20:00:00 | 2015-04-10 20:00 |  |  |  |  | 0 | 74 | 200.9583 | 0 | 0 | 0.5 |  | 4.6 | 4.3 | 4.9 | 94.5 |  |  | 913 | 913 | 914
2015-04-10 21:00:00 | 2015-04-10 21:00 |  | 4 |  |  | 0 | 169 | 200.625 | 0 | 0 | 0 |  | 4.9 | 4.5 | 5.2 | 96.3 |  |  | 913 | 913 | 913
2015-04-10 22:00:00 | 2015-04-10 22:00 |  | 10.7 |  |  | 0 | 192 | 199.8333 | 0 | 0 | 0 |  | 5.4 | 5.2 | 5.5 | 96.2 |  |  | 912 | 912 | 913
2015-04-10 23:00:00 | 2015-04-10 23:00 | 137.7917 | 7.41 | 81.1667 | 1.8292 | 0 | 312 | 205.3333 | 0.2 | 0 | 0 |  | 5.4 | 5.3 | 5.5 | 95.5 |  |  | 912 | 912 | 913
2015-04-11 00:00:00 | 2015-04-11 |  |  |  |  | 0 | 156 | 201.875 | 0 | 0 | 0.7 |  | 5.3 | 5.2 | 5.4 | 97.3 |  |  | 912 | 912 | 913
2015-04-11 01:00:00 | 2015-04-11 01:00 |  |  |  |  | 0 | 205 | 202.5833 | 0.2 | 0.2 | 1.6 |  | 5.3 | 5.2 | 5.4 | 98.7 |  |  | 912 | 912 | 912
2015-04-11 02:00:00 | 2015-04-11 02:00 |  |  |  |  | 0 | 186 | 202.1667 | 1 | 1 | 1.5 |  | 5.1 | 4.9 | 5.3 | 99.9 |  |  | 912 | 912 | 912
2015-04-11 03:00:00 | 2015-04-11 03:00 |  |  |  |  | 0 | 205 | 203.4583 | 0.8 | 1 | 2.9 |  | 4.8 | 4.6 | 5 | 100 |  |  | 911 | 911 | 912
2015-04-11 04:00:00 | 2015-04-11 04:00 |  |  |  |  | 0 | 195 | 204.75 | 0 | 0 | 0 |  | 4.9 | 4.8 | 5 | 100 |  |  | 911 | 911 | 911
2015-04-11 05:00:00 | 2015-04-11 05:00 |  |  |  |  | 0 | 248 | 207.2083 | 0 | 1 | 1.9 |  | 4.8 | 4.4 | 4.9 | 100 |  |  | 911 | 911 | 912
2015-04-11 06:00:00 | 2015-04-11 06:00 |  |  |  |  | 16 | 181 | 208.7083 | 0.4 | 0.6 | 1.4 |  | 4.8 | 4.5 | 4.9 | 100 |  |  | 911 | 911 | 912
2015-04-11 07:00:00 | 2015-04-11 07:00 |  |  |  |  | 45 | 248 | 211.5833 | 0 | 1.2 | 2.3 |  | 5.1 | 5 | 5.2 | 100 |  |  | 912 | 912 | 913
2015-04-11 08:00:00 | 2015-04-11 08:00 |  |  |  |  | 69 | 239 | 213.5 | 0 | 0.9 | 2 |  | 5.3 | 5.1 | 5.6 | 99.9 |  |  | 912 | 912 | 913
2015-04-11 09:00:00 | 2015-04-11 09:00 |  |  |  |  | 126 | 195 | 212.3333 | 0.4 | 2.4 | 3.3 |  | 5.8 | 5.5 | 6.2 | 97.6 |  |  | 912 | 912 | 913
2015-04-11 10:00:00 | 2015-04-11 10:00 |  |  |  |  | 271 | 174 | 211.1667 | 0.2 | 2.6 | 3.5 |  | 6.7 | 6.3 | 7.6 | 94.3 |  |  | 912 | 912 | 913
2015-04-11 11:00:00 | 2015-04-11 11:00 |  |  |  |  | 615 | 213 | 209.4583 | 0 | 3.3 | 4.6 |  | 8.8 | 7.9 | 9.9 | 84 |  |  | 911 | 911 | 912
2015-04-11 12:00:00 | 2015-04-11 12:00 |  |  |  |  | 836 | 194 | 207.9583 | 0 | 4.9 | 5.5 |  | 10.4 | 9.8 | 11.2 | 72.2 |  |  | 911 | 911 | 911
2015-04-11 13:00:00 | 2015-04-11 13:00 |  |  |  |  | 900 | 244 | 208.625 | 0 | 5.5 | 6.2 |  | 10.9 | 9.2 | 11.9 | 72 |  |  | 910 | 910 | 911
2015-04-11 14:00:00 | 2015-04-11 14:00 |  |  |  |  | 498 | 222 | 209.7083 | 0 | 5.2 | 5.6 |  | 9.5 | 9.1 | 10.1 | 78.3 |  |  | 911 | 911 | 911
2015-04-11 15:00:00 | 2015-04-11 15:00 |  |  |  |  | 213 | 188 | 208.7083 | 0 | 4.4 | 5 |  | 8.5 | 7.8 | 9.1 | 81.6 |  |  | 911 | 911 | 912
2015-04-11 16:00:00 | 2015-04-11 16:00 |  |  |  |  | 252 | 198 | 208.125 | 0 | 4.1 | 4.4 |  | 8.3 | 7.9 | 8.8 | 76.2 |  |  | 911 | 911 | 912
2015-04-11 17:00:00 | 2015-04-11 17:00 |  |  |  |  | 40 | 191 | 206.4167 | 0 | 5.1 | 5.7 |  | 6.9 | 6.2 | 7.6 | 81.3 |  |  | 912 | 911 | 913
2015-04-11 18:00:00 | 2015-04-11 18:00 |  |  |  |  | 0 | 205 | 205.2917 | 1 | 3.3 | 4.2 |  | 5.2 | 4.5 | 6 | 92.5 |  |  | 913 | 913 | 914
2015-04-11 19:00:00 | 2015-04-11 19:00 |  |  |  |  | 0 | 177 | 200.4583 | 1 | 1.3 | 2.6 |  | 4.2 | 3.9 | 4.5 | 96.5 |  |  | 914 | 914 | 914
2015-04-11 20:00:00 | 2015-04-11 20:00 |  |  |  |  | 0 | 323 | 210.8333 | 0 | 0 | 0 |  | 4.3 | 4.1 | 4.5 | 98.1 |  |  | 914 | 914 | 914
2015-04-11 21:00:00 | 2015-04-11 21:00 |  | 3.8 |  |  | 0 | 257 | 214.5 | 0 | 0 | 0 |  | 4.4 | 4.2 | 4.7 | 99.1 |  |  | 914 | 914 | 915
2015-04-11 22:00:00 | 2015-04-11 22:00 |  | 10.9 |  |  | 0 | 223 | 215.7917 | 0.4 | 0.7 | 2.2 |  | 4.6 | 4.3 | 4.8 | 99.9 |  |  | 914 | 914 | 915
2015-04-11 23:00:00 | 2015-04-11 23:00 | 161.7083 | 7.4174 | 92.4417 | 2.0458 | 0 | 205 | 211.3333 | 0 | 0.4 | 1.8 |  | 3.8 | 3.7 | 4.2 | 99.2 |  |  | 914 | 914 | 915
2015-04-12 00:00:00 | 2015-04-12 |  |  |  |  | 0 | 178 | 212.25 | 0 | 0.2 | 1.2 |  | 3.7 | 3.4 | 3.9 | 99.9 |  |  | 914 | 914 | 915
2015-04-12 01:00:00 | 2015-04-12 01:00 |  |  |  |  | 0 | 153 | 210.0833 | 0 | 1.6 | 2.3 |  | 4.3 | 4.1 | 4.5 | 100 |  |  | 914 | 914 | 914
2015-04-12 02:00:00 | 2015-04-12 02:00 |  |  |  |  | 0 | 152 | 208.6667 | 0 | 2.2 | 3.1 |  | 4.7 | 4.6 | 4.8 | 100 |  |  | 914 | 914 | 914
2015-04-12 03:00:00 | 2015-04-12 03:00 |  |  |  |  | 0 | 288 | 212.125 | 0 | 0 | 0.1 |  | 4.3 | 4.1 | 4.5 | 100 |  |  | 914 | 914 | 914
2015-04-12 04:00:00 | 2015-04-12 04:00 |  |  |  |  | 0 | 227 | 213.4583 | 0 | 0 | 0 |  | 3.6 | 3.2 | 4.1 | 99.8 |  |  | 914 | 914 | 914
2015-04-12 05:00:00 | 2015-04-12 05:00 |  |  |  |  | 0 | 250 | 213.5417 | 0 | 0 | 0 |  | 3.2 | 2.8 | 3.6 | 100 |  |  | 914 | 914 | 915
2015-04-12 06:00:00 | 2015-04-12 06:00 |  |  |  |  | 15 | 191 | 213.9583 | 0.2 | 2 | 3.6 |  | 4.2 | 3.7 | 4.5 | 99.4 |  |  | 914 | 914 | 915
2015-04-12 07:00:00 | 2015-04-12 07:00 |  |  |  |  | 135 | 289 | 215.6667 | 0 | 1.9 | 3.5 |  | 4.9 | 4.2 | 5.9 | 97.3 |  |  | 914 | 914 | 915
2015-04-12 08:00:00 | 2015-04-12 08:00 |  |  |  |  | 259 | 185 | 213.4167 | 0 | 2.3 | 2.9 |  | 6.4 | 6.3 | 6.5 | 88 |  |  | 914 | 914 | 915
2015-04-12 09:00:00 | 2015-04-12 09:00 |  |  |  |  | 323 | 232 | 214.9583 | 0 | 3 | 3.3 |  | 6.9 | 6.5 | 7.3 | 84.6 |  |  | 915 | 915 | 915
2015-04-12 10:00:00 | 2015-04-12 10:00 |  |  |  |  | 451 | 225 | 217.0833 | 0 | 2.3 | 3 |  | 7.9 | 7.4 | 8.7 | 80.3 |  |  | 914 | 914 | 915
2015-04-12 11:00:00 | 2015-04-12 11:00 |  |  |  |  | 385 | 173 | 215.4167 | 0.2 | 4 | 5.6 |  | 6.5 | 5.8 | 7.5 | 89.2 |  |  | 915 | 915 | 916
2015-04-12 12:00:00 | 2015-04-12 12:00 |  |  |  |  | 646 | 215 | 216.2917 | 0 | 3.2 | 4.7 |  | 8.3 | 7.9 | 8.6 | 81.5 |  |  | 914 | 914 | 915
2015-04-12 13:00:00 | 2015-04-12 13:00 |  |  |  |  | 513 | 227 | 215.5833 | 0 | 4.8 | 5.9 |  | 8.2 | 7 | 9.3 | 77.2 |  |  | 914 | 914 | 915
2015-04-12 14:00:00 | 2015-04-12 14:00 |  |  |  |  | 619 | 226 | 215.75 | 0 | 3.8 | 4.7 |  | 8.7 | 7.4 | 9.2 | 72.4 |  |  | 914 | 914 | 914
2015-04-12 15:00:00 | 2015-04-12 15:00 |  |  |  |  | 518 | 178 | 215.3333 | 0 | 4.1 | 5 |  | 9 | 8 | 10 | 69.4 |  |  | 913 | 913 | 914
2015-04-12 16:00:00 | 2015-04-12 16:00 |  |  |  |  | 164 | 206 | 215.6667 | 0.4 | 4.4 | 6 |  | 6.4 | 5.3 | 7.6 | 82.9 |  |  | 914 | 914 | 915
2015-04-12 17:00:00 | 2015-04-12 17:00 |  |  |  |  | 91 | 246 | 217.9583 | 0 | 3.9 | 4.5 |  | 6.7 | 6.5 | 6.9 | 76.8 |  |  | 915 | 915 | 915
2015-04-12 18:00:00 | 2015-04-12 18:00 |  |  |  |  | 19 | 209 | 218.125 | 0 | 3.4 | 4.1 |  | 5.7 | 5.4 | 6.4 | 81.6 |  |  | 915 | 915 | 916
2015-04-12 19:00:00 | 2015-04-12 19:00 |  |  |  |  | 0 | 162 | 217.5 | 0 | 3 | 4.4 |  | 5.2 | 5 | 5.3 | 82.8 |  |  | 915 | 915 | 916
2015-04-12 20:00:00 | 2015-04-12 20:00 |  |  |  |  | 0 | 171 | 211.1667 | 0 | 0.2 | 1.1 |  | 5.2 | 4.9 | 5.4 | 84.1 |  |  | 916 | 916 | 917
2015-04-12 21:00:00 | 2015-04-12 21:00 |  | 3.2 |  |  | 0 | 229 | 210 | 0 | 1.4 | 2.5 |  | 4.7 | 4.1 | 5.9 | 79.6 |  |  | 917 | 917 | 917
2015-04-12 22:00:00 | 2015-04-12 22:00 |  | 9 |  |  | 0 | 197 | 208.9167 | 0 | 2.6 | 4.7 |  | 4.5 | 4.2 | 4.8 | 85.7 |  |  | 917 | 917 | 919
2015-04-12 23:00:00 | 2015-04-12 23:00 | 172.4167 | 6.1452 | 87.3958 | 2.3667 | 0 | 168 | 207.375 | 0 | 2.5 | 4.6 |  | 5.1 | 4.7 | 5.4 | 85 |  |  | 917 | 917 | 919
2015-04-13 00:00:00 | 2015-04-13 |  |  |  |  | 0 | 164 | 206.7917 | 3.4 | 2 | 2.9 |  | 4.5 | 3.4 | 5.3 | 88.1 |  |  | 919 | 919 | 919
2015-04-13 01:00:00 | 2015-04-13 01:00 |  |  |  |  | 0 | 203 | 208.875 | 0 | 1.5 | 2.5 |  | 3.3 | 3 | 3.6 | 94.5 |  |  | 919 | 919 | 919
2015-04-13 02:00:00 | 2015-04-13 02:00 |  |  |  |  | 0 | 314 | 215.625 | 0.2 | 0.7 | 2.1 |  | 3.8 | 3.5 | 4 | 95.5 |  |  | 918 | 917 | 919
2015-04-13 03:00:00 | 2015-04-13 03:00 |  |  |  |  | 0 | 185 | 211.3333 | 0 | 0.8 | 1.8 |  | 4.3 | 3.9 | 4.8 | 95.5 |  |  | 916 | 916 | 919
2015-04-13 04:00:00 | 2015-04-13 04:00 |  |  |  |  | 0 | 215 | 210.8333 | 0.6 | 2.2 | 3.8 |  | 5.6 | 4.8 | 6.4 | 88.2 |  |  | 916 | 916 | 917
2015-04-13 05:00:00 | 2015-04-13 05:00 |  |  |  |  | 0 | 196 | 208.5833 | 2.8 | 1.7 | 3.3 |  | 5.6 | 5.3 | 6.4 | 90.8 |  |  | 916 | 916 | 917
2015-04-13 06:00:00 | 2015-04-13 06:00 |  |  |  |  | 0 | 233 | 210.3333 | 1.6 | 2.9 | 4.5 |  | 5.5 | 4.5 | 6.1 | 89.5 |  |  | 917 | 917 | 919
2015-04-13 07:00:00 | 2015-04-13 07:00 |  |  |  |  | 17 | 148 | 204.4583 | 2.8 | 1 | 2.8 |  | 4.2 | 4 | 4.4 | 95.2 |  |  | 919 | 919 | 920
2015-04-13 08:00:00 | 2015-04-13 08:00 |  |  |  |  | 72 | 191 | 204.7083 | 3.2 | 2.1 | 3.6 |  | 4.6 | 4 | 5 | 96.6 |  |  | 919 | 919 | 920
2015-04-13 09:00:00 | 2015-04-13 09:00 |  |  |  |  | 206 | 142 | 200.9583 | 1 | 2.2 | 3.1 |  | 4.8 | 3.8 | 5.9 | 96.9 |  |  | 919 | 919 | 921
2015-04-13 10:00:00 | 2015-04-13 10:00 |  |  |  |  | 168 | 258 | 202.3333 | 0 | 1.3 | 1.4 |  | 6.7 | 6.5 | 6.8 | 85.5 |  |  | 919 | 919 | 919
2015-04-13 11:00:00 | 2015-04-13 11:00 |  |  |  |  | 321 | 223 | 204.4167 | 0 | 3.1 | 4.4 |  | 7 | 6.5 | 8 | 89 |  |  | 919 | 919 | 920
2015-04-13 12:00:00 | 2015-04-13 12:00 |  |  |  |  | 106 | 183 | 203.0833 | 0 | 3 | 3.8 |  | 6.3 | 6 | 7.2 | 91.5 |  |  | 919 | 919 | 920
2015-04-13 13:00:00 | 2015-04-13 13:00 |  |  |  |  | 125 | 171 | 200.75 | 0.4 | 3.7 | 4.7 |  | 5.9 | 5.7 | 6.2 | 95.1 |  |  | 920 | 920 | 921
2015-04-13 14:00:00 | 2015-04-13 14:00 |  |  |  |  | 258 | 202 | 199.75 | 0.2 | 3.5 | 4.2 |  | 7.2 | 5.9 | 8.8 | 88.7 |  |  | 919 | 919 | 920
2015-04-13 15:00:00 | 2015-04-13 15:00 |  |  |  |  | 217 | 209 | 201.0417 | 0 | 3.3 | 3.8 |  | 8.9 | 8.3 | 9.6 | 74.6 |  |  | 919 | 919 | 920
2015-04-13 16:00:00 | 2015-04-13 16:00 |  |  |  |  | 303 | 239 | 202.4167 | 0 | 3.3 | 4.8 |  | 9.7 | 9.1 | 10.4 | 72.8 |  |  | 918 | 917 | 919
2015-04-13 17:00:00 | 2015-04-13 17:00 |  |  |  |  | 174 | 223 | 201.4583 | 0 | 4.2 | 4.9 |  | 9.8 | 9.3 | 10.4 | 68.7 |  |  | 918 | 917 | 919
2015-04-13 18:00:00 | 2015-04-13 18:00 |  |  |  |  | 38 | 179 | 200.2083 | 0 | 1.7 | 4.1 |  | 8.4 | 7.7 | 9.5 | 73.9 |  |  | 919 | 919 | 920
2015-04-13 19:00:00 | 2015-04-13 19:00 |  |  |  |  | 0 | 220 | 202.625 | 0 | 1.2 | 2.6 |  | 7.3 | 7.1 | 7.8 | 77.6 |  |  | 920 | 920 | 920
2015-04-13 20:00:00 | 2015-04-13 20:00 |  |  |  |  | 0 | 197 | 203.7083 | 0 | 0.5 | 1.6 |  | 7.5 | 7.1 | 7.8 | 77 |  |  | 920 | 920 | 921
2015-04-13 21:00:00 | 2015-04-13 21:00 |  | 3.3 |  |  | 0 | 231 | 203.7917 | 0 | 2 | 2.6 |  | 7.9 | 7.5 | 8.1 | 73.6 |  |  | 920 | 920 | 921
2015-04-13 22:00:00 | 2015-04-13 22:00 |  | 9.8 |  |  | 0 | 166 | 202.5 | 0 | 1.4 | 2.2 |  | 6.3 | 5.7 | 7.4 | 81.4 |  |  | 920 | 920 | 921
2015-04-13 23:00:00 | 2015-04-13 23:00 | 83.5417 | 6.6066 | 86.0542 | 2.0583 | 0 | 206 | 204.0833 | 0 | 0.1 | 1.6 |  | 6.1 | 5.8 | 6.5 | 85.1 |  |  | 920 | 920 | 921
2015-04-14 00:00:00 | 2015-04-14 |  |  |  |  | 0 | 73 | 200.2917 | 0 | 0 | 0.3 |  | 5.7 | 4.9 | 6.4 | 85.9 |  |  | 920 | 920 | 921
2015-04-14 01:00:00 | 2015-04-14 01:00 |  |  |  |  | 0 | 40 | 193.5 | 0 | 0 | 0 |  | 3.7 | 2.5 | 4.8 | 90.7 |  |  | 921 | 921 | 921
2015-04-14 02:00:00 | 2015-04-14 02:00 |  |  |  |  | 0 | 24 | 181.4167 | 0 | 0 | 0.3 |  | 2.6 | 2.2 | 3 | 94.4 |  |  | 920 | 920 | 921
2015-04-14 03:00:00 | 2015-04-14 03:00 |  |  |  |  | 0 | 32 | 175.0417 | 0 | 0 | 0 |  | 1.6 | 0.9 | 2.4 | 94.6 |  |  | 920 | 920 | 921
2015-04-14 04:00:00 | 2015-04-14 04:00 |  |  |  |  | 0 | 357 | 180.9583 | 0 | 0 | 0 |  | 1 | 0.8 | 1.2 | 96.5 |  |  | 920 | 920 | 921
2015-04-14 05:00:00 | 2015-04-14 05:00 |  |  |  |  | 0 | 23 | 173.75 | 0 | 0 | 0 |  | 0.7 | 0.2 | 1.1 | 97.5 |  |  | 920 | 920 | 921
2015-04-14 06:00:00 | 2015-04-14 06:00 |  |  |  |  | 36 | 8 | 164.375 | 0 | 0 | 0 |  | 0.7 | 0.4 | 1.6 | 98.4 |  |  | 920 | 920 | 921
2015-04-14 07:00:00 | 2015-04-14 07:00 |  |  |  |  | 188 | 16 | 158.875 | 0 | 0 | 0.4 |  | 3.7 | 1.7 | 5.4 | 97 |  |  | 919 | 919 | 920
2015-04-14 08:00:00 | 2015-04-14 08:00 |  |  |  |  | 467 | 32 | 152.25 | 0 | 1 | 1.9 |  | 7.5 | 6.1 | 8.8 | 83.7 |  |  | 919 | 919 | 920
2015-04-14 09:00:00 | 2015-04-14 09:00 |  |  |  |  | 720 | 155 | 152.7917 | 0 | 0.1 | 0.8 |  | 9.9 | 9 | 10.6 | 70.9 |  |  | 919 | 919 | 919
2015-04-14 10:00:00 | 2015-04-14 10:00 |  |  |  |  | 910 | 194 | 150.125 | 0 | 0.5 | 1.9 |  | 11.4 | 11.2 | 11.8 | 55.2 |  |  | 919 | 919 | 919
2015-04-14 11:00:00 | 2015-04-14 11:00 |  |  |  |  | 1023 | 227 | 150.2917 | 0 | 1 | 1.7 |  | 12.3 | 11.7 | 12.9 | 50.4 |  |  | 919 | 919 | 919
2015-04-14 12:00:00 | 2015-04-14 12:00 |  |  |  |  | 1078 | 148 | 148.8333 | 0 | 0.9 | 2.4 |  | 13.4 | 13 | 14 | 43.5 |  |  | 917 | 917 | 917
2015-04-14 13:00:00 | 2015-04-14 13:00 |  |  |  |  | 1029 | 20 | 142.5417 | 0 | 0.9 | 2.7 |  | 14.3 | 13.9 | 14.7 | 43 |  |  | 916 | 916 | 917
2015-04-14 14:00:00 | 2015-04-14 14:00 |  |  |  |  | 935 | 243 | 144.25 | 0 | 0.7 | 2 |  | 14.8 | 14 | 15.3 | 44.7 |  |  | 916 | 916 | 917
2015-04-14 15:00:00 | 2015-04-14 15:00 |  |  |  |  | 683 | 202 | 143.9583 | 0 | 1.4 | 2.3 |  | 15.5 | 15.4 | 15.7 | 46.1 |  |  | 915 | 915 | 915
2015-04-14 16:00:00 | 2015-04-14 16:00 |  |  |  |  | 501 | 260 | 144.8333 | 0 | 0.2 | 1.4 |  | 15.4 | 15.2 | 15.6 | 45 |  |  | 915 | 915 | 915
2015-04-14 17:00:00 | 2015-04-14 17:00 |  |  |  |  | 145 | 240 | 145.5417 | 0 | 0.1 | 1.1 |  | 14.2 | 13.7 | 14.7 | 52.8 |  |  | 915 | 915 | 915
2015-04-14 18:00:00 | 2015-04-14 18:00 |  |  |  |  | 44 | 250 | 148.5 | 0 | 0 | 0 |  | 13.3 | 12.4 | 14.4 | 56.9 |  |  | 915 | 915 | 916
2015-04-14 19:00:00 | 2015-04-14 19:00 |  |  |  |  | 0 | 1 | 139.375 | 0 | 1.2 | 2.3 |  | 11.4 | 11.2 | 11.8 | 64.7 |  |  | 916 | 916 | 917
2015-04-14 20:00:00 | 2015-04-14 20:00 |  |  |  |  | 0 | 20 | 132 | 0 | 2.4 | 3.5 |  | 11.1 | 10.8 | 11.3 | 64.9 |  |  | 916 | 916 | 917
2015-04-14 21:00:00 | 2015-04-14 21:00 |  | 0.7 |  |  | 0 | 61 | 124.9167 | 0 | 1.5 | 2.4 |  | 10.2 | 9.6 | 10.8 | 68 |  |  | 917 | 917 | 919
2015-04-14 22:00:00 | 2015-04-14 22:00 |  | 15.5 |  |  | 0 | 52 | 120.1667 | 0 | 2.3 | 2.8 |  | 9.3 | 9 | 9.6 | 71.9 |  |  | 918 | 917 | 919
2015-04-14 23:00:00 | 2015-04-14 23:00 | 323.2917 | 8.3916 | 70.5042 | 0.7 | 0 | 59 | 114.0417 | 0 | 2.6 | 3.1 |  | 8.5 | 7.9 | 8.9 | 75.4 |  |  | 917 | 917 | 919
2015-04-15 00:00:00 | 2015-04-15 |  |  |  |  | 0 | 29 | 112.2083 | 0 | 2.7 | 3.5 |  | 7.7 | 7.3 | 8.2 | 78.8 |  |  | 917 | 917 | 917
2015-04-15 01:00:00 | 2015-04-15 01:00 |  |  |  |  | 0 | 349 | 125.0833 | 0 | 0.3 | 1.8 |  | 6.5 | 6 | 6.9 | 83.7 |  |  | 917 | 917 | 917
2015-04-15 02:00:00 | 2015-04-15 02:00 |  |  |  |  | 0 | 1 | 124.125 | 0 | 0 | 0 |  | 5 | 4.6 | 5.5 | 89 |  |  | 917 | 917 | 919
2015-04-15 03:00:00 | 2015-04-15 03:00 |  |  |  |  | 0 | 16 | 123.4583 | 0 | 0 | 0 |  | 4.5 | 3.9 | 5.1 | 90.3 |  |  | 917 | 917 | 917
2015-04-15 04:00:00 | 2015-04-15 04:00 |  |  |  |  | 0 | 30 | 109.8333 | 0 | 0 | 0 |  | 3.6 | 3.3 | 3.9 | 93.2 |  |  | 917 | 917 | 919
2015-04-15 05:00:00 | 2015-04-15 05:00 |  |  |  |  | 0 | 56 | 111.2083 | 0 | 0.5 | 1.7 |  | 3.8 | 3.1 | 4.7 | 92.9 |  |  | 917 | 917 | 919
2015-04-15 06:00:00 | 2015-04-15 06:00 |  |  |  |  | 37 | 60 | 113.375 | 0 | 0.1 | 1.5 |  | 3.4 | 2.8 | 4.5 | 94 |  |  | 917 | 917 | 919
2015-04-15 07:00:00 | 2015-04-15 07:00 |  |  |  |  | 224 | 338 | 126.7917 | 0 | 0.1 | 1.4 |  | 6.5 | 4.6 | 8.9 | 87.2 |  |  | 917 | 917 | 917
2015-04-15 08:00:00 | 2015-04-15 08:00 |  |  |  |  | 486 | 298 | 137.875 | 0 | 0 | 0.2 |  | 10.9 | 8.8 | 12.3 | 66.5 |  |  | 916 | 916 | 917
2015-04-15 09:00:00 | 2015-04-15 09:00 |  |  |  |  | 517 | 129 | 136.7917 | 0 | 0 | 0 |  | 13.8 | 13.5 | 14.4 | 49.7 |  |  | 916 | 916 | 916
2015-04-15 10:00:00 | 2015-04-15 10:00 |  |  |  |  | 537 | 4 | 128.875 | 0 | 0 | 0 |  | 14.1 | 13.5 | 15 | 45.4 |  |  | 916 | 916 | 916
2015-04-15 11:00:00 | 2015-04-15 11:00 |  |  |  |  | 812 | 5 | 119.625 | 0 | 0.3 | 1.7 |  | 16 | 14.9 | 16.9 | 39.5 |  |  | 915 | 915 | 916
2015-04-15 12:00:00 | 2015-04-15 12:00 |  |  |  |  | 983 | 8 | 113.7917 | 0 | 0.6 | 1.5 |  | 17.6 | 16.2 | 18.7 | 37.9 |  |  | 914 | 914 | 915
2015-04-15 13:00:00 | 2015-04-15 13:00 |  |  |  |  | 1028 | 84 | 116.4583 | 0 | 2.6 | 4.3 |  | 18.8 | 18.4 | 19.1 | 32 |  |  | 913 | 913 | 914
2015-04-15 14:00:00 | 2015-04-15 14:00 |  |  |  |  | 350 | 75 | 109.4583 | 0 | 3 | 4 |  | 17.6 | 16.7 | 18.7 | 31 |  |  | 913 | 913 | 914
2015-04-15 15:00:00 | 2015-04-15 15:00 |  |  |  |  | 101 | 36 | 102.5417 | 0 | 1.3 | 3.3 |  | 16.2 | 15.7 | 16.7 | 33.3 |  |  | 913 | 913 | 914
2015-04-15 16:00:00 | 2015-04-15 16:00 |  |  |  |  | 185 | 20 | 92.5417 | 0 | 2.4 | 3.1 |  | 15.6 | 15.5 | 15.8 | 41.5 |  |  | 913 | 913 | 913
2015-04-15 17:00:00 | 2015-04-15 17:00 |  |  |  |  | 79 | 3 | 82.6667 | 0 | 4.7 | 5.6 |  | 14.5 | 13.8 | 15.8 | 45.4 |  |  | 913 | 913 | 914
2015-04-15 18:00:00 | 2015-04-15 18:00 |  |  |  |  | 0 | 6 | 72.5 | 0 | 4.2 | 5.6 |  | 13.2 | 12.8 | 13.8 | 49.3 |  |  | 914 | 914 | 915
2015-04-15 19:00:00 | 2015-04-15 19:00 |  |  |  |  | 0 | 33 | 73.8333 | 0.2 | 5.3 | 6.6 |  | 12.2 | 11.1 | 13 | 55.2 |  |  | 915 | 914 | 916
2015-04-15 20:00:00 | 2015-04-15 20:00 |  |  |  |  | 0 | 17 | 73.7083 | 0.4 | 4.9 | 6.2 |  | 11.3 | 11 | 11.6 | 62.2 |  |  | 915 | 915 | 915
2015-04-15 21:00:00 | 2015-04-15 21:00 |  | 3.4 |  |  | 0 | 42 | 72.9167 | 0 | 4.2 | 5.6 |  | 12 | 11.5 | 12.5 | 56.6 |  |  | 915 | 915 | 916
2015-04-15 22:00:00 | 2015-04-15 22:00 |  | 18.8 |  |  | 0 | 12 | 71.25 | 0 | 3.8 | 4.5 |  | 11.9 | 11.3 | 12.3 | 58.6 |  |  | 916 | 916 | 917
2015-04-15 23:00:00 | 2015-04-15 23:00 | 222.4583 | 11.4124 | 61.2833 | 1.85 | 0 | 3 | 68.9167 | 0 | 3.4 | 4.1 |  | 11.9 | 11.3 | 12.7 | 57.6 |  |  | 916 | 916 | 916
2015-04-16 00:00:00 | 2015-04-16 |  |  |  |  | 0 | 31 | 69 | 0 | 2 | 2.9 |  | 11.6 | 11 | 12.2 | 58.8 |  |  | 916 | 916 | 917
2015-04-16 01:00:00 | 2015-04-16 01:00 |  |  |  |  | 0 | 48 | 56.4583 | 0 | 3.4 | 4.4 |  | 12 | 11.7 | 12.3 | 53.9 |  |  | 915 | 915 | 916
2015-04-16 02:00:00 | 2015-04-16 02:00 |  |  |  |  | 0 | 4 | 56.5833 | 0 | 3.6 | 4.7 |  | 12.1 | 11.8 | 12.4 | 50.4 |  |  | 915 | 915 | 915
2015-04-16 03:00:00 | 2015-04-16 03:00 |  |  |  |  | 0 | 14 | 56.5 | 0 | 4.6 | 5.2 |  | 12.4 | 12.3 | 12.7 | 45.2 |  |  | 914 | 914 | 915
2015-04-16 04:00:00 | 2015-04-16 04:00 |  |  |  |  | 0 | 4 | 55.4167 | 0 | 4.3 | 5 |  | 12.6 | 12.2 | 12.8 | 45.2 |  |  | 915 | 915 | 915
2015-04-16 05:00:00 | 2015-04-16 05:00 |  |  |  |  | 0 | 34 | 54.5 | 0 | 3.2 | 3.7 |  | 11.1 | 10.5 | 12.4 | 53.8 |  |  | 915 | 915 | 916
2015-04-16 06:00:00 | 2015-04-16 06:00 |  |  |  |  | 18 | 39 | 53.625 | 0 | 3 | 3.4 |  | 10.3 | 10.2 | 10.5 | 59.5 |  |  | 916 | 916 | 917
2015-04-16 07:00:00 | 2015-04-16 07:00 |  |  |  |  | 108 | 64 | 42.2083 | 0 | 3.2 | 4.1 |  | 11.2 | 10.7 | 11.5 | 58.6 |  |  | 916 | 916 | 917
2015-04-16 08:00:00 | 2015-04-16 08:00 |  |  |  |  | 247 | 344 | 44.125 | 0 | 3.5 | 4.4 |  | 12.2 | 11.4 | 12.6 | 59.5 |  |  | 917 | 917 | 919
2015-04-16 09:00:00 | 2015-04-16 09:00 |  |  |  |  | 404 | 3 | 38.875 | 0 | 4.7 | 5.6 |  | 13.4 | 12.8 | 14.3 | 51 |  |  | 918 | 917 | 919
2015-04-16 10:00:00 | 2015-04-16 10:00 |  |  |  |  | 624 | 5 | 38.9167 | 0 | 4.8 | 5.5 |  | 14.9 | 14.1 | 15.8 | 45.2 |  |  | 919 | 919 | 919
2015-04-16 11:00:00 | 2015-04-16 11:00 |  |  |  |  | 828 | 19 | 39.5 | 0 | 4.5 | 5.2 |  | 16.3 | 15.8 | 16.7 | 40.7 |  |  | 918 | 917 | 919
2015-04-16 12:00:00 | 2015-04-16 12:00 |  |  |  |  | 883 | 134 | 44.75 | 0 | 3.8 | 4.6 |  | 17.1 | 16.8 | 17.4 | 37.9 |  |  | 919 | 919 | 919
2015-04-16 13:00:00 | 2015-04-16 13:00 |  |  |  |  | 559 | 356 | 56.0833 | 0 | 2.5 | 3.7 |  | 17.2 | 17 | 17.4 | 36.6 |  |  | 919 | 919 | 919
2015-04-16 14:00:00 | 2015-04-16 14:00 |  |  |  |  | 413 | 37 | 54.5 | 0 | 0.7 | 2 |  | 17.5 | 17.2 | 17.7 | 34.7 |  |  | 919 | 919 | 919
2015-04-16 15:00:00 | 2015-04-16 15:00 |  |  |  |  | 170 | 264 | 64 | 0 | 2.5 | 4.7 |  | 15.6 | 15 | 17.2 | 43.9 |  |  | 919 | 919 | 920
2015-04-16 16:00:00 | 2015-04-16 16:00 |  |  |  |  | 162 | 8 | 63.5 | 0 | 3.3 | 4.6 |  | 14.7 | 14.3 | 15.5 | 49.5 |  |  | 919 | 919 | 920
2015-04-16 17:00:00 | 2015-04-16 17:00 |  |  |  |  | 165 | 28 | 64.5417 | 0 | 0.9 | 4 |  | 15.4 | 13.2 | 16.4 | 46 |  |  | 920 | 920 | 920
2015-04-16 18:00:00 | 2015-04-16 18:00 |  |  |  |  | 9 | 47 | 66.25 | 0 | 3.1 | 3.8 |  | 12.3 | 11.8 | 12.9 | 64 |  |  | 921 | 921 | 922
2015-04-16 19:00:00 | 2015-04-16 19:00 |  |  |  |  | 0 | 63 | 67.5 | 0 | 3.3 | 3.9 |  | 11.5 | 11.1 | 12 | 67 |  |  | 922 | 922 | 922
2015-04-16 20:00:00 | 2015-04-16 20:00 |  |  |  |  | 0 | 13 | 67.3333 | 0 | 3.4 | 4.1 |  | 11 | 10.5 | 11.3 | 68 |  |  | 922 | 922 | 923
2015-04-16 21:00:00 | 2015-04-16 21:00 |  | 6.7 |  |  | 0 | 49 | 67.625 | 0 | 0.5 | 2.1 |  | 9.3 | 8.4 | 10.5 | 78.5 |  |  | 923 | 923 | 923
2015-04-16 22:00:00 | 2015-04-16 22:00 |  | 17.5 |  |  | 0 | 0 | 67.125 | 0 | 0 | 0 |  | 8 | 7.8 | 8.4 | 86.6 |  |  | 923 | 923 | 923
2015-04-16 23:00:00 | 2015-04-16 23:00 | 191.25 | 12.2532 | 55.225 | 2.8667 | 0 | 327 | 80.625 | 0 | 0 | 0 |  | 6.7 | 6.4 | 7.8 | 90.9 |  |  | 923 | 923 | 924
2015-04-17 00:00:00 | 2015-04-17 |  |  |  |  | 0 | 25 | 80.375 | 0 | 0 | 0 |  | 6.2 | 5.6 | 6.6 | 93.7 |  |  | 923 | 923 | 924
2015-04-17 01:00:00 | 2015-04-17 01:00 |  |  |  |  | 0 | 35 | 79.8333 | 0 | 0 | 0 |  | 5.8 | 5.6 | 6 | 95.5 |  |  | 923 | 923 | 924
2015-04-17 02:00:00 | 2015-04-17 02:00 |  |  |  |  | 0 | 40 | 81.3333 | 0 | 0 | 0 |  | 5.6 | 5.3 | 5.8 | 96.1 |  |  | 923 | 923 | 923
2015-04-17 03:00:00 | 2015-04-17 03:00 |  |  |  |  | 0 | 22 | 81.6667 | 0 | 0 | 0 |  | 5.1 | 4.7 | 5.4 | 96.1 |  |  | 923 | 923 | 923
2015-04-17 04:00:00 | 2015-04-17 04:00 |  |  |  |  | 0 | 353 | 96.2083 | 0 | 0 | 0.3 |  | 4.8 | 4.5 | 5.3 | 96.8 |  |  | 923 | 923 | 923
2015-04-17 05:00:00 | 2015-04-17 05:00 |  |  |  |  | 0 | 343 | 109.0833 | 0 | 0 | 0.2 |  | 4.5 | 4.2 | 4.8 | 97.5 |  |  | 923 | 923 | 924
2015-04-17 06:00:00 | 2015-04-17 06:00 |  |  |  |  | 29 | 20 | 108.2917 | 0 | 0 | 0 |  | 4.2 | 3.9 | 5 | 98.1 |  |  | 924 | 924 | 924
2015-04-17 07:00:00 | 2015-04-17 07:00 |  |  |  |  | 133 | 28 | 106.7917 | 0 | 0 | 0 |  | 6.5 | 5.2 | 8.1 | 97.9 |  |  | 923 | 923 | 924
2015-04-17 08:00:00 | 2015-04-17 08:00 |  |  |  |  | 330 | 165 | 99.3333 | 0 | 0 | 0 |  | 10.4 | 8.4 | 11.9 | 81.4 |  |  | 923 | 923 | 924
2015-04-17 09:00:00 | 2015-04-17 09:00 |  |  |  |  | 541 | 258 | 109.9583 | 0 | 0 | 0.5 |  | 12.6 | 12 | 13.6 | 66.5 |  |  | 923 | 923 | 924
2015-04-17 10:00:00 | 2015-04-17 10:00 |  |  |  |  | 700 | 195 | 117.875 | 0 | 0.6 | 1.6 |  | 14.6 | 13.5 | 15.6 | 61.9 |  |  | 923 | 923 | 924
2015-04-17 11:00:00 | 2015-04-17 11:00 |  |  |  |  | 830 | 189 | 124.9583 | 0 | 2.8 | 3.5 |  | 16.7 | 16 | 17.4 | 50.6 |  |  | 923 | 923 | 923
2015-04-17 12:00:00 | 2015-04-17 12:00 |  |  |  |  | 849 | 208 | 128.0417 | 0 | 3.2 | 3.7 |  | 17.6 | 17.4 | 17.9 | 43.8 |  |  | 922 | 922 | 923
2015-04-17 13:00:00 | 2015-04-17 13:00 |  |  |  |  | 848 | 237 | 123.0833 | 0 | 2.6 | 3.9 |  | 18.2 | 17.9 | 18.5 | 44.8 |  |  | 922 | 922 | 922
2015-04-17 14:00:00 | 2015-04-17 14:00 |  |  |  |  | 754 | 212 | 130.375 | 0 | 2.7 | 4.6 |  | 18.2 | 17.9 | 18.5 | 43 |  |  | 922 | 922 | 922
2015-04-17 15:00:00 | 2015-04-17 15:00 |  |  |  |  | 595 | 239 | 129.3333 | 0 | 3.3 | 4.4 |  | 18 | 17.8 | 18.2 | 45.2 |  |  | 922 | 922 | 922
2015-04-17 16:00:00 | 2015-04-17 16:00 |  |  |  |  | 404 | 246 | 139.25 | 0 | 2.5 | 2.9 |  | 17.4 | 17.1 | 17.7 | 45.5 |  |  | 921 | 921 | 922
2015-04-17 17:00:00 | 2015-04-17 17:00 |  |  |  |  | 203 | 257 | 148.7917 | 0 | 2.6 | 3.1 |  | 16.5 | 15.8 | 17 | 46.9 |  |  | 921 | 921 | 922
2015-04-17 18:00:00 | 2015-04-17 18:00 |  |  |  |  | 53 | 191 | 154.7917 | 0 | 1.7 | 2.3 |  | 14.6 | 13.4 | 15.7 | 60.6 |  |  | 922 | 922 | 923
2015-04-17 19:00:00 | 2015-04-17 19:00 |  |  |  |  | 0 | 142 | 158.0833 | 0 | 0 | 1.1 |  | 11.5 | 10.6 | 13 | 74.5 |  |  | 923 | 923 | 923
2015-04-17 20:00:00 | 2015-04-17 20:00 |  |  |  |  | 0 | 269 | 168.75 | 0 | 0.2 | 0.9 |  | 10.1 | 9.9 | 10.4 | 76.7 |  |  | 923 | 923 | 924
2015-04-17 21:00:00 | 2015-04-17 21:00 |  | 4.2 |  |  | 0 | 332 | 180.5417 | 0 | 0 | 0 |  | 9.8 | 9.4 | 10.3 | 72.7 |  |  | 924 | 924 | 925
2015-04-17 22:00:00 | 2015-04-17 22:00 |  | 18.2 |  |  | 0 | 52 | 182.7083 | 0 | 0 | 0 |  | 9 | 8.2 | 9.9 | 77.7 |  |  | 924 | 924 | 925
2015-04-17 23:00:00 | 2015-04-17 23:00 | 261.2083 | 11.4582 | 72.7708 | 0.925 | 0 | 342 | 183.3333 | 0 | 0 | 0 |  | 7.7 | 6.9 | 8.2 | 83 |  |  | 925 | 925 | 925
2015-04-18 00:00:00 | 2015-04-18 |  |  |  |  | 0 | 30 | 183.5417 | 0 | 0 | 0.2 |  | 6.6 | 6.3 | 6.9 | 87.7 |  |  | 924 | 924 | 925
2015-04-18 01:00:00 | 2015-04-18 01:00 |  |  |  |  | 0 | 13 | 182.625 | 0 | 0 | 0 |  | 5.8 | 5.2 | 6.4 | 89.9 |  |  | 924 | 924 | 925
2015-04-18 02:00:00 | 2015-04-18 02:00 |  |  |  |  | 0 | 12 | 181.4583 | 0 | 0 | 0 |  | 5 | 4.2 | 5.4 | 92.4 |  |  | 924 | 924 | 924
2015-04-18 03:00:00 | 2015-04-18 03:00 |  |  |  |  | 0 | 352 | 195.2083 | 0 | 0 | 0 |  | 4.3 | 4.1 | 4.7 | 94.1 |  |  | 924 | 924 | 924
2015-04-18 04:00:00 | 2015-04-18 04:00 |  |  |  |  | 0 | 323 | 193.9583 | 0 | 0 | 0 |  | 3.9 | 3.1 | 4.5 | 93.6 |  |  | 923 | 923 | 924
2015-04-18 05:00:00 | 2015-04-18 05:00 |  |  |  |  | 0 | 3 | 179.7917 | 0 | 0 | 0 |  | 3.2 | 3 | 3.3 | 94.7 |  |  | 924 | 924 | 924
2015-04-18 06:00:00 | 2015-04-18 06:00 |  |  |  |  | 41 | 130 | 184.375 | 0 | 0 | 0 |  | 3.3 | 2.8 | 3.9 | 95.6 |  |  | 923 | 923 | 924
2015-04-18 07:00:00 | 2015-04-18 07:00 |  |  |  |  | 204 | 342 | 197.4583 | 0 | 0 | 0.1 |  | 7.1 | 4.5 | 9.3 | 89.8 |  |  | 922 | 922 | 923
2015-04-18 08:00:00 | 2015-04-18 08:00 |  |  |  |  | 515 | 181 | 198.125 | 0 | 0.1 | 0.3 |  | 11.8 | 11.2 | 12.4 | 67.2 |  |  | 922 | 922 | 922
2015-04-18 09:00:00 | 2015-04-18 09:00 |  |  |  |  | 682 | 212 | 196.2083 | 0 | 0.9 | 2.4 |  | 13.7 | 12.7 | 14.8 | 60.7 |  |  | 922 | 922 | 922
2015-04-18 10:00:00 | 2015-04-18 10:00 |  |  |  |  | 862 | 176 | 195.4167 | 0 | 3.1 | 3.7 |  | 16.1 | 14.8 | 17 | 51.3 |  |  | 922 | 922 | 922
2015-04-18 11:00:00 | 2015-04-18 11:00 |  |  |  |  | 994 | 194 | 195.625 | 0 | 3.6 | 4 |  | 17.8 | 17.1 | 18.5 | 42.7 |  |  | 921 | 921 | 922
2015-04-18 12:00:00 | 2015-04-18 12:00 |  |  |  |  | 1044 | 215 | 195.9167 | 0 | 3.8 | 4.5 |  | 18.7 | 18.3 | 19.1 | 38.9 |  |  | 920 | 920 | 921
2015-04-18 13:00:00 | 2015-04-18 13:00 |  |  |  |  | 1013 | 194 | 194.125 | 0 | 4 | 4.7 |  | 19.5 | 19.1 | 19.9 | 35.3 |  |  | 920 | 920 | 920
2015-04-18 14:00:00 | 2015-04-18 14:00 |  |  |  |  | 897 | 183 | 192.9167 | 0 | 3.6 | 4.2 |  | 19.9 | 19.5 | 20.2 | 38 |  |  | 919 | 919 | 920
2015-04-18 15:00:00 | 2015-04-18 15:00 |  |  |  |  | 726 | 203 | 191.4167 | 0 | 4.8 | 5.4 |  | 19.5 | 19 | 20.2 | 42.9 |  |  | 918 | 917 | 919
2015-04-18 16:00:00 | 2015-04-18 16:00 |  |  |  |  | 501 | 195 | 189.2917 | 0 | 4.3 | 5.4 |  | 19 | 18.7 | 19.3 | 41 |  |  | 918 | 917 | 919
2015-04-18 17:00:00 | 2015-04-18 17:00 |  |  |  |  | 273 | 195 | 186.7083 | 0 | 3.9 | 4.9 |  | 17.8 | 17.2 | 18.4 | 42.7 |  |  | 919 | 919 | 919
2015-04-18 18:00:00 | 2015-04-18 18:00 |  |  |  |  | 68 | 189 | 186.625 | 0 | 1.7 | 3.2 |  | 15.7 | 13.9 | 17 | 52.8 |  |  | 919 | 919 | 919
2015-04-18 19:00:00 | 2015-04-18 19:00 |  |  |  |  | 0 | 234 | 190.4583 | 0 | 0.3 | 1.3 |  | 12.2 | 11.5 | 13.7 | 60.6 |  |  | 919 | 919 | 920
2015-04-18 20:00:00 | 2015-04-18 20:00 |  |  |  |  | 0 | 228 | 188.75 | 0 | 0.1 | 0.8 |  | 11.3 | 11 | 11.6 | 71.3 |  |  | 920 | 920 | 921
2015-04-18 21:00:00 | 2015-04-18 21:00 |  | 3.2 |  |  | 0 | 169 | 181.9583 | 0 | 0 | 0.5 |  | 10.2 | 9.4 | 11.5 | 85.5 |  |  | 921 | 921 | 922
2015-04-18 22:00:00 | 2015-04-18 22:00 |  | 19.9 |  |  | 0 | 170 | 186.875 | 0 | 0 | 0.2 |  | 9 | 8.2 | 9.6 | 88.7 |  |  | 921 | 921 | 922
2015-04-18 23:00:00 | 2015-04-18 23:00 | 325.8333 | 11.9167 | 68.7417 | 1.4292 | 0 | 189 | 180.5 | 0 | 0.1 | 0.8 |  | 7.6 | 7.2 | 8 | 92.4 |  |  | 921 | 921 | 922
2015-04-19 00:00:00 | 2015-04-19 |  |  |  |  | 0 | 304 | 191.9167 | 0 | 0 | 0 |  | 6.6 | 5.8 | 7.3 | 94.6 |  |  | 921 | 921 | 922
2015-04-19 01:00:00 | 2015-04-19 01:00 |  |  |  |  | 0 | 317 | 204.5833 | 0 | 0 | 0 |  | 6.7 | 5.5 | 7.4 | 97.6 |  |  | 921 | 921 | 921
2015-04-19 02:00:00 | 2015-04-19 02:00 |  |  |  |  | 0 | 26 | 205.1667 | 0 | 0 | 0 |  | 5.3 | 4.6 | 6.2 | 99 |  |  | 920 | 920 | 921
2015-04-19 03:00:00 | 2015-04-19 03:00 |  |  |  |  | 0 | 85 | 194.0417 | 0 | 0 | 0 |  | 4.2 | 3.7 | 5.5 | 99.5 |  |  | 920 | 920 | 921
2015-04-19 04:00:00 | 2015-04-19 04:00 |  |  |  |  | 0 | 101 | 184.7917 | 0 | 0 | 0 |  | 3.4 | 3 | 4.4 | 99.7 |  |  | 921 | 921 | 921
2015-04-19 05:00:00 | 2015-04-19 05:00 |  |  |  |  | 0 | 8 | 185 | 0.2 | 0 | 0.5 |  | 2.8 | 2.5 | 3 | 98.5 |  |  | 920 | 920 | 921
2015-04-19 06:00:00 | 2015-04-19 06:00 |  |  |  |  | 52 | 348 | 194.0833 | 0 | 0 | 0 |  | 3.6 | 2.5 | 4.9 | 95.8 |  |  | 920 | 920 | 921
2015-04-19 07:00:00 | 2015-04-19 07:00 |  |  |  |  | 334 | 154 | 186.25 | 0 | 0 | 0 |  | 10.4 | 10.4 | 10.4 | 71.5 |  |  | 919 | 919 | 919
2015-04-19 08:00:00 | 2015-04-19 08:00 |  |  |  |  | 467 | 241 | 188.75 | 0 | 0 | 0 |  | 11.5 | 10.4 | 13 | 68.3 |  |  | 919 | 919 | 920
2015-04-19 09:00:00 | 2015-04-19 09:00 |  |  |  |  | 686 | 216 | 188.9167 | 0 | 0.2 | 1.2 |  | 14.8 | 13.2 | 16.1 | 49.4 |  |  | 919 | 919 | 919
2015-04-19 10:00:00 | 2015-04-19 10:00 |  |  |  |  | 866 | 148 | 187.75 | 0 | 0.4 | 1.9 |  | 17.9 | 16.3 | 19.8 | 44.3 |  |  | 918 | 917 | 919
2015-04-19 11:00:00 | 2015-04-19 11:00 |  |  |  |  | 996 | 216 | 188.6667 | 0 | 3.6 | 4.5 |  | 20.8 | 19.9 | 21.7 | 29.3 |  |  | 917 | 917 | 917
2015-04-19 12:00:00 | 2015-04-19 12:00 |  |  |  |  | 1038 | 214 | 188.625 | 0 | 4.5 | 5 |  | 22.3 | 21.8 | 22.8 | 25.3 |  |  | 916 | 916 | 917
2015-04-19 13:00:00 | 2015-04-19 13:00 |  |  |  |  | 996 | 236 | 190.375 | 0 | 4.7 | 5.1 |  | 22.5 | 22.3 | 22.7 | 25.1 |  |  | 916 | 916 | 916
2015-04-19 14:00:00 | 2015-04-19 14:00 |  |  |  |  | 876 | 205 | 191.2917 | 0 | 4.2 | 5 |  | 22.7 | 22.6 | 22.9 | 26.7 |  |  | 915 | 915 | 916
2015-04-19 15:00:00 | 2015-04-19 15:00 |  |  |  |  | 702 | 226 | 192.25 | 0 | 3.9 | 4.4 |  | 22.6 | 22.3 | 22.9 | 25.7 |  |  | 915 | 915 | 916
2015-04-19 16:00:00 | 2015-04-19 16:00 |  |  |  |  | 477 | 232 | 193.7917 | 0 | 3.4 | 4.1 |  | 21.9 | 21.5 | 22.3 | 28.1 |  |  | 915 | 915 | 915
2015-04-19 17:00:00 | 2015-04-19 17:00 |  |  |  |  | 144 | 233 | 195.375 | 0 | 2.9 | 2.9 |  | 20 | 20 | 20 | 29.1 |  |  | 915 | 915 | 915
2015-04-19 18:00:00 | 2015-04-19 18:00 |  |  |  |  | 61 | 209 | 196.2083 | 0 | 2.3 | 3.2 |  | 18.4 | 17.2 | 19.6 | 40.6 |  |  | 915 | 915 | 916
2015-04-19 19:00:00 | 2015-04-19 19:00 |  |  |  |  | 0 | 205 | 195 | 0 | 2.8 | 3.5 |  | 15.4 | 14.2 | 17 | 59.7 |  |  | 916 | 916 | 917
2015-04-19 20:00:00 | 2015-04-19 20:00 |  |  |  |  | 0 | 233 | 195.2083 | 0 | 2.9 | 3.3 |  | 14 | 13.5 | 14.5 | 66.2 |  |  | 917 | 917 | 917
2015-04-19 21:00:00 | 2015-04-19 21:00 |  | 2.8 |  |  | 0 | 194 | 196.25 | 0 | 2.8 | 3.3 |  | 12.6 | 11.7 | 13.5 | 67 |  |  | 917 | 917 | 917
2015-04-19 22:00:00 | 2015-04-19 22:00 |  | 22.7 |  |  | 0 | 203 | 197.625 | 0 | 2.6 | 3.3 |  | 11.3 | 10.7 | 12.3 | 67.8 |  |  | 917 | 917 | 917
2015-04-19 23:00:00 | 2015-04-19 23:00 | 320.625 | 13.2681 | 61.6667 | 1.75 | 0 | 312 | 202.75 | 0 | 0.8 | 2.4 |  | 10.1 | 9 | 11.1 | 71.2 |  |  | 918 | 917 | 919
2015-04-20 00:00:00 | 2015-04-20 |  |  |  |  | 0 | 45 | 191.9583 | 0 | 0 | 0 |  | 8.7 | 7.8 | 10.2 | 72.6 |  |  | 919 | 919 | 919
2015-04-20 01:00:00 | 2015-04-20 01:00 |  |  |  |  | 0 | 56 | 181.0833 | 0 | 0 | 0 |  | 7.5 | 6.6 | 8.4 | 74.5 |  |  | 917 | 917 | 919
2015-04-20 02:00:00 | 2015-04-20 02:00 |  |  |  |  | 0 | 3 | 180.125 | 0 | 0 | 0 |  | 6.5 | 5.4 | 7.1 | 76.6 |  |  | 917 | 917 | 919
2015-04-20 03:00:00 | 2015-04-20 03:00 |  |  |  |  | 0 | 37 | 178.125 | 0 | 0 | 0 |  | 5.3 | 5.2 | 5.8 | 81.2 |  |  | 917 | 917 | 917
2015-04-20 04:00:00 | 2015-04-20 04:00 |  |  |  |  | 0 | 56 | 176.25 | 0 | 0 | 0 |  | 5.5 | 4.7 | 6.3 | 76.9 |  |  | 917 | 917 | 917
2015-04-20 05:00:00 | 2015-04-20 05:00 |  |  |  |  | 0 |  | 183.5652 | 0 | 0 | 0 |  | 5.2 | 5.2 | 5.2 | 73.2 |  |  | 917 | 917 | 917
2015-04-20 06:00:00 | 2015-04-20 06:00 |  |  |  |  | 47 | 1 | 168.4783 | 0 | 0 | 0 |  | 5.3 | 4.8 | 6.4 | 77.2 |  |  | 917 | 917 | 917
2015-04-20 07:00:00 | 2015-04-20 07:00 | [5 empty] | 305 | 175.0435 | 0 | 0 | 0 |  | 11.9 | 11.9 | 11.9 | 57.7 |  |  | 915 | 915 | 915
2015-04-20 08:00:00 | 2015-04-20 08:00 |  |  |  |  | 520 | 144 | 170.8261 | 0 | 0.7 | 1.5 |  | 15.5 | 15.2 | 15.7 | 43.9 |  |  | 915 | 915 | 915
2015-04-20 09:00:00 | 2015-04-20 09:00 |  |  |  |  | 636 | 201 | 170.1739 | 0 | 0.2 | 1.1 |  | 17.2 | 15.7 | 18.5 | 36.3 |  |  | 915 | 915 | 915
2015-04-20 10:00:00 | 2015-04-20 10:00 |  |  |  |  | 818 | 157 | 170.5652 | 0 | 0.4 | 2.3 |  | 19.4 | 18.6 | 20.4 | 33.7 |  |  | 914 | 914 | 915
2015-04-20 11:00:00 | 2015-04-20 11:00 |  |  |  |  | 966 | 219 | 170.6957 | 0 | 4.4 | 4.7 |  | 21.7 | 21.4 | 22.2 | 32.5 |  |  | 914 | 914 | 914
2015-04-20 12:00:00 | 2015-04-20 12:00 |  |  |  |  | 964 | 167 | 168.6522 | 0 | 5 | 5.9 |  | 22.7 | 22.3 | 23.1 | 26.2 |  |  | 913 | 913 | 914
2015-04-20 13:00:00 | 2015-04-20 13:00 |  |  |  |  | 936 | 237 | 168.6957 | 0 | 5.3 | 6.5 |  | 23.5 | 23.3 | 23.8 | 23.8 |  |  | 913 | 913 | 913
2015-04-20 14:00:00 | 2015-04-20 14:00 |  |  |  |  | 755 | 231 | 169.8261 | 0 | 5.7 | 6.5 |  | 23.1 | 23.1 | 23.1 | 23.6 |  |  | 912 | 912 | 912
2015-04-20 15:00:00 | 2015-04-20 15:00 |  |  |  |  | 583 | 223 | 169.6957 | 0 | 5.2 | 6.1 |  | 23.1 | 22.5 | 23.4 | 24.9 |  |  | 912 | 912 | 912
2015-04-20 16:00:00 | 2015-04-20 16:00 |  |  |  |  | 315 | 196 | 168.1304 | 0 | 5.3 | 5.8 |  | 22 | 21.1 | 22.9 | 27.7 |  |  | 912 | 912 | 913
2015-04-20 17:00:00 | 2015-04-20 17:00 |  |  |  |  | 220 | 195 | 166.4783 | 0 | 5.4 | 6.1 |  | 21.3 | 20.4 | 21.9 | 28.6 |  |  | 912 | 912 | 912
2015-04-20 18:00:00 | 2015-04-20 18:00 |  |  |  |  | 46 | 220 | 166.9565 | 0 | 5.2 | 6.3 |  | 19.6 | 18.7 | 20.3 | 26 |  |  | 912 | 912 | 912
2015-04-20 19:00:00 | 2015-04-20 19:00 |  |  |  |  | 0 | 220 | 167.6087 | 0 | 3.4 | 4.3 |  | 17.2 | 16 | 18.6 | 30.7 |  |  | 912 | 912 | 912
2015-04-20 20:00:00 | 2015-04-20 20:00 |  |  |  |  | 0 | 226 | 167.3043 | 0 | 3.9 | 4.8 |  | 17 | 16.4 | 17.7 | 28.7 |  |  | 912 | 912 | 913
2015-04-20 21:00:00 | 2015-04-20 21:00 |  | 5.2 |  |  | 0 | 234 | 169.0435 | 0 | 4.4 | 5.3 |  | 16.7 | 16.2 | 17 | 29.2 |  |  | 912 | 912 | 913
2015-04-20 22:00:00 | 2015-04-20 22:00 |  | 23.5 |  |  | 0 | 219 | 169.7391 | 0 | 4 | 4.7 |  | 17 | 16.1 | 17.6 | 27.5 |  |  | 912 | 912 | 913
2015-04-20 23:00:00 | 2015-04-20 23:00 | 295.913 | 14.7859 | 44.0083 | 2.6917 | 0 | 199 | 164.8261 | 0 | 6.1 | 7.4 |  | 18 | 16.7 | 18.6 | 23 |  |  | 911 | 911 | 912
2015-04-21 00:00:00 | 2015-04-21 |  |  |  |  | 0 | 215 | 172.2174 | 0 | 5.6 | 7 |  | 17.2 | 15.5 | 18 | 24.8 |  |  | 911 | 911 | 912
2015-04-21 01:00:00 | 2015-04-21 01:00 |  |  |  |  | 0 | 241 | 180.2609 | 0 | 3.9 | 4.5 |  | 16.1 | 14.9 | 16.7 | 28.4 |  |  | 911 | 911 | 911
2015-04-21 02:00:00 | 2015-04-21 02:00 |  |  |  |  | 0 | 236 | 190.3913 | 0 | 4.1 | 4.6 |  | 15.3 | 14.6 | 16.1 | 31.4 |  |  | 910 | 910 | 911
2015-04-21 03:00:00 | 2015-04-21 03:00 |  |  |  |  | 0 | 188 | 196.9565 | 0 | 2.4 | 4.4 |  | 13.8 | 12.5 | 15.5 | 37.5 |  |  | 910 | 910 | 911
2015-04-21 04:00:00 | 2015-04-21 04:00 |  |  |  |  | 0 | 239 | 204.913 | 0 | 2 | 3.1 |  | 13.2 | 11.7 | 14.5 | 39.9 |  |  | 910 | 910 | 911
2015-04-21 05:00:00 | 2015-04-21 05:00 |  |  |  |  | 0 | 238 | 206.2917 | 0 |  | 3.7 |  |  | 0 | 14.9 | 35.9 |  |  |  | 0 | 910
2015-04-21 06:00:00 | 2015-04-21 06:00 |  |  |  |  | 55 | 269 | 217.4583 | 0 | 3.9 | 4.6 |  | 14.2 | 13.8 | 14.6 | 35.7 |  |  | 910 | 910 | 910
2015-04-21 07:00:00 | 2015-04-21 07:00 |  |  |  |  | 245 | 244 | 214.9167 | 0 | 5.6 | 6 |  | 15.6 | 14.8 | 16.3 | 34.8 |  |  | 910 | 910 | 910
2015-04-21 08:00:00 | 2015-04-21 08:00 |  |  |  |  | 499 | 247 | 219.2083 | 0 | 7 | 7.7 |  | 16.9 | 16.4 | 17.3 | 36.3 |  |  | 909 | 909 | 910
2015-04-21 09:00:00 | 2015-04-21 09:00 |  |  |  |  | 720 | 247 | 221.125 | 0 | 8.2 | 8.9 |  | 17.4 | 17.2 | 17.6 | 39.1 |  |  | 909 | 909 | 910
2015-04-21 10:00:00 | 2015-04-21 10:00 |  |  |  |  | 901 | 265 | 225.625 | 0 | 7.4 | 7.9 |  | 18.2 | 17.9 | 18.4 | 40 |  |  | 910 | 910 | 910
2015-04-21 11:00:00 | 2015-04-21 11:00 |  |  |  |  | 1015 | 209 | 225.2083 | 0 | 6.9 | 7.8 |  | 18.6 | 18.3 | 18.9 | 43.4 |  |  | 910 | 910 | 911
2015-04-21 12:00:00 | 2015-04-21 12:00 |  |  |  |  | 1054 | 223 | 227.5417 | 0 | 7.7 | 8.3 |  | 18.7 | 18.4 | 19 | 44.9 |  |  | 910 | 910 | 911
2015-04-21 13:00:00 | 2015-04-21 13:00 |  |  |  |  | 993 | 251 | 228.125 | 0 | 7.9 | 8.5 |  | 18.9 | 18.6 | 19.1 | 44.3 |  |  | 910 | 910 | 911
2015-04-21 14:00:00 | 2015-04-21 14:00 |  |  |  |  | 904 | 251 | 228.9583 | 0 | 8.7 | 9.2 |  | 18.6 | 18.4 | 18.9 | 44.5 |  |  | 909 | 909 | 910
2015-04-21 15:00:00 | 2015-04-21 15:00 |  |  |  |  | 733 | 226 | 229.0833 | 0 | 7.8 | 9 |  | 17.9 | 17.6 | 18.3 | 44.5 |  |  | 910 | 910 | 910
2015-04-21 16:00:00 | 2015-04-21 16:00 |  |  |  |  | 526 | 205 | 229.4583 | 0 | 5.5 | 7.1 |  | 16.9 | 16.3 | 17.5 | 51.7 |  |  | 910 | 910 | 911
2015-04-21 17:00:00 | 2015-04-21 17:00 |  |  |  |  | 306 | 216 | 230.3333 | 0 | 4.7 | 5.8 |  | 15.5 | 14.6 | 16.3 | 54.7 |  |  | 910 | 910 | 911
2015-04-21 18:00:00 | 2015-04-21 18:00 |  |  |  |  | 68 | 192 | 229.1667 | 0 | 4.1 | 4.8 |  | 13.5 | 12.9 | 14.5 | 59.9 |  |  | 911 | 911 | 912
2015-04-21 19:00:00 | 2015-04-21 19:00 |  |  |  |  | 0 | 189 | 227.875 | 0 | 3.4 | 4.4 |  | 12 | 11.4 | 12.8 | 64.5 |  |  | 912 | 912 | 912
2015-04-21 20:00:00 | 2015-04-21 20:00 |  |  |  |  | 0 | 157 | 225 | 0 | 3.6 | 4.1 |  | 11.7 | 11.4 | 11.8 | 68.3 |  |  | 912 | 912 | 913
2015-04-21 21:00:00 | 2015-04-21 21:00 |  | 11.2 |  |  | 0 | 220 | 224.4167 | 0 | 3.6 | 4.4 |  | 11.6 | 11.3 | 11.8 | 70.3 |  |  | 912 | 912 | 913
2015-04-21 22:00:00 | 2015-04-21 22:00 |  | 18.9 |  |  | 0 | 180 | 222.7917 | 0 | 2.9 | 3.8 |  | 11.3 | 11.2 | 11.5 | 71.9 |  |  | 912 | 912 | 913
2015-04-21 23:00:00 | 2015-04-21 23:00 | 334.125 | 15.1271 | 46.6208 | 5.2522 | 0 | 215 | 223.4583 | 0 | 3.9 | 5.4 |  | 11.2 | 10.9 | 11.4 | 72.2 |  |  | 912 | 912 | 913
2015-04-22 00:00:00 | 2015-04-22 |  |  |  |  | 0 | 223 | 223.7917 | 0 | 4.4 | 5 |  | 10.9 | 10.8 | 11.3 | 71.1 |  |  | 912 | 912 | 912
2015-04-22 01:00:00 | 2015-04-22 01:00 |  |  |  |  | 0 | 254 | 224.3333 | 0 | 5.6 | 6.3 |  | 10.8 | 10.7 | 10.9 | 69.4 |  |  | 912 | 912 | 912
2015-04-22 02:00:00 | 2015-04-22 02:00 |  |  |  |  | 0 | 228 | 224 | 0 | 5.4 | 6.9 |  | 10.7 | 10.3 | 10.9 | 72 |  |  | 911 | 911 | 912
2015-04-22 03:00:00 | 2015-04-22 03:00 |  |  |  |  | 0 | 236 | 226 | 0 | 3.3 | 4.1 |  | 10.5 | 10.3 | 10.7 | 78.2 |  |  | 911 | 911 | 912
2015-04-22 04:00:00 | 2015-04-22 04:00 |  |  |  |  | 0 | 237 | 225.9167 | 0 | 4.6 | 5.6 |  | 10.7 | 10.4 | 10.9 | 75.3 |  |  | 911 | 911 | 912
2015-04-22 05:00:00 | 2015-04-22 05:00 |  |  |  |  | 0 | 237 | 225.875 | 0 | 5.1 | 6 |  | 10.3 | 10.2 | 10.4 | 71.3 |  |  | 911 | 911 | 912
2015-04-22 06:00:00 | 2015-04-22 06:00 |  |  |  |  | 47 | 224 | 224 | 0 | 4.3 | 5.4 |  | 10.2 | 9.9 | 10.5 | 70 |  |  | 911 | 911 | 912
2015-04-22 07:00:00 | 2015-04-22 07:00 |  |  |  |  | 268 | 239 | 223.7917 | 0 | 5.7 | 6.5 |  | 11.3 | 10.7 | 11.7 | 66 |  |  | 911 | 911 | 911
2015-04-22 08:00:00 | 2015-04-22 08:00 |  |  |  |  | 359 | 239 | 223.4583 | 0 | 6.6 | 7.8 |  | 11.8 | 10.9 | 12.3 | 62.3 |  |  | 911 | 911 | 912
2015-04-22 09:00:00 | 2015-04-22 09:00 |  |  |  |  | 523 | 205 | 221.7083 | 0 | 7 | 7.8 |  | 12.8 | 11.6 | 13.7 | 57.2 |  |  | 911 | 911 | 911
2015-04-22 10:00:00 | 2015-04-22 10:00 |  |  |  |  | 630 | 230 | 220.25 | 0 | 6.2 | 6.9 |  | 13.5 | 12.5 | 14.7 | 55.3 |  |  | 911 | 911 | 912
2015-04-22 11:00:00 | 2015-04-22 11:00 |  |  |  |  | 712 | 203 | 220 | 0 | 6.4 | 7.1 |  | 14.2 | 13.1 | 15.2 | 52.2 |  |  | 911 | 911 | 912
2015-04-22 12:00:00 | 2015-04-22 12:00 |  |  |  |  | 1042 | 199 | 219 | 0 | 6.4 | 7.1 |  | 15 | 14.1 | 15.5 | 46.8 |  |  | 911 | 911 | 911
2015-04-22 13:00:00 | 2015-04-22 13:00 |  |  |  |  | 1026 | 232 | 218.2083 | 0 | 6.4 | 7.2 |  | 15.4 | 14.8 | 15.6 | 45.9 |  |  | 911 | 911 | 911
2015-04-22 14:00:00 | 2015-04-22 14:00 |  |  |  |  | 978 | 221 | 216.9583 | 0 | 6.5 | 7.7 |  | 15.5 | 15.1 | 15.9 | 41 |  |  | 911 | 911 | 911
2015-04-22 15:00:00 | 2015-04-22 15:00 |  |  |  |  | 786 | 248 | 217.875 | 0 | 6.6 | 7.2 |  | 15 | 14.6 | 15.3 | 40.5 |  |  | 910 | 910 | 911
2015-04-22 16:00:00 | 2015-04-22 16:00 |  |  |  |  | 546 | 206 | 217.9167 | 0 | 6.5 | 7.4 |  | 14.2 | 13.7 | 14.7 | 41.7 |  |  | 910 | 910 | 911
2015-04-22 17:00:00 | 2015-04-22 17:00 |  |  |  |  | 310 | 232 | 218.5833 | 0 | 6.6 | 7.1 |  | 13 | 12.3 | 13.5 | 44.2 |  |  | 910 | 910 | 911
2015-04-22 18:00:00 | 2015-04-22 18:00 |  |  |  |  | 48 | 203 | 219.0417 | 0 | 5.7 | 6.6 |  | 11.3 | 10.8 | 12.2 | 52.7 |  |  | 910 | 910 | 911
2015-04-22 19:00:00 | 2015-04-22 19:00 |  |  |  |  | 0 | 194 | 219.25 | 0 | 5.6 | 6.3 |  | 10.5 | 10.1 | 10.8 | 56.3 |  |  | 911 | 911 | 912
2015-04-22 20:00:00 | 2015-04-22 20:00 |  |  |  |  | 0 | 234 | 222.4583 | 0 | 3.8 | 5.3 |  | 9.2 | 8.8 | 9.9 | 65 |  |  | 911 | 911 | 912
2015-04-22 21:00:00 | 2015-04-22 21:00 |  | 8.6 |  |  | 0 | 179 | 220.75 | 0 | 3.9 | 4.4 |  | 9.2 | 8.8 | 9.5 | 70.7 |  |  | 912 | 912 | 912
2015-04-22 22:00:00 | 2015-04-22 22:00 |  | 15.5 |  |  | 0 | 199 | 221.5417 | 0 | 4.1 | 4.6 |  | 9.1 | 8.4 | 9.4 | 65.9 |  |  | 912 | 912 | 912
2015-04-22 23:00:00 | 2015-04-22 23:00 | 303.125 | 12.1126 | 60 | 5.4083 | 0 | 203 | 221.0417 | 0 | 3.1 | 3.8 |  | 8.6 | 8.2 | 8.8 | 69 |  |  | 912 | 912 | 912
2015-04-23 00:00:00 | 2015-04-23 |  |  |  |  | 0 | 183 | 219.375 | 0 | 2.9 | 4.7 |  | 8.9 | 8.7 | 9.1 | 74.2 |  |  | 912 | 912 | 912
2015-04-23 01:00:00 | 2015-04-23 01:00 |  |  |  |  | 0 | 233 | 218.5 | 0 | 3.3 | 4.3 |  | 8.6 | 8.4 | 9.1 | 69.8 |  |  | 911 | 911 | 912
2015-04-23 02:00:00 | 2015-04-23 02:00 |  |  |  |  | 0 | 200 | 217.3333 | 0 | 3.9 | 4.9 |  | 8.2 | 8 | 8.5 | 71.8 |  |  | 911 | 911 | 911
2015-04-23 03:00:00 | 2015-04-23 03:00 |  |  |  |  | 0 | 208 | 216.1667 | 0 | 3.3 | 5.1 |  | 7.5 | 6.7 | 8.2 | 72.1 |  |  | 911 | 911 | 911
2015-04-23 04:00:00 | 2015-04-23 04:00 |  |  |  |  | 0 | 213 | 215.1667 | 0.6 | 3.3 | 4.5 |  | 6.8 | 6.2 | 7.6 | 75.9 |  |  | 911 | 911 | 912
2015-04-23 05:00:00 | 2015-04-23 05:00 |  |  |  |  | 0 | 201 | 213.6667 | 0.4 | 4.1 | 5.6 |  | 6.3 | 6 | 6.8 | 87 |  |  | 911 | 911 | 912
2015-04-23 06:00:00 | 2015-04-23 06:00 |  |  |  |  | 39 | 250 | 214.75 | 0 | 5.2 | 6.6 |  | 6.9 | 6.4 | 7.3 | 82.1 |  |  | 910 | 910 | 911
2015-04-23 07:00:00 | 2015-04-23 07:00 |  |  |  |  | 136 | 200 | 213.125 | 0.6 | 5.2 | 7.1 |  | 7.2 | 6.5 | 7.6 | 86.5 |  |  | 910 | 910 | 911
2015-04-23 08:00:00 | 2015-04-23 08:00 |  |  |  |  | 71 | 230 | 212.75 | 3 | 4.5 | 5.9 |  | 6.2 | 5.3 | 7.2 | 91.1 |  |  | 911 | 910 | 912
2015-04-23 09:00:00 | 2015-04-23 09:00 |  |  |  |  | 433 | 213 | 213.0833 | 0.2 | 4.5 | 6.5 |  | 8.6 | 6.8 | 9.9 | 83.5 |  |  | 911 | 911 | 912
2015-04-23 10:00:00 | 2015-04-23 10:00 |  |  |  |  | 490 | 246 | 213.75 | 0.4 | 6.1 | 7.4 |  | 9.4 | 7.8 | 10.4 | 74.2 |  |  | 911 | 911 | 911
2015-04-23 11:00:00 | 2015-04-23 11:00 |  |  |  |  | 651 | 208 | 213.9583 | 0 | 6.7 | 7.4 |  | 10.4 | 9.6 | 11 | 66 |  |  | 910 | 910 | 911
2015-04-23 12:00:00 | 2015-04-23 12:00 |  |  |  |  | 255 | 225 | 215.0417 | 0.6 | 6.3 | 7.4 |  | 8.5 | 7.2 | 11.1 | 76 |  |  | 910 | 910 | 911
2015-04-23 13:00:00 | 2015-04-23 13:00 |  |  |  |  | 95 | 220 | 214.5417 | 0.8 | 6.2 | 7.6 |  | 7.3 | 6.2 | 8.8 | 79.8 |  |  | 910 | 910 | 911
2015-04-23 14:00:00 | 2015-04-23 14:00 |  |  |  |  | 455 | 185 | 213.0417 | 0.2 | 6.5 | 7.8 |  | 7.9 | 6.2 | 9.8 | 76.4 |  |  | 911 | 911 | 912
2015-04-23 15:00:00 | 2015-04-23 15:00 |  |  |  |  | 688 | 225 | 212.0833 | 0 | 6.9 | 8.1 |  | 9.3 | 8.5 | 10 | 63.1 |  |  | 911 | 911 | 912
2015-04-23 16:00:00 | 2015-04-23 16:00 |  |  |  |  | 462 | 226 | 212.9167 | 0 | 6.6 | 8.5 |  | 9.2 | 8.4 | 9.8 | 53.2 |  |  | 911 | 911 | 911
2015-04-23 17:00:00 | 2015-04-23 17:00 |  |  |  |  | 181 | 203 | 211.7083 | 0 | 5.6 | 7.1 |  | 8.1 | 6.4 | 8.8 | 58.1 |  |  | 911 | 911 | 912
2015-04-23 18:00:00 | 2015-04-23 18:00 |  |  |  |  | 14 | 196 | 211.4167 | 1.2 | 4.5 | 6.9 |  | 4.9 | 4.3 | 5.6 | 81.1 |  |  | 912 | 912 | 913
2015-04-23 19:00:00 | 2015-04-23 19:00 |  |  |  |  | 0 | 201 | 211.7083 | 0.6 | 3.1 | 6 |  | 4.5 | 3.3 | 5.8 | 81.7 |  |  | 913 | 913 | 914
2015-04-23 20:00:00 | 2015-04-23 20:00 |  |  |  |  | 0 | 182 | 209.5417 | 0 | 2.5 | 4.1 |  | 4.4 | 3.8 | 5 | 82.9 |  |  | 913 | 913 | 915
2015-04-23 21:00:00 | 2015-04-23 21:00 |  | 3.8 |  |  | 0 | 212 | 210.9167 | 1 | 3.8 | 7.1 |  | 3.8 | 3.1 | 4.8 | 82.2 |  |  | 914 | 914 | 915
2015-04-23 22:00:00 | 2015-04-23 22:00 |  | 10.4 |  |  | 0 | 184 | 210.2917 | 0 | 3.1 | 4.3 |  | 4 | 3.4 | 4.6 | 82.6 |  |  | 914 | 914 | 915
2015-04-23 23:00:00 | 2015-04-23 23:00 | 165.4167 | 7.1583 | 76.2667 | 4.6792 | 0 | 209 | 210.5417 | 0.4 | 4.2 | 5.8 |  | 4.5 | 3.6 | 5.1 | 79.1 |  |  | 914 | 914 | 915
2015-04-24 00:00:00 | 2015-04-24 |  |  |  |  | 0 | 243 | 213.0417 | 0.2 | 2.7 | 3.8 |  | 3.9 | 3.5 | 4.2 | 85.3 |  |  | 914 | 914 | 915
2015-04-24 01:00:00 | 2015-04-24 01:00 |  |  |  |  | 0 | 201 | 211.7083 | 0 | 3.6 | 5.3 |  | 4.2 | 4 | 4.4 | 76.4 |  |  | 914 | 914 | 915
2015-04-24 02:00:00 | 2015-04-24 02:00 |  |  |  |  | 0 | 128 | 208.7083 | 0.2 | 2.2 | 3.8 |  | 3.9 | 3.6 | 4.1 | 81.3 |  |  | 915 | 915 | 916
2015-04-24 03:00:00 | 2015-04-24 03:00 |  |  |  |  | 0 | 179 | 207.5 | 0 | 2.4 | 3.8 |  | 4.8 | 3.6 | 5.5 | 79.2 |  |  | 915 | 915 | 916
2015-04-24 04:00:00 | 2015-04-24 04:00 |  |  |  |  | 0 | 337 | 212.6667 | 0 | 1.7 | 3.7 |  | 5.9 | 5.5 | 6.4 | 71.1 |  |  | 915 | 915 | 916
2015-04-24 05:00:00 | 2015-04-24 05:00 |  |  |  |  | 0 | 82 | 207.7083 | 1 | 1.3 | 2.6 |  | 3.9 | 3.5 | 5 | 85.2 |  |  | 916 | 916 | 916
2015-04-24 06:00:00 | 2015-04-24 06:00 |  |  |  |  | 40 | 247 | 207.5833 | 1.4 | 0.2 | 0.9 |  | 3.4 | 3 | 4.5 | 90.1 |  |  | 916 | 916 | 917
2015-04-24 07:00:00 | 2015-04-24 07:00 |  |  |  |  | 207 | 226 | 208.6667 | 0.2 | 3.1 | 4 |  | 6.8 | 5.1 | 7.6 | 68.2 |  |  | 916 | 916 | 917
2015-04-24 08:00:00 | 2015-04-24 08:00 |  |  |  |  | 384 | 240 | 209.0833 | 0 | 3.6 | 5 |  | 7.7 | 7 | 8.2 | 63.2 |  |  | 918 | 917 | 919
2015-04-24 09:00:00 | 2015-04-24 09:00 |  |  |  |  | 783 | 208 | 208.875 | 0 | 3.6 | 4.6 |  | 8.9 | 8.1 | 9.7 | 57 |  |  | 919 | 919 | 919
2015-04-24 10:00:00 | 2015-04-24 10:00 |  |  |  |  | 968 | 202 | 207.0417 | 0 | 5 | 6.2 |  | 10 | 9.5 | 10.7 | 55.4 |  |  | 918 | 917 | 919
2015-04-24 11:00:00 | 2015-04-24 11:00 |  |  |  |  | 1083 | 219 | 207.5 | 0 | 5.3 | 6.7 |  | 11.1 | 10.4 | 11.4 | 50.4 |  |  | 918 | 917 | 919
2015-04-24 12:00:00 | 2015-04-24 12:00 |  |  |  |  | 1129 | 240 | 208.125 | 0 | 6.4 | 7.9 |  | 11.8 | 11.4 | 12.1 | 43.7 |  |  | 918 | 917 | 919
2015-04-24 13:00:00 | 2015-04-24 13:00 |  |  |  |  | 1096 | 240 | 208.9583 | 0 | 7.4 | 8.3 |  | 12.3 | 12.1 | 12.5 | 43.3 |  |  | 917 | 917 | 919
2015-04-24 14:00:00 | 2015-04-24 14:00 |  |  |  |  | 986 | 256 | 211.9167 | 0 | 7 | 7.8 |  | 12.5 | 12.1 | 12.9 | 40.1 |  |  | 918 | 917 | 919
2015-04-24 15:00:00 | 2015-04-24 15:00 |  |  |  |  | 794 | 202 | 210.9583 | 0 | 6 | 6.5 |  | 12.9 | 12.4 | 13.3 | 39.3 |  |  | 918 | 917 | 919
2015-04-24 16:00:00 | 2015-04-24 16:00 |  |  |  |  | 570 | 239 | 211.5 | 0 | 5.4 | 6.9 |  | 12.4 | 12.1 | 12.7 | 43 |  |  | 919 | 919 | 920
2015-04-24 17:00:00 | 2015-04-24 17:00 |  |  |  |  | 315 | 213 | 211.9167 | 0 | 5.5 | 6.5 |  | 11.3 | 10.8 | 12.2 | 47.3 |  |  | 919 | 919 | 920
2015-04-24 18:00:00 | 2015-04-24 18:00 |  |  |  |  | 72 | 223 | 213.0417 | 0 | 3.8 | 5 |  | 9.7 | 8.8 | 10.8 | 53.9 |  |  | 920 | 920 | 921
2015-04-24 19:00:00 | 2015-04-24 19:00 |  |  |  |  | 0 | 189 | 212.5417 | 0 | 2.9 | 3.8 |  | 8.1 | 7.4 | 8.7 | 62.5 |  |  | 921 | 921 | 922
2015-04-24 20:00:00 | 2015-04-24 20:00 |  |  |  |  | 0 | 150 | 211.2083 | 0 | 1.4 | 2.9 |  | 6.4 | 5.4 | 7.4 | 73.9 |  |  | 922 | 922 | 923
2015-04-24 21:00:00 | 2015-04-24 21:00 |  | 3.1 |  |  | 0 | 290 | 214.4583 | 0 | 0 | 0 |  | 4.7 | 4.3 | 5.1 | 82.7 |  |  | 923 | 923 | 924
2015-04-24 22:00:00 | 2015-04-24 22:00 |  | 12.9 |  |  | 0 | 33 | 208.1667 | 0 | 0 | 0 |  | 4 | 3.5 | 4.5 | 84.9 |  |  | 923 | 923 | 924
2015-04-24 23:00:00 | 2015-04-24 23:00 | 351.125 | 8.128 | 65.225 | 3.3542 | 0 | 6 | 199.7083 | 0 | 0 | 0 |  | 3.1 | 2.5 | 3.9 | 88 |  |  | 924 | 924 | 924
2015-04-25 00:00:00 | 2015-04-25 |  |  |  |  | 0 | 355 | 204.375 | 0 | 0 | 0 |  | 2.3 | 1.7 | 3 | 90.3 |  |  | 923 | 923 | 924
2015-04-25 01:00:00 | 2015-04-25 01:00 |  |  |  |  | 0 | 30 | 197.25 | 0 | 0 | 0 |  | 1.4 | 0.9 | 1.9 | 92.2 |  |  | 924 | 924 | 924
2015-04-25 02:00:00 | 2015-04-25 02:00 |  |  |  |  | 0 | 33 | 193.2917 | 0 | 0 | 0.3 |  | 0.9 | 0.7 | 1.2 | 93.1 |  |  | 923 | 923 | 924
2015-04-25 03:00:00 | 2015-04-25 03:00 |  |  |  |  | 0 | 18 | 186.5833 | 0 | 0 | 1.1 |  | 0.7 | 0.5 | 0.8 | 92.8 |  |  | 923 | 923 | 924
2015-04-25 04:00:00 | 2015-04-25 04:00 |  |  |  |  | 0 | 79 | 175.8333 | 0 | 0 | 0.3 |  | 0.4 | 0.2 | 0.7 | 91.6 |  |  | 923 | 923 | 924
2015-04-25 05:00:00 | 2015-04-25 05:00 |  |  |  |  | 0 | 349 | 186.9583 | 0 | 0 | 0.2 |  | -0.3 | -0.5 | 0.1 | 91.8 |  |  | 924 | 924 | 924
2015-04-25 06:00:00 | 2015-04-25 06:00 |  |  |  |  | 41 | 61 | 179.2083 | 0 | 0 | 0.3 |  | 0.7 | -0.2 | 1.9 | 90.9 |  |  | 924 | 924 | 924
2015-04-25 07:00:00 | 2015-04-25 07:00 |  |  |  |  | 194 | 343 | 184.0833 | 0 | 0 | 0.1 |  | 3.6 | 2.1 | 5.8 | 84.6 |  |  | 923 | 923 | 924
2015-04-25 08:00:00 | 2015-04-25 08:00 |  |  |  |  | 525 | 138 | 179.8333 | 0 | 0 | 0.1 |  | 7.9 | 6 | 9.1 | 65.5 |  |  | 923 | 923 | 923
2015-04-25 09:00:00 | 2015-04-25 09:00 |  |  |  |  | 772 | 88 | 174.8333 | 0 | 0 | 0.1 |  | 11.4 | 9.6 | 13 | 46.8 |  |  | 922 | 922 | 923
2015-04-25 10:00:00 | 2015-04-25 10:00 |  |  |  |  | 956 | 226 | 175.8333 | 0 | 0 | 0.2 |  | 13.7 | 13 | 14.6 | 37 |  |  | 922 | 922 | 922
2015-04-25 11:00:00 | 2015-04-25 11:00 |  |  |  |  | 1078 | 152 | 173.0417 | 0 | 0.1 | 0.7 |  | 15.5 | 14.9 | 16.8 | 32.7 |  |  | 921 | 921 | 922
2015-04-25 12:00:00 | 2015-04-25 12:00 |  |  |  |  | 1119 | 209 | 171.75 | 0 | 0.6 | 1.4 |  | 16.7 | 16.3 | 17.3 | 33.1 |  |  | 921 | 921 | 922
2015-04-25 13:00:00 | 2015-04-25 13:00 |  |  |  |  | 1078 | 280 | 173.4167 | 0 | 0.3 | 1.2 |  | 17.8 | 17.3 | 18.4 | 33.1 |  |  | 920 | 920 | 921
2015-04-25 14:00:00 | 2015-04-25 14:00 |  |  |  |  | 956 | 208 | 171.4167 | 0 | 0.9 | 2 |  | 18.6 | 18.2 | 19 | 27.9 |  |  | 919 | 919 | 920
2015-04-25 15:00:00 | 2015-04-25 15:00 |  |  |  |  | 772 | 169 | 170.0417 | 0 | 1 | 2.6 |  | 19.1 | 18.7 | 19.3 | 26.8 |  |  | 919 | 919 | 919
2015-04-25 16:00:00 | 2015-04-25 16:00 |  |  |  |  | 548 | 263 | 171.0417 | 0 | 1.2 | 2.3 |  | 19.5 | 19.2 | 19.8 | 23.9 |  |  | 918 | 917 | 919
2015-04-25 17:00:00 | 2015-04-25 17:00 |  |  |  |  | 293 | 237 | 172.0417 | 0 | 0.2 | 1.1 |  | 19.1 | 18.5 | 19.5 | 24.3 |  |  | 918 | 917 | 919
2015-04-25 18:00:00 | 2015-04-25 18:00 |  |  |  |  | 73 | 256 | 173.4167 | 0 | 0 | 0 |  | 17 | 15.2 | 18.2 | 32.9 |  |  | 919 | 919 | 919
2015-04-25 19:00:00 | 2015-04-25 19:00 |  |  |  |  | 0 | 3 | 165.6667 | 0 | 0 | 0 |  | 14.3 | 13.8 | 14.9 | 40.3 |  |  | 919 | 919 | 920
2015-04-25 20:00:00 | 2015-04-25 20:00 |  |  |  |  | 0 | 78 | 162.6667 | 0 | 0.1 | 0.9 |  | 12.9 | 11.8 | 13.6 | 46.4 |  |  | 920 | 920 | 921
2015-04-25 21:00:00 | 2015-04-25 21:00 |  | -0.3 |  |  | 0 | 61 | 153.125 | 0 | 0.6 | 2 |  | 11.4 | 11.1 | 12.1 | 54.4 |  |  | 921 | 921 | 921
2015-04-25 22:00:00 | 2015-04-25 22:00 |  | 19.5 |  |  | 0 | 5 | 151.9583 | 0 | 1.4 | 2.9 |  | 11.1 | 10 | 11.7 | 57.6 |  |  | 921 | 921 | 922
2015-04-25 23:00:00 | 2015-04-25 23:00 | 350.2083 | 10.1186 | 57.4333 | 0.26667 | 0 | 6 | 151.9583 | 0 | 0 | 0 |  | 8.9 | 8.2 | 10 | 68.4 |  |  | 921 | 921 | 922
2015-04-26 00:00:00 | 2015-04-26 |  |  |  |  | 0 | 81 | 140.5417 | 0 | 0 | 0 |  | 7.7 | 6.5 | 8.2 | 72.4 |  |  | 921 | 921 | 922
2015-04-26 01:00:00 | 2015-04-26 01:00 |  |  |  |  | 0 | 44 | 141.125 | 0 | 0 | 0.7 |  | 6.6 | 6.3 | 7.2 | 77.5 |  |  | 921 | 921 | 921
2015-04-26 02:00:00 | 2015-04-26 02:00 |  |  |  |  | 0 | 2 | 139.8333 | 0 | 0.3 | 1.4 |  | 6.3 | 5.8 | 6.8 | 77.3 |  |  | 920 | 920 | 921
2015-04-26 03:00:00 | 2015-04-26 03:00 |  |  |  |  | 0 | 20 | 139.9167 | 0 | 0.3 | 1.3 |  | 5.6 | 5.3 | 5.8 | 78.2 |  |  | 920 | 920 | 921
2015-04-26 04:00:00 | 2015-04-26 04:00 |  |  |  |  | 0 | 23 | 137.5833 | 0 | 0 | 0.7 |  | 4.6 | 3.9 | 5.7 | 79.7 |  |  | 920 | 920 | 921
2015-04-26 05:00:00 | 2015-04-26 05:00 |  |  |  |  | 0 | 40 | 124.7083 | 0 | 0 | 0.1 |  | 4.3 | 3.5 | 5 | 79.8 |  |  | 920 | 920 | 921
2015-04-26 06:00:00 | 2015-04-26 06:00 |  |  |  |  | 72 | 44 | 124 | 0 | 0 | 0 |  | 4.9 | 3.5 | 6.6 | 78.1 |  |  | 920 | 920 | 921
2015-04-26 07:00:00 | 2015-04-26 07:00 |  |  |  |  | 289 | 6 | 109.9583 | 0 | 0 | 0.3 |  | 8.9 | 6.7 | 11.3 | 63.1 |  |  | 919 | 919 | 920
2015-04-26 08:00:00 | 2015-04-26 08:00 |  |  |  |  | 546 | 127 | 109.5 | 0 | 0 | 0.1 |  | 14.1 | 11.5 | 16.3 | 44.7 |  |  | 919 | 919 | 919
2015-04-26 09:00:00 | 2015-04-26 09:00 |  |  |  |  | 774 | 209 | 114.5417 | 0 | 0 | 0 |  | 17.7 | 16.9 | 18.5 | 32.1 |  |  | 918 | 917 | 919
2015-04-26 10:00:00 | 2015-04-26 10:00 |  |  |  |  | 953 | 202 | 113.5417 | 0 | 0.4 | 1.4 |  | 18.9 | 18.4 | 19.5 | 26.6 |  |  | 917 | 917 | 919
2015-04-26 11:00:00 | 2015-04-26 11:00 |  |  |  |  | 1067 | 201 | 115.5833 | 0 | 1.5 | 2.9 |  | 20.3 | 19.6 | 20.7 | 27.5 |  |  | 916 | 916 | 917
2015-04-26 12:00:00 | 2015-04-26 12:00 |  |  |  |  | 1115 | 228 | 116.375 | 0 | 1.2 | 2.8 |  | 21.3 | 20.5 | 21.8 | 24.3 |  |  | 916 | 916 | 917
2015-04-26 13:00:00 | 2015-04-26 13:00 |  |  |  |  | 1071 | 107 | 109.1667 | 0 | 2.2 | 3.4 |  | 21.9 | 21.4 | 22.1 | 24.2 |  |  | 915 | 915 | 916
2015-04-26 14:00:00 | 2015-04-26 14:00 |  |  |  |  | 946 | 233 | 110.2083 | 0 | 2.4 | 3.9 |  | 22.5 | 22.1 | 22.9 | 24.4 |  |  | 915 | 915 | 916
2015-04-26 15:00:00 | 2015-04-26 15:00 |  |  |  |  | 768 | 237 | 113.0417 | 0 | 1.6 | 2.5 |  | 23 | 22.6 | 23.3 | 23.4 |  |  | 914 | 914 | 915
2015-04-26 16:00:00 | 2015-04-26 16:00 |  |  |  |  | 541 | 254 | 112.6667 | 0 | 2.3 | 3.1 |  | 22.8 | 22.5 | 23.2 | 23.7 |  |  | 914 | 914 | 915
2015-04-26 17:00:00 | 2015-04-26 17:00 |  |  |  |  | 291 | 226 | 112.2083 | 0 | 1.2 | 2.3 |  | 22.1 | 21.4 | 22.7 | 24.4 |  |  | 914 | 914 | 914
2015-04-26 18:00:00 | 2015-04-26 18:00 |  |  |  |  | 75 | 170 | 108.625 | 0 | 0.1 | 0.7 |  | 19.7 | 17.1 | 21.3 | 32.7 |  |  | 914 | 914 | 915
2015-04-26 19:00:00 | 2015-04-26 19:00 |  |  |  |  | 0 | 11 | 108.9583 | 0 | 0 | 0 |  | 16.4 | 15 | 17.1 | 40.1 |  |  | 915 | 915 | 916
2015-04-26 20:00:00 | 2015-04-26 20:00 |  |  |  |  | 0 | 54 | 107.9583 | 0 | 0.2 | 0.6 |  | 14.5 | 14 | 15.2 | 47 |  |  | 916 | 916 | 917
2015-04-26 21:00:00 | 2015-04-26 21:00 |  | 4.3 |  |  | 0 | 63 | 108.0417 | 0 | 0.7 | 2.3 |  | 13.9 | 13.2 | 14.5 | 54.1 |  |  | 916 | 916 | 917
2015-04-26 22:00:00 | 2015-04-26 22:00 |  | 23 |  |  | 0 | 1 | 107.875 | 0 | 1.5 | 3.1 |  | 13.9 | 12.3 | 15.1 | 57.4 |  |  | 917 | 917 | 917
2015-04-26 23:00:00 | 2015-04-26 23:00 | 354.5 | 14.1062 | 49.175 | 0.6625 | 0 | 2 | 107.7083 | 0 | 0 | 0.1 |  | 11.7 | 10.3 | 12.9 | 67.5 |  |  | 917 | 917 | 917
2015-04-27 00:00:00 | 2015-04-27 |  |  |  |  | 0 | 359 | 119.2917 | 0 | 0 | 0.1 |  | 10.3 | 9.9 | 11.1 | 71.8 |  |  | 917 | 917 | 917
2015-04-27 01:00:00 | 2015-04-27 01:00 |  |  |  |  | 0 | 23 | 118.4167 | 0 | 0 | 0 |  | 9.7 | 8.2 | 11 | 68.9 |  |  | 917 | 917 | 917
2015-04-27 02:00:00 | 2015-04-27 02:00 |  |  |  |  | 0 | 22 | 119.25 | 0 | 0 | 0 |  | 7.9 | 7.3 | 8.4 | 78.3 |  |  | 917 | 917 | 917
2015-04-27 03:00:00 | 2015-04-27 03:00 |  |  |  |  | 0 | 28 | 119.5833 | 0 | 0 | 0.8 |  | 7.2 | 6.8 | 7.9 | 76.3 |  |  | 916 | 916 | 917
2015-04-27 04:00:00 | 2015-04-27 04:00 |  |  |  |  | 0 | 4 | 118.7917 | 0 | 0 | 0 |  | 6.3 | 5.8 | 7.1 | 76.8 |  |  | 916 | 916 | 917
2015-04-27 05:00:00 | 2015-04-27 05:00 |  |  |  |  | 0 | 13 | 117.6667 | 0 | 0.1 | 0.9 |  | 6 | 5.5 | 6.6 | 77.5 |  |  | 916 | 916 | 917
2015-04-27 06:00:00 | 2015-04-27 06:00 |  |  |  |  | 53 | 8 | 116.1667 | 0 | 0 | 0 |  | 6.5 | 6 | 7.6 | 76.3 |  |  | 916 | 916 | 917
2015-04-27 07:00:00 | 2015-04-27 07:00 |  |  |  |  | 372 | 59 | 118.375 | 0 | 0 | 0 |  | 13.5 | 13.5 | 13.5 | 53.4 |  |  | 916 | 916 | 916
2015-04-27 08:00:00 | 2015-04-27 08:00 |  |  |  |  | 495 | 51 | 115.2083 | 0 | 0 | 0 |  | 15.6 | 13.8 | 17.8 | 50.2 |  |  | 916 | 916 | 916
2015-04-27 09:00:00 | 2015-04-27 09:00 |  |  |  |  | 727 | 248 | 116.8333 | 0 | 0 | 0 |  | 18.8 | 18 | 20.2 | 40.7 |  |  | 915 | 915 | 916
2015-04-27 10:00:00 | 2015-04-27 10:00 |  |  |  |  | 796 | 205 | 116.9583 | 0 | 0.3 | 0.8 |  | 21.2 | 20.2 | 22.4 | 35.2 |  |  | 915 | 915 | 915
2015-04-27 11:00:00 | 2015-04-27 11:00 |  |  |  |  | 1041 | 226 | 118 | 0 | 1.1 | 2 |  | 23.2 | 22.2 | 23.7 | 27.1 |  |  | 914 | 914 | 915
2015-04-27 12:00:00 | 2015-04-27 12:00 |  |  |  |  | 1062 | 258 | 119.25 | 0 | 2.1 | 2.8 |  | 24.3 | 23.8 | 24.8 | 23.8 |  |  | 914 | 914 | 915
2015-04-27 13:00:00 | 2015-04-27 13:00 |  |  |  |  | 1016 | 158 | 121.375 | 0 | 1.8 | 3 |  | 25.3 | 25 | 25.9 | 22.3 |  |  | 914 | 914 | 914
2015-04-27 14:00:00 | 2015-04-27 14:00 |  |  |  |  | 895 | 188 | 119.5 | 0 | 1.3 | 2.6 |  | 25.4 | 25 | 25.7 | 23.7 |  |  | 913 | 913 | 914
2015-04-27 15:00:00 | 2015-04-27 15:00 |  |  |  |  | 700 | 247 | 119.9167 | 0 | 1.3 | 2.9 |  | 25.7 | 25.4 | 26.1 | 23.4 |  |  | 913 | 913 | 914
2015-04-27 16:00:00 | 2015-04-27 16:00 |  |  |  |  | 482 | 247 | 119.625 | 0 | 1.6 | 2.7 |  | 25.4 | 24.8 | 25.8 | 24.6 |  |  | 913 | 913 | 914
2015-04-27 17:00:00 | 2015-04-27 17:00 |  |  |  |  | 255 | 265 | 121.25 | 0 | 1.1 | 2.6 |  | 24.2 | 23.2 | 24.8 | 27 |  |  | 913 | 913 | 914
2015-04-27 18:00:00 | 2015-04-27 18:00 |  |  |  |  | 80 | 179 | 121.625 | 0 | 0 | 0 |  | 22 | 21.2 | 22.9 | 31.2 |  |  | 913 | 913 | 914
2015-04-27 19:00:00 | 2015-04-27 19:00 |  |  |  |  | 0 | 6 | 121.4167 | 0 | 0.7 | 1.7 |  | 20 | 19.4 | 20.5 | 38.9 |  |  | 914 | 914 | 915
2015-04-27 20:00:00 | 2015-04-27 20:00 |  |  |  |  | 0 | 65 | 121.875 | 0 | 1.7 | 2.2 |  | 18.5 | 17.5 | 19.8 | 43.5 |  |  | 915 | 915 | 916
2015-04-27 21:00:00 | 2015-04-27 21:00 |  | 6 |  |  | 0 | 353 | 133.9583 | 0 | 0.1 | 0.5 |  | 16.1 | 15.4 | 17.1 | 49.4 |  |  | 915 | 915 | 916
2015-04-27 22:00:00 | 2015-04-27 22:00 |  | 25.7 |  |  | 0 | 1 | 133.9583 | 0 | 0 | 0 |  | 14.4 | 13.6 | 15 | 55.8 |  |  | 916 | 916 | 916
2015-04-27 23:00:00 | 2015-04-27 23:00 | 332.25 | 16.3524 | 48.2167 | 0.55 | 0 | 11 | 134.3333 | 0 | 0 | 0.5 |  | 13 | 12.3 | 13.8 | 61.1 |  |  | 916 | 916 | 917
2015-04-28 00:00:00 | 2015-04-28 |  |  |  |  | 0 | 13 | 119.9167 | 0 | 0.2 | 1.2 |  | 12.3 | 12 | 12.7 | 63 |  |  | 916 | 916 | 917
2015-04-28 01:00:00 | 2015-04-28 01:00 |  |  |  |  | 0 | 51 | 121.0833 | 0 | 0 | 0 |  | 11.2 | 10.1 | 12 | 65.2 |  |  | 916 | 916 | 917
2015-04-28 02:00:00 | 2015-04-28 02:00 |  |  |  |  | 0 | 25 | 121.2083 | 0 | 0 | 0 |  | 9.4 | 8.9 | 9.7 | 72.8 |  |  | 916 | 916 | 916
2015-04-28 03:00:00 | 2015-04-28 03:00 |  |  |  |  | 0 | 8 | 120.375 | 0 | 0 | 0.2 |  | 9.2 | 8.4 | 10.2 | 71.9 |  |  | 916 | 916 | 916
2015-04-28 04:00:00 | 2015-04-28 04:00 |  |  |  |  | 0 | 45 | 122.0833 | 0 | 0 | 0 |  | 8.8 | 8.2 | 9.2 | 72.9 |  |  | 916 | 916 | 917
2015-04-28 05:00:00 | 2015-04-28 05:00 |  |  |  |  | 0 | 1 | 121.5833 | 0 | 0 | 0.3 |  | 8 | 7.6 | 8.6 | 74.7 |  |  | 916 | 916 | 917
2015-04-28 06:00:00 | 2015-04-28 06:00 |  |  |  |  | 68 | 42 | 123 | 0 | 0 | 0.3 |  | 8.6 | 8.1 | 9.6 | 73.8 |  |  | 917 | 917 | 917
2015-04-28 07:00:00 | 2015-04-28 07:00 |  |  |  |  | 262 | 22 | 121.4583 | 0 | 0 | 0.1 |  | 12.3 | 10.3 | 14.5 | 62.8 |  |  | 917 | 917 | 917
2015-04-28 08:00:00 | 2015-04-28 08:00 |  |  |  |  | 509 | 120 | 124.3333 | 0 | 0 | 0 |  | 17.5 | 14.8 | 19 | 46.3 |  |  | 916 | 916 | 917
2015-04-28 09:00:00 | 2015-04-28 09:00 |  |  |  |  | 731 | 191 | 121.9583 | 0 | 0 | 0 |  | 20.2 | 19.1 | 21.4 | 37 |  |  | 916 | 916 | 917
2015-04-28 10:00:00 | 2015-04-28 10:00 |  |  |  |  | 909 | 205 | 121.9583 | 0 | 0.1 | 0.8 |  | 22.5 | 21.8 | 23.2 | 37.6 |  |  | 916 | 916 | 917
2015-04-28 11:00:00 | 2015-04-28 11:00 |  |  |  |  | 1033 | 165 | 119.4167 | 0 | 0.5 | 1.1 |  | 24.6 | 23.5 | 25.8 | 30.8 |  |  | 916 | 916 | 917
2015-04-28 12:00:00 | 2015-04-28 12:00 |  |  |  |  | 1076 | 235 | 118.4583 | 0 | 1.3 | 2.6 |  | 26.3 | 26 | 26.5 | 24 |  |  | 916 | 916 | 916
2015-04-28 13:00:00 | 2015-04-28 13:00 |  |  |  |  | 1015 | 211 | 120.6667 | 0 | 2.2 | 3.1 |  | 26.7 | 26.4 | 26.9 | 24.4 |  |  | 916 | 916 | 916
2015-04-28 14:00:00 | 2015-04-28 14:00 |  |  |  |  | 913 | 280 | 124.5 | 0 | 2.7 | 4.3 |  | 27.6 | 27 | 28.2 | 21.9 |  |  | 915 | 915 | 916
2015-04-28 15:00:00 | 2015-04-28 15:00 |  |  |  |  | 747 | 247 | 124.5 | 0 | 2.5 | 3.3 |  | 27.6 | 27.3 | 27.9 | 20.2 |  |  | 915 | 915 | 915
2015-04-28 16:00:00 | 2015-04-28 16:00 |  |  |  |  | 539 | 238 | 124.125 | 0 | 2.5 | 2.9 |  | 27.1 | 26.7 | 27.6 | 21.2 |  |  | 915 | 915 | 916
2015-04-28 17:00:00 | 2015-04-28 17:00 |  |  |  |  | 307 | 224 | 122.4167 | 0 | 2.7 | 3.2 |  | 25.8 | 24.9 | 26.6 | 19.9 |  |  | 915 | 915 | 916
2015-04-28 18:00:00 | 2015-04-28 18:00 |  |  |  |  | 86 | 248 | 125.2917 | 0 | 1.5 | 3.2 |  | 23.4 | 21.3 | 24.9 | 23.6 |  |  | 916 | 916 | 917
2015-04-28 19:00:00 | 2015-04-28 19:00 |  |  |  |  | 0 | 109 | 129.5833 | 0 | 0 | 0.2 |  | 19.3 | 17.6 | 21.1 | 34.6 |  |  | 916 | 916 | 917
2015-04-28 20:00:00 | 2015-04-28 20:00 |  |  |  |  | 0 | 35 | 128.3333 | 0 | 0.1 | 1.2 |  | 16.6 | 15.7 | 17.8 | 42.3 |  |  | 918 | 917 | 919
2015-04-28 21:00:00 | 2015-04-28 21:00 |  | 8 |  |  | 0 | 33 | 115 | 0 | 0 | 0 |  | 15 | 13.4 | 16.4 | 47.5 |  |  | 919 | 919 | 920
2015-04-28 22:00:00 | 2015-04-28 22:00 |  | 27.6 |  |  | 0 | 45 | 116.8333 | 0 | 0 | 0.2 |  | 13.5 | 13.1 | 14.4 | 53.4 |  |  | 919 | 919 | 920
2015-04-28 23:00:00 | 2015-04-28 23:00 | 341.4583 | 18.294 | 45.6583 | 0.67917 | 0 | 41 | 118.0833 | 0 | 0 | 0 |  | 12.8 | 11.5 | 13.7 | 54 |  |  | 919 | 919 | 920
2015-04-29 00:00:00 | 2015-04-29 |  |  |  |  | 0 | 62 | 120.125 | 0 | 0 | 0 |  | 11.8 | 10.7 | 12.8 | 57.3 |  |  | 919 | 919 | 920
2015-04-29 01:00:00 | 2015-04-29 01:00 |  |  |  |  | 0 | 61 | 120.5417 | 0 | 0 | 0.8 |  | 11.3 | 10.3 | 12.3 | 56 |  |  | 918 | 917 | 919
2015-04-29 02:00:00 | 2015-04-29 02:00 |  |  |  |  | 0 | 335 | 133.4583 | 0 | 0 | 0 |  | 9.8 | 8.5 | 10.7 | 61.5 |  |  | 918 | 917 | 919
2015-04-29 03:00:00 | 2015-04-29 03:00 |  |  |  |  | 0 | 55 | 135.4167 | 0 | 0 | 0 |  | 8.5 | 8.1 | 9 | 68.3 |  |  | 918 | 917 | 919
2015-04-29 04:00:00 | 2015-04-29 04:00 |  |  |  |  | 0 | 352 | 148.2083 | 0 | 0 | 0.1 |  | 8.3 | 7.7 | 8.8 | 67.7 |  |  | 919 | 919 | 919
2015-04-29 05:00:00 | 2015-04-29 05:00 |  |  |  |  | 0 | 46 | 150.0833 | 0 | 0 | 0 |  | 7.8 | 7 | 8.5 | 69.3 |  |  | 919 | 919 | 919
2015-04-29 06:00:00 | 2015-04-29 06:00 |  |  |  |  | 73 | 343 | 162.625 | 0 | 0.1 | 0.8 |  | 8.4 | 8 | 9.3 | 68.7 |  |  | 919 | 919 | 919
2015-04-29 07:00:00 | 2015-04-29 07:00 |  |  |  |  | 266 | 2 | 161.7917 | 0 | 0 | 0 |  | 12.5 | 9.9 | 15.2 | 62 |  |  | 919 | 919 | 919
2015-04-29 08:00:00 | 2015-04-29 08:00 |  |  |  |  | 511 | 222 | 166.0417 | 0 | 0 | 0 |  | 18.9 | 16 | 20.2 | 40.8 |  |  | 917 | 917 | 917
2015-04-29 09:00:00 | 2015-04-29 09:00 |  |  |  |  | 740 | 174 | 165.3333 | 0 | 0 | 0 |  | 21.6 | 20.4 | 22.7 | 35.7 |  |  | 917 | 917 | 917
2015-04-29 10:00:00 | 2015-04-29 10:00 |  |  |  |  | 921 | 233 | 166.5 | 0 | 0.5 | 1.5 |  | 24.1 | 23.1 | 25.4 | 32.5 |  |  | 916 | 916 | 917
2015-04-29 11:00:00 | 2015-04-29 11:00 |  |  |  |  | 1035 | 174 | 166.875 | 0 | 1.5 | 2.6 |  | 26.4 | 25.7 | 27.1 | 31.9 |  |  | 916 | 916 | 916
2015-04-29 12:00:00 | 2015-04-29 12:00 |  |  |  |  | 1079 | 233 | 166.7917 | 0 | 2.8 | 3.5 |  | 28.5 | 27.8 | 29 | 24 |  |  | 915 | 915 | 916
2015-04-29 13:00:00 | 2015-04-29 13:00 |  |  |  |  | 1047 | 232 | 167.6667 | 0 | 2.8 | 3.3 |  | 29.4 | 28.9 | 30.1 | 20.8 |  |  | 914 | 914 | 915
2015-04-29 14:00:00 | 2015-04-29 14:00 |  |  |  |  | 932 | 239 | 165.9583 | 0 | 2.9 | 3.5 |  | 30.3 | 29.9 | 30.5 | 19.5 |  |  | 914 | 914 | 915
2015-04-29 15:00:00 | 2015-04-29 15:00 |  |  |  |  | 747 | 215 | 164.625 | 0 | 3.2 | 3.6 |  | 30 | 29.7 | 30.3 | 19.7 |  |  | 914 | 914 | 914
2015-04-29 16:00:00 | 2015-04-29 16:00 |  |  |  |  | 514 | 235 | 164.5 | 0 | 2.8 | 3.2 |  | 29.4 | 28.9 | 29.8 | 23.2 |  |  | 913 | 913 | 914
2015-04-29 17:00:00 | 2015-04-29 17:00 |  |  |  |  | 259 | 219 | 164.2917 | 0 | 2.8 | 3.5 |  | 27.8 | 26.8 | 28.7 | 26.4 |  |  | 913 | 913 | 914
2015-04-29 18:00:00 | 2015-04-29 18:00 |  |  |  |  | 69 | 233 | 163.6667 | 0 | 1.4 | 2.2 |  | 24.9 | 22.8 | 26.5 | 35.4 |  |  | 914 | 914 | 914
2015-04-29 19:00:00 | 2015-04-29 19:00 |  |  |  |  | 0 | 281 | 170.8333 | 0 | 0.1 | 1.1 |  | 21.1 | 19.6 | 22.3 | 43.3 |  |  | 914 | 914 | 915
2015-04-29 20:00:00 | 2015-04-29 20:00 |  |  |  |  | 0 | 228 | 178.875 | 0 | 0 | 0 |  | 18.5 | 17.8 | 19.3 | 50.5 |  |  | 915 | 915 | 916
2015-04-29 21:00:00 | 2015-04-29 21:00 |  | 7.8 |  |  | 0 | 0 | 177.5 | 0 | 0 | 0 |  | 16.8 | 15.8 | 17.9 | 54.7 |  |  | 916 | 916 | 916
2015-04-29 22:00:00 | 2015-04-29 22:00 |  | 30.3 |  |  | 0 | 35 | 177.0833 | 0 | 0 | 0 |  | 15.5 | 14.8 | 16.7 | 58.3 |  |  | 916 | 916 | 916
2015-04-29 23:00:00 | 2015-04-29 23:00 | 341.375 | 19.6977 | 45.5458 | 0.87083 | 0 | 327 | 189 | 0 | 0 | 0 |  | 13 | 12.5 | 14.1 | 65.6 |  |  | 916 | 916 | 916
2015-04-30 00:00:00 | 2015-04-30 |  |  |  |  | 0 | 118 | 191.3333 | 0 | 0 | 0.5 |  | 11.5 | 10.8 | 12.1 | 68.4 |  |  | 916 | 916 | 916
2015-04-30 01:00:00 | 2015-04-30 01:00 |  |  |  |  | 0 | 33 | 190.1667 | 0 | 0 | 0 |  | 11.7 | 11.1 | 12.2 | 64.5 |  |  | 915 | 915 | 916
2015-04-30 02:00:00 | 2015-04-30 02:00 |  |  |  |  | 0 | 6 | 176.4583 | 0 | 0 | 0 |  | 10.3 | 9.6 | 11.2 | 69.3 |  |  | 915 | 915 | 915
2015-04-30 03:00:00 | 2015-04-30 03:00 |  |  |  |  | 0 | 319 | 187.4583 | 0 | 0 | 0 |  | 9.4 | 8.5 | 10 | 69.4 |  |  | 915 | 915 | 915
2015-04-30 04:00:00 | 2015-04-30 04:00 |  |  |  |  | 0 | 51 | 174.9167 | 0 | 0 | 0 |  | 9.2 | 8.6 | 10 | 67.8 |  |  | 914 | 914 | 915
2015-04-30 05:00:00 | 2015-04-30 05:00 |  |  |  |  | 0 | 77 | 176.2083 | 0 | 0 | 0 |  | 8.9 | 8.2 | 9.9 | 64.6 |  |  | 915 | 915 | 915
2015-04-30 06:00:00 | 2015-04-30 06:00 |  |  |  |  | 140 | 174 | 169.1667 | 0 | 0 | 0 |  | 11.8 | 11.5 | 12.1 | 60.9 |  |  | 915 | 915 | 915
2015-04-30 07:00:00 | 2015-04-30 07:00 |  |  |  |  | 296 | 162 | 175.8333 | 0 | 0.6 | 2.5 |  | 14 | 12.3 | 16 | 60.6 |  |  | 914 | 914 | 915
2015-04-30 08:00:00 | 2015-04-30 08:00 |  |  |  |  | 556 | 226 | 176 | 0 | 2.3 | 2.9 |  | 17.7 | 16.3 | 18.9 | 49.7 |  |  | 914 | 914 | 915
2015-04-30 09:00:00 | 2015-04-30 09:00 |  |  |  |  | 789 | 222 | 178 | 0 | 3.2 | 3.7 |  | 19.9 | 18.9 | 21.1 | 37.2 |  |  | 914 | 914 | 914
2015-04-30 10:00:00 | 2015-04-30 10:00 |  |  |  |  | 968 | 198 | 176.5417 | 0 | 3.3 | 4.2 |  | 21.5 | 21.1 | 22.1 | 29.1 |  |  | 914 | 914 | 914
2015-04-30 11:00:00 | 2015-04-30 11:00 |  |  |  |  | 1091 | 180 | 176.7917 | 0 | 3.7 | 4.4 |  | 22.4 | 22.2 | 22.6 | 24.3 |  |  | 914 | 914 | 915
2015-04-30 12:00:00 | 2015-04-30 12:00 |  |  |  |  | 1127 | 216 | 176.0833 | 0 | 4.1 | 4.9 |  | 22.6 | 22.2 | 23.1 | 27 |  |  | 914 | 914 | 915
2015-04-30 13:00:00 | 2015-04-30 13:00 |  |  |  |  | 1096 | 218 | 175.5 | 0 | 4.3 | 5 |  | 22.5 | 22 | 23 | 28 |  |  | 914 | 914 | 914
2015-04-30 14:00:00 | 2015-04-30 14:00 |  |  |  |  | 989 | 260 | 176.375 | 0 | 4.7 | 5.8 |  | 22.8 | 22.4 | 23.1 | 26.4 |  |  | 913 | 913 | 914
2015-04-30 15:00:00 | 2015-04-30 15:00 |  |  |  |  | 813 | 232 | 177.0833 | 0 | 6.3 | 7.4 |  | 22.2 | 21.7 | 22.8 | 22.5 |  |  | 913 | 913 | 913
2015-04-30 16:00:00 | 2015-04-30 16:00 |  |  |  |  | 585 | 226 | 176.7083 | 0 | 7.3 | 8 |  | 21.1 | 20.7 | 21.8 | 27 |  |  | 912 | 912 | 913
2015-04-30 17:00:00 | 2015-04-30 17:00 |  |  |  |  | 326 | 249 | 177.9583 | 0 | 5.2 | 6.8 |  | 20 | 19.7 | 20.4 | 29.4 |  |  | 913 | 913 | 913
2015-04-30 18:00:00 | 2015-04-30 18:00 |  |  |  |  | 92 | 214 | 177.1667 | 0 | 4.2 | 4.9 |  | 17.9 | 16.4 | 19.4 | 33.4 |  |  | 913 | 913 | 914
2015-04-30 19:00:00 | 2015-04-30 19:00 |  |  |  |  | 0 | 179 | 172.9167 | 0 | 4 | 4.8 |  | 15.4 | 14.8 | 16.4 | 38.4 |  |  | 914 | 914 | 915
2015-04-30 20:00:00 | 2015-04-30 20:00 |  |  |  |  | 0 | 162 | 170.1667 | 0 | 3.1 | 4.1 |  | 14.1 | 12.1 | 15 | 39.9 |  |  | 915 | 915 | 916
2015-04-30 21:00:00 | 2015-04-30 21:00 |  | 8.9 |  |  | 0 | 91 | 173.9583 | 0 | 0.6 | 2.7 |  | 11.8 | 10.2 | 12.8 | 46.7 |  |  | 915 | 915 | 916
2015-04-30 22:00:00 | 2015-04-30 22:00 |  | 22.8 |  |  | 0 | 125 | 177.7083 | 0 | 0 | 0 |  | 10.9 | 10.2 | 11.6 | 45.9 |  |  | 916 | 916 | 916
2015-04-30 23:00:00 | 2015-04-30 23:00 | 369.5 | 16.1004 | 45.1625 | 2.3833 | 0 | 180 | 171.5833 | 0 | 0.3 | 1.8 |  | 10 | 9 | 11 | 53.5 |  |  | 915 | 915 | 916
2015-05-01 00:00:00 | 2015-05-01 |  |  |  |  | 0 | 184 | 174.3333 | 0 | 0 | 0.6 |  | 8.2 | 7.8 | 8.7 | 54.2 |  |  | 916 | 916 | 916
2015-05-01 01:00:00 | 2015-05-01 01:00 |  |  |  |  | 0 | 279 | 184.5833 | 0 | 0.6 | 1.7 |  | 9 | 7.8 | 10.3 | 50.2 |  |  | 915 | 915 | 916
2015-05-01 02:00:00 | 2015-05-01 02:00 |  |  |  |  | 0 | 323 | 197.7917 | 0 | 0.3 | 2 |  | 9.1 | 8.1 | 10.4 | 46.9 |  |  | 915 | 915 | 916
2015-05-01 03:00:00 | 2015-05-01 03:00 |  |  |  |  | 0 | 348 | 199 | 0 | 0 | 0 |  | 6.6 | 5.5 | 8.2 | 56.8 |  |  | 916 | 916 | 916
2015-05-01 04:00:00 | 2015-05-01 04:00 |  |  |  |  | 0 | 48 | 198.875 | 0 | 0 | 0.7 |  | 5.3 | 4.6 | 6.2 | 63.4 |  |  | 915 | 915 | 916
2015-05-01 05:00:00 | 2015-05-01 05:00 |  |  |  |  | 0 | 340 | 209.8333 | 0 | 0 | 0 |  | 4.1 | 2.9 | 5.9 | 68 |  |  | 916 | 916 | 917
2015-05-01 06:00:00 | 2015-05-01 06:00 | [5 empty] | 359 | 217.5417 | 0 | 0 | 0 |  | 7.7 | 7.7 | 7.7 | 65.5 |  |  | 916 | 916 | 916
2015-05-01 07:00:00 | 2015-05-01 07:00 |  |  |  |  | 405 | 19 | 211.5833 | 0 | 0 | 0 |  | 11.2 | 10.8 | 11.7 | 54.5 |  |  | 915 | 915 | 915
2015-05-01 08:00:00 | 2015-05-01 08:00 |  |  |  |  | 571 | 167 | 209.125 | 0 | 0.9 | 2.7 |  | 14.1 | 12.1 | 15.7 | 46.5 |  |  | 915 | 915 | 915
2015-05-01 09:00:00 | 2015-05-01 09:00 |  |  |  |  | 798 | 154 | 206.2917 | 0 | 3.3 | 3.8 |  | 17.2 | 16.1 | 18.2 | 34.8 |  |  | 915 | 915 | 915
2015-05-01 10:00:00 | 2015-05-01 10:00 |  |  |  |  | 967 | 170 | 205.125 | 0 | 4.2 | 5.2 |  | 19.3 | 18.4 | 20.1 | 30.9 |  |  | 914 | 914 | 915
2015-05-01 11:00:00 | 2015-05-01 11:00 |  |  |  |  | 1090 | 244 | 207.7917 | 0 | 4.3 | 4.8 |  | 20.3 | 19.9 | 20.6 | 25.9 |  |  | 915 | 915 | 915
2015-05-01 12:00:00 | 2015-05-01 12:00 |  |  |  |  | 1105 | 242 | 208.875 | 0 | 5 | 5.6 |  | 21.2 | 20.6 | 21.6 | 28.7 |  |  | 914 | 914 | 915
2015-05-01 13:00:00 | 2015-05-01 13:00 |  |  |  |  | 983 | 196 | 207.9583 | 0.4 | 4.8 | 5.6 |  | 20.3 | 19.8 | 20.7 | 33.3 |  |  | 915 | 915 | 915
2015-05-01 14:00:00 | 2015-05-01 14:00 |  |  |  |  | 963 | 227 | 206.5833 | 0 | 5 | 5.9 |  | 20.6 | 20.1 | 20.9 | 33 |  |  | 914 | 914 | 915
2015-05-01 15:00:00 | 2015-05-01 15:00 |  |  |  |  | 781 | 232 | 206.5833 | 0 | 5 | 5.5 |  | 19.8 | 19.4 | 21 | 37.2 |  |  | 914 | 914 | 915
2015-05-01 16:00:00 | 2015-05-01 16:00 |  |  |  |  | 567 | 159 | 203.7917 | 0 | 4.3 | 5 |  | 19.4 | 18.7 | 20.5 | 40.7 |  |  | 914 | 914 | 915
2015-05-01 17:00:00 | 2015-05-01 17:00 |  |  |  |  | 322 | 214 | 202.3333 | 0 | 4.4 | 5 |  | 18 | 17.5 | 18.6 | 44.7 |  |  | 914 | 914 | 915
2015-05-01 18:00:00 | 2015-05-01 18:00 |  |  |  |  | 95 | 217 | 202.4583 | 0 | 4.4 | 5 |  | 16.7 | 16.3 | 17.1 | 41.6 |  |  | 914 | 914 | 915
2015-05-01 19:00:00 | 2015-05-01 19:00 |  |  |  |  | 0 | 195 | 203.125 | 0 | 2.1 | 4.9 |  | 14.7 | 13.4 | 15.8 | 47.1 |  |  | 915 | 915 | 916
2015-05-01 20:00:00 | 2015-05-01 20:00 |  |  |  |  | 0 | 158 | 202.9583 | 0 | 0.6 | 2 |  | 12.6 | 11.8 | 13.2 | 54.7 |  |  | 916 | 916 | 916
2015-05-01 21:00:00 | 2015-05-01 21:00 |  | 4.1 |  |  | 0 | 112 | 203.8333 | 0 | 0 | 0 |  | 11.4 | 11 | 12 | 58.3 |  |  | 916 | 916 | 917
2015-05-01 22:00:00 | 2015-05-01 22:00 |  | 21.2 |  |  | 0 | 26 | 199.7083 | 0 | 0 | 0 |  | 10 | 9 | 11.1 | 63.3 |  |  | 917 | 917 | 917
2015-05-01 23:00:00 | 2015-05-01 23:00 | 375.9565 | 13.033 | 47.8542 | 2.05 | 0 | 47 | 194.1667 | 0 | 0 | 0 |  | 8.8 | 8.5 | 9 | 68.3 |  |  | 917 | 917 | 917
2015-05-02 00:00:00 | 2015-05-02 |  |  |  |  | 0 | 345 | 200.875 | 0 | 0 | 0 |  | 7.5 | 7.1 | 8.5 | 70.5 |  |  | 917 | 917 | 917
2015-05-02 01:00:00 | 2015-05-02 01:00 |  |  |  |  | 0 | 5 | 189.4583 | 0 | 0 | 0 |  | 6.4 | 5.7 | 7.2 | 73.9 |  |  | 917 | 917 | 917
2015-05-02 02:00:00 | 2015-05-02 02:00 |  |  |  |  | 0 | 58 | 178.4167 | 0 | 0 | 0.2 |  | 5.7 | 5 | 6.2 | 76.5 |  |  | 917 | 917 | 917
2015-05-02 03:00:00 | 2015-05-02 03:00 |  |  |  |  | 0 | 6 | 164.1667 | 0 | 0 | 0.5 |  | 4.6 | 4.1 | 5.3 | 79.6 |  |  | 917 | 917 | 917
2015-05-02 04:00:00 | 2015-05-02 04:00 |  |  |  |  | 0 | 355 | 176.9583 | 0 | 0 | 0 |  | 4.2 | 3.8 | 4.9 | 80.5 |  |  | 917 | 917 | 917
2015-05-02 05:00:00 | 2015-05-02 05:00 |  |  |  |  | 0 | 30 | 164.0417 | 0 | 0 | 0.2 |  | 4 | 3.4 | 4.5 | 81.5 |  |  | 917 | 917 | 917
2015-05-02 06:00:00 | 2015-05-02 06:00 | [5 empty] | 355 | 163.875 | 0 | 0 | 0 |  | 7.4 | 7.2 | 7.6 | 75.5 |  |  | 916 | 916 | 916
2015-05-02 07:00:00 | 2015-05-02 07:00 |  |  |  |  | 403 | 149 | 169.2917 | 0 | 0 | 0.2 |  | 12.5 | 12.3 | 12.7 | 59 |  |  | 916 | 916 | 916
2015-05-02 08:00:00 | 2015-05-02 08:00 |  |  |  |  | 566 | 250 | 172.75 | 0 | 0.1 | 1.3 |  | 13.6 | 12.8 | 14.5 | 54.4 |  |  | 916 | 916 | 916
2015-05-02 09:00:00 | 2015-05-02 09:00 |  |  |  |  | 783 | 223 | 175.625 | 0 | 1.1 | 2 |  | 15.8 | 14.3 | 17.6 | 50.8 |  |  | 915 | 915 | 916
2015-05-02 10:00:00 | 2015-05-02 10:00 |  |  |  |  | 973 | 195 | 176.6667 | 0 | 2.9 | 3.9 |  | 18.6 | 17.5 | 19.7 | 37 |  |  | 915 | 915 | 916
2015-05-02 11:00:00 | 2015-05-02 11:00 |  |  |  |  | 1027 | 225 | 175.875 | 0.2 | 3.7 | 4.7 |  | 19.7 | 19.3 | 20.1 | 35.2 |  |  | 915 | 915 | 916
2015-05-02 12:00:00 | 2015-05-02 12:00 |  |  |  |  | 984 | 229 | 175.3333 | 0.6 | 4.7 | 5.3 |  | 20.4 | 19.6 | 21.2 | 35.7 |  |  | 915 | 915 | 916
2015-05-02 13:00:00 | 2015-05-02 13:00 |  |  |  |  | 987 | 231 | 176.7917 | 0.6 | 4.4 | 5.3 |  | 21.2 | 20.9 | 21.6 | 32.1 |  |  | 915 | 915 | 915
2015-05-02 14:00:00 | 2015-05-02 14:00 | [5 empty] | 206 | 175.9167 | 0 | 4.1 | 4.4 |  | 22.4 | 22 | 22.7 | 30.3 |  |  | 914 | 914 | 914
2015-05-02 15:00:00 | 2015-05-02 15:00 |  |  |  |  | 783 | 231 | 175.875 | 0 | 3.8 | 4.4 |  | 22.4 | 22 | 22.7 | 35.2 |  |  | 913 | 913 | 914
2015-05-02 16:00:00 | 2015-05-02 16:00 |  |  |  |  | 560 | 166 | 176.1667 | 0 | 2.7 | 3.6 |  | 22.1 | 22 | 22.3 | 34.3 |  |  | 913 | 913 | 914
2015-05-02 17:00:00 | 2015-05-02 17:00 |  |  |  |  | 269 | 205 | 175.7917 | 0 | 2.8 | 3.2 |  | 21.2 | 20.9 | 21.4 | 35 |  |  | 913 | 913 | 914
2015-05-02 18:00:00 | 2015-05-02 18:00 |  |  |  |  | 91 | 180 | 174.25 | 0 | 0.9 | 2.1 |  | 19.9 | 18 | 21.1 | 41 |  |  | 913 | 913 | 914
2015-05-02 19:00:00 | 2015-05-02 19:00 |  |  |  |  | 0 | 357 | 181 | 0 | 0 | 0 |  | 15.8 | 14.8 | 17.6 | 60.1 |  |  | 914 | 914 | 915
2015-05-02 20:00:00 | 2015-05-02 20:00 |  |  |  |  | 0 | 22 | 175.3333 | 0 | 0 | 0.4 |  | 15.2 | 14.6 | 15.7 | 70.3 |  |  | 915 | 915 | 916
2015-05-02 21:00:00 | 2015-05-02 21:00 |  | 4 |  |  | 0 | 22 | 171.5833 | 0 | 0.2 | 1.8 |  | 13.7 | 13.2 | 14.1 | 79.4 |  |  | 916 | 916 | 916
2015-05-02 22:00:00 | 2015-05-02 22:00 |  | 22.4 |  |  | 0 | 15 | 171.125 | 0 | 2 | 2.6 |  | 12.7 | 12.4 | 13.2 | 86 |  |  | 916 | 916 | 916
2015-05-02 23:00:00 | 2015-05-02 23:00 | 337.5455 | 13.6424 | 58.4917 | 1.4125 | 0 | 6 | 169.4167 | 0 | 0.5 | 2.2 |  | 11.7 | 11 | 12.4 | 90 |  |  | 916 | 916 | 916
2015-05-03 00:00:00 | 2015-05-03 |  |  |  |  | 0 | 19 | 155.8333 | 0 | 0.6 | 1.8 |  | 10.2 | 9.5 | 10.8 | 94.2 |  |  | 916 | 916 | 916
2015-05-03 01:00:00 | 2015-05-03 01:00 |  |  |  |  | 0 | 45 | 157.5 | 0 | 0.1 | 0.8 |  | 9.5 | 9 | 10.2 | 96.5 |  |  | 916 | 916 | 916
2015-05-03 02:00:00 | 2015-05-03 02:00 |  |  |  |  | 0 | 18 | 155.8333 | 0 | 0 | 0 |  | 8.1 | 7.6 | 8.8 | 96.5 |  |  | 916 | 916 | 916
2015-05-03 03:00:00 | 2015-05-03 03:00 |  |  |  |  | 0 | 345 | 169.9583 | 0 | 0 | 0 |  | 7.2 | 6.5 | 7.5 | 97.1 |  |  | 915 | 915 | 916
2015-05-03 04:00:00 | 2015-05-03 04:00 |  |  |  |  | 0 | 112 | 159.8333 | 0 | 0 | 0 |  | 6.6 | 6.1 | 7.1 | 97.2 |  |  | 915 | 915 | 916
2015-05-03 05:00:00 | 2015-05-03 05:00 |  |  |  |  | 16 | 3 | 158.7083 | 0 | 0 | 0 |  | 6.4 | 6.4 | 6.4 | 96.2 |  |  | 916 | 916 | 916
2015-05-03 06:00:00 | 2015-05-03 06:00 |  |  |  |  | 147 | 16 | 144.5833 | 0 | 0 | 0 |  | 8.5 | 8.4 | 8.7 | 88.5 |  |  | 915 | 915 | 915
2015-05-03 07:00:00 | 2015-05-03 07:00 |  |  |  |  | 301 | 359 | 153.3333 | 0.2 | 0 | 0 |  | 11.6 | 9 | 13.4 | 77.2 |  |  | 915 | 915 | 915
2015-05-03 08:00:00 | 2015-05-03 08:00 |  |  |  |  | 556 | 233 | 152.625 | 0 | 0 | 0 |  | 15.8 | 14.3 | 17.2 | 65.4 |  |  | 914 | 914 | 915
2015-05-03 09:00:00 | 2015-05-03 09:00 |  |  |  |  | 778 | 198 | 151.5833 | 0 | 0.5 | 1.6 |  | 19 | 17.3 | 20.2 | 47 |  |  | 914 | 914 | 914
2015-05-03 10:00:00 | 2015-05-03 10:00 |  |  |  |  | 963 | 227 | 152.9167 | 0 | 2.2 | 2.9 |  | 21.1 | 20 | 22 | 36 |  |  | 913 | 913 | 914
2015-05-03 11:00:00 | 2015-05-03 11:00 |  |  |  |  | 1020 | 206 | 152.125 | 0 | 2.7 | 3.5 |  | 22.6 | 21.8 | 22.9 | 30.9 |  |  | 913 | 913 | 914
2015-05-03 12:00:00 | 2015-05-03 12:00 |  |  |  |  | 916 | 215 | 151.5417 | 0 | 2.8 | 3.8 |  | 23.4 | 23 | 24 | 29.2 |  |  | 912 | 912 | 913
2015-05-03 13:00:00 | 2015-05-03 13:00 |  |  |  |  | 947 | 283 | 153.7083 | 0 | 3.7 | 4.3 |  | 24.3 | 23.5 | 24.9 | 26.4 |  |  | 912 | 912 | 912
2015-05-03 14:00:00 | 2015-05-03 14:00 |  |  |  |  | 913 | 226 | 154.5417 | 0 | 3.9 | 4.6 |  | 25.1 | 24.5 | 25.6 | 25.5 |  |  | 911 | 911 | 912
2015-05-03 15:00:00 | 2015-05-03 15:00 |  |  |  |  | 632 | 232 | 154.5833 | 0 | 4 | 4.4 |  | 24.2 | 23.8 | 24.8 | 33.1 |  |  | 911 | 911 | 911
2015-05-03 16:00:00 | 2015-05-03 16:00 |  |  |  |  | 371 | 248 | 158 | 0 | 2.7 | 3.6 |  | 23.2 | 22.5 | 24 | 32.3 |  |  | 911 | 911 | 911
2015-05-03 17:00:00 | 2015-05-03 17:00 |  |  |  |  | 153 | 219 | 158.5833 | 0 | 1 | 2.4 |  | 21.7 | 21.4 | 22.1 | 29.1 |  |  | 911 | 911 | 911
2015-05-03 18:00:00 | 2015-05-03 18:00 |  |  |  |  | 96 | 213 | 159.9583 | 0 | 0.6 | 1.9 |  | 20.1 | 19 | 21.3 | 35.5 |  |  | 911 | 911 | 912
2015-05-03 19:00:00 | 2015-05-03 19:00 |  |  |  |  | 0 | 127 | 150.375 | 0 | 0 | 0 |  | 16.6 | 16.6 | 16.6 | 51.9 |  |  | 913 | 913 | 913
2015-05-03 20:00:00 | 2015-05-03 20:00 |  |  |  |  | 0 | 4 | 149.625 | 0 | 0 | 0 |  | 14.6 | 14.3 | 14.8 | 62.9 |  |  | 913 | 913 | 913
2015-05-03 21:00:00 | 2015-05-03 21:00 |  | 6.4 |  |  | 0 | 22 | 149.625 | 0 | 0 | 0 |  | 13.4 | 12.9 | 14.2 | 68.4 |  |  | 913 | 913 | 914
2015-05-03 22:00:00 | 2015-05-03 22:00 |  | 25.1 |  |  | 0 | 1 | 149.0417 | 0 | 0 | 0 |  | 12 | 11.3 | 13 | 76.1 |  |  | 913 | 913 | 914
2015-05-03 23:00:00 | 2015-05-03 23:00 | 325.375 | 16.2029 | 61.4625 | 1.0333 | 0 | 42 | 150.5417 | 0 | 0 | 0 |  | 10.8 | 10.4 | 10.9 | 82 |  |  | 913 | 913 | 914
2015-05-04 00:00:00 | 2015-05-04 |  |  |  |  | 0 | 20 | 150.5833 | 0 | 0.7 | 1.9 |  | 10.9 | 10.4 | 11.2 | 89.9 |  |  | 913 | 913 | 914
2015-05-04 01:00:00 | 2015-05-04 01:00 |  |  |  |  | 0 | 25 | 149.75 | 0 | 2.9 | 3.7 |  | 10.9 | 10.6 | 11.3 | 95.8 |  |  | 913 | 913 | 913
2015-05-04 02:00:00 | 2015-05-04 02:00 |  |  |  |  | 0 | 35 | 150.4583 | 0 | 1.9 | 2.9 |  | 11.4 | 11.1 | 11.5 | 99.9 |  |  | 912 | 912 | 913
2015-05-04 03:00:00 | 2015-05-04 03:00 |  |  |  |  | 0 | 352 | 150.75 | 0 | 1.5 | 2.2 |  | 11.4 | 11.2 | 11.6 | 99.1 |  |  | 912 | 912 | 913
2015-05-04 04:00:00 | 2015-05-04 04:00 |  |  |  |  | 0 | 126 | 151.3333 | 0 | 0 | 0.6 |  | 10.9 | 10.8 | 11.1 | 98.3 |  |  | 912 | 912 | 913
2015-05-04 05:00:00 | 2015-05-04 05:00 |  |  |  |  | 0 | 2 | 151.2917 | 0 | 0 | 0.1 |  | 10.1 | 9.7 | 10.8 | 98.3 |  |  | 912 | 912 | 913
2015-05-04 06:00:00 | 2015-05-04 06:00 |  |  |  |  | 33 | 32 | 151.9583 | 0 | 0 | 0.1 |  | 10.1 | 10 | 10.2 | 99.4 |  |  | 912 | 912 | 913
2015-05-04 07:00:00 | 2015-05-04 07:00 | [5 empty] | 36 | 138.5 | 0 | 0 | 0 |  | 11.5 | 11.4 | 11.5 | 97.8 |  |  | 912 | 912 | 913
2015-05-04 08:00:00 | 2015-05-04 08:00 |  |  |  |  | 618 | 230 | 138.375 | 0 | 0 | 0.1 |  | 13.8 | 13.3 | 14.5 | 82.5 |  |  | 912 | 912 | 912
2015-05-04 09:00:00 | 2015-05-04 09:00 |  |  |  |  | 768 | 212 | 138.9583 | 0 | 0.1 | 0.7 |  | 15.7 | 14.7 | 17.1 | 68.7 |  |  | 912 | 912 | 912
2015-05-04 10:00:00 | 2015-05-04 10:00 |  |  |  |  | 941 | 177 | 136.875 | 0 | 0.6 | 1.2 |  | 18 | 16.9 | 18.7 | 53.7 |  |  | 911 | 911 | 912
2015-05-04 11:00:00 | 2015-05-04 11:00 |  |  |  |  | 1062 | 160 | 134.9583 | 0 | 0.5 | 1.6 |  | 19.8 | 18.8 | 20.8 | 42.7 |  |  | 911 | 910 | 912
2015-05-04 12:00:00 | 2015-05-04 12:00 |  |  |  |  | 1087 | 252 | 136.5 | 0 | 1.3 | 2.3 |  | 21.5 | 20.9 | 21.9 | 42 |  |  | 910 | 910 | 911
2015-05-04 13:00:00 | 2015-05-04 13:00 |  |  |  |  | 1002 | 186 | 132.4583 | 0 | 1.8 | 2.5 |  | 22.8 | 22.7 | 22.8 | 40.8 |  |  | 910 | 910 | 910
2015-05-04 14:00:00 | 2015-05-04 14:00 |  |  |  |  | 936 | 234 | 132.7917 | 0 | 2.1 | 3.2 |  | 23.5 | 23.1 | 23.7 | 37 |  |  | 909 | 909 | 910
2015-05-04 15:00:00 | 2015-05-04 15:00 |  |  |  |  | 733 | 239 | 133.0833 | 0 | 2.8 | 3.5 |  | 23.4 | 22.9 | 23.8 | 39.9 |  |  | 909 | 909 | 910
2015-05-04 16:00:00 | 2015-05-04 16:00 |  |  |  |  | 421 | 202 | 131.1667 | 0.2 | 2.6 | 3.5 |  | 21.8 | 20.6 | 22.8 | 44.4 |  |  | 909 | 909 | 910
2015-05-04 17:00:00 | 2015-05-04 17:00 |  |  |  |  | 274 | 147 | 128.1667 | 0 | 2.5 | 3.1 |  | 21.1 | 20.2 | 21.8 | 44 |  |  | 909 | 909 | 910
2015-05-04 18:00:00 | 2015-05-04 18:00 |  |  |  |  | 51 | 103 | 123.5833 | 0 | 0.4 | 1.1 |  | 18.8 | 17.4 | 20 | 55.7 |  |  | 910 | 910 | 911
2015-05-04 19:00:00 | 2015-05-04 19:00 |  |  |  |  | 0 | 158 | 124.875 | 0 | 0.3 | 1.8 |  | 16.9 | 15.7 | 17.7 | 59.4 |  |  | 911 | 911 | 911
2015-05-04 20:00:00 | 2015-05-04 20:00 |  |  |  |  | 0 | 332 | 138.5417 | 0 | 0 | 0.2 |  | 15.8 | 15.4 | 16.4 | 58.4 |  |  | 912 | 912 | 912
2015-05-04 21:00:00 | 2015-05-04 21:00 |  | 10.1 |  |  | 0 | 111 | 142.25 | 0 | 0 | 0 |  | 15.1 | 14.4 | 15.9 | 55.7 |  |  | 912 | 912 | 913
2015-05-04 22:00:00 | 2015-05-04 22:00 |  | 23.5 |  |  | 0 | 29 | 143.4167 | 0 | 0.1 | 0.5 |  | 13.3 | 12.7 | 14.6 | 51.6 |  |  | 913 | 913 | 913
2015-05-04 23:00:00 | 2015-05-04 23:00 | 344.6087 | 17.032 | 67.2042 | 0.92083 | 0 | 33 | 143.0417 | 0 | 0 | 0 |  | 12.6 | 12.1 | 13.2 | 57.9 |  |  | 913 | 913 | 913
2015-05-05 00:00:00 | 2015-05-05 |  |  |  |  | 0 | 1 | 142.25 | 0 | 0.3 | 1.6 |  | 11.4 | 10.3 | 12.7 | 60.8 |  |  | 913 | 913 | 913
2015-05-05 01:00:00 | 2015-05-05 01:00 |  |  |  |  | 0 | 1 | 141.25 | 0 | 0 | 0 |  | 9.8 | 9.4 | 10.5 | 68.1 |  |  | 912 | 912 | 913
2015-05-05 02:00:00 | 2015-05-05 02:00 |  |  |  |  | 0 | 6 | 140.0417 | 0 | 0.8 | 2.6 |  | 9.5 | 9.2 | 9.7 | 65.8 |  |  | 912 | 912 | 913
2015-05-05 03:00:00 | 2015-05-05 03:00 |  |  |  |  | 0 | 8 | 125.7083 | 0 | 0.9 | 2.4 |  | 8.7 | 8.1 | 9.6 | 67 |  |  | 912 | 912 | 913
2015-05-05 04:00:00 | 2015-05-05 04:00 |  |  |  |  | 0 | 25 | 121.5 | 0 | 0.7 | 1.8 |  | 8.5 | 8.3 | 8.8 | 67.3 |  |  | 912 | 912 | 913
2015-05-05 05:00:00 | 2015-05-05 05:00 |  |  |  |  | 0 | 117 | 126.2917 | 0 | 0 | 0 |  | 6.7 | 5.6 | 8.1 | 74.5 |  |  | 913 | 913 | 914
2015-05-05 06:00:00 | 2015-05-05 06:00 |  |  |  |  | 100 | 343 | 139.25 | 0 | 0 | 0 |  | 9.2 | 7.3 | 11.2 | 66.3 |  |  | 913 | 913 | 913
2015-05-05 07:00:00 | 2015-05-05 07:00 |  |  |  |  | 314 | 263 | 148.7083 | 0 | 0 | 0 |  | 12.9 | 11.2 | 14.8 | 56.1 |  |  | 912 | 912 | 913
2015-05-05 08:00:00 | 2015-05-05 08:00 |  |  |  |  | 553 | 122 | 144.2083 | 0 | 0 | 0.2 |  | 16.7 | 15 | 17.9 | 49 |  |  | 912 | 912 | 913
2015-05-05 09:00:00 | 2015-05-05 09:00 |  |  |  |  | 780 | 15 | 136 | 0 | 1.7 | 3.4 |  | 19.1 | 18 | 19.7 | 43.3 |  |  | 912 | 912 | 912
2015-05-05 10:00:00 | 2015-05-05 10:00 |  |  |  |  | 895 | 152 | 134.9583 | 0.2 | 0.9 | 2.4 |  | 19.5 | 19 | 19.9 | 42.6 |  |  | 912 | 912 | 913
2015-05-05 11:00:00 | 2015-05-05 11:00 |  |  |  |  | 976 | 300 | 140.7917 | 0.6 | 0.7 | 2 |  | 20.7 | 19.5 | 22.2 | 40.5 |  |  | 911 | 911 | 912
2015-05-05 12:00:00 | 2015-05-05 12:00 |  |  |  |  | 1116 | 177 | 137.6667 | 0 | 2.1 | 3.4 |  | 22.7 | 22.1 | 23.2 | 31.8 |  |  | 911 | 911 | 912
2015-05-05 13:00:00 | 2015-05-05 13:00 |  |  |  |  | 1086 | 243 | 140.0417 | 0 | 2.5 | 3.9 |  | 23.6 | 23.3 | 24.2 | 28 |  |  | 911 | 911 | 911
2015-05-05 14:00:00 | 2015-05-05 14:00 |  |  |  |  | 943 | 220 | 139.4583 | 0 | 2.3 | 4.3 |  | 23.9 | 23.7 | 24.3 | 33.2 |  |  | 910 | 910 | 911
2015-05-05 15:00:00 | 2015-05-05 15:00 |  |  |  |  | 756 | 187 | 137.2917 | 0 | 2.6 | 3.3 |  | 23.8 | 23.4 | 24.2 | 36.2 |  |  | 910 | 910 | 911
2015-05-05 16:00:00 | 2015-05-05 16:00 |  |  |  |  | 500 | 226 | 138.2917 | 0 | 2.6 | 3.4 |  | 23.5 | 22.7 | 24.4 | 36 |  |  | 910 | 910 | 910
2015-05-05 17:00:00 | 2015-05-05 17:00 |  |  |  |  | 238 | 214 | 141.0833 | 0 | 2.2 | 2.6 |  | 22.3 | 21.7 | 22.7 | 39.8 |  |  | 910 | 910 | 911
2015-05-05 18:00:00 | 2015-05-05 18:00 |  |  |  |  | 104 | 216 | 145.7917 | 0 | 1.5 | 2.5 |  | 21.2 | 20.2 | 21.8 | 42.2 |  |  | 910 | 910 | 911
2015-05-05 19:00:00 | 2015-05-05 19:00 |  |  |  |  | 0 | 151 | 145.5 | 0 | 0 | 0 |  | 17.4 | 16.1 | 19.9 | 57.8 |  |  | 911 | 911 | 912
2015-05-05 20:00:00 | 2015-05-05 20:00 |  |  |  |  | 0 | 80 | 135 | 0 | 0 | 0.2 |  | 16.3 | 15.3 | 17.5 | 60.1 |  |  | 912 | 912 | 913
2015-05-05 21:00:00 | 2015-05-05 21:00 |  | 6.7 |  |  | 0 | 61 | 132.9167 | 0 | 0 | 0 |  | 15.1 | 14.2 | 15.8 | 61.3 |  |  | 912 | 912 | 913
2015-05-05 22:00:00 | 2015-05-05 22:00 |  | 23.9 |  |  | 0 | 6 | 131.9583 | 0 | 0 | 0 |  | 13.8 | 13.5 | 14.3 | 57.4 |  |  | 913 | 913 | 913
2015-05-05 23:00:00 | 2015-05-05 23:00 | 348.375 | 15.6839 | 51.7 | 0.90833 | 0 | 40 | 132.25 | 0 | 0 | 0.5 |  | 13.7 | 12.7 | 14.1 | 55.7 |  |  | 913 | 913 | 913
2015-05-06 00:00:00 | 2015-05-06 |  |  |  |  | 0 | 16 | 132.875 | 0 | 0 | 0 |  | 12.3 | 11.6 | 13 | 60.9 |  |  | 913 | 913 | 913
2015-05-06 01:00:00 | 2015-05-06 01:00 |  |  |  |  | 0 | 23 | 133.7917 | 0 | 0 | 0 |  | 10.9 | 10.4 | 11.5 | 67.3 |  |  | 912 | 912 | 913
2015-05-06 02:00:00 | 2015-05-06 02:00 |  |  |  |  | 0 | 22 | 134.4583 | 0 | 0.1 | 0.8 |  | 10.2 | 9.5 | 10.7 | 69.7 |  |  | 912 | 912 | 913
2015-05-06 03:00:00 | 2015-05-06 03:00 |  |  |  |  | 0 | 68 | 136.9583 | 0 | 0 | 0.2 |  | 9.2 | 8.5 | 9.6 | 75.6 |  |  | 912 | 912 | 912
2015-05-06 04:00:00 | 2015-05-06 04:00 |  |  |  |  | 0 | 4 | 136.0833 | 0 | 0 | 0 |  | 9 | 8.3 | 9.7 | 76.1 |  |  | 912 | 912 | 912
2015-05-06 05:00:00 | 2015-05-06 05:00 |  |  |  |  | 0 | 18 | 131.9583 | 0 | 0 | 0.5 |  | 8.8 | 8.3 | 9.3 | 76.8 |  |  | 912 | 912 | 912
2015-05-06 06:00:00 | 2015-05-06 06:00 |  |  |  |  | 97 | 27 | 118.7917 | 0 | 0.6 | 1.8 |  | 10.6 | 9.6 | 11.8 | 71.9 |  |  | 911 | 911 | 912
2015-05-06 07:00:00 | 2015-05-06 07:00 |  |  |  |  | 426 | 5 | 108.0417 | 0 | 1.3 | 1.3 |  | 16.2 | 16.2 | 16.2 | 57.3 |  |  | 911 | 911 | 911
2015-05-06 08:00:00 | 2015-05-06 08:00 |  |  |  |  | 555 | 287 | 114.9167 | 0 | 0 | 0.3 |  | 18.5 | 16.5 | 20.2 | 51.1 |  |  | 911 | 911 | 911
2015-05-06 09:00:00 | 2015-05-06 09:00 |  |  |  |  | 781 | 196 | 122.4583 | 0 | 0.8 | 1.4 |  | 21.1 | 20.1 | 21.8 | 42.2 |  |  | 911 | 911 | 911
2015-05-06 10:00:00 | 2015-05-06 10:00 |  |  |  |  | 958 | 153 | 122.5 | 0 | 1.7 | 2.6 |  | 22.8 | 21.8 | 23.8 | 36.3 |  |  | 911 | 911 | 911
2015-05-06 11:00:00 | 2015-05-06 11:00 |  |  |  |  | 1070 | 182 | 117.5833 | 0 | 2.9 | 3.5 |  | 24.2 | 23.6 | 24.8 | 29.8 |  |  | 911 | 911 | 911
2015-05-06 12:00:00 | 2015-05-06 12:00 |  |  |  |  | 1112 | 144 | 116.2083 | 0 | 2.4 | 3.4 |  | 25.2 | 24.6 | 26 | 29.2 |  |  | 910 | 910 | 911
2015-05-06 13:00:00 | 2015-05-06 13:00 |  |  |  |  | 1049 | 225 | 115.4583 | 0 | 2.4 | 4.4 |  | 25.9 | 25.4 | 26.5 | 29.8 |  |  | 910 | 910 | 910
2015-05-06 14:00:00 | 2015-05-06 14:00 |  |  |  |  | 934 | 291 | 118.4167 | 0 | 2.8 | 4 |  | 26.3 | 25.9 | 26.6 | 28.1 |  |  | 909 | 909 | 910
2015-05-06 15:00:00 | 2015-05-06 15:00 |  |  |  |  | 775 | 297 | 123 | 0 | 3.9 | 5 |  | 26.4 | 26.1 | 26.9 | 22 |  |  | 909 | 909 | 910
2015-05-06 16:00:00 | 2015-05-06 16:00 |  |  |  |  | 560 | 283 | 125.375 | 0 | 2.7 | 3.5 |  | 25.9 | 25.7 | 26.1 | 22.6 |  |  | 909 | 909 | 909
2015-05-06 17:00:00 | 2015-05-06 17:00 |  |  |  |  | 259 | 248 | 126.7917 | 0 | 2.6 | 3.2 |  | 24.8 | 24.5 | 25 | 22.7 |  |  | 909 | 909 | 909
2015-05-06 18:00:00 | 2015-05-06 18:00 |  |  |  |  | 104 | 192 | 125.7917 | 0 | 0.4 | 1.7 |  | 23.1 | 20.9 | 24.5 | 29.5 |  |  | 909 | 909 | 910
2015-05-06 19:00:00 | 2015-05-06 19:00 |  |  |  |  | 0 | 162 | 126.25 | 0 | 0.1 | 1 |  | 18.1 | 16.7 | 20.5 | 42.2 |  |  | 910 | 910 | 911
2015-05-06 20:00:00 | 2015-05-06 20:00 |  |  |  |  | 0 | 11 | 123.375 | 0 | 0 | 0 |  | 16.4 | 15.5 | 17 | 47 |  |  | 911 | 911 | 912
2015-05-06 21:00:00 | 2015-05-06 21:00 |  | 8.8 |  |  | 0 | 50 | 122.9167 | 0 | 0 | 0 |  | 15.6 | 14.2 | 17 | 47.8 |  |  | 911 | 911 | 912
2015-05-06 22:00:00 | 2015-05-06 22:00 |  | 26.4 |  |  | 0 | 37 | 124.2083 | 0 | 0.6 | 2.5 |  | 15.4 | 15.1 | 15.8 | 43.7 |  |  | 912 | 912 | 912
2015-05-06 23:00:00 | 2015-05-06 23:00 | 361.6667 | 17.9988 | 46.8375 | 1.1333 | 0 | 29 | 123.75 | 0 | 1.9 | 3 |  | 14.6 | 14.3 | 15.9 | 44.5 |  |  | 912 | 912 | 912
2015-05-07 00:00:00 | 2015-05-07 |  |  |  |  | 0 | 33 | 124.4583 | 0 | 0.7 | 2.3 |  | 13.9 | 13.4 | 14.6 | 45.7 |  |  | 912 | 912 | 913
2015-05-07 01:00:00 | 2015-05-07 01:00 |  |  |  |  | 0 | 116 | 128.3333 | 0 | 0 | 0.3 |  | 13.1 | 12 | 13.8 | 47.9 |  |  | 912 | 912 | 912
2015-05-07 02:00:00 | 2015-05-07 02:00 |  |  |  |  | 0 | 353 | 142.125 | 0 | 0 | 0 |  | 10.9 | 10.1 | 11.7 | 56.5 |  |  | 912 | 912 | 913
2015-05-07 03:00:00 | 2015-05-07 03:00 |  |  |  |  | 0 | 4 | 139.4583 | 0 | 0 | 0 |  | 10.3 | 10.1 | 10.5 | 59.3 |  |  | 913 | 913 | 913
2015-05-07 04:00:00 | 2015-05-07 04:00 |  |  |  |  | 0 | 5 | 139.5 | 0 | 0 | 0 |  | 10 | 9.8 | 10.3 | 60.1 |  |  | 912 | 912 | 913
2015-05-07 05:00:00 | 2015-05-07 05:00 |  |  |  |  | 0 | 12 | 139.25 | 0 | 0 | 0 |  | 10.2 | 10 | 10.5 | 59.4 |  |  | 912 | 912 | 913
2015-05-07 06:00:00 | 2015-05-07 06:00 |  |  |  |  | 104 | 9 | 138.5 | 0 | 0 | 0 |  | 11.2 | 10.3 | 12.4 | 59.2 |  |  | 912 | 912 | 913
2015-05-07 07:00:00 | 2015-05-07 07:00 |  |  |  |  | 316 | 50 | 140.375 | 0 | 0 | 0 |  | 15 | 12.4 | 17.5 | 52.3 |  |  | 912 | 912 | 913
2015-05-07 08:00:00 | 2015-05-07 08:00 |  |  |  |  | 556 | 329 | 142.125 | 0 | 0 | 0 |  | 19.6 | 18.2 | 20.6 | 42.6 |  |  | 912 | 912 | 912
2015-05-07 09:00:00 | 2015-05-07 09:00 |  |  |  |  | 782 | 353 | 148.6667 | 0 | 1.5 | 2.3 |  | 21.9 | 21.4 | 22.9 | 33.9 |  |  | 912 | 912 | 913
2015-05-07 10:00:00 | 2015-05-07 10:00 |  |  |  |  | 961 | 103 | 146.5833 | 0 | 0.5 | 1.5 |  | 23 | 22.3 | 23.6 | 31.7 |  |  | 912 | 912 | 912
2015-05-07 11:00:00 | 2015-05-07 11:00 |  |  |  |  | 1064 | 168 | 146 | 0 | 1.1 | 2.9 |  | 24.3 | 23.9 | 24.9 | 30.4 |  |  | 912 | 912 | 912
2015-05-07 12:00:00 | 2015-05-07 12:00 |  |  |  |  | 1103 | 159 | 146.625 | 0 | 1.4 | 2.6 |  | 25.2 | 24.6 | 25.8 | 26.7 |  |  | 911 | 911 | 912
2015-05-07 13:00:00 | 2015-05-07 13:00 |  |  |  |  | 1023 | 239 | 147.2083 | 0 | 1.9 | 3.2 |  | 25.9 | 25.2 | 26.6 | 27.1 |  |  | 911 | 911 | 911
2015-05-07 14:00:00 | 2015-05-07 14:00 |  |  |  |  | 940 | 228 | 144.5833 | 0 | 2.9 | 4.1 |  | 26.3 | 25.9 | 26.9 | 27.4 |  |  | 910 | 910 | 911
2015-05-07 15:00:00 | 2015-05-07 15:00 |  |  |  |  | 770 | 264 | 143.2083 | 0 | 2.6 | 3.2 |  | 26.4 | 26 | 26.9 | 27.4 |  |  | 910 | 910 | 910
2015-05-07 16:00:00 | 2015-05-07 16:00 |  |  |  |  | 539 | 224 | 140.75 | 0 | 2.6 | 3.4 |  | 26.4 | 25.8 | 26.7 | 27.6 |  |  | 910 | 910 | 911
2015-05-07 17:00:00 | 2015-05-07 17:00 |  |  |  |  | 307 | 233 | 140.125 | 0 | 2.5 | 3.2 |  | 25.6 | 25 | 25.9 | 27.8 |  |  | 910 | 910 | 911
2015-05-07 18:00:00 | 2015-05-07 18:00 |  |  |  |  | 100 | 191 | 140.0833 | 0 | 1.5 | 2.6 |  | 23.9 | 22.6 | 24.9 | 31.2 |  |  | 910 | 910 | 911
2015-05-07 19:00:00 | 2015-05-07 19:00 |  |  |  |  | 0 | 359 | 148.2917 | 0 | 0 | 0 |  | 19.3 | 17.5 | 22.1 | 48.7 |  |  | 911 | 911 | 912
2015-05-07 20:00:00 | 2015-05-07 20:00 |  |  |  |  | 0 | 29 | 149.0417 | 0 | 0 | 0 |  | 19.5 | 18.7 | 20.3 | 43.7 |  |  | 912 | 912 | 913
2015-05-07 21:00:00 | 2015-05-07 21:00 |  | 10 |  |  | 0 | 48 | 148.9583 | 0 | 0.3 | 0.8 |  | 18.3 | 17.2 | 19.4 | 41.1 |  |  | 913 | 913 | 913
2015-05-07 22:00:00 | 2015-05-07 22:00 |  | 26.4 |  |  | 0 | 22 | 148.3333 | 0 | 1.1 | 2.2 |  | 17.7 | 17.1 | 18.3 | 44.7 |  |  | 913 | 913 | 914
2015-05-07 23:00:00 | 2015-05-07 23:00 | 356.875 | 18.5456 | 41.7042 | 0.88333 | 0 | 17 | 147.8333 | 0 | 0.6 | 1.7 |  | 16.3 | 15.6 | 17.1 | 48.5 |  |  | 913 | 913 | 913
2015-05-08 00:00:00 | 2015-05-08 |  |  |  |  | 0 | 10 | 146.875 | 0 | 0.2 | 1.3 |  | 14.1 | 13.4 | 15.8 | 57.5 |  |  | 913 | 913 | 914
2015-05-08 01:00:00 | 2015-05-08 01:00 |  |  |  |  | 0 | 346 | 156.4583 | 0 | 0 | 0.5 |  | 13.1 | 12.4 | 14.1 | 60.6 |  |  | 913 | 913 | 914
2015-05-08 02:00:00 | 2015-05-08 02:00 |  |  |  |  | 0 | 30 | 143 | 0 | 0 | 0 |  | 11.6 | 11.1 | 12.3 | 64.2 |  |  | 913 | 913 | 914
2015-05-08 03:00:00 | 2015-05-08 03:00 |  |  |  |  | 0 | 33 | 144.2083 | 0 | 0.1 | 1.1 |  | 11.5 | 10.8 | 12.3 | 66.2 |  |  | 913 | 913 | 914
2015-05-08 04:00:00 | 2015-05-08 04:00 |  |  |  |  | 0 | 60 | 146.5 | 0 | 0 | 0 |  | 10.5 | 9.7 | 11.8 | 69.9 |  |  | 913 | 913 | 914
2015-05-08 05:00:00 | 2015-05-08 05:00 |  |  |  |  | 0 | 2 | 146.0833 | 0 | 0 | 0 |  | 9.2 | 8.6 | 9.8 | 75.1 |  |  | 913 | 913 | 914
2015-05-08 06:00:00 | 2015-05-08 06:00 |  |  |  |  | 188 | 18 | 146.4583 | 0 | 0 | 0 |  | 13.6 | 13.6 | 13.6 | 66 |  |  | 913 | 913 | 913
2015-05-08 07:00:00 | 2015-05-08 07:00 |  |  |  |  | 342 | 332 | 158.2083 | 0 | 0 | 0 |  | 17.2 | 17 | 17.5 | 53.6 |  |  | 912 | 912 | 913
2015-05-08 08:00:00 | 2015-05-08 08:00 |  |  |  |  | 492 | 223 | 153.7917 | 0 | 0 | 0 |  | 19.4 | 18.4 | 20.7 | 45.9 |  |  | 912 | 912 | 913
2015-05-08 09:00:00 | 2015-05-08 09:00 |  |  |  |  | 437 | 203 | 147.5417 | 0 | 0.2 | 1 |  | 20.5 | 20 | 21.4 | 47.1 |  |  | 912 | 912 | 912
2015-05-08 10:00:00 | 2015-05-08 10:00 |  |  |  |  | 815 | 184 | 150.9167 | 0 | 1.7 | 3 |  | 23.6 | 22.5 | 24.4 | 32.3 |  |  | 911 | 911 | 912
2015-05-08 11:00:00 | 2015-05-08 11:00 |  |  |  |  | 887 | 235 | 153.7083 | 0 | 2.8 | 4.3 |  | 25.1 | 23.9 | 26.2 | 25.7 |  |  | 911 | 911 | 912
2015-05-08 12:00:00 | 2015-05-08 12:00 |  |  |  |  | 1028 | 256 | 157.75 | 0 | 3.1 | 4.3 |  | 25.9 | 25.6 | 26.6 | 26.7 |  |  | 911 | 911 | 911
2015-05-08 13:00:00 | 2015-05-08 13:00 |  |  |  |  | 796 | 288 | 159.7917 | 0 | 2.8 | 3.5 |  | 25.9 | 25.3 | 26.8 | 28.4 |  |  | 911 | 911 | 911
2015-05-08 14:00:00 | 2015-05-08 14:00 |  |  |  |  | 622 | 260 | 161.125 | 0 | 3.3 | 4.1 |  | 25.5 | 24.8 | 26.7 | 27.1 |  |  | 910 | 910 | 911
2015-05-08 15:00:00 | 2015-05-08 15:00 |  |  |  |  | 774 | 235 | 159.9167 | 0 | 3.4 | 4.1 |  | 26.1 | 25.7 | 26.4 | 27.1 |  |  | 910 | 910 | 911
2015-05-08 16:00:00 | 2015-05-08 16:00 |  |  |  |  | 561 | 230 | 160.1667 | 0 | 3.4 | 4.2 |  | 25.7 | 25.1 | 26.1 | 24.8 |  |  | 910 | 910 | 910
2015-05-08 17:00:00 | 2015-05-08 17:00 |  |  |  |  | 325 | 225 | 159.8333 | 0 | 3 | 3.8 |  | 24.8 | 24.1 | 25.7 | 25.5 |  |  | 910 | 910 | 910
2015-05-08 18:00:00 | 2015-05-08 18:00 |  |  |  |  | 108 | 180 | 159.375 | 0 | 3.1 | 3.5 |  | 22.4 | 20.8 | 24.1 | 36.9 |  |  | 910 | 910 | 911
2015-05-08 19:00:00 | 2015-05-08 19:00 |  |  |  |  | 0 | 151 | 150.7083 | 0 | 1.8 | 3.4 |  | 18.5 | 17 | 20.4 | 45 |  |  | 911 | 910 | 912
2015-05-08 20:00:00 | 2015-05-08 20:00 |  |  |  |  | 0 | 101 | 153.7083 | 0 | 0 | 0.3 |  | 16.5 | 15.7 | 16.9 | 46.1 |  |  | 911 | 911 | 912
2015-05-08 21:00:00 | 2015-05-08 21:00 |  | 9.2 |  |  | 0 | 91 | 155.5 | 0 | 0 | 0.7 |  | 14.5 | 13.4 | 15.9 | 56.5 |  |  | 912 | 912 | 913
2015-05-08 22:00:00 | 2015-05-08 22:00 |  | 26.1 |  |  | 0 | 1 | 154.625 | 0 | 0 | 0 |  | 13.2 | 12.7 | 13.9 | 62.2 |  |  | 913 | 913 | 913
2015-05-08 23:00:00 | 2015-05-08 23:00 | 307.2917 | 18.0177 | 47.2458 | 1.2042 | 0 | 43 | 155.7083 | 0 | 0 | 0 |  | 12.8 | 12.5 | 13.2 | 63.5 |  |  | 912 | 912 | 913
2015-05-09 00:00:00 | 2015-05-09 |  |  |  |  | 0 | 349 | 169.8333 | 0 | 0 | 0 |  | 12.9 | 12.3 | 13.2 | 63.8 |  |  | 912 | 912 | 913
2015-05-09 01:00:00 | 2015-05-09 01:00 |  |  |  |  | 0 | 8 | 155.75 | 0 | 0 | 0 |  | 11.6 | 11.1 | 12.2 | 67.4 |  |  | 912 | 912 | 912
2015-05-09 02:00:00 | 2015-05-09 02:00 |  |  |  |  | 0 | 50 | 156.5833 | 0 | 0 | 0 |  | 10.3 | 9.9 | 10.8 | 70.8 |  |  | 912 | 912 | 912
2015-05-09 03:00:00 | 2015-05-09 03:00 |  |  |  |  | 0 | 61 | 157.75 | 0 | 0 | 0 |  | 10 | 9.6 | 10.5 | 70.5 |  |  | 912 | 912 | 912
2015-05-09 04:00:00 | 2015-05-09 04:00 |  |  |  |  | 0 | 30 | 156.5 | 0 | 0 | 0 |  | 8.9 | 8.5 | 9.7 | 74.3 |  |  | 911 | 911 | 912
2015-05-09 05:00:00 | 2015-05-09 05:00 |  |  |  |  | 0 | 2 | 156.5 | 0 | 0 | 0 |  | 8.5 | 8 | 9.2 | 75 |  |  | 912 | 912 | 912
2015-05-09 06:00:00 | 2015-05-09 06:00 |  |  |  |  | 101 | 28 | 156.9167 | 0 | 0.1 | 1.2 |  | 11 | 9.5 | 12.4 | 68.3 |  |  | 911 | 911 | 912
2015-05-09 07:00:00 | 2015-05-09 07:00 |  |  |  |  | 310 | 349 | 157.625 | 0 | 0 | 0 |  | 16.9 | 15.9 | 17.4 | 50.4 |  |  | 910 | 910 | 911
2015-05-09 08:00:00 | 2015-05-09 08:00 |  |  |  |  | 362 | 176 | 155.6667 | 0 | 0.6 | 2.3 |  | 17.5 | 16.7 | 18.9 | 51.1 |  |  | 910 | 910 | 911
2015-05-09 09:00:00 | 2015-05-09 09:00 |  |  |  |  | 709 | 188 | 155.0417 | 0 | 1.1 | 2.7 |  | 20.7 | 19.1 | 22.2 | 41.3 |  |  | 910 | 910 | 910
2015-05-09 10:00:00 | 2015-05-09 10:00 |  |  |  |  | 884 | 180 | 154.875 | 0 | 3.6 | 4.9 |  | 23.1 | 21.9 | 24.1 | 36.8 |  |  | 909 | 909 | 910
2015-05-09 11:00:00 | 2015-05-09 11:00 |  |  |  |  | 880 | 202 | 153.5 | 0 | 3.4 | 4.7 |  | 24.1 | 23.4 | 24.6 | 30.9 |  |  | 909 | 909 | 909
2015-05-09 12:00:00 | 2015-05-09 12:00 |  |  |  |  | 1024 | 213 | 151.7083 | 0 | 2.9 | 3.4 |  | 25.1 | 24.1 | 26.1 | 30.1 |  |  | 908 | 908 | 909
2015-05-09 13:00:00 | 2015-05-09 13:00 |  |  |  |  | 798 | 239 | 149.6667 | 0 | 3.6 | 4.6 |  | 25.7 | 25.4 | 25.9 | 30.1 |  |  | 908 | 908 | 908
2015-05-09 14:00:00 | 2015-05-09 14:00 |  |  |  |  | 895 | 186 | 146.5833 | 0 | 4.3 | 5.3 |  | 26.1 | 25.3 | 26.8 | 30.3 |  |  | 908 | 908 | 908
2015-05-09 15:00:00 | 2015-05-09 15:00 |  |  |  |  | 755 | 208 | 145.4583 | 0 | 4.2 | 4.8 |  | 25.7 | 25.3 | 26.3 | 28.3 |  |  | 908 | 908 | 908
2015-05-09 16:00:00 | 2015-05-09 16:00 |  |  |  |  | 537 | 193 | 143.9167 | 0 | 4.3 | 5 |  | 24.8 | 24.4 | 25.1 | 30.3 |  |  | 908 | 908 | 908
2015-05-09 17:00:00 | 2015-05-09 17:00 |  |  |  |  | 279 | 222 | 143.7917 | 0 | 3.3 | 4.8 |  | 23.7 | 23.1 | 24.4 | 33.3 |  |  | 908 | 908 | 908
2015-05-09 18:00:00 | 2015-05-09 18:00 |  |  |  |  | 93 | 186 | 144.0417 | 0 | 1.7 | 2.5 |  | 22 | 20.6 | 23.1 | 38.6 |  |  | 908 | 908 | 909
2015-05-09 19:00:00 | 2015-05-09 19:00 |  |  |  |  | 0 | 192 | 145.75 | 0 | 0.8 | 1.7 |  | 18.9 | 18.2 | 20.1 | 48.6 |  |  | 908 | 908 | 909
2015-05-09 20:00:00 | 2015-05-09 20:00 |  |  |  |  | 0 | 310 | 154.4583 | 0 | 0 | 0 |  | 16.6 | 16.3 | 16.7 | 55.7 |  |  | 909 | 909 | 909
2015-05-09 21:00:00 | 2015-05-09 21:00 |  | 8.5 |  |  | 0 | 121 | 155.7083 | 0 | 0 | 0 |  | 15.7 | 14.8 | 16.6 | 57.6 |  |  | 909 | 909 | 909
2015-05-09 22:00:00 | 2015-05-09 22:00 |  | 26.1 |  |  | 0 | 54 | 157.9167 | 0 | 0 | 0 |  | 14.6 | 14 | 15.2 | 61.5 |  |  | 909 | 909 | 909
2015-05-09 23:00:00 | 2015-05-09 23:00 | 317.7917 | 17.6992 | 50.4125 | 1.4125 | 0 | 29 | 157.3333 | 0 | 0 | 0 |  | 13.4 | 12.8 | 14.4 | 64.9 |  |  | 909 | 909 | 909
2015-05-10 00:00:00 | 2015-05-10 |  |  |  |  | 0 | 356 | 157.625 | 0 | 0 | 0 |  | 12.5 | 11.7 | 13 | 66.4 |  |  | 909 | 909 | 910
2015-05-10 01:00:00 | 2015-05-10 01:00 |  |  |  |  | 0 | 68 | 160.125 | 0 | 0 | 0 |  | 11.4 | 11 | 11.6 | 72.4 |  |  | 909 | 909 | 909
2015-05-10 02:00:00 | 2015-05-10 02:00 |  |  |  |  | 0 | 337 | 172.0833 | 0 | 0 | 0 |  | 10.4 | 10 | 11.2 | 77 |  |  | 909 | 909 | 909
2015-05-10 03:00:00 | 2015-05-10 03:00 |  |  |  |  | 0 | 39 | 171.1667 | 0 | 0 | 0 |  | 9.7 | 9.5 | 9.9 | 78 |  |  | 909 | 909 | 910
2015-05-10 04:00:00 | 2015-05-10 04:00 |  |  |  |  | 0 | 93 | 173.7917 | 0 | 0 | 0 |  | 8.5 | 7.8 | 9.3 | 81.1 |  |  | 909 | 909 | 910
2015-05-10 05:00:00 | 2015-05-10 05:00 |  |  |  |  | 0 | 40 | 175.375 | 0 | 0 | 0 |  | 9.5 | 8.9 | 10.2 | 80 |  |  | 909 | 909 | 910
2015-05-10 06:00:00 | 2015-05-10 06:00 |  |  |  |  | 100 | 290 | 186.2917 | 0 | 0 | 0 |  | 10.7 | 10 | 12.1 | 78.2 |  |  | 909 | 909 | 910
2015-05-10 07:00:00 | 2015-05-10 07:00 |  |  |  |  | 291 | 244 | 181.9167 | 0 | 1.2 | 2.3 |  | 14.1 | 12.3 | 15.4 | 78.4 |  |  | 909 | 909 | 909
2015-05-10 08:00:00 | 2015-05-10 08:00 |  |  |  |  | 534 | 196 | 182.75 | 0 | 3 | 3.6 |  | 16.2 | 15.4 | 16.9 | 72.3 |  |  | 909 | 909 | 909
2015-05-10 09:00:00 | 2015-05-10 09:00 |  |  |  |  | 759 | 208 | 183.5833 | 0 | 3.8 | 4.7 |  | 18 | 16.9 | 18.7 | 64.9 |  |  | 909 | 909 | 909
2015-05-10 10:00:00 | 2015-05-10 10:00 |  |  |  |  | 776 | 240 | 186.0833 | 0 | 3.9 | 4.4 |  | 18.7 | 18.1 | 19.6 | 60 |  |  | 909 | 909 | 909
2015-05-10 11:00:00 | 2015-05-10 11:00 |  |  |  |  | 963 | 169 | 184.7083 | 0 | 4.2 | 5 |  | 19.8 | 19 | 20.7 | 56.6 |  |  | 909 | 909 | 909
2015-05-10 12:00:00 | 2015-05-10 12:00 |  |  |  |  | 1093 | 199 | 184.125 | 0 | 4.4 | 5.3 |  | 20.5 | 20.1 | 21 | 53.3 |  |  | 908 | 908 | 909
2015-05-10 13:00:00 | 2015-05-10 13:00 |  |  |  |  | 915 | 228 | 183.6667 | 0 | 4.8 | 5.9 |  | 21.4 | 20.9 | 22.1 | 49.1 |  |  | 908 | 908 | 909
2015-05-10 14:00:00 | 2015-05-10 14:00 |  |  |  |  | 899 | 246 | 186.1667 | 0 | 4.8 | 5.4 |  | 21.9 | 21.3 | 22.7 | 45.5 |  |  | 908 | 908 | 909
2015-05-10 15:00:00 | 2015-05-10 15:00 |  |  |  |  | 771 | 212 | 186.3333 | 0 | 5.3 | 5.9 |  | 21.2 | 20.4 | 21.9 | 47.9 |  |  | 908 | 908 | 908
2015-05-10 16:00:00 | 2015-05-10 16:00 |  |  |  |  | 533 | 209 | 187 | 0 | 5.4 | 6.1 |  | 20.3 | 19.7 | 20.8 | 50.4 |  |  | 908 | 908 | 908
2015-05-10 17:00:00 | 2015-05-10 17:00 |  |  |  |  | 303 | 176 | 185.0833 | 0 | 5.8 | 6.4 |  | 19.3 | 18.8 | 19.9 | 55.6 |  |  | 908 | 908 | 909
2015-05-10 18:00:00 | 2015-05-10 18:00 |  |  |  |  | 104 | 196 | 185.5 | 0 | 4.5 | 5.2 |  | 17.9 | 16.9 | 18.8 | 60.4 |  |  | 908 | 908 | 909
2015-05-10 19:00:00 | 2015-05-10 19:00 |  |  |  |  | 0 | 188 | 185.3333 | 0 | 3.2 | 4.1 |  | 16 | 14.9 | 16.8 | 66.3 |  |  | 909 | 909 | 910
2015-05-10 20:00:00 | 2015-05-10 20:00 |  |  |  |  | 0 | 177 | 179.7917 | 0 | 3 | 3.8 |  | 14.6 | 14.1 | 15 | 73.4 |  |  | 910 | 910 | 911
2015-05-10 21:00:00 | 2015-05-10 21:00 |  | 8.5 |  |  | 0 | 355 | 189.5417 | 0 | 1.1 | 2.4 |  | 13.4 | 12.6 | 14.1 | 83.8 |  |  | 911 | 911 | 912
2015-05-10 22:00:00 | 2015-05-10 22:00 |  | 21.9 |  |  | 0 | 220 | 196.4583 | 0 | 0 | 0 |  | 12.3 | 12.1 | 12.8 | 87.3 |  |  | 912 | 912 | 912
2015-05-10 23:00:00 | 2015-05-10 23:00 | 335.0417 | 15.4333 | 67.8042 | 2.4333 | 0 | 345 | 209.625 | 0 | 0 | 0 |  | 11.3 | 10.7 | 12.3 | 89 |  |  | 912 | 912 | 912
2015-05-11 00:00:00 | 2015-05-11 |  |  |  |  | 0 | 162 | 201.5417 | 0 | 0 | 0 |  | 10.8 | 10.1 | 11.4 | 93.4 |  |  | 912 | 912 | 913
2015-05-11 01:00:00 | 2015-05-11 01:00 |  |  |  |  | 0 | 335 | 212.6667 | 0 | 0 | 0 |  | 10.2 | 9.5 | 11 | 95.1 |  |  | 912 | 912 | 912
2015-05-11 02:00:00 | 2015-05-11 02:00 |  |  |  |  | 0 | 319 | 211.9167 | 0 | 0 | 0 |  | 9.1 | 8.3 | 9.8 | 96.2 |  |  | 912 | 912 | 913
2015-05-11 03:00:00 | 2015-05-11 03:00 |  |  |  |  | 0 | 345 | 224.6667 | 0 | 0 | 0 |  | 8.4 | 8.1 | 8.8 | 97.1 |  |  | 912 | 912 | 913
2015-05-11 04:00:00 | 2015-05-11 04:00 |  |  |  |  | 0 | 26 | 221.875 | 0 | 0 | 0 |  | 7.9 | 7.5 | 8.4 | 96.9 |  |  | 912 | 912 | 913
2015-05-11 05:00:00 | 2015-05-11 05:00 |  |  |  |  | 0 | 3 | 220.3333 | 0.2 | 0 | 0 |  | 7.4 | 7.2 | 7.9 | 96.7 |  |  | 913 | 913 | 913
2015-05-11 06:00:00 | 2015-05-11 06:00 |  |  |  |  | 92 | 37 | 209.7917 | 0 | 0 | 0.2 |  | 9.6 | 7.9 | 11.4 | 95.6 |  |  | 912 | 912 | 913
2015-05-11 07:00:00 | 2015-05-11 07:00 |  |  |  |  | 438 | 174 | 206.875 | 0 | 0 | 0 |  | 15.1 | 15.1 | 15.1 | 76.2 |  |  | 912 | 912 | 912
2015-05-11 08:00:00 | 2015-05-11 08:00 |  |  |  |  | 565 | 135 | 204.3333 | 0 | 0.2 | 1.2 |  | 16.1 | 15.1 | 17.2 | 70.4 |  |  | 912 | 912 | 912
2015-05-11 09:00:00 | 2015-05-11 09:00 |  |  |  |  | 787 | 174 | 202.9167 | 0 | 0.8 | 1.6 |  | 18.5 | 17.5 | 19.7 | 58.5 |  |  | 912 | 912 | 912
2015-05-11 10:00:00 | 2015-05-11 10:00 |  |  |  |  | 969 | 215 | 201.875 | 0 | 1.9 | 2.4 |  | 20.6 | 19.6 | 21.5 | 47.9 |  |  | 911 | 911 | 912
2015-05-11 11:00:00 | 2015-05-11 11:00 |  |  |  |  | 894 | 198 | 203.0833 | 0 | 1.9 | 2.9 |  | 22.2 | 21.7 | 23.2 | 38 |  |  | 911 | 911 | 912
2015-05-11 12:00:00 | 2015-05-11 12:00 |  |  |  |  | 624 | 308 | 207.625 | 0.2 | 3.6 | 6.1 |  | 22 | 19 | 23.4 | 40.3 |  |  | 911 | 911 | 912
2015-05-11 13:00:00 | 2015-05-11 13:00 |  |  |  |  | 571 | 236 | 207.9583 | 0 | 2.2 | 3.9 |  | 21.9 | 21.4 | 22.1 | 45.2 |  |  | 912 | 912 | 912
2015-05-11 14:00:00 | 2015-05-11 14:00 |  |  |  |  | 562 | 159 | 204.3333 | 0 | 5.6 | 6.8 |  | 21.7 | 21.3 | 21.9 | 45.9 |  |  | 911 | 911 | 912
2015-05-11 15:00:00 | 2015-05-11 15:00 |  |  |  |  | 521 | 206 | 204.0833 | 0 | 5.5 | 6 |  | 21.3 | 20.7 | 21.8 | 47.2 |  |  | 911 | 911 | 912
2015-05-11 16:00:00 | 2015-05-11 16:00 |  |  |  |  | 368 | 216 | 204.375 | 0 | 4.4 | 5.9 |  | 20.9 | 20.4 | 21.6 | 44 |  |  | 911 | 910 | 912
2015-05-11 17:00:00 | 2015-05-11 17:00 |  |  |  |  | 107 | 246 | 207.2917 | 0 | 3.8 | 6.2 |  | 19.2 | 18.7 | 20 | 44.8 |  |  | 911 | 911 | 912
2015-05-11 18:00:00 | 2015-05-11 18:00 |  |  |  |  | 52 | 291 | 211.25 | 0 | 0.6 | 2.1 |  | 18.4 | 17.9 | 19 | 48.7 |  |  | 911 | 910 | 912
2015-05-11 19:00:00 | 2015-05-11 19:00 |  |  |  |  | 0 | 288 | 215.4167 | 0 | 0.9 | 3.2 |  | 17.8 | 17.1 | 18.1 | 48.9 |  |  | 911 | 911 | 913
2015-05-11 20:00:00 | 2015-05-11 20:00 |  |  |  |  | 0 | 70 | 210.9583 | 0 | 0.4 | 1.5 |  | 16.8 | 16.4 | 17.4 | 55.9 |  |  | 912 | 912 | 913
2015-05-11 21:00:00 | 2015-05-11 21:00 |  | 7.4 |  |  | 0 | 1 | 196.2083 | 0.2 | 0.5 | 2.3 |  | 15.9 | 14.9 | 17.1 | 63.7 |  |  | 912 | 912 | 913
2015-05-11 22:00:00 | 2015-05-11 22:00 |  | 22.2 |  |  | 0 | 65 | 189.75 | 0.2 | 0.8 | 1.9 |  | 15.2 | 14.5 | 15.8 | 70.5 |  |  | 912 | 912 | 913
2015-05-11 23:00:00 | 2015-05-11 23:00 | 272.9167 | 15.0849 | 66.2958 | 1.4083 | 0 | 312 | 188.375 | 0.8 | 0.7 | 2.5 |  | 14.6 | 13.8 | 15.5 | 74 |  |  | 913 | 913 | 914
2015-05-12 00:00:00 | 2015-05-12 |  |  |  |  | 0 | 19 | 182.4167 | 0.4 | 1.9 | 4.1 |  | 13.8 | 13.6 | 14.2 | 81.9 |  |  | 913 | 912 | 914
2015-05-12 01:00:00 | 2015-05-12 01:00 |  |  |  |  | 0 | 28 | 169.625 | 0.4 | 0.9 | 2.5 |  | 13.5 | 13.1 | 13.6 | 83.2 |  |  | 913 | 913 | 914
2015-05-12 02:00:00 | 2015-05-12 02:00 |  |  |  |  | 0 | 2 | 156.4167 | 0 | 0 | 0.5 |  | 13 | 12.7 | 13.3 | 86.8 |  |  | 912 | 912 | 913
2015-05-12 03:00:00 | 2015-05-12 03:00 |  |  |  |  | 0 | 33 | 143.4167 | 0.4 | 1 | 2.5 |  | 12.6 | 12.4 | 12.8 | 90.9 |  |  | 912 | 912 | 913
2015-05-12 04:00:00 | 2015-05-12 04:00 |  |  |  |  | 0 | 0 | 142.3333 | 0 | 0.1 | 0.6 |  | 12.4 | 12.3 | 12.6 | 94.5 |  |  | 912 | 912 | 913
2015-05-12 05:00:00 | 2015-05-12 05:00 |  |  |  |  | 0 | 245 | 152.4167 | 0 | 0 | 0.9 |  | 12.4 | 12.1 | 12.8 | 93.2 |  |  | 912 | 912 | 913
2015-05-12 06:00:00 | 2015-05-12 06:00 |  |  |  |  | 64 | 124 | 156.0417 | 0 | 0.8 | 1.9 |  | 12.6 | 12.3 | 13.6 | 96.1 |  |  | 913 | 913 | 913
2015-05-12 07:00:00 | 2015-05-12 07:00 |  |  |  |  | 303 | 141 | 154.6667 | 0 | 0 | 0 |  | 15.7 | 15.2 | 16.7 | 81.4 |  |  | 913 | 913 | 913
2015-05-12 08:00:00 | 2015-05-12 08:00 |  |  |  |  | 195 | 30 | 150.2917 | 0 | 0 | 0 |  | 16.9 | 16.6 | 17 | 73.2 |  |  | 914 | 914 | 914
2015-05-12 09:00:00 | 2015-05-12 09:00 |  |  |  |  | 138 | 159 | 149.6667 | 0.4 | 0 | 0 |  | 16.3 | 15.8 | 16.7 | 80.1 |  |  | 914 | 914 | 915
2015-05-12 10:00:00 | 2015-05-12 10:00 |  |  |  |  | 258 | 331 | 154.5 | 0 | 0 | 0.1 |  | 17.2 | 16.5 | 18.1 | 73.8 |  |  | 914 | 914 | 914
2015-05-12 11:00:00 | 2015-05-12 11:00 |  |  |  |  | 811 | 28 | 147.4167 | 0 | 0 | 0.5 |  | 19.7 | 18.5 | 20.9 | 59.3 |  |  | 913 | 913 | 914
2015-05-12 12:00:00 | 2015-05-12 12:00 |  |  |  |  | 702 | 96 | 138.5833 | 0 | 0 | 0.2 |  | 21.2 | 20.6 | 22 | 49.8 |  |  | 912 | 912 | 913
2015-05-12 13:00:00 | 2015-05-12 13:00 |  |  |  |  | 707 | 169 | 135.7917 | 0 | 0.5 | 1.5 |  | 22.4 | 21.8 | 22.7 | 46 |  |  | 912 | 912 | 913
2015-05-12 14:00:00 | 2015-05-12 14:00 |  |  |  |  | 723 | 243 | 139.2917 | 0 | 0.8 | 3.3 |  | 22.7 | 21.7 | 23.6 | 44 |  |  | 911 | 911 | 912
2015-05-12 15:00:00 | 2015-05-12 15:00 |  |  |  |  | 708 | 237 | 140.5833 | 0 | 3.9 | 4.5 |  | 23.2 | 22.9 | 23.8 | 45.9 |  |  | 911 | 911 | 912
2015-05-12 16:00:00 | 2015-05-12 16:00 |  |  |  |  | 520 | 267 | 142.7083 | 0 | 4.3 | 4.9 |  | 22.3 | 21.4 | 22.7 | 45.5 |  |  | 912 | 912 | 913
2015-05-12 17:00:00 | 2015-05-12 17:00 |  |  |  |  | 275 | 257 | 143.1667 | 0 | 3.8 | 4.8 |  | 20.7 | 20.1 | 21.3 | 49 |  |  | 912 | 912 | 912
2015-05-12 18:00:00 | 2015-05-12 18:00 |  |  |  |  | 91 | 241 | 141.0833 | 0 | 3 | 3.7 |  | 19.1 | 18 | 20 | 50.9 |  |  | 912 | 912 | 913
2015-05-12 19:00:00 | 2015-05-12 19:00 |  |  |  |  | 0 | 203 | 137.5417 | 0 | 1.8 | 2.6 |  | 16.5 | 14.9 | 18.1 | 60.5 |  |  | 913 | 913 | 914
2015-05-12 20:00:00 | 2015-05-12 20:00 |  |  |  |  | 0 | 173 | 141.8333 | 0 | 0.4 | 1.4 |  | 14 | 13.6 | 14.7 | 72.8 |  |  | 914 | 914 | 914
2015-05-12 21:00:00 | 2015-05-12 21:00 |  | 10.6 |  |  | 0 | 142 | 147.7083 | 0 | 0.5 | 1.7 |  | 12.5 | 11.6 | 13.4 | 78.7 |  |  | 914 | 914 | 915
2015-05-12 22:00:00 | 2015-05-12 22:00 |  | 23.2 |  |  | 0 | 167 | 151.9583 | 0 | 1.4 | 2.1 |  | 12 | 11.5 | 12.3 | 76.9 |  |  | 915 | 915 | 915
2015-05-12 23:00:00 | 2015-05-12 23:00 | 228.9583 | 17.1051 | 70.7708 | 1.0542 | 0 | 109 | 143.5 | 0 | 0.2 | 1.4 |  | 10.6 | 10 | 11.3 | 84.1 |  |  | 915 | 915 | 915
2015-05-13 00:00:00 | 2015-05-13 |  |  |  |  | 0 | 3 | 142.8333 | 0 | 0 | 0 |  | 9.6 | 9.3 | 9.9 | 87.1 |  |  | 915 | 915 | 916
2015-05-13 01:00:00 | 2015-05-13 01:00 |  |  |  |  | 0 | 126 | 146.9167 | 0 | 0 | 0 |  | 9.2 | 8.7 | 10 | 85.6 |  |  | 915 | 915 | 915
2015-05-13 02:00:00 | 2015-05-13 02:00 |  |  |  |  | 0 | 63 | 149.4583 | 0 | 0 | 0 |  | 8.4 | 7.9 | 8.6 | 85.9 |  |  | 915 | 915 | 915
2015-05-13 03:00:00 | 2015-05-13 03:00 |  |  |  |  | 0 | 40 | 149.75 | 0 | 0 | 0.5 |  | 7.9 | 7.5 | 8.3 | 87.3 |  |  | 914 | 914 | 915
2015-05-13 04:00:00 | 2015-05-13 04:00 |  |  |  |  | 0 | 37 | 151.2917 | 0 | 0 | 0 |  | 7.7 | 7.5 | 8 | 87.1 |  |  | 915 | 915 | 915
2015-05-13 05:00:00 | 2015-05-13 05:00 |  |  |  |  | 7 | 0 | 141.0833 | 0 | 0 | 0.1 |  | 7.4 | 7.3 | 7.6 | 86.7 |  |  | 914 | 914 | 915
2015-05-13 06:00:00 | 2015-05-13 06:00 |  |  |  |  | 89 | 5 | 136.125 | 0 | 0 | 0 |  | 8.5 | 7.2 | 10.4 | 85.5 |  |  | 914 | 914 | 915
2015-05-13 07:00:00 | 2015-05-13 07:00 |  |  |  |  | 310 | 201 | 138.625 | 0 | 0.1 | 1.1 |  | 13 | 10.9 | 13.9 | 70.9 |  |  | 914 | 914 | 914
2015-05-13 08:00:00 | 2015-05-13 08:00 |  |  |  |  | 536 | 240 | 147.375 | 0 | 1.9 | 2.8 |  | 15.6 | 14.1 | 16.6 | 59.9 |  |  | 914 | 914 | 914
2015-05-13 09:00:00 | 2015-05-13 09:00 |  |  |  |  | 767 | 205 | 149.2917 | 0 | 2.8 | 3.8 |  | 18.3 | 17 | 19.7 | 48.1 |  |  | 914 | 914 | 914
2015-05-13 10:00:00 | 2015-05-13 10:00 |  |  |  |  | 796 | 219 | 144.625 | 0 | 3.8 | 4.3 |  | 19.9 | 19.1 | 20.4 | 40.4 |  |  | 913 | 913 | 914
2015-05-13 11:00:00 | 2015-05-13 11:00 |  |  |  |  | 982 | 219 | 152.5833 | 0 | 3.5 | 4.5 |  | 20.7 | 19.8 | 21.8 | 37.9 |  |  | 913 | 913 | 914
2015-05-13 12:00:00 | 2015-05-13 12:00 |  |  |  |  | 629 | 263 | 159.5417 | 0.4 | 3.2 | 3.9 |  | 20.3 | 19.5 | 21.1 | 40.6 |  |  | 913 | 913 | 914
2015-05-13 13:00:00 | 2015-05-13 13:00 |  |  |  |  | 831 | 239 | 162.4583 | 0.2 | 3.4 | 4.3 |  | 20.9 | 20.1 | 21.6 | 42.4 |  |  | 912 | 912 | 913
2015-05-13 14:00:00 | 2015-05-13 14:00 |  |  |  |  | 384 | 237 | 162.2083 | 0.4 | 3.1 | 4.4 |  | 18.8 | 18.3 | 19.7 | 52.3 |  |  | 913 | 913 | 914
2015-05-13 15:00:00 | 2015-05-13 15:00 |  |  |  |  | 724 | 167 | 159.2917 | 0.2 | 1.9 | 3.8 |  | 19.4 | 19 | 20.2 | 50 |  |  | 912 | 912 | 913
2015-05-13 16:00:00 | 2015-05-13 16:00 |  |  |  |  | 418 | 215 | 157.125 | 0.2 | 2.1 | 3.4 |  | 20.3 | 19.3 | 21.1 | 47.2 |  |  | 912 | 912 | 912
2015-05-13 17:00:00 | 2015-05-13 17:00 |  |  |  |  | 221 | 263 | 157.375 | 0.4 | 3.1 | 4.2 |  | 19.6 | 18.9 | 20.2 | 49.9 |  |  | 912 | 912 | 912
2015-05-13 18:00:00 | 2015-05-13 18:00 |  |  |  |  | 103 | 265 | 158.375 | 0 | 4.1 | 5.3 |  | 19.1 | 18.3 | 20 | 46.1 |  |  | 912 | 912 | 912
2015-05-13 19:00:00 | 2015-05-13 19:00 |  |  |  |  | 0 | 148 | 156.0833 | 0 | 2.3 | 3.9 |  | 16.9 | 15 | 18.1 | 53.6 |  |  | 912 | 912 | 913
2015-05-13 20:00:00 | 2015-05-13 20:00 |  |  |  |  | 0 | 173 | 156.0833 | 0 | 1.6 | 2.3 |  | 14.2 | 13.9 | 14.6 | 70.4 |  |  | 913 | 913 | 914
2015-05-13 21:00:00 | 2015-05-13 21:00 |  | 7.4 |  |  | 0 | 172 | 157.3333 | 0 | 1.4 | 2.7 |  | 13.1 | 12.2 | 14 | 68.2 |  |  | 913 | 913 | 914
2015-05-13 22:00:00 | 2015-05-13 22:00 |  | 20.9 |  |  | 0 | 23 | 151.3333 | 0 | 0 | 0 |  | 11.9 | 11.7 | 12.2 | 70.5 |  |  | 914 | 914 | 915
2015-05-13 23:00:00 | 2015-05-13 23:00 | 283.2083 | 14.3876 | 63.6 | 1.5958 | 0 | 42 | 148.5417 | 0 | 0 | 0 |  | 11 | 10 | 12 | 72.8 |  |  | 914 | 914 | 915
2015-05-14 00:00:00 | 2015-05-14 |  |  |  |  | 0 | 319 | 161.7083 | 0 | 0 | 0 |  | 9.8 | 9.6 | 10.1 | 77.4 |  |  | 914 | 914 | 914
2015-05-14 01:00:00 | 2015-05-14 01:00 |  |  |  |  | 0 | 340 | 170.625 | 0 | 0 | 0 |  | 9 | 8.5 | 9.5 | 80.3 |  |  | 914 | 914 | 914
2015-05-14 02:00:00 | 2015-05-14 02:00 |  |  |  |  | 0 | 345 | 182.375 | 0 | 0 | 0 |  | 8.5 | 8.1 | 9.2 | 81.2 |  |  | 914 | 914 | 914
2015-05-14 03:00:00 | 2015-05-14 03:00 |  |  |  |  | 0 | 96 | 184.7083 | 0 | 0 | 0 |  | 7.8 | 7.5 | 8.1 | 83.3 |  |  | 914 | 914 | 914
2015-05-14 04:00:00 | 2015-05-14 04:00 |  |  |  |  | 0 | 353 | 197.875 | 0 | 0 | 0 |  | 7.2 | 6.7 | 7.9 | 85.8 |  |  | 914 | 914 | 915
2015-05-14 05:00:00 | 2015-05-14 05:00 |  |  |  |  | 8 | 95 | 201.8333 | 0 | 0 | 0 |  | 7 | 6.5 | 7.3 | 87.2 |  |  | 914 | 914 | 915
2015-05-14 06:00:00 | 2015-05-14 06:00 |  |  |  |  | 124 | 212 | 210.4583 | 0 | 0 | 0 |  | 8.9 | 7.4 | 11.5 | 86.1 |  |  | 913 | 913 | 914
2015-05-14 07:00:00 | 2015-05-14 07:00 |  |  |  |  | 316 | 191 | 210.0417 | 0 | 0.1 | 1.1 |  | 13 | 12.1 | 14 | 68.9 |  |  | 913 | 913 | 914
2015-05-14 08:00:00 | 2015-05-14 08:00 |  |  |  |  | 443 | 196 | 208.2083 | 0.2 | 2.2 | 3.5 |  | 14.9 | 14.3 | 15.4 | 58.9 |  |  | 913 | 913 | 914
2015-05-14 09:00:00 | 2015-05-14 09:00 |  |  |  |  | 360 | 211 | 208.4583 | 0.4 | 3.7 | 4.6 |  | 14.6 | 14.2 | 15.1 | 66.2 |  |  | 914 | 914 | 915
2015-05-14 10:00:00 | 2015-05-14 10:00 |  |  |  |  | 197 | 232 | 209 | 0.4 | 3.4 | 4.6 |  | 14.7 | 13.9 | 15.5 | 62.7 |  |  | 914 | 914 | 915
2015-05-14 11:00:00 | 2015-05-14 11:00 |  |  |  |  | 693 | 195 | 208 | 0.6 | 3.4 | 4.7 |  | 15.9 | 14.3 | 17.3 | 54.7 |  |  | 914 | 914 | 916
2015-05-14 12:00:00 | 2015-05-14 12:00 |  |  |  |  | 1037 | 202 | 205.4583 | 0 | 4.4 | 5 |  | 17.9 | 17.2 | 18.6 | 48.6 |  |  | 914 | 914 | 914
2015-05-14 13:00:00 | 2015-05-14 13:00 |  |  |  |  | 548 | 250 | 205.9167 | 0 | 3.6 | 4.1 |  | 18.2 | 17.2 | 19.3 | 47.3 |  |  | 913 | 913 | 914
2015-05-14 14:00:00 | 2015-05-14 14:00 |  |  |  |  | 500 | 264 | 207.0417 | 0 | 3.9 | 4.8 |  | 18 | 17 | 18.9 | 49.2 |  |  | 913 | 913 | 914
2015-05-14 15:00:00 | 2015-05-14 15:00 |  |  |  |  | 337 | 269 | 211.2917 | 0 | 3.8 | 4.4 |  | 17.7 | 17.2 | 18.5 | 48.2 |  |  | 913 | 913 | 914
2015-05-14 16:00:00 | 2015-05-14 16:00 |  |  |  |  | 226 | 222 | 211.5833 | 0 | 3.5 | 4.3 |  | 17.2 | 16.6 | 17.8 | 46.5 |  |  | 914 | 914 | 914
2015-05-14 17:00:00 | 2015-05-14 17:00 |  |  |  |  | 299 | 226 | 210.0417 | 0 | 3.7 | 4.2 |  | 17.1 | 16.5 | 17.9 | 47.6 |  |  | 914 | 914 | 914
2015-05-14 18:00:00 | 2015-05-14 18:00 |  |  |  |  | 85 | 232 | 208.6667 | 0 | 2.4 | 3.7 |  | 15.6 | 14.5 | 16.7 | 53.4 |  |  | 914 | 914 | 915
2015-05-14 19:00:00 | 2015-05-14 19:00 |  |  |  |  | 0 | 213 | 211.375 | 0 | 2.6 | 3.5 |  | 14.3 | 14.1 | 14.4 | 62.1 |  |  | 915 | 915 | 916
2015-05-14 20:00:00 | 2015-05-14 20:00 |  |  |  |  | 0 | 180 | 211.6667 | 0 | 1 | 2.3 |  | 13 | 11.7 | 13.9 | 72.5 |  |  | 916 | 916 | 917
2015-05-14 21:00:00 | 2015-05-14 21:00 |  | 7 |  |  | 0 | 163 | 211.2917 | 0 | 0.8 | 2.1 |  | 11.7 | 11.3 | 12.1 | 78.1 |  |  | 917 | 917 | 919
2015-05-14 22:00:00 | 2015-05-14 22:00 |  | 18.2 |  |  | 0 | 222 | 219.5833 | 0 | 1.4 | 2.9 |  | 10.9 | 10.7 | 11.2 | 80.5 |  |  | 918 | 917 | 919
2015-05-14 23:00:00 | 2015-05-14 23:00 | 215.5417 | 12.7645 | 66.9833 | 1.9167 | 0 | 209 | 226.5417 | 0 | 2.1 | 2.9 |  | 10.6 | 10.1 | 11.1 | 80.9 |  |  | 919 | 919 | 919
2015-05-15 00:00:00 | 2015-05-15 |  |  |  |  | 0 | 212 | 222.0833 | 0 | 1.9 | 2.3 |  | 10.2 | 9.7 | 10.6 | 85.5 |  |  | 919 | 919 | 919
2015-05-15 01:00:00 | 2015-05-15 01:00 |  |  |  |  | 0 | 201 | 216.2917 | 0 | 0.6 | 2 |  | 9.3 | 8.7 | 9.8 | 89.2 |  |  | 919 | 919 | 919
2015-05-15 02:00:00 | 2015-05-15 02:00 |  |  |  |  | 0 | 270 | 213.1667 | 0 | 0 | 0.1 |  | 8.4 | 7.7 | 9.1 | 90.2 |  |  | 919 | 919 | 919
2015-05-15 03:00:00 | 2015-05-15 03:00 |  |  |  |  | 0 | 140 | 215 | 0 | 0 | 0 |  | 8.6 | 8.1 | 9 | 93 |  |  | 919 | 919 | 919
2015-05-15 04:00:00 | 2015-05-15 04:00 |  |  |  |  | 0 | 136 | 205.9583 | 0 | 0 | 0 |  | 8.3 | 7.7 | 9 | 92.9 |  |  | 919 | 919 | 920
2015-05-15 05:00:00 | 2015-05-15 05:00 |  |  |  |  | 7 | 234 | 211.75 | 0 | 0.6 | 2 |  | 8.8 | 7.5 | 10.2 | 92.2 |  |  | 919 | 919 | 920
2015-05-15 06:00:00 | 2015-05-15 06:00 |  |  |  |  | 216 | 284 | 214.75 | 0 | 1.2 | 1.2 |  | 12.8 | 12.8 | 12.8 | 81.3 |  |  | 920 | 920 | 920
2015-05-15 07:00:00 | 2015-05-15 07:00 |  |  |  |  | 322 | 232 | 216.4583 | 0 | 1.3 | 2.4 |  | 14.1 | 13 | 14.7 | 74.3 |  |  | 919 | 919 | 920
2015-05-15 08:00:00 | 2015-05-15 08:00 |  |  |  |  | 552 | 188 | 216.125 | 0 | 1.6 | 2.3 |  | 15.4 | 14.8 | 15.8 | 67.7 |  |  | 920 | 920 | 921
2015-05-15 09:00:00 | 2015-05-15 09:00 |  |  |  |  | 764 | 180 | 214.8333 | 0 | 1.6 | 2.4 |  | 17 | 16 | 18 | 59.3 |  |  | 920 | 920 | 921
2015-05-15 10:00:00 | 2015-05-15 10:00 |  |  |  |  | 948 | 188 | 213 | 0 | 2.5 | 3.5 |  | 18.6 | 17.6 | 19.7 | 47.6 |  |  | 920 | 920 | 921
2015-05-15 11:00:00 | 2015-05-15 11:00 |  |  |  |  | 1092 | 265 | 215.9167 | 0 | 3.3 | 4 |  | 20.5 | 19.7 | 21.2 | 37.7 |  |  | 920 | 920 | 921
2015-05-15 12:00:00 | 2015-05-15 12:00 |  |  |  |  | 1164 | 226 | 216.9167 | 0 | 4.4 | 5.2 |  | 21.2 | 20.6 | 21.6 | 37.7 |  |  | 920 | 920 | 920
2015-05-15 13:00:00 | 2015-05-15 13:00 |  |  |  |  | 1062 | 239 | 216.4583 | 0 | 4.2 | 5.3 |  | 21.9 | 21.5 | 22.4 | 38.7 |  |  | 919 | 919 | 920
2015-05-15 14:00:00 | 2015-05-15 14:00 |  |  |  |  | 1003 | 237 | 215.3333 | 0 | 3.8 | 4.7 |  | 21.7 | 21.2 | 22.1 | 39.5 |  |  | 920 | 920 | 920
2015-05-15 15:00:00 | 2015-05-15 15:00 |  |  |  |  | 760 | 265 | 215.1667 | 0 | 3.6 | 4.4 |  | 21.7 | 21.1 | 22.1 | 39.2 |  |  | 919 | 919 | 920
2015-05-15 16:00:00 | 2015-05-15 16:00 |  |  |  |  | 536 | 213 | 214.7917 | 0 | 3.6 | 4.4 |  | 21.2 | 20.6 | 21.7 | 39.5 |  |  | 919 | 919 | 920
2015-05-15 17:00:00 | 2015-05-15 17:00 |  |  |  |  | 305 | 183 | 213 | 0 | 3.8 | 4.5 |  | 19.9 | 19.3 | 20.7 | 44.5 |  |  | 920 | 920 | 921
2015-05-15 18:00:00 | 2015-05-15 18:00 |  |  |  |  | 108 | 156 | 209.8333 | 0 | 1.9 | 3.2 |  | 18.6 | 17.5 | 19.3 | 45.7 |  |  | 920 | 920 | 921
2015-05-15 19:00:00 | 2015-05-15 19:00 |  |  |  |  | 7 | 176 | 208.2917 | 0 | 0.7 | 1.4 |  | 15.4 | 14.5 | 16.9 | 59 |  |  | 921 | 921 | 922
2015-05-15 20:00:00 | 2015-05-15 20:00 |  |  |  |  | 0 | 276 | 212.2917 | 0 | 0.4 | 2.2 |  | 13.7 | 12.8 | 14.7 | 64.3 |  |  | 922 | 922 | 923
2015-05-15 21:00:00 | 2015-05-15 21:00 |  | 8.3 |  |  | 0 | 48 | 207.5 | 0 | 0 | 0 |  | 12.6 | 12.3 | 13 | 66 |  |  | 922 | 922 | 923
2015-05-15 22:00:00 | 2015-05-15 22:00 |  | 21.9 |  |  | 0 | 30 | 199.5 | 0 | 0.1 | 1.3 |  | 12.1 | 11.4 | 12.8 | 67 |  |  | 923 | 923 | 924
2015-05-15 23:00:00 | 2015-05-15 23:00 | 368.5833 | 15.3403 | 63.3875 | 1.7667 | 0 | 23 | 191.75 | 0 | 1.3 | 2 |  | 11.9 | 11.6 | 12.4 | 69.3 |  |  | 923 | 923 | 923
2015-05-16 00:00:00 | 2015-05-16 |  |  |  |  | 0 | 51 | 185.0417 | 0 | 0.1 | 0.7 |  | 10.8 | 10.4 | 11.4 | 72.8 |  |  | 923 | 923 | 923
2015-05-16 01:00:00 | 2015-05-16 01:00 |  |  |  |  | 0 | 314 | 189.75 | 0 | 0 | 0 |  | 10 | 9.5 | 10.7 | 76.1 |  |  | 923 | 923 | 924
2015-05-16 02:00:00 | 2015-05-16 02:00 |  |  |  |  | 0 | 30 | 179.75 | 0 | 0 | 0 |  | 10 | 9.2 | 10.5 | 78.3 |  |  | 923 | 923 | 923
2015-05-16 03:00:00 | 2015-05-16 03:00 |  |  |  |  | 0 | 12 | 174.4167 | 0 | 0 | 0 |  | 9.2 | 8.4 | 9.9 | 80.7 |  |  | 923 | 923 | 923
2015-05-16 04:00:00 | 2015-05-16 04:00 |  |  |  |  | 0 | 36 | 170.25 | 0 | 0 | 0 |  | 8.4 | 7.6 | 9.6 | 80.1 |  |  | 923 | 923 | 924
2015-05-16 05:00:00 | 2015-05-16 05:00 |  |  |  |  | 8 | 22 | 161.4167 | 0 | 0 | 0.5 |  | 7.5 | 7.2 | 8.3 | 83.5 |  |  | 923 | 923 | 924
2015-05-16 06:00:00 | 2015-05-16 06:00 |  |  |  |  | 118 | 25 | 150.625 | 0 | 0.5 | 1.9 |  | 10 | 8.6 | 11.7 | 73.2 |  |  | 923 | 923 | 923
2015-05-16 07:00:00 | 2015-05-16 07:00 |  |  |  |  | 329 | 9 | 141.3333 | 0 | 0 | 0 |  | 13.1 | 11.8 | 14.8 | 64.5 |  |  | 923 | 923 | 923
2015-05-16 08:00:00 | 2015-05-16 08:00 |  |  |  |  | 562 | 8 | 133.8333 | 0 | 0 | 0.1 |  | 16.9 | 15.3 | 18.5 | 55.4 |  |  | 922 | 922 | 923
2015-05-16 09:00:00 | 2015-05-16 09:00 |  |  |  |  | 733 | 48 | 128.3333 | 0.2 | 0.4 | 1.3 |  | 19.9 | 19.2 | 20.6 | 43.4 |  |  | 922 | 922 | 923
2015-05-16 10:00:00 | 2015-05-16 10:00 |  |  |  |  | 886 | 244 | 130.6667 | 0.4 | 0.3 | 1.2 |  | 21 | 20.3 | 21.5 | 38.2 |  |  | 922 | 922 | 923
2015-05-16 11:00:00 | 2015-05-16 11:00 |  |  |  |  | 996 | 333 | 133.5 | 0.4 | 0.6 | 1.5 |  | 22.2 | 21.7 | 23.2 | 34.1 |  |  | 922 | 922 | 922
2015-05-16 12:00:00 | 2015-05-16 12:00 |  |  |  |  | 1035 | 251 | 134.5417 | 0.2 | 1.2 | 2.3 |  | 23.5 | 22.5 | 24.4 | 31.9 |  |  | 921 | 921 | 922
2015-05-16 13:00:00 | 2015-05-16 13:00 |  |  |  |  | 1011 | 301 | 137.125 | 0.2 | 0.8 | 1.8 |  | 24.6 | 23.9 | 25.6 | 31.4 |  |  | 920 | 920 | 921
2015-05-16 14:00:00 | 2015-05-16 14:00 |  |  |  |  | 931 | 274 | 138.6667 | 0 | 1 | 2.5 |  | 25.8 | 25.3 | 26.3 | 27.2 |  |  | 920 | 920 | 920
2015-05-16 15:00:00 | 2015-05-16 15:00 |  |  |  |  | 749 | 202 | 136.0417 | 0 | 0.9 | 2 |  | 25.9 | 25.6 | 26.2 | 26.5 |  |  | 919 | 919 | 920
2015-05-16 16:00:00 | 2015-05-16 16:00 |  |  |  |  | 532 | 1 | 127.2083 | 0 | 0.5 | 2.3 |  | 26.4 | 26.1 | 26.8 | 26.9 |  |  | 919 | 919 | 920
2015-05-16 17:00:00 | 2015-05-16 17:00 |  |  |  |  | 321 | 9 | 119.9583 | 0 | 2.5 | 3.8 |  | 26.3 | 25.8 | 26.7 | 19.9 |  |  | 919 | 919 | 919
2015-05-16 18:00:00 | 2015-05-16 18:00 |  |  |  |  | 122 | 1 | 113.5 | 0 | 2.7 | 3.2 |  | 24.8 | 23.8 | 25.7 | 21.1 |  |  | 919 | 919 | 920
2015-05-16 19:00:00 | 2015-05-16 19:00 |  |  |  |  | 7 | 127 | 111.4583 | 0 | 1.4 | 2.3 |  | 22.2 | 21.5 | 23.3 | 25.4 |  |  | 920 | 920 | 921
2015-05-16 20:00:00 | 2015-05-16 20:00 |  |  |  |  | 0 | 81 | 103.3333 | 0 | 0.9 | 2 |  | 20.8 | 18.9 | 21.6 | 28.5 |  |  | 920 | 920 | 921
2015-05-16 21:00:00 | 2015-05-16 21:00 |  | 7.5 |  |  | 0 | 82 | 104.75 | 0 | 0.2 | 1.8 |  | 17.8 | 16.5 | 18.8 | 38.2 |  |  | 921 | 921 | 922
2015-05-16 22:00:00 | 2015-05-16 22:00 |  | 26.4 |  |  | 0 | 20 | 104.3333 | 0 | 0.8 | 2 |  | 16.7 | 15.7 | 18.6 | 46 |  |  | 921 | 921 | 922
2015-05-16 23:00:00 | 2015-05-16 23:00 | 347.5 | 17.4107 | 48.075 | 0.65 | 0 | 19 | 104.1667 | 0 | 0.8 | 1.4 |  | 15.5 | 14.8 | 16.3 | 50.5 |  |  | 922 | 922 | 922
2015-05-17 00:00:00 | 2015-05-17 |  |  |  |  | 0 | 29 | 103.25 | 0 | 0.1 | 1 |  | 14.1 | 13.5 | 15.1 | 54.9 |  |  | 922 | 922 | 922
2015-05-17 01:00:00 | 2015-05-17 01:00 |  |  |  |  | 0 | 336 | 104.1667 | 0 | 0.1 | 1.1 |  | 13 | 12 | 13.3 | 55.5 |  |  | 921 | 921 | 922
2015-05-17 02:00:00 | 2015-05-17 02:00 |  |  |  |  | 0 | 40 | 104.5833 | 0 | 0 | 0 |  | 11.1 | 10.2 | 11.8 | 59.9 |  |  | 921 | 921 | 922
2015-05-17 03:00:00 | 2015-05-17 03:00 |  |  |  |  | 0 | 359 | 119.0417 | 0 | 0 | 0 |  | 9.9 | 9.1 | 10.6 | 64.4 |  |  | 921 | 921 | 922
2015-05-17 04:00:00 | 2015-05-17 04:00 |  |  |  |  | 0 | 0 | 117.5417 | 0 | 1.1 | 2.4 |  | 11.1 | 9.5 | 11.8 | 57.3 |  |  | 921 | 921 | 922
2015-05-17 05:00:00 | 2015-05-17 05:00 |  |  |  |  | 9 | 37 | 118.1667 | 0 | 0 | 0.1 |  | 9.1 | 8.4 | 9.7 | 65.4 |  |  | 921 | 921 | 922
2015-05-17 06:00:00 | 2015-05-17 06:00 |  |  |  |  | 126 | 25 | 118.1667 | 0 | 0 | 0 |  | 11 | 9.2 | 13.3 | 59.1 |  |  | 921 | 921 | 921
2015-05-17 07:00:00 | 2015-05-17 07:00 |  |  |  |  | 343 | 4 | 117.9583 | 0 | 0 | 0 |  | 15.3 | 13.6 | 17.4 | 46.2 |  |  | 920 | 920 | 921
2015-05-17 08:00:00 | 2015-05-17 08:00 |  |  |  |  | 560 | 144 | 123.625 | 0 | 0 | 0.1 |  | 19.8 | 17.9 | 21.3 | 33.9 |  |  | 920 | 920 | 921
2015-05-17 09:00:00 | 2015-05-17 09:00 |  |  |  |  | 665 | 271 | 132.9167 | 0.6 | 0 | 0.2 |  | 21.1 | 20.4 | 22.1 | 36.1 |  |  | 920 | 920 | 921
2015-05-17 10:00:00 | 2015-05-17 10:00 |  |  |  |  | 896 | 63 | 125.375 | 0.4 | 0.2 | 1 |  | 23.8 | 21.9 | 25.8 | 29.2 |  |  | 919 | 919 | 920
2015-05-17 11:00:00 | 2015-05-17 11:00 |  |  |  |  | 1062 | 298 | 123.9167 | 0 | 0.8 | 2.3 |  | 26.2 | 25.8 | 26.6 | 21.5 |  |  | 918 | 917 | 919
2015-05-17 12:00:00 | 2015-05-17 12:00 |  |  |  |  | 1098 | 174 | 120.7083 | 0 | 0.6 | 1.7 |  | 26.9 | 26.3 | 27.6 | 19.7 |  |  | 917 | 917 | 917
2015-05-17 13:00:00 | 2015-05-17 13:00 |  |  |  |  | 1050 | 236 | 118 | 0 | 1.4 | 2.6 |  | 28 | 27.5 | 28.3 | 19.5 |  |  | 916 | 916 | 917
2015-05-17 14:00:00 | 2015-05-17 14:00 |  |  |  |  | 933 | 0 | 106.5833 | 0 | 1.1 | 2.9 |  | 28.4 | 28.2 | 28.7 | 19.6 |  |  | 916 | 916 | 916
2015-05-17 15:00:00 | 2015-05-17 15:00 |  |  |  |  | 752 | 71 | 101.125 | 0 | 0.4 | 1.4 |  | 28.8 | 28.4 | 29.1 | 19.5 |  |  | 915 | 915 | 916
2015-05-17 16:00:00 | 2015-05-17 16:00 |  |  |  |  | 536 | 261 | 111.9583 | 0 | 0.2 | 0.7 |  | 29.1 | 28.8 | 29.4 | 18.9 |  |  | 915 | 915 | 915
2015-05-17 17:00:00 | 2015-05-17 17:00 |  |  |  |  | 308 | 283 | 123.375 | 0 | 0.1 | 1 |  | 29.1 | 28.7 | 29.5 | 18.8 |  |  | 915 | 915 | 915
2015-05-17 18:00:00 | 2015-05-17 18:00 |  |  |  |  | 111 | 195 | 131.4583 | 0 | 0.2 | 2.2 |  | 27.4 | 24.6 | 28.5 | 23.9 |  |  | 915 | 915 | 916
2015-05-17 19:00:00 | 2015-05-17 19:00 |  |  |  |  | 7 | 151 | 132.4583 | 0 | 0.1 | 0.9 |  | 23.2 | 21.6 | 24.7 | 35.1 |  |  | 916 | 916 | 917
2015-05-17 20:00:00 | 2015-05-17 20:00 |  |  |  |  | 0 | 28 | 130.25 | 0 | 0 | 0.2 |  | 20.5 | 19.7 | 21 | 39.8 |  |  | 917 | 917 | 917
2015-05-17 21:00:00 | 2015-05-17 21:00 |  | 9.1 |  |  | 0 | 342 | 141.0833 | 0 | 0.1 | 1.1 |  | 18.7 | 17.1 | 20.7 | 45.8 |  |  | 918 | 917 | 919
2015-05-17 22:00:00 | 2015-05-17 22:00 |  | 29.1 |  |  | 0 | 49 | 142.2917 | 0 | 0.1 | 0.8 |  | 17.5 | 16.7 | 18.3 | 48.7 |  |  | 919 | 919 | 919
2015-05-17 23:00:00 | 2015-05-17 23:00 | 352.3333 | 19.612 | 39.2708 | 0.27917 | 0 | 53 | 143.7083 | 0 | 0.1 | 0.5 |  | 16.9 | 15.7 | 18.5 | 49.8 |  |  | 918 | 917 | 919
2015-05-18 00:00:00 | 2015-05-18 |  |  |  |  | 0 | 328 | 156.1667 | 0 | 0 | 0 |  | 15.7 | 14.5 | 16.6 | 55.8 |  |  | 919 | 919 | 919
2015-05-18 01:00:00 | 2015-05-18 01:00 |  |  |  |  | 0 | 356 | 157 | 0 | 0 | 0 |  | 14.8 | 14.2 | 15.3 | 58.9 |  |  | 919 | 919 | 919
2015-05-18 02:00:00 | 2015-05-18 02:00 |  |  |  |  | 0 | 50 | 157.4167 | 0 | 0 | 0 |  | 14.3 | 13.5 | 14.8 | 58.4 |  |  | 919 | 919 | 919
2015-05-18 03:00:00 | 2015-05-18 03:00 |  |  |  |  | 0 | 56 | 144.7917 | 0 | 0 | 0 |  | 13.5 | 12.8 | 14.5 | 59.7 |  |  | 919 | 919 | 919
2015-05-18 04:00:00 | 2015-05-18 04:00 |  |  |  |  | 0 | 39 | 146.4167 | 0 | 0 | 0 |  | 11.8 | 11.4 | 12.5 | 65.9 |  |  | 919 | 919 | 919
2015-05-18 05:00:00 | 2015-05-18 05:00 |  |  |  |  | 9 | 357 | 159.75 | 0 | 0 | 0 |  | 11.6 | 10.8 | 12.5 | 66.1 |  |  | 919 | 919 | 919
2015-05-18 06:00:00 | 2015-05-18 06:00 |  |  |  |  | 116 | 356 | 173.5417 | 0 | 0.1 | 1 |  | 14.3 | 11.1 | 16.2 | 57.4 |  |  | 917 | 917 | 919
2015-05-18 07:00:00 | 2015-05-18 07:00 |  |  |  |  | 325 | 11 | 173.8333 | 0 |  | 0.4 |  |  | 0 | 22.3 | 47.8 |  |  |  | 0 | 919
2015-05-18 08:00:00 | 2015-05-18 08:00 |  |  |  |  | 504 | 36 | 169.3333 | 0 | 2.5 | 3.2 |  | 24.3 | 22.9 | 25.9 | 34.9 |  |  | 917 | 917 | 917
2015-05-18 09:00:00 | 2015-05-18 09:00 |  |  |  |  | 739 | 32 | 159.375 | 0 | 1.8 | 2.8 |  | 26.9 | 26.1 | 27.6 | 27.9 |  |  | 916 | 916 | 917
2015-05-18 10:00:00 | 2015-05-18 10:00 |  |  |  |  | 867 | 276 | 168.25 | 0.4 | 0.8 | 2.1 |  | 27 | 26.3 | 27.5 | 30.9 |  |  | 916 | 916 | 917
2015-05-18 11:00:00 | 2015-05-18 11:00 |  |  |  |  | 1012 | 91 | 159.625 | 0 | 1.9 | 3.3 |  | 28.3 | 27.5 | 29.5 | 25.2 |  |  | 915 | 915 | 916
2015-05-18 12:00:00 | 2015-05-18 12:00 |  |  |  |  | 991 | 151 | 158.6667 | 0.4 | 3.6 | 4.8 |  | 29.6 | 29.3 | 29.9 | 21.7 |  |  | 915 | 915 | 916
2015-05-18 13:00:00 | 2015-05-18 13:00 |  |  |  |  | 968 | 172 | 156 | 0.2 | 2.6 | 3.5 |  | 29.7 | 29.3 | 30.4 | 22.6 |  |  | 915 | 915 | 915
2015-05-18 14:00:00 | 2015-05-18 14:00 |  |  |  |  | 872 | 155 | 162.4583 | 0.2 | 3.2 | 4.4 |  | 30.3 | 30 | 30.9 | 20.9 |  |  | 914 | 914 | 915
2015-05-18 15:00:00 | 2015-05-18 15:00 |  |  |  |  | 709 | 149 | 165.7083 | 0.2 | 2.7 | 4.1 |  | 30.5 | 30 | 30.9 | 19.1 |  |  | 914 | 914 | 914
2015-05-18 16:00:00 | 2015-05-18 16:00 |  |  |  |  | 510 | 158 | 161.4167 | 0.2 | 3.5 | 4.6 |  | 30.3 | 29.9 | 30.8 | 17.9 |  |  | 913 | 913 | 914
2015-05-18 17:00:00 | 2015-05-18 17:00 |  |  |  |  | 305 | 170 | 156.7083 | 0 | 2.7 | 4.1 |  | 29.9 | 29.5 | 30 | 17 |  |  | 913 | 913 | 914
2015-05-18 18:00:00 | 2015-05-18 18:00 |  |  |  |  | 111 | 85 | 152.125 | 0 | 0.1 | 0.9 |  | 28.6 | 27.5 | 29.6 | 20.1 |  |  | 913 | 913 | 914
2015-05-18 19:00:00 | 2015-05-18 19:00 |  |  |  |  | 8 | 18 | 146.5833 | 0 | 0 | 0.2 |  | 26.3 | 24.9 | 27.9 | 22 |  |  | 913 | 913 | 914
2015-05-18 20:00:00 | 2015-05-18 20:00 |  |  |  |  | 0 | 51 | 147.5417 | 0 | 0.7 | 2.3 |  | 23.9 | 22.3 | 24.8 | 26.7 |  |  | 914 | 914 | 914
2015-05-18 21:00:00 | 2015-05-18 21:00 |  | 11.6 |  |  | 0 | 73 | 136.3333 | 0 | 0.1 | 0.8 |  | 21.8 | 20.6 | 22.7 | 30.5 |  |  | 914 | 914 | 915
2015-05-18 22:00:00 | 2015-05-18 22:00 |  | 30.5 |  |  | 0 | 82 | 137.7083 | 0 | 0 | 0 |  | 19.3 | 18.6 | 20 | 37.6 |  |  | 915 | 915 | 916
2015-05-18 23:00:00 | 2015-05-18 23:00 | 335.25 | 21.5043 | 36.8083 | 1.1478 | 0 | 26 | 136.5833 | 0 | 0.1 | 1.2 |  | 18.8 | 17.9 | 19.4 | 38.4 |  |  | 915 | 915 | 916
2015-05-19 00:00:00 | 2015-05-19 |  |  |  |  | 0 | 60 | 125.4167 | 0 | 0.8 | 2.6 |  | 18.8 | 18 | 19.5 | 37.5 |  |  | 915 | 915 | 916
2015-05-19 01:00:00 | 2015-05-19 01:00 |  |  |  |  | 0 | 39 | 112.2083 | 0 | 1.8 | 2.7 |  | 18.8 | 17.9 | 19.9 | 36.8 |  |  | 915 | 915 | 915
2015-05-19 02:00:00 | 2015-05-19 02:00 |  |  |  |  | 0 | 270 | 121.375 | 0 | 0.8 | 2.7 |  | 18.6 | 16.7 | 20.7 | 37.5 |  |  | 915 | 915 | 915
2015-05-19 03:00:00 | 2015-05-19 03:00 |  |  |  |  | 0 | 36 | 120.5417 | 0 | 0.2 | 1.6 |  | 15.9 | 14.8 | 17.5 | 45.8 |  |  | 915 | 915 | 915
2015-05-19 04:00:00 | 2015-05-19 04:00 |  |  |  |  | 0 | 13 | 119.4583 | 0 | 0 | 0 |  | 14.3 | 13.7 | 15.2 | 52.3 |  |  | 915 | 915 | 916
2015-05-19 05:00:00 | 2015-05-19 05:00 |  |  |  |  | 10 | 26 | 105.6667 | 0 | 0 | 0.1 |  | 14.2 | 13.7 | 14.6 | 52.8 |  |  | 915 | 915 | 916
2015-05-19 06:00:00 | 2015-05-19 06:00 |  |  |  |  | 110 | 33 | 92.2083 | 0 | 0.2 | 1 |  | 15.5 | 14.4 | 17.5 | 50.1 |  |  | 915 | 915 | 915
2015-05-19 07:00:00 | 2015-05-19 07:00 |  |  |  |  | 371 | 28 | 92.9167 | 0 | 0 | 0 |  | 21.1 | 20.4 | 22 | 38.3 |  |  | 914 | 914 | 915
2015-05-19 08:00:00 | 2015-05-19 08:00 |  |  |  |  | 528 | 355 | 106.2083 | 0 | 0 | 0 |  | 25 | 22.4 | 27.1 | 31.9 |  |  | 914 | 914 | 915
2015-05-19 09:00:00 | 2015-05-19 09:00 |  |  |  |  | 719 | 241 | 114.9167 | 0 | 0.3 | 2 |  | 27.3 | 26.2 | 28.1 | 24.5 |  |  | 914 | 914 | 914
2015-05-19 10:00:00 | 2015-05-19 10:00 |  |  |  |  | 888 | 205 | 111.9583 | 0.2 | 1.6 | 2.6 |  | 29 | 28.4 | 29.7 | 19.2 |  |  | 914 | 914 | 914
2015-05-19 11:00:00 | 2015-05-19 11:00 |  |  |  |  | 980 | 177 | 115.5417 | 0.4 | 1.3 | 2.5 |  | 29.2 | 28.6 | 30.1 | 18.8 |  |  | 913 | 913 | 914
2015-05-19 12:00:00 | 2015-05-19 12:00 |  |  |  |  | 1056 | 110 | 113.8333 | 0.2 | 1.6 | 2.8 |  | 30.4 | 29.2 | 31.2 | 17.4 |  |  | 913 | 913 | 914
2015-05-19 13:00:00 | 2015-05-19 13:00 |  |  |  |  | 1003 | 154 | 113.0833 | 0 | 3.2 | 4.4 |  | 31.8 | 31 | 32.2 | 15.1 |  |  | 912 | 912 | 913
2015-05-19 14:00:00 | 2015-05-19 14:00 |  |  |  |  | 873 | 174 | 113.875 | 0.2 | 2.4 | 3.4 |  | 31.7 | 30.8 | 32.4 | 15.5 |  |  | 912 | 912 | 913
2015-05-19 15:00:00 | 2015-05-19 15:00 |  |  |  |  | 695 | 92 | 111.5 | 0.2 | 1.6 | 3.7 |  | 31.4 | 30 | 32.2 | 14.8 |  |  | 912 | 912 | 913
2015-05-19 16:00:00 | 2015-05-19 16:00 |  |  |  |  | 517 | 163 | 111.7083 | 0 | 0.4 | 1.1 |  | 32.1 | 31.9 | 32.5 | 13.4 |  |  | 911 | 911 | 912
2015-05-19 17:00:00 | 2015-05-19 17:00 |  |  |  |  | 287 | 294 | 116.875 | 0 | 0 | 0 |  | 31.9 | 31.3 | 32.2 | 12.8 |  |  | 911 | 911 | 911
2015-05-19 18:00:00 | 2015-05-19 18:00 |  |  |  |  | 99 | 266 | 124.4167 | 0 | 0 | 0 |  | 30 | 28 | 31.3 | 17.6 |  |  | 911 | 911 | 912
2015-05-19 19:00:00 | 2015-05-19 19:00 |  |  |  |  | 8 | 134 | 129.25 | 0 | 0 | 0 |  | 24.8 | 22.7 | 27.6 | 31.9 |  |  | 912 | 912 | 912
2015-05-19 20:00:00 | 2015-05-19 20:00 |  |  |  |  | 0 | 33 | 128.5 | 0 | 0 | 0 |  | 23.3 | 21.6 | 24.9 | 33.8 |  |  | 912 | 912 | 913
2015-05-19 21:00:00 | 2015-05-19 21:00 |  | 14.2 |  |  | 0 | 22 | 126.375 | 0 | 0.1 | 1 |  | 22.6 | 21.1 | 23.4 | 34.8 |  |  | 913 | 913 | 913
2015-05-19 22:00:00 | 2015-05-19 22:00 |  | 32.1 |  |  | 0 | 25 | 124 | 0 | 1.9 | 3.6 |  | 21.2 | 19.9 | 22.4 | 36.4 |  |  | 913 | 913 | 913
2015-05-19 23:00:00 | 2015-05-19 23:00 | 339.3333 | 23.5547 | 30.4042 | 0.77083 | 0 | 22 | 123.8333 | 0 | 0.3 | 1.7 |  | 19.5 | 17.9 | 21.3 | 40.7 |  |  | 913 | 913 | 914
2015-05-20 00:00:00 | 2015-05-20 |  |  |  |  | 0 | 328 | 135 | 0 | 0 | 0 |  | 18.3 | 17.4 | 19.8 | 42.2 |  |  | 913 | 913 | 914
2015-05-20 01:00:00 | 2015-05-20 01:00 |  |  |  |  | 0 | 357 | 148.25 | 0 | 0 | 0 |  | 18.3 | 17.1 | 19.2 | 40 |  |  | 913 | 913 | 914
2015-05-20 02:00:00 | 2015-05-20 02:00 |  |  |  |  | 0 | 196 | 145.1667 | 0 | 0 | 0 |  | 15.5 | 14 | 17.1 | 51 |  |  | 914 | 914 | 914
2015-05-20 03:00:00 | 2015-05-20 03:00 |  |  |  |  | 0 | 239 | 153.625 | 0 | 0.1 | 0.8 |  | 15.7 | 14.7 | 17.2 | 50.3 |  |  | 913 | 913 | 914
2015-05-20 04:00:00 | 2015-05-20 04:00 |  |  |  |  | 0 | 331 | 166.875 | 0 | 0 | 0.6 |  | 15.7 | 15.3 | 16.4 | 49.7 |  |  | 913 | 913 | 913
2015-05-20 05:00:00 | 2015-05-20 05:00 |  |  |  |  | 7 | 8 | 166.125 | 0 | 0.3 | 1.1 |  | 16 | 15.2 | 17.5 | 49.6 |  |  | 913 | 913 | 914
2015-05-20 06:00:00 | 2015-05-20 06:00 |  |  |  |  | 87 | 222 | 174 | 0 | 0.1 | 0.6 |  | 17.2 | 16.8 | 17.9 | 49.3 |  |  | 913 | 913 | 914
2015-05-20 07:00:00 | 2015-05-20 07:00 |  |  |  |  | 349 | 264 | 183.8333 | 0 | 0 | 0 |  | 20.4 | 20.4 | 20.5 | 46.3 |  |  | 913 | 913 | 913
2015-05-20 08:00:00 | 2015-05-20 08:00 |  |  |  |  | 487 | 160 | 175.7083 | 0 | 0 | 0.3 |  | 22.6 | 21.1 | 24.5 | 40.2 |  |  | 913 | 913 | 913
2015-05-20 09:00:00 | 2015-05-20 09:00 |  |  |  |  | 719 | 191 | 173.625 | 0 | 1.3 | 2.6 |  | 26.6 | 24.9 | 27.5 | 28.4 |  |  | 912 | 912 | 913
2015-05-20 10:00:00 | 2015-05-20 10:00 |  |  |  |  | 861 | 194 | 173.1667 | 0 | 3.1 | 3.8 |  | 27.9 | 27.2 | 28.5 | 31 |  |  | 912 | 912 | 913
2015-05-20 11:00:00 | 2015-05-20 11:00 |  |  |  |  | 923 | 189 | 173.6667 | 0.6 | 3.9 | 4.2 |  | 28.5 | 27.9 | 29.2 | 25.7 |  |  | 912 | 912 | 913
2015-05-20 12:00:00 | 2015-05-20 12:00 |  |  |  |  | 937 | 237 | 178.9583 | 0.8 | 4.2 | 4.7 |  | 29.7 | 28.9 | 30.1 | 22.4 |  |  | 912 | 912 | 913
2015-05-20 13:00:00 | 2015-05-20 13:00 |  |  |  |  | 961 | 273 | 183.9167 | 0.6 | 4.2 | 5.6 |  | 30 | 29.3 | 30.5 | 21 |  |  | 912 | 912 | 913
2015-05-20 14:00:00 | 2015-05-20 14:00 |  |  |  |  | 879 | 212 | 185.5 | 0 | 3.9 | 4.3 |  | 30 | 29.3 | 30.5 | 22 |  |  | 912 | 912 | 912
2015-05-20 15:00:00 | 2015-05-20 15:00 |  |  |  |  | 729 | 254 | 192.25 | 0.2 | 4.2 | 5.3 |  | 29.5 | 29.1 | 29.7 | 20.3 |  |  | 912 | 912 | 913
2015-05-20 16:00:00 | 2015-05-20 16:00 |  |  |  |  | 551 | 213 | 194.3333 | 0 | 4 | 5 |  | 29 | 28.6 | 29.5 | 19.4 |  |  | 912 | 912 | 912
2015-05-20 17:00:00 | 2015-05-20 17:00 |  |  |  |  | 329 | 241 | 192.125 | 0 | 3.5 | 4.1 |  | 28.1 | 27.5 | 28.6 | 20.2 |  |  | 912 | 912 | 913
2015-05-20 18:00:00 | 2015-05-20 18:00 |  |  |  |  | 123 | 187 | 188.8333 | 0 | 2.3 | 3.5 |  | 26.1 | 24 | 27.4 | 26 |  |  | 912 | 912 | 913
2015-05-20 19:00:00 | 2015-05-20 19:00 |  |  |  |  | 8 | 169 | 190.2917 | 0 | 1.3 | 2.2 |  | 21.1 | 20.2 | 22.5 | 42.8 |  |  | 913 | 913 | 914
2015-05-20 20:00:00 | 2015-05-20 20:00 |  |  |  |  | 0 | 155 | 195.375 | 0 | 1.1 | 1.8 |  | 18.2 | 17.5 | 19.6 | 47.6 |  |  | 914 | 914 | 915
2015-05-20 21:00:00 | 2015-05-20 21:00 |  | 15.4 |  |  | 0 | 170 | 201.5417 | 0 | 2.6 | 2.8 |  | 17.2 | 17.2 | 17.3 | 35.8 |  |  | 915 | 915 | 915
2015-05-20 22:00:00 | 2015-05-20 22:00 |  | 30 |  |  | 0 | 356 | 215.3333 | 0 | 0.5 | 2 |  | 17.7 | 16.7 | 19 | 38.8 |  |  | 914 | 914 | 915
2015-05-20 23:00:00 | 2015-05-20 23:00 | 331.25 | 22.9698 | 35.95 | 1.6958 | 0 | 73 | 217.4583 | 0 | 0.1 | 0.5 |  | 15.4 | 13.5 | 18 | 42.8 |  |  | 915 | 915 | 915
2015-05-21 00:00:00 | 2015-05-21 |  |  |  |  | 0 | 18 | 204.5417 | 0 | 0.2 | 1.7 |  | 13.9 | 12.8 | 14.9 | 48.5 |  |  | 914 | 914 | 915
2015-05-21 01:00:00 | 2015-05-21 01:00 |  |  |  |  | 0 | 29 | 190.875 | 0 | 0 | 0 |  | 12.2 | 11.6 | 13.2 | 52.3 |  |  | 914 | 914 | 915
2015-05-21 02:00:00 | 2015-05-21 02:00 |  |  |  |  | 0 | 37 | 184.25 | 0 | 0 | 0.1 |  | 11.2 | 10.8 | 12.2 | 53.8 |  |  | 914 | 914 | 915
2015-05-21 03:00:00 | 2015-05-21 03:00 |  |  |  |  | 0 | 23 | 175.25 | 0 | 0.3 | 2.4 |  | 10.7 | 10 | 11.6 | 53 |  |  | 914 | 914 | 915
2015-05-21 04:00:00 | 2015-05-21 04:00 |  |  |  |  | 0 | 56 | 163.7917 | 0 | 0.3 | 1.9 |  | 10.6 | 9.7 | 12.3 | 51.7 |  |  | 914 | 914 | 915
2015-05-21 05:00:00 | 2015-05-21 05:00 |  |  |  |  | 11 | 58 | 165.875 | 0 | 0 | 0 |  | 9.3 | 8 | 10.7 | 56.2 |  |  | 914 | 914 | 915
2015-05-21 06:00:00 | 2015-05-21 06:00 | [5 empty] | 106 | 161.0417 | 0 | 0 | 0 |  | 12.7 | 12.7 | 12.7 | 53.9 |  |  | 914 | 914 | 914
2015-05-21 07:00:00 | 2015-05-21 07:00 |  |  |  |  | 356 | 166 | 156.9583 | 0 | 0.1 | 0.8 |  | 16.7 | 14.7 | 18.6 | 40.3 |  |  | 914 | 914 | 914
2015-05-21 08:00:00 | 2015-05-21 08:00 |  |  |  |  | 560 | 268 | 161.4583 | 0 | 0.5 | 1.4 |  | 20 | 18.9 | 21.7 | 32.7 |  |  | 914 | 914 | 914
2015-05-21 09:00:00 | 2015-05-21 09:00 |  |  |  |  | 777 | 191 | 161.4583 | 0 | 1.5 | 2.9 |  | 22.8 | 21.6 | 24.1 | 27.9 |  |  | 913 | 913 | 914
2015-05-21 10:00:00 | 2015-05-21 10:00 |  |  |  |  | 960 | 151 | 159.6667 | 0 | 2.2 | 2.6 |  | 25.1 | 24.5 | 25.7 | 23.1 |  |  | 913 | 913 | 914
2015-05-21 11:00:00 | 2015-05-21 11:00 |  |  |  |  | 1076 | 240 | 161.7917 | 0 | 2.4 | 3.4 |  | 25.9 | 25.5 | 26.5 | 21.6 |  |  | 913 | 913 | 914
2015-05-21 12:00:00 | 2015-05-21 12:00 |  |  |  |  | 1109 | 203 | 160.375 | 0 | 2.7 | 4 |  | 26.8 | 26.1 | 27.3 | 23.7 |  |  | 912 | 912 | 913
2015-05-21 13:00:00 | 2015-05-21 13:00 |  |  |  |  | 1059 | 240 | 159 | 0 | 3.5 | 4.1 |  | 27.2 | 26.8 | 27.9 | 28.3 |  |  | 912 | 912 | 913
2015-05-21 14:00:00 | 2015-05-21 14:00 |  |  |  |  | 949 | 248 | 160.5 | 0 | 4.1 | 4.7 |  | 27.2 | 26.9 | 27.5 | 24.6 |  |  | 912 | 912 | 913
2015-05-21 15:00:00 | 2015-05-21 15:00 |  |  |  |  | 775 | 209 | 158.625 | 0 | 4.5 | 5 |  | 26.5 | 25.9 | 27 | 23.4 |  |  | 912 | 912 | 913
2015-05-21 16:00:00 | 2015-05-21 16:00 |  |  |  |  | 569 | 198 | 158 | 0 | 4.1 | 4.7 |  | 25.4 | 25.1 | 26 | 29.1 |  |  | 912 | 912 | 912
2015-05-21 17:00:00 | 2015-05-21 17:00 |  |  |  |  | 346 | 179 | 155.4167 | 0 | 3.8 | 4.7 |  | 24.6 | 24.1 | 25.1 | 31.4 |  |  | 912 | 912 | 912
2015-05-21 18:00:00 | 2015-05-21 18:00 |  |  |  |  | 131 | 228 | 157.125 | 0 | 3 | 3.7 |  | 23 | 21.4 | 23.9 | 38 |  |  | 912 | 912 | 912
2015-05-21 19:00:00 | 2015-05-21 19:00 |  |  |  |  | 0 | 202 | 158.5 | 0 | 2.2 | 2.7 |  | 19.6 | 18.6 | 20.9 | 46.4 |  |  | 912 | 912 | 913
2015-05-21 20:00:00 | 2015-05-21 20:00 |  |  |  |  | 0 | 230 | 161.625 | 0 | 1.1 | 2 |  | 17 | 16.5 | 18.4 | 59.6 |  |  | 913 | 913 | 914
2015-05-21 21:00:00 | 2015-05-21 21:00 |  | 9.3 |  |  | 0 | 247 | 164.8333 | 0 | 1.3 | 2.2 |  | 15.6 | 14.4 | 16.3 | 67.9 |  |  | 914 | 914 | 914
2015-05-21 22:00:00 | 2015-05-21 22:00 |  | 27.2 |  |  | 0 | 118 | 154.9167 | 0 | 0 | 0 |  | 13.5 | 12.6 | 14.3 | 73.7 |  |  | 914 | 914 | 914
2015-05-21 23:00:00 | 2015-05-21 23:00 | 377.3043 | 18.6615 | 43.3333 | 1.575 | 0 | 99 | 156 | 0 | 0 | 0 |  | 12.4 | 11.8 | 12.9 | 78.9 |  |  | 914 | 914 | 914
2015-05-22 00:00:00 | 2015-05-22 |  |  |  |  | 0 | 159 | 161.875 | 0 | 0.1 | 0.9 |  | 11.1 | 10.5 | 12.1 | 83.2 |  |  | 914 | 914 | 914
2015-05-22 01:00:00 | 2015-05-22 01:00 |  |  |  |  | 0 | 225 | 170.0417 | 0 | 0.2 | 0.8 |  | 10.8 | 10.3 | 11.2 | 91.7 |  |  | 913 | 913 | 914
2015-05-22 02:00:00 | 2015-05-22 02:00 |  |  |  |  | 0 | 203 | 176.9583 | 0 | 0.1 | 0.9 |  | 10.7 | 10.3 | 11.2 | 94.1 |  |  | 913 | 913 | 914
2015-05-22 03:00:00 | 2015-05-22 03:00 |  |  |  |  | 0 | 158 | 182.5833 | 0 | 0 | 0 |  | 10.1 | 9.8 | 10.3 | 95.3 |  |  | 913 | 913 | 914
2015-05-22 04:00:00 | 2015-05-22 04:00 |  |  |  |  | 0 | 213 | 189.125 | 0 | 0 | 0 |  | 10.2 | 9.9 | 10.4 | 93.2 |  |  | 913 | 913 | 913
2015-05-22 05:00:00 | 2015-05-22 05:00 |  |  |  |  | 8 | 241 | 196.75 | 0 | 0.2 | 0.8 |  | 10 | 9.8 | 10.2 | 89.4 |  |  | 913 | 913 | 914
2015-05-22 06:00:00 | 2015-05-22 06:00 |  |  |  |  | 114 | 199 | 200.625 | 0 | 2.1 | 2.9 |  | 11.8 | 10.1 | 13.6 | 83.5 |  |  | 913 | 913 | 913
2015-05-22 07:00:00 | 2015-05-22 07:00 |  |  |  |  | 343 | 184 | 201.375 | 0 | 3.3 | 3.8 |  | 15 | 13.8 | 16.2 | 68.7 |  |  | 912 | 912 | 913
2015-05-22 08:00:00 | 2015-05-22 08:00 |  |  |  |  | 560 | 205 | 198.75 | 0 | 3.8 | 5.6 |  | 17.2 | 16.4 | 18 | 57.3 |  |  | 912 | 912 | 913
2015-05-22 09:00:00 | 2015-05-22 09:00 |  |  |  |  | 765 | 263 | 201.75 | 0 | 5.2 | 5.7 |  | 19 | 18.1 | 19.8 | 49.1 |  |  | 912 | 912 | 913
2015-05-22 10:00:00 | 2015-05-22 10:00 |  |  |  |  | 938 | 169 | 202.5 | 0 | 4.3 | 5.3 |  | 19.9 | 19.1 | 20.4 | 47.5 |  |  | 912 | 912 | 913
2015-05-22 11:00:00 | 2015-05-22 11:00 |  |  |  |  | 1045 | 230 | 202.0833 | 0 | 4.7 | 5.6 |  | 21.1 | 20.5 | 21.5 | 44.5 |  |  | 912 | 912 | 913
2015-05-22 12:00:00 | 2015-05-22 12:00 |  |  |  |  | 1079 | 236 | 203.4583 | 0 | 5.5 | 6.5 |  | 22 | 21.6 | 22.5 | 43.9 |  |  | 911 | 911 | 912
2015-05-22 13:00:00 | 2015-05-22 13:00 |  |  |  |  | 1054 | 177 | 200.8333 | 0 | 6.1 | 6.8 |  | 22.6 | 22.2 | 22.9 | 43.7 |  |  | 911 | 911 | 912
2015-05-22 14:00:00 | 2015-05-22 14:00 |  |  |  |  | 939 | 211 | 199.2917 | 0 | 6 | 6.8 |  | 22.8 | 22.2 | 23.4 | 42.7 |  |  | 911 | 911 | 912
2015-05-22 15:00:00 | 2015-05-22 15:00 |  |  |  |  | 768 | 248 | 200.9167 | 0 | 5.8 | 7.7 |  | 22.7 | 21.6 | 23.5 | 39 |  |  | 911 | 911 | 912
2015-05-22 16:00:00 | 2015-05-22 16:00 |  |  |  |  | 550 | 253 | 203.2083 | 0 | 5.1 | 7 |  | 21.4 | 20.7 | 22.4 | 45 |  |  | 911 | 911 | 912
2015-05-22 17:00:00 | 2015-05-22 17:00 |  |  |  |  | 281 | 189 | 203.625 | 0 | 4.1 | 5.5 |  | 20.3 | 19.1 | 20.9 | 46.8 |  |  | 911 | 911 | 912
2015-05-22 18:00:00 | 2015-05-22 18:00 |  |  |  |  | 95 | 209 | 202.8333 | 0 | 4.7 | 5.9 |  | 18.1 | 17.5 | 18.7 | 55.9 |  |  | 912 | 912 | 913
2015-05-22 19:00:00 | 2015-05-22 19:00 |  |  |  |  | 10 | 211 | 203.2083 | 0 | 3.5 | 5.3 |  | 17.6 | 16.8 | 18.4 | 52 |  |  | 912 | 912 | 913
2015-05-22 20:00:00 | 2015-05-22 20:00 |  |  |  |  | 0 | 177 | 201 | 0 | 4.4 | 5.3 |  | 16.3 | 15.9 | 16.8 | 62.4 |  |  | 913 | 913 | 914
2015-05-22 21:00:00 | 2015-05-22 21:00 |  | 10 |  |  | 0 | 148 | 196.875 | 0 | 3.5 | 4.7 |  | 15.8 | 15.5 | 16 | 65.2 |  |  | 913 | 913 | 914
2015-05-22 22:00:00 | 2015-05-22 22:00 |  | 22.8 |  |  | 0 | 166 | 198.875 | 0 | 2.8 | 3.8 |  | 15.4 | 15.3 | 15.7 | 66.4 |  |  | 914 | 914 | 914
2015-05-22 23:00:00 | 2015-05-22 23:00 | 356.2083 | 16.612 | 63.7417 | 3.2792 | 0 | 198 | 203 | 0 | 3.2 | 4.1 |  | 14.9 | 14.6 | 15 | 69.3 |  |  | 914 | 914 | 914
2015-05-23 00:00:00 | 2015-05-23 |  |  |  |  | 0 | 167 | 203.3333 | 0 | 2.8 | 4 |  | 14.7 | 14.5 | 15 | 70.3 |  |  | 914 | 914 | 914
2015-05-23 01:00:00 | 2015-05-23 01:00 |  |  |  |  | 0 | 50 | 196.0417 | 0 | 1.8 | 3.5 |  | 14.2 | 13.2 | 14.7 | 70.7 |  |  | 913 | 913 | 914
2015-05-23 02:00:00 | 2015-05-23 02:00 |  |  |  |  | 0 | 48 | 189.5833 | 0 | 0 | 0 |  | 12.2 | 11.7 | 12.9 | 75.9 |  |  | 914 | 914 | 914
2015-05-23 03:00:00 | 2015-05-23 03:00 |  |  |  |  | 0 | 346 | 197.4167 | 0 | 0 | 0 |  | 11 | 10.7 | 11.5 | 80.6 |  |  | 914 | 914 | 914
2015-05-23 04:00:00 | 2015-05-23 04:00 |  |  |  |  | 0 | 184 | 196.2083 | 0 | 0.3 | 1.7 |  | 12.2 | 10.8 | 12.8 | 81.5 |  |  | 913 | 913 | 914
2015-05-23 05:00:00 | 2015-05-23 05:00 |  |  |  |  | 7 | 220 | 195.3333 | 0 | 0.1 | 1.5 |  | 12.6 | 12.3 | 12.9 | 84.8 |  |  | 913 | 913 | 914
2015-05-23 06:00:00 | 2015-05-23 06:00 |  |  |  |  | 98 | 151 | 193.3333 | 0 | 0.1 | 1.1 |  | 13 | 12.5 | 14.2 | 83.6 |  |  | 913 | 913 | 914
2015-05-23 07:00:00 | 2015-05-23 07:00 |  |  |  |  | 235 | 152 | 192 | 0 | 0.5 | 1.4 |  | 14.7 | 14.2 | 15.4 | 80.5 |  |  | 913 | 913 | 914
2015-05-23 08:00:00 | 2015-05-23 08:00 |  |  |  |  | 437 | 192 | 191.4583 | 0 | 0.2 | 0.5 |  | 16.9 | 16.2 | 17.9 | 72 |  |  | 913 | 913 | 914
2015-05-23 09:00:00 | 2015-05-23 09:00 |  |  |  |  | 525 | 185 | 188.2083 | 0 | 1.7 | 2.6 |  | 18.7 | 18.1 | 19.4 | 59.2 |  |  | 914 | 914 | 914
2015-05-23 10:00:00 | 2015-05-23 10:00 |  |  |  |  | 481 | 174 | 188.4167 | 0 | 3.3 | 4.3 |  | 20 | 19.5 | 20.2 | 52.5 |  |  | 913 | 913 | 914
2015-05-23 11:00:00 | 2015-05-23 11:00 |  |  |  |  | 420 | 220 | 188 | 0.6 | 3.7 | 4.4 |  | 20.2 | 20 | 20.4 | 50.7 |  |  | 914 | 914 | 914
2015-05-23 12:00:00 | 2015-05-23 12:00 |  |  |  |  | 531 | 196 | 186.3333 | 0.2 | 4.1 | 4.5 |  | 21.2 | 20.3 | 22.7 | 50.8 |  |  | 913 | 913 | 914
2015-05-23 13:00:00 | 2015-05-23 13:00 |  |  |  |  | 849 | 220 | 188.125 | 0.2 | 4.3 | 4.7 |  | 23.6 | 22.5 | 24.4 | 45.5 |  |  | 912 | 912 | 913
2015-05-23 14:00:00 | 2015-05-23 14:00 |  |  |  |  | 914 | 253 | 189.875 | 0 | 4.8 | 5.5 |  | 25.1 | 24.4 | 25.8 | 42.7 |  |  | 912 | 912 | 913
2015-05-23 15:00:00 | 2015-05-23 15:00 |  |  |  |  | 713 | 247 | 189.8333 | 0 | 4.9 | 5.6 |  | 24.5 | 24.2 | 24.9 | 40.7 |  |  | 912 | 912 | 913
2015-05-23 16:00:00 | 2015-05-23 16:00 |  |  |  |  | 549 | 233 | 189 | 0 | 4.6 | 5.2 |  | 24.3 | 22.9 | 25.1 | 38.6 |  |  | 912 | 912 | 913
2015-05-23 17:00:00 | 2015-05-23 17:00 |  |  |  |  | 328 | 237 | 191 | 0 | 4.5 | 5 |  | 23.6 | 22.9 | 24 | 36.2 |  |  | 912 | 912 | 913
2015-05-23 18:00:00 | 2015-05-23 18:00 |  |  |  |  | 78 | 232 | 191.9583 | 0 | 4.6 | 5.2 |  | 21.1 | 20.6 | 21.6 | 47.9 |  |  | 913 | 913 | 913
2015-05-23 19:00:00 | 2015-05-23 19:00 |  |  |  |  | 10 | 247 | 193.4583 | 0 | 4.4 | 5 |  | 19.5 | 18.6 | 20.4 | 52.1 |  |  | 913 | 913 | 914
2015-05-23 20:00:00 | 2015-05-23 20:00 |  |  |  |  | 0 | 196 | 194.25 | 0 | 2.6 | 3.8 |  | 17.8 | 16.8 | 18.4 | 54.3 |  |  | 914 | 914 | 915
2015-05-23 21:00:00 | 2015-05-23 21:00 |  | 11 |  |  | 0 | 93 | 191.9583 | 0 | 1.6 | 3.6 |  | 17.1 | 16.4 | 17.6 | 53.8 |  |  | 915 | 915 | 915
2015-05-23 22:00:00 | 2015-05-23 22:00 |  | 25.1 |  |  | 0 | 327 | 198.6667 | 0 | 0 | 0.5 |  | 15.9 | 14.4 | 17.1 | 54.9 |  |  | 915 | 915 | 916
2015-05-23 23:00:00 | 2015-05-23 23:00 | 257.2917 | 18.3057 | 60.1042 | 2.2875 | 0 | 125 | 195.625 | 0 | 0 | 0 |  | 13.9 | 12.7 | 15 | 62.7 |  |  | 916 | 916 | 916
2015-05-24 00:00:00 | 2015-05-24 |  |  |  |  | 0 | 59 | 191.125 | 0 | 0 | 0.3 |  | 12.2 | 11.9 | 12.6 | 69.6 |  |  | 916 | 916 | 916
2015-05-24 01:00:00 | 2015-05-24 01:00 |  |  |  |  | 0 | 355 | 203.8333 | 0 | 0 | 0 |  | 12 | 11.3 | 12.5 | 69.8 |  |  | 916 | 916 | 916
2015-05-24 02:00:00 | 2015-05-24 02:00 |  |  |  |  | 0 | 49 | 203.875 | 0 | 0 | 0 |  | 11.2 | 11 | 11.6 | 71.7 |  |  | 916 | 916 | 916
2015-05-24 03:00:00 | 2015-05-24 03:00 |  |  |  |  | 0 | 33 | 190.8333 | 0 | 0 | 0.3 |  | 10.5 | 10.1 | 10.9 | 76.5 |  |  | 916 | 916 | 916
2015-05-24 04:00:00 | 2015-05-24 04:00 |  |  |  |  | 0 | 348 | 197.6667 | 0 | 0 | 0 |  | 10.1 | 9.8 | 10.4 | 77 |  |  | 916 | 916 | 916
2015-05-24 05:00:00 | 2015-05-24 05:00 |  |  |  |  | 11 | 50 | 190.5833 | 0 | 0 | 0 |  | 10.3 | 9.6 | 11 | 77.2 |  |  | 916 | 916 | 916
2015-05-24 06:00:00 | 2015-05-24 06:00 |  |  |  |  | 124 | 357 | 199.1667 | 0 | 0 | 0.5 |  | 12.8 | 11 | 14.8 | 71.5 |  |  | 915 | 915 | 916
2015-05-24 07:00:00 | 2015-05-24 07:00 |  |  |  |  | 355 | 144 | 198.8333 | 0 | 0 | 0 |  | 19.4 | 17.5 | 20.6 | 52.7 |  |  | 914 | 914 | 915
2015-05-24 08:00:00 | 2015-05-24 08:00 |  |  |  |  | 536 | 228 | 200.3333 | 0 | 0 | 0.4 |  | 21.2 | 20.6 | 21.9 | 44.8 |  |  | 914 | 914 | 915
2015-05-24 09:00:00 | 2015-05-24 09:00 |  |  |  |  | 747 | 164 | 199.4583 | 0 | 1.9 | 2.4 |  | 22.6 | 22.1 | 23.4 | 44.7 |  |  | 914 | 914 | 915
2015-05-24 10:00:00 | 2015-05-24 10:00 |  |  |  |  | 917 | 213 | 201.0833 | 0 | 2.5 | 3.1 |  | 24.7 | 23.4 | 25.7 | 39.4 |  |  | 915 | 915 | 915
2015-05-24 11:00:00 | 2015-05-24 11:00 |  |  |  |  | 772 | 226 | 201.3333 | 0 | 2.9 | 3.6 |  | 26.4 | 25.6 | 27.2 | 33.2 |  |  | 914 | 914 | 915
2015-05-24 12:00:00 | 2015-05-24 12:00 |  |  |  |  | 1066 | 179 | 200.625 | 0 | 3.6 | 4.2 |  | 27.3 | 26.5 | 28.2 | 32 |  |  | 914 | 914 | 915
2015-05-24 13:00:00 | 2015-05-24 13:00 |  |  |  |  | 1031 | 236 | 201.2917 | 0 | 4.4 | 5.9 |  | 28.6 | 27.9 | 29.1 | 29.9 |  |  | 913 | 913 | 914
2015-05-24 14:00:00 | 2015-05-24 14:00 |  |  |  |  | 718 | 253 | 201.2917 | 0 | 5.2 | 6.2 |  | 27.7 | 27.1 | 28.3 | 31.4 |  |  | 914 | 914 | 914
2015-05-24 15:00:00 | 2015-05-24 15:00 |  |  |  |  | 647 | 297 | 203.375 | 0 | 4.4 | 5.1 |  | 27.8 | 27.1 | 28.5 | 26.8 |  |  | 914 | 914 | 915
2015-05-24 16:00:00 | 2015-05-24 16:00 |  |  |  |  | 374 | 244 | 203.8333 | 0 | 3.4 | 4 |  | 26.9 | 26.4 | 27.7 | 27.2 |  |  | 914 | 914 | 915
2015-05-24 17:00:00 | 2015-05-24 17:00 |  |  |  |  | 259 | 254 | 204.5417 | 0 | 3.4 | 4 |  | 26.1 | 25.8 | 26.6 | 29 |  |  | 914 | 914 | 915
2015-05-24 18:00:00 | 2015-05-24 18:00 |  |  |  |  | 120 | 226 | 204.2917 | 0 | 3.4 | 3.8 |  | 24.4 | 23.5 | 25.4 | 31.6 |  |  | 915 | 915 | 915
2015-05-24 19:00:00 | 2015-05-24 19:00 |  |  |  |  | 10 | 169 | 201.0417 | 0 | 1.8 | 3.5 |  | 22.1 | 20.3 | 23.3 | 35.7 |  |  | 915 | 915 | 916
2015-05-24 20:00:00 | 2015-05-24 20:00 |  |  |  |  | 0 | 177 | 200.25 | 0 | 0.4 | 2 |  | 18.4 | 16.9 | 20.9 | 53.6 |  |  | 916 | 916 | 917
2015-05-24 21:00:00 | 2015-05-24 21:00 |  | 10.1 |  |  | 0 | 2 | 196.4583 | 0 | 0 | 0 |  | 17.1 | 16.4 | 17.5 | 59.7 |  |  | 916 | 916 | 917
2015-05-24 22:00:00 | 2015-05-24 22:00 |  | 28.6 |  |  | 0 | 338 | 196.9167 | 0 | 0 | 0 |  | 16.7 | 15.9 | 17.2 | 57.6 |  |  | 916 | 916 | 917
2015-05-24 23:00:00 | 2015-05-24 23:00 | 320.2917 | 19.7879 | 50.1917 | 1.5542 | 0 | 32 | 193.0417 | 0 | 0 | 0 |  | 14.9 | 14.1 | 15.7 | 62 |  |  | 916 | 916 | 917
2015-05-25 00:00:00 | 2015-05-25 |  |  |  |  | 0 | 341 | 204.7917 | 0 | 0 | 0 |  | 13.9 | 13.5 | 14.6 | 63.5 |  |  | 916 | 916 | 916
2015-05-25 01:00:00 | 2015-05-25 01:00 |  |  |  |  | 0 | 297 | 202.375 | 0 | 0 | 0 |  | 13.1 | 12.6 | 13.5 | 65.2 |  |  | 916 | 916 | 916
2015-05-25 02:00:00 | 2015-05-25 02:00 |  |  |  |  | 0 | 81 | 203.7083 | 0 | 0 | 0 |  | 12.6 | 12.2 | 12.8 | 66.1 |  |  | 916 | 916 | 916
2015-05-25 03:00:00 | 2015-05-25 03:00 |  |  |  |  | 0 | 27 | 203.4583 | 0 | 0 | 0 |  | 12 | 11.5 | 12.6 | 68.8 |  |  | 915 | 915 | 916
2015-05-25 04:00:00 | 2015-05-25 04:00 |  |  |  |  | 0 | 29 | 190.1667 | 0 | 0 | 0 |  | 11.4 | 11 | 11.6 | 71.3 |  |  | 915 | 915 | 916
2015-05-25 05:00:00 | 2015-05-25 05:00 |  |  |  |  | 11 | 357 | 202.9583 | 0 | 0 | 0 |  | 11.5 | 10.9 | 12.2 | 69.5 |  |  | 916 | 916 | 917
2015-05-25 06:00:00 | 2015-05-25 06:00 |  |  |  |  | 192 | 342 | 202.3333 | 0 | 0 | 0 |  | 14.8 | 14.7 | 15 | 63.6 |  |  | 915 | 915 | 916
2015-05-25 07:00:00 | 2015-05-25 07:00 |  |  |  |  | 348 | 163 | 203.125 | 0 | 0 | 0 |  | 18.6 | 17 | 20 | 52.4 |  |  | 915 | 915 | 916
2015-05-25 08:00:00 | 2015-05-25 08:00 |  |  |  |  | 528 | 253 | 204.1667 | 0 | 0.3 | 1.4 |  | 22.1 | 20.4 | 23.8 | 38.2 |  |  | 915 | 915 | 916
2015-05-25 09:00:00 | 2015-05-25 09:00 |  |  |  |  | 740 | 196 | 205.5 | 0 | 2 | 2.6 |  | 25 | 24.2 | 25.6 | 28.7 |  |  | 915 | 915 | 916
2015-05-25 10:00:00 | 2015-05-25 10:00 |  |  |  |  | 903 | 152 | 202.9583 | 0 | 2.5 | 3.4 |  | 26.3 | 25.6 | 27.1 | 28.8 |  |  | 915 | 915 | 916
2015-05-25 11:00:00 | 2015-05-25 11:00 |  |  |  |  | 1010 | 243 | 203.6667 | 0 | 3.1 | 4.6 |  | 27.4 | 27.1 | 27.6 | 27.2 |  |  | 915 | 915 | 916
2015-05-25 12:00:00 | 2015-05-25 12:00 |  |  |  |  | 1006 | 250 | 206.625 | 0 | 3.7 | 4.4 |  | 28.2 | 27.8 | 28.8 | 25.4 |  |  | 915 | 915 | 916
2015-05-25 13:00:00 | 2015-05-25 13:00 |  |  |  |  | 1014 | 194 | 204.875 | 0 | 3.8 | 4.3 |  | 28.7 | 28.3 | 29.1 | 24.7 |  |  | 915 | 915 | 915
2015-05-25 14:00:00 | 2015-05-25 14:00 |  |  |  |  | 888 | 233 | 204.0417 | 0 | 3.5 | 4.3 |  | 28.8 | 28.5 | 29.4 | 23.7 |  |  | 914 | 914 | 915
2015-05-25 15:00:00 | 2015-05-25 15:00 |  |  |  |  | 718 | 233 | 201.375 | 0 | 4.7 | 5.4 |  | 28.8 | 28.7 | 29 | 21.6 |  |  | 914 | 914 | 915
2015-05-25 16:00:00 | 2015-05-25 16:00 |  |  |  |  | 518 | 239 | 201.1667 | 0 | 4.8 | 5.3 |  | 28.2 | 27.8 | 28.6 | 21.4 |  |  | 914 | 914 | 915
2015-05-25 17:00:00 | 2015-05-25 17:00 |  |  |  |  | 299 | 215 | 199.5417 | 0 | 4 | 5 |  | 27.2 | 26.7 | 27.8 | 23.1 |  |  | 914 | 914 | 915
2015-05-25 18:00:00 | 2015-05-25 18:00 |  |  |  |  | 109 | 223 | 199.4167 | 0 | 2.7 | 3.5 |  | 25.8 | 24.7 | 26.6 | 26.7 |  |  | 914 | 914 | 914
2015-05-25 19:00:00 | 2015-05-25 19:00 |  |  |  |  | 10 | 337 | 206.4167 | 0 | 0.1 | 0.7 |  | 21.6 | 19.9 | 24.4 | 40.5 |  |  | 914 | 914 | 915
2015-05-25 20:00:00 | 2015-05-25 20:00 |  |  |  |  | 0 | 125 | 204.25 | 0 | 0 | 0 |  | 20.3 | 19.4 | 20.9 | 43.1 |  |  | 915 | 915 | 915
2015-05-25 21:00:00 | 2015-05-25 21:00 |  | 11.4 |  |  | 0 | 294 | 216.4167 | 0 | 0 | 0 |  | 19.3 | 17.8 | 20 | 44.1 |  |  | 915 | 915 | 915
2015-05-25 22:00:00 | 2015-05-25 22:00 |  | 28.8 |  |  | 0 | 18 | 203.0833 | 0 | 0 | 0 |  | 17.4 | 16.5 | 18.2 | 50 |  |  | 914 | 914 | 915
2015-05-25 23:00:00 | 2015-05-25 23:00 | 345.5833 | 20.4865 | 43.5 | 1.4667 | 0 | 8 | 202.0833 | 0 | 0 | 0 |  | 15.9 | 15.2 | 16.5 | 56.4 |  |  | 914 | 914 | 915
2015-05-26 00:00:00 | 2015-05-26 |  |  |  |  | 0 | 328 | 201.5417 | 0 | 0 | 0 |  | 15.1 | 14.5 | 15.5 | 60.1 |  |  | 914 | 914 | 915
2015-05-26 01:00:00 | 2015-05-26 01:00 |  |  |  |  | 0 | 102 | 193.4167 | 0 | 0.1 | 0.5 |  | 15.5 | 14.5 | 16.8 | 54.6 |  |  | 913 | 913 | 914
2015-05-26 02:00:00 | 2015-05-26 02:00 |  |  |  |  | 0 | 298 | 202.4583 | 0 | 0 | 0.4 |  | 15.9 | 15.5 | 16.4 | 51.1 |  |  | 913 | 913 | 914
2015-05-26 03:00:00 | 2015-05-26 03:00 |  |  |  |  | 0 | 162 | 208.0833 | 0 | 0.4 | 1.4 |  | 18.8 | 16.3 | 20.6 | 41.3 |  |  | 913 | 913 | 914
2015-05-26 04:00:00 | 2015-05-26 04:00 |  |  |  |  | 0 | 131 | 212.3333 | 0 | 0 | 0.6 |  | 17.1 | 16 | 18.5 | 46.4 |  |  | 913 | 913 | 914
2015-05-26 05:00:00 | 2015-05-26 05:00 |  |  |  |  | 12 | 189 | 205.3333 | 0 | 0.5 | 1.2 |  | 17.8 | 15.8 | 20.1 | 44.1 |  |  | 913 | 913 | 914
2015-05-26 06:00:00 | 2015-05-26 06:00 |  |  |  |  | 195 | 91 | 194.875 | 0 | 0 | 0 |  | 19.5 | 19.2 | 19.8 | 42.3 |  |  | 913 | 913 | 914
2015-05-26 07:00:00 | 2015-05-26 07:00 |  |  |  |  | 339 | 319 | 201.375 | 0 | 0 | 0 |  | 22.1 | 20.9 | 23.1 | 36.6 |  |  | 913 | 913 | 914
2015-05-26 08:00:00 | 2015-05-26 08:00 |  |  |  |  | 536 | 173 | 198.0417 | 0 | 1.8 | 3.5 |  | 23.5 | 22.6 | 24.4 | 32.2 |  |  | 913 | 913 | 914
2015-05-26 09:00:00 | 2015-05-26 09:00 |  |  |  |  | 714 | 240 | 199.875 | 0.6 | 4.5 | 5.4 |  | 24.8 | 24.2 | 25.2 | 25.1 |  |  | 914 | 914 | 914
2015-05-26 10:00:00 | 2015-05-26 10:00 |  |  |  |  | 846 | 233 | 203.25 | 0.8 | 5 | 5.9 |  | 25.7 | 25.5 | 25.9 | 21.4 |  |  | 913 | 913 | 914
2015-05-26 11:00:00 | 2015-05-26 11:00 |  |  |  |  | 931 | 253 | 203.6667 | 0.6 | 5.3 | 6.1 |  | 26.3 | 25.6 | 26.8 | 19.3 |  |  | 914 | 914 | 914
2015-05-26 12:00:00 | 2015-05-26 12:00 |  |  |  |  | 1084 | 272 | 204.5833 | 0.2 | 5.3 | 6.2 |  | 27 | 24.9 | 27.7 | 20.4 |  |  | 913 | 913 | 914
2015-05-26 13:00:00 | 2015-05-26 13:00 |  |  |  |  | 1048 | 220 | 205.6667 | 0.2 | 5.2 | 6.5 |  | 27.4 | 26.8 | 28.2 | 20 |  |  | 913 | 913 | 914
2015-05-26 14:00:00 | 2015-05-26 14:00 |  |  |  |  | 902 | 260 | 206.7917 | 0.2 | 4.5 | 5.5 |  | 26.9 | 26.3 | 27.5 | 24.3 |  |  | 914 | 914 | 914
2015-05-26 15:00:00 | 2015-05-26 15:00 |  |  |  |  | 722 | 195 | 205.2083 | 0.4 | 4.4 | 5 |  | 26.5 | 25.9 | 27.2 | 24.8 |  |  | 914 | 914 | 914
2015-05-26 16:00:00 | 2015-05-26 16:00 |  |  |  |  | 547 | 206 | 203.8333 | 0 | 4.5 | 5.6 |  | 26.7 | 26.2 | 27.2 | 23.1 |  |  | 914 | 914 | 914
2015-05-26 17:00:00 | 2015-05-26 17:00 |  |  |  |  | 333 | 222 | 204.125 | 0 | 4 | 4.8 |  | 25.6 | 24.8 | 26.2 | 22.6 |  |  | 914 | 914 | 914
2015-05-26 18:00:00 | 2015-05-26 18:00 |  |  |  |  | 99 | 248 | 205.1667 | 0 | 3.4 | 4 |  | 23.8 | 23 | 24.7 | 21.6 |  |  | 914 | 914 | 915
2015-05-26 19:00:00 | 2015-05-26 19:00 |  |  |  |  | 11 | 224 | 200.4583 | 0 | 3.3 | 4.8 |  | 22.5 | 21.9 | 23 | 20.6 |  |  | 914 | 914 | 915
2015-05-26 20:00:00 | 2015-05-26 20:00 |  |  |  |  | 0 | 184 | 202.9167 | 0 | 1.2 | 2.6 |  | 20 | 19.2 | 21.7 | 25.1 |  |  | 915 | 915 | 916
2015-05-26 21:00:00 | 2015-05-26 21:00 |  | 15.1 |  |  | 0 | 279 | 202.2917 | 0 | 0.4 | 1.7 |  | 18 | 17 | 19.3 | 29.7 |  |  | 916 | 916 | 916
2015-05-26 22:00:00 | 2015-05-26 22:00 |  | 27.4 |  |  | 0 | 53 | 203.75 | 0 | 0 | 0 |  | 17.8 | 16.7 | 19.2 | 28.4 |  |  | 915 | 915 | 916
2015-05-26 23:00:00 | 2015-05-26 23:00 | 346.625 | 21.4425 | 31.9542 | 2.2417 | 0 | 102 | 207.6667 | 0 | 0 | 0 |  | 17 | 15.7 | 17.9 | 31.8 |  |  | 915 | 915 | 916
2015-05-27 00:00:00 | 2015-05-27 |  |  |  |  | 0 | 336 | 208 | 0 | 0 | 0.2 |  | 14.7 | 13.8 | 15.9 | 39.5 |  |  | 915 | 915 | 916
2015-05-27 01:00:00 | 2015-05-27 01:00 |  |  |  |  | 0 | 18 | 204.5 | 0 | 0 | 0 |  | 12.8 | 12.3 | 13.9 | 48.4 |  |  | 915 | 915 | 916
2015-05-27 02:00:00 | 2015-05-27 02:00 |  |  |  |  | 0 | 15 | 192.7083 | 0 | 0 | 0 |  | 12.2 | 11.8 | 12.5 | 52.4 |  |  | 915 | 915 | 915
2015-05-27 03:00:00 | 2015-05-27 03:00 |  |  |  |  | 0 | 36 | 187.4583 | 0 | 0 | 0.4 |  | 11.8 | 11.3 | 12.5 | 54.6 |  |  | 914 | 914 | 915
2015-05-27 04:00:00 | 2015-05-27 04:00 |  |  |  |  | 0 | 36 | 183.5 | 0 | 0 | 0.5 |  | 12.8 | 12.4 | 13.1 | 47.4 |  |  | 915 | 915 | 915
2015-05-27 05:00:00 | 2015-05-27 05:00 |  |  |  |  | 7 | 28 | 176.7917 | 0 | 0.5 | 2 |  | 12.6 | 11.6 | 13.4 | 48.4 |  |  | 915 | 915 | 915
2015-05-27 06:00:00 | 2015-05-27 06:00 |  |  |  |  | 95 | 75 | 176.125 | 0 | 0.5 | 1.7 |  | 14.5 | 13.2 | 16.2 | 42.2 |  |  | 914 | 914 | 915
2015-05-27 07:00:00 | 2015-05-27 07:00 |  |  |  |  | 380 | 71 | 165.7917 | 0 | 0 | 0 |  | 20.7 | 20.4 | 21 | 31.9 |  |  | 914 | 914 | 914
2015-05-27 08:00:00 | 2015-05-27 08:00 |  |  |  |  | 499 | 228 | 168.0833 | 0 | 0 | 0 |  | 22.1 | 21.2 | 23.2 | 32.3 |  |  | 914 | 914 | 914
2015-05-27 09:00:00 | 2015-05-27 09:00 |  |  |  |  | 583 | 216 | 167.0833 | 0.2 | 0.3 | 1.5 |  | 24.2 | 23.1 | 24.9 | 28.9 |  |  | 914 | 914 | 914
2015-05-27 10:00:00 | 2015-05-27 10:00 |  |  |  |  | 914 | 187 | 165.1667 | 0 | 2.6 | 3.2 |  | 26.6 | 25.1 | 28.2 | 25.9 |  |  | 914 | 914 | 914
2015-05-27 11:00:00 | 2015-05-27 11:00 |  |  |  |  | 483 | 142 | 160.5417 | 0 | 2.6 | 3.3 |  | 27.5 | 26.5 | 28.6 | 23.7 |  |  | 914 | 913 | 915
2015-05-27 12:00:00 | 2015-05-27 12:00 |  |  |  |  | 637 | 271 | 160.5 | 0.6 | 1.9 | 3.6 |  | 27.4 | 25.2 | 29.1 | 25.6 |  |  | 912 | 912 | 913
2015-05-27 13:00:00 | 2015-05-27 13:00 |  |  |  |  | 537 | 271 | 162.625 | 0.8 | 0.8 | 2.3 |  | 26.9 | 25.4 | 28.6 | 27 |  |  | 912 | 912 | 913
2015-05-27 14:00:00 | 2015-05-27 14:00 |  |  |  |  | 710 | 195 | 159.9167 | 0.4 | 1.6 | 3.1 |  | 29.9 | 28.2 | 31.4 | 23.9 |  |  | 911 | 911 | 912
2015-05-27 15:00:00 | 2015-05-27 15:00 |  |  |  |  | 622 | 227 | 161.25 | 0 | 3.1 | 4.1 |  | 31.3 | 30.8 | 31.6 | 21.5 |  |  | 911 | 911 | 911
2015-05-27 16:00:00 | 2015-05-27 16:00 |  |  |  |  | 395 | 218 | 161.75 | 0 | 3.1 | 4.1 |  | 31 | 30.5 | 31.4 | 21.9 |  |  | 910 | 910 | 911
2015-05-27 17:00:00 | 2015-05-27 17:00 |  |  |  |  | 225 | 236 | 162.3333 | 0 | 3.5 | 4.2 |  | 30.2 | 29.7 | 30.8 | 22.8 |  |  | 910 | 910 | 911
2015-05-27 18:00:00 | 2015-05-27 18:00 |  |  |  |  | 79 | 196 | 160.1667 | 0 | 0.9 | 2.3 |  | 28 | 26.5 | 29.4 | 28 |  |  | 910 | 910 | 911
2015-05-27 19:00:00 | 2015-05-27 19:00 |  |  |  |  | 7 | 99 | 154.9583 | 0 | 0 | 0 |  | 24.9 | 23.4 | 26 | 36.3 |  |  | 911 | 911 | 911
2015-05-27 20:00:00 | 2015-05-27 20:00 |  |  |  |  | 0 | 209 | 156 | 0 | 0 | 0 |  | 23.2 | 22.4 | 23.7 | 43.5 |  |  | 911 | 911 | 911
2015-05-27 21:00:00 | 2015-05-27 21:00 |  | 11.8 |  |  | 0 | 310 | 157.2917 | 0 | 0 | 0 |  | 21.6 | 20.9 | 22.4 | 55.3 |  |  | 911 | 911 | 911
2015-05-27 22:00:00 | 2015-05-27 22:00 |  | 31.3 |  |  | 0 | 219 | 164.2083 | 0 | 0.6 | 1.5 |  | 21.8 | 20.9 | 22.4 | 49.2 |  |  | 911 | 911 | 912
2015-05-27 23:00:00 | 2015-05-27 23:00 | 257.2083 | 22.0328 | 36.4625 | 0.91667 | 0 | 60 | 162.4583 | 0 | 0 | 0.5 |  | 21.7 | 20.9 | 22.5 | 44.5 |  |  | 911 | 911 | 911
2015-05-28 00:00:00 | 2015-05-28 |  |  |  |  | 0 | 319 | 161.75 | 0 | 0 | 0 |  | 21.6 | 21.4 | 22.1 | 43.6 |  |  | 911 | 911 | 911
2015-05-28 01:00:00 | 2015-05-28 01:00 |  |  |  |  | 0 | 224 | 170.3333 | 0 | 0.1 | 1.4 |  | 22.1 | 21.7 | 22.6 | 40.9 |  |  | 910 | 910 | 911
2015-05-28 02:00:00 | 2015-05-28 02:00 |  |  |  |  | 0 | 184 | 177.375 | 0 | 0.9 | 2.6 |  | 22.4 | 21 | 23.9 | 38.9 |  |  | 910 | 909 | 911
2015-05-28 03:00:00 | 2015-05-28 03:00 |  |  |  |  | 0 | 184 | 183.5417 | 0 | 2.1 | 3.4 |  | 21.8 | 20.1 | 23.6 | 37.1 |  |  | 910 | 910 | 911
2015-05-28 04:00:00 | 2015-05-28 04:00 |  |  |  |  | 0 | 290 | 194.125 | 0 | 1.8 | 3.2 |  | 22.6 | 21.1 | 24.9 | 27.9 |  |  | 910 | 910 | 911
2015-05-28 05:00:00 | 2015-05-28 05:00 |  |  |  |  | 10 | 284 | 204.7917 | 0 | 0.1 | 1.9 |  | 20 | 19.2 | 21.1 | 32.7 |  |  | 911 | 911 | 911
2015-05-28 06:00:00 | 2015-05-28 06:00 |  |  |  |  | 88 | 33 | 203.0417 | 0 | 0.1 | 0.4 |  | 19.7 | 18.4 | 20.6 | 37.1 |  |  | 910 | 910 | 911
2015-05-28 07:00:00 | 2015-05-28 07:00 |  |  |  |  | 239 | 19 | 200.875 | 0 | 0 | 0 |  | 21.5 | 20.3 | 23.3 | 37.3 |  |  | 910 | 910 | 911
2015-05-28 08:00:00 | 2015-05-28 08:00 |  |  |  |  | 459 | 213 | 200.25 | 0 | 0 | 0.2 |  | 24.7 | 23.4 | 25.7 | 27.2 |  |  | 910 | 910 | 910
2015-05-28 09:00:00 | 2015-05-28 09:00 |  |  |  |  | 636 | 205 | 199.7917 | 0 | 2.5 | 4.3 |  | 26.4 | 25.4 | 27.4 | 24 |  |  | 910 | 910 | 910
2015-05-28 10:00:00 | 2015-05-28 10:00 |  |  |  |  | 854 | 248 | 202.3333 | 0 | 3.9 | 4.3 |  | 27.6 | 27.3 | 28 | 19.5 |  |  | 910 | 910 | 910
2015-05-28 11:00:00 | 2015-05-28 11:00 |  |  |  |  | 973 | 208 | 205.0833 | 0 | 4 | 4.5 |  | 28 | 27.7 | 28.4 | 21.1 |  |  | 910 | 910 | 910
2015-05-28 12:00:00 | 2015-05-28 12:00 |  |  |  |  | 995 | 213 | 202.6667 | 0 | 4.8 | 5.6 |  | 27.7 | 26.8 | 28.4 | 23.9 |  |  | 910 | 910 | 910
2015-05-28 13:00:00 | 2015-05-28 13:00 |  |  |  |  | 964 | 205 | 199.9167 | 0.2 | 5 | 5.6 |  | 27.7 | 27.2 | 28.5 | 25.2 |  |  | 909 | 909 | 910
2015-05-28 14:00:00 | 2015-05-28 14:00 |  |  |  |  | 868 | 240 | 201.7917 | 0 | 5.4 | 6.2 |  | 27.9 | 27.7 | 28.2 | 23.5 |  |  | 909 | 909 | 909
2015-05-28 15:00:00 | 2015-05-28 15:00 |  |  |  |  | 694 | 236 | 202.1667 | 0 | 5.7 | 6.5 |  | 27.1 | 26.5 | 27.5 | 20.9 |  |  | 909 | 909 | 909
2015-05-28 16:00:00 | 2015-05-28 16:00 |  |  |  |  | 488 | 233 | 202.7917 | 0 | 6.2 | 6.8 |  | 25.8 | 25.3 | 26.4 | 19.5 |  |  | 909 | 909 | 909
2015-05-28 17:00:00 | 2015-05-28 17:00 |  |  |  |  | 283 | 256 | 203.625 | 0 | 5.4 | 5.9 |  | 24.5 | 23.8 | 25.3 | 23.7 |  |  | 909 | 909 | 909
2015-05-28 18:00:00 | 2015-05-28 18:00 |  |  |  |  | 105 | 239 | 205.4167 | 0 | 5.5 | 6.5 |  | 22.8 | 21.9 | 23.5 | 29.2 |  |  | 909 | 909 | 909
2015-05-28 19:00:00 | 2015-05-28 19:00 |  |  |  |  | 12 | 248 | 211.625 | 0 | 4.5 | 5 |  | 21.5 | 21.2 | 21.8 | 35.4 |  |  | 909 | 909 | 910
2015-05-28 20:00:00 | 2015-05-28 20:00 |  |  |  |  | 0 | 192 | 210.9167 | 0 | 4.3 | 6.8 |  | 20.4 | 18.8 | 21.8 | 42 |  |  | 909 | 909 | 910
2015-05-28 21:00:00 | 2015-05-28 21:00 |  | 15.8 |  |  | 0 | 227 | 207.4583 | 0 | 4.8 | 5.9 |  | 18.8 | 18.4 | 19.3 | 52.5 |  |  | 910 | 910 | 910
2015-05-28 22:00:00 | 2015-05-28 22:00 |  | 28 |  |  | 0 | 215 | 207.2917 | 0 | 4.6 | 5.9 |  | 17.1 | 16.5 | 18.2 | 59.5 |  |  | 910 | 910 | 911
2015-05-28 23:00:00 | 2015-05-28 23:00 | 319.5 | 22.089 | 33.6042 | 3.1292 | 0 | 189 | 212.6667 | 0 | 3.4 | 4.9 |  | 15.8 | 15.2 | 16.5 | 63.9 |  |  | 911 | 911 | 911
2015-05-29 00:00:00 | 2015-05-29 |  |  |  |  | 0 | 202 | 207.7917 | 0 | 1.9 | 2.9 |  | 15 | 14.7 | 15.1 | 68.5 |  |  | 910 | 910 | 911
2015-05-29 01:00:00 | 2015-05-29 01:00 |  |  |  |  | 0 | 198 | 206.7083 | 0 | 3.9 | 5.2 |  | 14.6 | 14.2 | 15.2 | 63.9 |  |  | 910 | 910 | 911
2015-05-29 02:00:00 | 2015-05-29 02:00 |  |  |  |  | 0 | 208 | 207.7083 | 0 | 3.1 | 4.6 |  | 13.9 | 13.5 | 14.3 | 66.2 |  |  | 910 | 910 | 911
2015-05-29 03:00:00 | 2015-05-29 03:00 |  |  |  |  | 0 | 189 | 207.9167 | 0 | 1.5 | 2.6 |  | 13.6 | 13.1 | 14 | 69.8 |  |  | 910 | 910 | 911
2015-05-29 04:00:00 | 2015-05-29 04:00 |  |  |  |  | 0 | 205 | 204.375 | 0 | 2.2 | 2.7 |  | 14.6 | 14.1 | 14.8 | 71.7 |  |  | 910 | 910 | 910
2015-05-29 05:00:00 | 2015-05-29 05:00 |  |  |  |  | 8 | 185 | 200.25 | 0 | 2.5 | 3.6 |  | 14.6 | 14.4 | 14.8 | 71.6 |  |  | 910 | 910 | 910
2015-05-29 06:00:00 | 2015-05-29 06:00 |  |  |  |  | 95 | 188 | 206.7083 | 0 | 2.5 | 3.7 |  | 14.7 | 14.3 | 15.4 | 73.8 |  |  | 910 | 910 | 911
2015-05-29 07:00:00 | 2015-05-29 07:00 |  |  |  |  | 229 | 180 | 213.4167 | 0 | 2.9 | 3.5 |  | 15.9 | 15.5 | 16.4 | 65.8 |  |  | 910 | 910 | 911
2015-05-29 08:00:00 | 2015-05-29 08:00 |  |  |  |  | 425 | 198 | 212.7917 | 0 | 3 | 3.8 |  | 17.1 | 16.4 | 18.1 | 58.1 |  |  | 910 | 910 | 911
2015-05-29 09:00:00 | 2015-05-29 09:00 |  |  |  |  | 687 | 215 | 213.2083 | 0 | 3.9 | 4.7 |  | 18.1 | 17.2 | 18.8 | 55 |  |  | 911 | 911 | 911
2015-05-29 10:00:00 | 2015-05-29 10:00 |  |  |  |  | 645 | 251 | 213.3333 | 0 | 4.1 | 5.1 |  | 18.4 | 17.8 | 19.6 | 50.2 |  |  | 910 | 910 | 911
2015-05-29 11:00:00 | 2015-05-29 11:00 |  |  |  |  | 706 | 216 | 213.6667 | 0 | 4 | 5.2 |  | 19.4 | 18.8 | 19.9 | 45.3 |  |  | 911 | 911 | 911
2015-05-29 12:00:00 | 2015-05-29 12:00 |  |  |  |  | 846 | 222 | 214.0417 | 0 | 4.1 | 4.7 |  | 20.2 | 19.2 | 20.8 | 48.1 |  |  | 910 | 910 | 911
2015-05-29 13:00:00 | 2015-05-29 13:00 |  |  |  |  | 1063 | 226 | 214.9167 | 0 | 4.8 | 5.5 |  | 21 | 20.2 | 21.6 | 44.6 |  |  | 911 | 911 | 911
2015-05-29 14:00:00 | 2015-05-29 14:00 |  |  |  |  | 954 | 215 | 213.875 | 0 | 4.5 | 5 |  | 21.2 | 20.9 | 21.4 | 41.8 |  |  | 911 | 911 | 911
2015-05-29 15:00:00 | 2015-05-29 15:00 |  |  |  |  | 761 | 167 | 211 | 0 | 4.4 | 5.2 |  | 20.8 | 20.2 | 21.5 | 41.1 |  |  | 910 | 910 | 911
2015-05-29 16:00:00 | 2015-05-29 16:00 |  |  |  |  | 578 | 219 | 210.4167 | 0 | 4.3 | 4.7 |  | 20.4 | 19.8 | 21.1 | 42.4 |  |  | 911 | 911 | 911
2015-05-29 17:00:00 | 2015-05-29 17:00 |  |  |  |  | 348 | 227 | 209.2083 | 0 | 3.9 | 4.6 |  | 19.7 | 19.2 | 20.1 | 43.3 |  |  | 910 | 910 | 911
2015-05-29 18:00:00 | 2015-05-29 18:00 |  |  |  |  | 79 | 196 | 207.4167 | 0 | 3.1 | 4 |  | 18.1 | 17.2 | 19.1 | 50.4 |  |  | 911 | 911 | 912
2015-05-29 19:00:00 | 2015-05-29 19:00 |  |  |  |  | 8 | 220 | 206.25 | 0 | 1.6 | 2.7 |  | 16.3 | 15.7 | 17 | 55.6 |  |  | 911 | 911 | 912
2015-05-29 20:00:00 | 2015-05-29 20:00 |  |  |  |  | 0 | 177 | 205.625 | 0 | 0.8 | 2.3 |  | 14.3 | 13.6 | 15.7 | 64.8 |  |  | 912 | 912 | 913
2015-05-29 21:00:00 | 2015-05-29 21:00 |  | 11.9 |  |  | 0 | 134 | 201.75 | 0 | 0 | 0.1 |  | 13 | 12.4 | 13.7 | 69.6 |  |  | 913 | 913 | 913
2015-05-29 22:00:00 | 2015-05-29 22:00 |  | 21.2 |  |  | 0 | 121 | 197.8333 | 0 | 0 | 0.1 |  | 12.2 | 11.8 | 12.5 | 74 |  |  | 913 | 913 | 914
2015-05-29 23:00:00 | 2015-05-29 23:00 | 309.6667 | 16.6619 | 58.8542 | 2.7917 | 0 | 109 | 194.5 | 0 | 0 | 0 |  | 11.9 | 11.2 | 12.5 | 76.9 |  |  | 913 | 913 | 914
2015-05-30 00:00:00 | 2015-05-30 |  |  |  |  | 0 | 191 | 194.0417 | 0 | 0.2 | 1.1 |  | 12.7 | 11.2 | 13.6 | 80.4 |  |  | 913 | 913 | 913
2015-05-30 01:00:00 | 2015-05-30 01:00 |  |  |  |  | 0 | 171 | 192.9167 | 0 | 0.1 | 1.1 |  | 12.1 | 11.6 | 13.1 | 85.7 |  |  | 913 | 913 | 913
2015-05-30 02:00:00 | 2015-05-30 02:00 |  |  |  |  | 0 | 176 | 191.5833 | 0 | 0.5 | 1.5 |  | 11.8 | 11.4 | 12.1 | 87.2 |  |  | 913 | 913 | 913
2015-05-30 03:00:00 | 2015-05-30 03:00 |  |  |  |  | 0 | 2 | 183.7917 | 0 | 1.1 | 2 |  | 11.8 | 11.4 | 12.2 | 85.4 |  |  | 913 | 913 | 913
2015-05-30 04:00:00 | 2015-05-30 04:00 |  |  |  |  | 0 | 234 | 185 | 0 | 0 | 0 |  | 11.3 | 10.9 | 11.7 | 85.7 |  |  | 913 | 913 | 913
2015-05-30 05:00:00 | 2015-05-30 05:00 |  |  |  |  | 11 | 132 | 182.7917 | 0 | 0 | 0 |  | 11.4 | 11 | 12 | 86.8 |  |  | 913 | 913 | 913
2015-05-30 06:00:00 | 2015-05-30 06:00 |  |  |  |  | 304 | 194 | 183.0417 | 0 | 0 | 0 |  | 14 | 14 | 14 | 81.3 |  |  | 913 | 913 | 913
2015-05-30 07:00:00 | 2015-05-30 07:00 |  |  |  |  | 80 | 219 | 184.6667 | 0 | 0.6 | 1.6 |  | 14.7 | 14.5 | 15 | 75.6 |  |  | 913 | 913 | 914
2015-05-30 08:00:00 | 2015-05-30 08:00 |  |  |  |  | 93 | 276 | 187.9167 | 0 | 0 | 0 |  | 13.9 | 13.5 | 14.4 | 83.8 |  |  | 914 | 914 | 914
2015-05-30 09:00:00 | 2015-05-30 09:00 |  |  |  |  | 595 | 187 | 186.75 | 0 | 1.3 | 2.6 |  | 15.9 | 14.1 | 16.9 | 77.7 |  |  | 913 | 913 | 914
2015-05-30 10:00:00 | 2015-05-30 10:00 |  |  |  |  | 455 | 215 | 185.25 | 0 | 2.5 | 4.3 |  | 17.2 | 16.6 | 17.9 | 65.2 |  |  | 914 | 914 | 914
2015-05-30 11:00:00 | 2015-05-30 11:00 |  |  |  |  | 607 | 230 | 185.8333 | 0 | 3.8 | 4.5 |  | 18.1 | 17.5 | 19.2 | 60.5 |  |  | 913 | 913 | 914
2015-05-30 12:00:00 | 2015-05-30 12:00 |  |  |  |  | 502 | 283 | 188.375 | 0.4 | 3.2 | 4.7 |  | 18.2 | 17.7 | 19.3 | 60.3 |  |  | 913 | 913 | 914
2015-05-30 13:00:00 | 2015-05-30 13:00 |  |  |  |  | 942 | 222 | 188.2083 | 0.2 | 3.4 | 4.3 |  | 19.6 | 19 | 20.4 | 53.5 |  |  | 913 | 913 | 914
2015-05-30 14:00:00 | 2015-05-30 14:00 |  |  |  |  | 958 | 233 | 188.9583 | 0 | 4 | 5.2 |  | 20.9 | 19.9 | 21.6 | 47.5 |  |  | 913 | 913 | 913
2015-05-30 15:00:00 | 2015-05-30 15:00 |  |  |  |  | 759 | 218 | 191.0833 | 0 | 4.4 | 5.2 |  | 20.6 | 20.2 | 21.2 | 47.1 |  |  | 913 | 913 | 913
2015-05-30 16:00:00 | 2015-05-30 16:00 |  |  |  |  | 546 | 236 | 191.7917 | 0 | 4.3 | 4.7 |  | 20 | 19.4 | 20.7 | 47.1 |  |  | 913 | 913 | 914
2015-05-30 17:00:00 | 2015-05-30 17:00 |  |  |  |  | 327 | 192 | 190.3333 | 0.2 | 3.9 | 4.9 |  | 18.9 | 18.5 | 19.4 | 53.9 |  |  | 913 | 913 | 914
2015-05-30 18:00:00 | 2015-05-30 18:00 |  |  |  |  | 144 | 228 | 191.6667 | 0 | 2.7 | 3.6 |  | 18.1 | 17.6 | 18.7 | 52.4 |  |  | 913 | 913 | 914
2015-05-30 19:00:00 | 2015-05-30 19:00 |  |  |  |  | 11 | 147 | 188.625 | 0 | 0.8 | 2 |  | 16.3 | 14.5 | 17.5 | 57.7 |  |  | 914 | 914 | 915
2015-05-30 20:00:00 | 2015-05-30 20:00 |  |  |  |  | 0 | 183 | 188.875 | 0 | 0 | 0 |  | 13.4 | 13 | 14.2 | 71.2 |  |  | 915 | 915 | 916
2015-05-30 21:00:00 | 2015-05-30 21:00 |  | 10.5 |  |  | 0 | 141 | 189.1667 | 0 | 0 | 0 |  | 12 | 11.5 | 12.7 | 77.6 |  |  | 915 | 915 | 916
2015-05-30 22:00:00 | 2015-05-30 22:00 |  | 20.9 |  |  | 0 | 124 | 189.2917 | 0 | 0 | 0 |  | 11.2 | 10.8 | 11.8 | 79.7 |  |  | 916 | 916 | 916
2015-05-30 23:00:00 | 2015-05-30 23:00 | 263.9167 | 15.8403 | 70.2 | 1.5333 | 0 | 261 | 195.625 | 0 | 0 | 0 |  | 10.5 | 9.7 | 11.1 | 81.5 |  |  | 916 | 916 | 916
2015-05-31 00:00:00 | 2015-05-31 |  |  |  |  | 0 | 215 | 196.625 | 0 | 0 | 0 |  | 10.3 | 9.7 | 10.9 | 79.4 |  |  | 916 | 916 | 916
2015-05-31 01:00:00 | 2015-05-31 01:00 |  |  |  |  | 0 | 337 | 203.5417 | 0 | 0 | 0 |  | 9.3 | 8.9 | 9.9 | 81.2 |  |  | 915 | 915 | 916
2015-05-31 02:00:00 | 2015-05-31 02:00 |  |  |  |  | 0 | 334 | 210.125 | 0 | 0 | 0 |  | 8.4 | 7.9 | 8.9 | 82.1 |  |  | 915 | 915 | 916
2015-05-31 03:00:00 | 2015-05-31 03:00 |  |  |  |  | 0 | 318 | 223.2917 | 0 | 0 | 0 |  | 7.8 | 7.3 | 8.2 | 85 |  |  | 916 | 916 | 916
2015-05-31 04:00:00 | 2015-05-31 04:00 |  |  |  |  | 0 | 359 | 228.5 | 0 | 0 | 0 |  | 7.3 | 6.7 | 8 | 87.6 |  |  | 916 | 916 | 916
2015-05-31 05:00:00 | 2015-05-31 05:00 |  |  |  |  | 10 | 4 | 223.1667 | 0 | 0 | 0 |  | 7.5 | 7 | 7.8 | 87 |  |  | 916 | 916 | 916
2015-05-31 06:00:00 | 2015-05-31 06:00 |  |  |  |  | 136 | 25 | 216.125 | 0 | 0 | 0 |  | 9.5 | 8.2 | 11.3 | 81.7 |  |  | 916 | 916 | 916
2015-05-31 07:00:00 | 2015-05-31 07:00 |  |  |  |  | 411 | 156 | 213.5 | 0 | 0 | 0 |  | 14.2 | 13.7 | 14.9 | 65.4 |  |  | 915 | 915 | 916
2015-05-31 08:00:00 | 2015-05-31 08:00 |  |  |  |  | 566 | 181 | 209.5417 | 0 | 0.6 | 1.7 |  | 16.2 | 15.1 | 16.9 | 54.9 |  |  | 915 | 915 | 916
2015-05-31 09:00:00 | 2015-05-31 09:00 |  |  |  |  | 771 | 211 | 210.5417 | 0 | 0.8 | 1.4 |  | 18.2 | 17.3 | 19.1 | 48.8 |  |  | 915 | 915 | 916
2015-05-31 10:00:00 | 2015-05-31 10:00 |  |  |  |  | 949 | 205 | 210.125 | 0 | 1.1 | 2.6 |  | 20.3 | 19.1 | 21.2 | 41.2 |  |  | 915 | 915 | 916
2015-05-31 11:00:00 | 2015-05-31 11:00 |  |  |  |  | 1068 | 214 | 209.4583 | 0 | 1.6 | 2.9 |  | 22.3 | 21.5 | 22.9 | 32 |  |  | 915 | 915 | 915
2015-05-31 12:00:00 | 2015-05-31 12:00 |  |  |  |  | 1102 | 228 | 207.1667 | 0 | 2.3 | 3.4 |  | 23 | 22.2 | 23.5 | 31.5 |  |  | 914 | 914 | 915
2015-05-31 13:00:00 | 2015-05-31 13:00 |  |  |  |  | 1058 | 234 | 207.6667 | 0 | 2.1 | 3.2 |  | 23.9 | 23.4 | 24.5 | 32.1 |  |  | 914 | 914 | 914
2015-05-31 14:00:00 | 2015-05-31 14:00 |  |  |  |  | 931 | 228 | 207.4583 | 0 | 2.4 | 3.3 |  | 24.8 | 24.4 | 25.4 | 33 |  |  | 913 | 913 | 914
2015-05-31 15:00:00 | 2015-05-31 15:00 |  |  |  |  | 750 | 206 | 206.9583 | 0 | 1.7 | 2.6 |  | 25.1 | 24.8 | 25.4 | 34.2 |  |  | 913 | 913 | 913
2015-05-31 16:00:00 | 2015-05-31 16:00 |  |  |  |  | 549 | 236 | 206.9583 | 0 | 2.2 | 3.2 |  | 25.1 | 24.7 | 25.4 | 38.1 |  |  | 913 | 913 | 913
2015-05-31 17:00:00 | 2015-05-31 17:00 |  |  |  |  | 335 | 196 | 207.125 | 0 | 2.6 | 3.4 |  | 24.3 | 23.8 | 24.7 | 40 |  |  | 913 | 913 | 913
2015-05-31 18:00:00 | 2015-05-31 18:00 |  |  |  |  | 139 | 205 | 206.1667 | 0 | 2.6 | 3 |  | 22.9 | 22 | 23.5 | 42.7 |  |  | 913 | 913 | 914
2015-05-31 19:00:00 | 2015-05-31 19:00 |  |  |  |  | 13 | 237 | 209.9167 | 0 | 1.4 | 2.9 |  | 20.1 | 18.6 | 21.7 | 46.8 |  |  | 914 | 914 | 915
2015-05-31 20:00:00 | 2015-05-31 20:00 |  |  |  |  | 0 | 256 | 212.9583 | 0 | 0.1 | 0.6 |  | 17.5 | 16.8 | 18.2 | 57 |  |  | 915 | 915 | 916
2015-05-31 21:00:00 | 2015-05-31 21:00 |  | 7.3 |  |  | 0 | 1 | 207.125 | 0 | 0 | 0 |  | 15.9 | 15.3 | 16.6 | 62.3 |  |  | 915 | 915 | 916
2015-05-31 22:00:00 | 2015-05-31 22:00 |  | 25.1 |  |  | 0 | 32 | 203.2917 | 0 | 0.1 | 1 |  | 15 | 13.8 | 16.2 | 66.5 |  |  | 916 | 916 | 916
2015-05-31 23:00:00 | 2015-05-31 23:00 | 366.1667 | 16.6098 | 57.7292 | 0.91667 | 0 | 39 | 194.0417 | 0 | 0.4 | 1.5 |  | 15.4 | 14.9 | 15.7 | 75 |  |  | 915 | 915 | 915
2015-06-01 00:00:00 | 2015-06-01 |  |  |  |  | 0 | 318 | 198.3333 | 0 | 0.4 | 2 |  | 14.5 | 13.7 | 15.1 | 78 |  |  | 915 | 915 | 915
2015-06-01 01:00:00 | 2015-06-01 01:00 |  |  |  |  | 0 | 45 | 186.1667 | 0 | 0.5 | 2.1 |  | 13.6 | 13.4 | 14 | 80 |  |  | 914 | 914 | 915
2015-06-01 02:00:00 | 2015-06-01 02:00 |  |  |  |  | 0 | 324 | 185.75 | 0 | 1 | 2.5 |  | 13.6 | 12.8 | 14.1 | 80.3 |  |  | 914 | 914 | 915
2015-06-01 03:00:00 | 2015-06-01 03:00 |  |  |  |  | 0 | 4 | 172.6667 | 0 | 0 | 0.2 |  | 12.5 | 11.6 | 13 | 83.8 |  |  | 915 | 915 | 915
2015-06-01 04:00:00 | 2015-06-01 04:00 |  |  |  |  | 0 | 33 | 159.0833 | 0 | 0.5 | 2 |  | 11.9 | 10.8 | 12.5 | 81.5 |  |  | 914 | 914 | 915
2015-06-01 05:00:00 | 2015-06-01 05:00 |  |  |  |  | 12 | 35 | 160.375 | 0 | 0 | 0.2 |  | 11.4 | 10.5 | 12.9 | 83.3 |  |  | 914 | 914 | 915
2015-06-01 06:00:00 | 2015-06-01 06:00 |  |  |  |  | 129 | 78 | 162.5833 | 0 | 0 | 0 |  | 14 | 13.2 | 15.1 | 76.4 |  |  | 914 | 914 | 915
2015-06-01 07:00:00 | 2015-06-01 07:00 |  |  |  |  | 319 | 80 | 159.4167 | 0 | 0.2 | 0.9 |  | 17 | 15.3 | 18.7 | 66.7 |  |  | 914 | 914 | 915
2015-06-01 08:00:00 | 2015-06-01 08:00 |  |  |  |  | 526 | 29 | 153.0833 | 0 | 0.5 | 1.4 |  | 19.9 | 18.9 | 21.4 | 59.5 |  |  | 914 | 914 | 915
2015-06-01 09:00:00 | 2015-06-01 09:00 |  |  |  |  | 732 | 25 | 145.3333 | 0 | 1.2 | 2.2 |  | 23.2 | 21.3 | 24.7 | 45.4 |  |  | 913 | 913 | 914
2015-06-01 10:00:00 | 2015-06-01 10:00 |  |  |  |  | 907 | 42 | 138.5417 | 0 | 1.1 | 1.8 |  | 25.9 | 24.7 | 27 | 31.8 |  |  | 912 | 912 | 913
2015-06-01 11:00:00 | 2015-06-01 11:00 |  |  |  |  | 996 | 142 | 135.5417 | 0 | 0.7 | 1.8 |  | 27.2 | 26.6 | 27.8 | 28.6 |  |  | 912 | 912 | 913
2015-06-01 12:00:00 | 2015-06-01 12:00 |  |  |  |  | 997 | 36 | 127.5417 | 0.4 | 1.5 | 3.5 |  | 27.7 | 27.1 | 28.8 | 27.6 |  |  | 911 | 911 | 912
2015-06-01 13:00:00 | 2015-06-01 13:00 |  |  |  |  | 862 | 8 | 118.125 | 0.6 | 1.4 | 2.7 |  | 28.3 | 27.6 | 29.4 | 26.1 |  |  | 911 | 911 | 912
2015-06-01 14:00:00 | 2015-06-01 14:00 |  |  |  |  | 826 | 70 | 111.5417 | 0.6 | 2 | 3.7 |  | 29.5 | 28.4 | 30.4 | 22.4 |  |  | 910 | 910 | 911
2015-06-01 15:00:00 | 2015-06-01 15:00 |  |  |  |  | 722 | 208 | 111.625 | 0.4 | 0.9 | 3.5 |  | 30.2 | 28.8 | 31.2 | 18.7 |  |  | 910 | 910 | 910
2015-06-01 16:00:00 | 2015-06-01 16:00 |  |  |  |  | 379 | 23 | 102.75 | 0.2 | 1.1 | 2.9 |  | 30.4 | 29.4 | 31.4 | 18.2 |  |  | 909 | 909 | 910
2015-06-01 17:00:00 | 2015-06-01 17:00 |  |  |  |  | 184 | 16 | 95.25 | 0 | 3.7 | 4.5 |  | 30.2 | 29.5 | 30.8 | 18.6 |  |  | 909 | 909 | 909
2015-06-01 18:00:00 | 2015-06-01 18:00 |  |  |  |  | 99 | 11 | 87.1667 | 0 | 2.6 | 4.1 |  | 29 | 28.4 | 29.4 | 19.5 |  |  | 909 | 909 | 910
2015-06-01 19:00:00 | 2015-06-01 19:00 |  |  |  |  | 13 | 2 | 77.375 | 0 | 2.9 | 3.5 |  | 27.5 | 26.7 | 28.2 | 21.9 |  |  | 909 | 909 | 910
2015-06-01 20:00:00 | 2015-06-01 20:00 |  |  |  |  | 0 | 359 | 81.6667 | 0 | 3.2 | 3.8 |  | 26.2 | 25.9 | 26.6 | 25.1 |  |  | 910 | 910 | 911
2015-06-01 21:00:00 | 2015-06-01 21:00 |  | 11.4 |  |  | 0 | 0 | 81.625 | 0 | 3.3 | 4.1 |  | 25.6 | 25.2 | 26 | 28 |  |  | 910 | 910 | 911
2015-06-01 22:00:00 | 2015-06-01 22:00 |  | 30.4 |  |  | 0 | 40 | 81.9583 | 0 | 2.7 | 3.6 |  | 25 | 24.1 | 25.4 | 29.6 |  |  | 911 | 911 | 911
2015-06-01 23:00:00 | 2015-06-01 23:00 | 320.9583 | 21.3594 | 45.8333 | 1.3083 | 0 | 226 | 89.75 | 0 | 0 | 0.1 |  | 20.9 | 19.6 | 22.1 | 49 |  |  | 911 | 911 | 912
2015-06-02 00:00:00 | 2015-06-02 |  |  |  |  | 0 | 359 | 91.4583 | 0 | 0 | 0 |  | 18.3 | 17.9 | 19.1 | 68.7 |  |  | 911 | 911 | 912
2015-06-02 01:00:00 | 2015-06-02 01:00 |  |  |  |  | 0 | 274 | 101 | 0 | 0 | 0 |  | 18.3 | 17.9 | 18.7 | 61.2 |  |  | 911 | 911 | 911
2015-06-02 02:00:00 | 2015-06-02 02:00 |  |  |  |  | 0 | 181 | 95.0417 | 0 | 0 | 0 |  | 17.4 | 16 | 18.3 | 59.4 |  |  | 911 | 911 | 911
2015-06-02 03:00:00 | 2015-06-02 03:00 |  |  |  |  | 0 | 263 | 105.8333 | 0 | 0 | 0.2 |  | 15.3 | 15 | 16 | 87 |  |  | 911 | 911 | 912
2015-06-02 04:00:00 | 2015-06-02 04:00 |  |  |  |  | 0 | 177 | 111.8333 | 0 | 0.2 | 1.1 |  | 15.2 | 15 | 15.4 | 93.8 |  |  | 912 | 912 | 912
2015-06-02 05:00:00 | 2015-06-02 05:00 |  |  |  |  | 8 | 131 | 115.8333 | 0 | 0 | 0 |  | 14.5 | 14.1 | 14.8 | 97.2 |  |  | 912 | 912 | 913
2015-06-02 06:00:00 | 2015-06-02 06:00 |  |  |  |  | 90 | 187 | 120.375 | 0 | 0 | 0 |  | 15.2 | 14.3 | 16 | 98.7 |  |  | 912 | 912 | 913
2015-06-02 07:00:00 | 2015-06-02 07:00 |  |  |  |  | 234 | 188 | 124.875 | 0 | 1.6 | 2.7 |  | 17 | 16.2 | 17.6 | 91.1 |  |  | 912 | 912 | 913
2015-06-02 08:00:00 | 2015-06-02 08:00 |  |  |  |  | 446 | 228 | 133.1667 | 0 | 2.4 | 2.9 |  | 18.7 | 17.6 | 19.5 | 79.6 |  |  | 913 | 913 | 913
2015-06-02 09:00:00 | 2015-06-02 09:00 |  |  |  |  | 687 | 181 | 139.6667 | 0 | 1.4 | 2.3 |  | 20.5 | 19.6 | 21.7 | 69.3 |  |  | 912 | 912 | 913
2015-06-02 10:00:00 | 2015-06-02 10:00 |  |  |  |  | 847 | 243 | 148.0417 | 0 | 1.4 | 2.2 |  | 22.6 | 21.4 | 23.4 | 60.2 |  |  | 913 | 913 | 913
2015-06-02 11:00:00 | 2015-06-02 11:00 |  |  |  |  | 892 | 198 | 150.375 | 0 | 1.8 | 2.9 |  | 23.9 | 23.3 | 24.2 | 55.8 |  |  | 912 | 912 | 913
2015-06-02 12:00:00 | 2015-06-02 12:00 |  |  |  |  | 990 | 230 | 158.4583 | 0.2 | 3.4 | 3.9 |  | 24.9 | 24.1 | 25.4 | 54 |  |  | 913 | 913 | 913
2015-06-02 13:00:00 | 2015-06-02 13:00 |  |  |  |  | 913 | 227 | 167.5833 | 0.2 | 4 | 5 |  | 25.4 | 25 | 25.9 | 53 |  |  | 913 | 913 | 913
2015-06-02 14:00:00 | 2015-06-02 14:00 |  |  |  |  | 790 | 228 | 174.1667 | 0.6 | 4.7 | 5.6 |  | 25.1 | 24.8 | 25.6 | 54.2 |  |  | 913 | 913 | 913
2015-06-02 15:00:00 | 2015-06-02 15:00 |  |  |  |  | 621 | 232 | 175.1667 | 0.6 | 4.6 | 5 |  | 24.8 | 24.2 | 25.3 | 55.4 |  |  | 913 | 913 | 913
2015-06-02 16:00:00 | 2015-06-02 16:00 |  |  |  |  | 431 | 232 | 183.875 | 0.6 | 4.4 | 4.8 |  | 24.1 | 23.8 | 24.4 | 53.9 |  |  | 913 | 913 | 914
2015-06-02 17:00:00 | 2015-06-02 17:00 |  |  |  |  | 272 | 218 | 192.2917 | 0.4 | 4 | 4.4 |  | 24 | 23.7 | 24.4 | 48.1 |  |  | 913 | 913 | 914
2015-06-02 18:00:00 | 2015-06-02 18:00 |  |  |  |  | 120 | 222 | 201.0833 | 0 | 3.3 | 3.9 |  | 23.2 | 22.5 | 23.7 | 48 |  |  | 913 | 913 | 914
2015-06-02 19:00:00 | 2015-06-02 19:00 |  |  |  |  | 14 | 202 | 209.4167 | 0 | 2.3 | 3 |  | 21.1 | 19.7 | 22.3 | 51.4 |  |  | 914 | 914 | 915
2015-06-02 20:00:00 | 2015-06-02 20:00 |  |  |  |  | 0 | 167 | 201.4167 | 0 | 1.6 | 2.3 |  | 18.6 | 17.8 | 19.5 | 57.7 |  |  | 915 | 915 | 916
2015-06-02 21:00:00 | 2015-06-02 21:00 |  | 13.6 |  |  | 0 | 274 | 212.8333 | 0 | 0.1 | 0.8 |  | 16.2 | 15.5 | 17.6 | 63.6 |  |  | 916 | 915 | 917
2015-06-02 22:00:00 | 2015-06-02 22:00 |  | 25.4 |  |  | 0 | 99 | 215.2917 | 0 | 0 | 0 |  | 15.7 | 14.7 | 16.2 | 64.6 |  |  | 916 | 916 | 917
2015-06-02 23:00:00 | 2015-06-02 23:00 | 306.4583 | 19.6783 | 66.5833 | 1.7167 | 0 | 61 | 208.4167 | 0 | 0 | 0 |  | 13.6 | 12.7 | 14.4 | 72.1 |  |  | 917 | 917 | 917
2015-06-03 00:00:00 | 2015-06-03 |  |  |  |  | 0 | 311 | 206.4167 | 0 | 0 | 0 |  | 13 | 11.8 | 14.1 | 72.1 |  |  | 917 | 917 | 917
2015-06-03 01:00:00 | 2015-06-03 01:00 |  |  |  |  | 0 | 18 | 195.75 | 0 | 0 | 0 |  | 11.5 | 10.7 | 12.1 | 75.4 |  |  | 917 | 917 | 917
2015-06-03 02:00:00 | 2015-06-03 02:00 |  |  |  |  | 0 | 173 | 195.4167 | 0 | 0 | 0 |  | 10.4 | 10.1 | 11 | 83.6 |  |  | 917 | 917 | 919
2015-06-03 03:00:00 | 2015-06-03 03:00 |  |  |  |  | 0 | 40 | 186.125 | 0 | 0 | 0 |  | 10.6 | 9.9 | 11.7 | 89.9 |  |  | 916 | 916 | 917
2015-06-03 04:00:00 | 2015-06-03 04:00 |  |  |  |  | 0 | 329 | 192.4583 | 0 | 0 | 0 |  | 9.7 | 8.8 | 10.3 | 91.7 |  |  | 917 | 917 | 917
2015-06-03 05:00:00 | 2015-06-03 05:00 |  |  |  |  | 11 | 349 | 201.5417 | 0 | 0 | 0 |  | 8.9 | 8.5 | 9.2 | 92.5 |  |  | 917 | 917 | 917
2015-06-03 06:00:00 | 2015-06-03 06:00 |  |  |  |  | 176 | 122 | 198.8333 | 0 | 0 | 0 |  | 13 | 12.5 | 13.6 | 88.7 |  |  | 915 | 915 | 916
2015-06-03 07:00:00 | 2015-06-03 07:00 |  |  |  |  | 319 | 220 | 200.1667 | 0 | 0 | 0.1 |  | 15.2 | 14 | 16.9 | 79.7 |  |  | 915 | 915 | 916
2015-06-03 08:00:00 | 2015-06-03 08:00 |  |  |  |  | 536 | 199 | 198.9583 | 0 | 0.1 | 0.6 |  | 19.1 | 17.4 | 20.7 | 46.1 |  |  | 915 | 915 | 916
2015-06-03 09:00:00 | 2015-06-03 09:00 |  |  |  |  | 746 | 206 | 200 | 0 | 1.2 | 2.2 |  | 22.3 | 20.9 | 23.8 | 28.1 |  |  | 915 | 915 | 916
2015-06-03 10:00:00 | 2015-06-03 10:00 |  |  |  |  | 924 | 219 | 199 | 0 | 2.6 | 3.2 |  | 24.8 | 23.7 | 25.7 | 23.5 |  |  | 914 | 914 | 915
2015-06-03 11:00:00 | 2015-06-03 11:00 |  |  |  |  | 1048 | 196 | 198.9167 | 0 | 3 | 3.5 |  | 27.1 | 26.5 | 27.7 | 16.6 |  |  | 914 | 914 | 915
2015-06-03 12:00:00 | 2015-06-03 12:00 |  |  |  |  | 1095 | 152 | 195.6667 | 0 | 3.1 | 3.9 |  | 28.3 | 27.6 | 29 | 15.1 |  |  | 914 | 914 | 914
2015-06-03 13:00:00 | 2015-06-03 13:00 |  |  |  |  | 1050 | 222 | 195.4583 | 0 | 3.7 | 4.5 |  | 29 | 28.6 | 29.8 | 16.2 |  |  | 914 | 914 | 914
2015-06-03 14:00:00 | 2015-06-03 14:00 |  |  |  |  | 927 | 175 | 193.25 | 0 | 4 | 5 |  | 28.9 | 28.7 | 29.1 | 17.6 |  |  | 913 | 913 | 914
2015-06-03 15:00:00 | 2015-06-03 15:00 |  |  |  |  | 739 | 271 | 194.875 | 0 | 3.9 | 4.4 |  | 28.2 | 27.7 | 29.1 | 24.1 |  |  | 913 | 913 | 914
2015-06-03 16:00:00 | 2015-06-03 16:00 |  |  |  |  | 536 | 179 | 192.6667 | 0 | 3.4 | 3.9 |  | 27.7 | 27.4 | 28 | 22.7 |  |  | 913 | 913 | 914
2015-06-03 17:00:00 | 2015-06-03 17:00 |  |  |  |  | 325 | 211 | 192.375 | 0 | 3.2 | 4 |  | 26.9 | 26.3 | 27.4 | 22.3 |  |  | 913 | 913 | 914
2015-06-03 18:00:00 | 2015-06-03 18:00 |  |  |  |  | 135 | 223 | 192.4167 | 0 | 2.8 | 3.3 |  | 25.2 | 24 | 26.2 | 23.8 |  |  | 914 | 914 | 914
2015-06-03 19:00:00 | 2015-06-03 19:00 |  |  |  |  | 17 | 162 | 190.75 | 0 | 1.4 | 2 |  | 21.8 | 19.6 | 23.7 | 28.7 |  |  | 914 | 914 | 915
2015-06-03 20:00:00 | 2015-06-03 20:00 |  |  |  |  | 0 | 169 | 190.8333 | 0 | 0.3 | 1.3 |  | 18.3 | 17.8 | 19.1 | 32.4 |  |  | 915 | 915 | 916
2015-06-03 21:00:00 | 2015-06-03 21:00 |  | 8.9 |  |  | 0 | 279 | 191.0417 | 0 | 0 | 0 |  | 16.7 | 16.2 | 17.6 | 31.9 |  |  | 916 | 915 | 917
2015-06-03 22:00:00 | 2015-06-03 22:00 |  | 29 |  |  | 0 | 111 | 191.5417 | 0 | 0 | 0 |  | 15 | 13.8 | 16 | 35.1 |  |  | 916 | 916 | 917
2015-06-03 23:00:00 | 2015-06-03 23:00 | 357.6667 | 19.4674 | 45.6792 | 1.3625 | 0 | 46 | 190.9167 | 0 | 0 | 0 |  | 14.6 | 13.1 | 15.6 | 38.5 |  |  | 916 | 916 | 916
2015-06-04 00:00:00 | 2015-06-04 |  |  |  |  | 0 | 3 | 178.0833 | 0 | 0 | 0 |  | 12.1 | 11 | 13.9 | 48.5 |  |  | 916 | 916 | 916
2015-06-04 01:00:00 | 2015-06-04 01:00 |  |  |  |  | 0 | 2 | 177.4167 | 0 | 0 | 0 |  | 10.6 | 9.9 | 11.3 | 52.1 |  |  | 916 | 916 | 916
2015-06-04 02:00:00 | 2015-06-04 02:00 |  |  |  |  | 0 | 0 | 170.2083 | 0 | 0 | 0 |  | 9.5 | 9 | 10.1 | 58.7 |  |  | 916 | 916 | 916
2015-06-04 03:00:00 | 2015-06-04 03:00 |  |  |  |  | 0 | 56 | 170.875 | 0 | 0 | 0 |  | 8.5 | 8.2 | 9.2 | 57.4 |  |  | 916 | 916 | 916
2015-06-04 04:00:00 | 2015-06-04 04:00 |  |  |  |  | 0 | 347 | 171.625 | 0 | 0 | 0 |  | 8.3 | 7.7 | 8.7 | 60.8 |  |  | 916 | 916 | 916
2015-06-04 05:00:00 | 2015-06-04 05:00 |  |  |  |  | 13 | 57 | 159.4583 | 0 | 0 | 0 |  | 7.5 | 6.9 | 8.2 | 61 |  |  | 916 | 916 | 916
2015-06-04 06:00:00 | 2015-06-04 06:00 | [5 empty] | 331 | 168.1667 | 0 | 0 | 0 |  | 12.2 | 11.7 | 13.5 | 54.5 |  |  | 915 | 915 | 915
2015-06-04 07:00:00 | 2015-06-04 07:00 |  |  |  |  | 369 | 185 | 166.7083 | 0 | 0 | 0.4 |  | 17.2 | 16.6 | 17.8 | 40.5 |  |  | 914 | 914 | 915
2015-06-04 08:00:00 | 2015-06-04 08:00 |  |  |  |  | 546 | 232 | 168.0833 | 0 | 0.4 | 1.4 |  | 19.2 | 18.1 | 20.5 | 31.5 |  |  | 914 | 914 | 915
2015-06-04 09:00:00 | 2015-06-04 09:00 |  |  |  |  | 766 | 179 | 166.9583 | 0 | 2 | 2.7 |  | 22.1 | 20.7 | 22.9 | 24 |  |  | 914 | 914 | 915
2015-06-04 10:00:00 | 2015-06-04 10:00 |  |  |  |  | 937 | 194 | 165.9167 | 0 | 2.4 | 3.5 |  | 23.4 | 22.6 | 24.2 | 20.6 |  |  | 914 | 914 | 915
2015-06-04 11:00:00 | 2015-06-04 11:00 |  |  |  |  | 1054 | 209 | 166.4583 | 0.2 | 3.2 | 3.8 |  | 24.5 | 23.9 | 25 | 19.4 |  |  | 914 | 914 | 914
2015-06-04 12:00:00 | 2015-06-04 12:00 |  |  |  |  | 1060 | 241 | 170.1667 | 0.4 | 3.5 | 4.1 |  | 25.5 | 24.5 | 26.1 | 21.3 |  |  | 913 | 913 | 914
2015-06-04 13:00:00 | 2015-06-04 13:00 |  |  |  |  | 998 | 234 | 170.6667 | 0.6 | 3.8 | 4.4 |  | 25.9 | 25.5 | 26.3 | 21.7 |  |  | 913 | 913 | 913
2015-06-04 14:00:00 | 2015-06-04 14:00 |  |  |  |  | 884 | 187 | 171.1667 | 0.4 | 4.3 | 4.7 |  | 26.2 | 25.5 | 26.8 | 25.4 |  |  | 912 | 912 | 913
2015-06-04 15:00:00 | 2015-06-04 15:00 |  |  |  |  | 751 | 213 | 168.75 | 0.2 | 4.3 | 5 |  | 26.3 | 25.6 | 26.9 | 24 |  |  | 912 | 912 | 913
2015-06-04 16:00:00 | 2015-06-04 16:00 |  |  |  |  | 552 | 211 | 170.0833 | 0 | 4.4 | 5.1 |  | 26.3 | 25.7 | 26.8 | 19.5 |  |  | 912 | 912 | 912
2015-06-04 17:00:00 | 2015-06-04 17:00 |  |  |  |  | 340 | 211 | 170.0833 | 0 | 4.5 | 5.1 |  | 24.8 | 23.9 | 25.6 | 23.4 |  |  | 912 | 912 | 912
2015-06-04 18:00:00 | 2015-06-04 18:00 |  |  |  |  | 145 | 202 | 169.2083 | 0 | 3 | 3.8 |  | 22.8 | 21.9 | 23.6 | 27.9 |  |  | 912 | 912 | 912
2015-06-04 19:00:00 | 2015-06-04 19:00 |  |  |  |  | 14 | 184 | 170.125 | 0 | 1.3 | 2 |  | 19.9 | 18.4 | 21.7 | 38.4 |  |  | 912 | 912 | 913
2015-06-04 20:00:00 | 2015-06-04 20:00 |  |  |  |  | 0 | 184 | 170.75 | 0 | 0.5 | 1.7 |  | 16.4 | 15.2 | 18.5 | 56 |  |  | 913 | 913 | 914
2015-06-04 21:00:00 | 2015-06-04 21:00 |  | 7.5 |  |  | 0 | 61 | 161.6667 | 0 | 1.3 | 2.5 |  | 15.9 | 14.9 | 16.6 | 61.1 |  |  | 913 | 913 | 914
2015-06-04 22:00:00 | 2015-06-04 22:00 |  | 26.3 |  |  | 0 | 176 | 164.375 | 0 | 0 | 0.5 |  | 14.4 | 13.5 | 16.1 | 68 |  |  | 913 | 913 | 914
2015-06-04 23:00:00 | 2015-06-04 23:00 | 366.4783 | 17.356 | 41.1542 | 1.625 | 0 | 63 | 165.0833 | 0 | 0.1 | 0.9 |  | 13.1 | 12.1 | 13.8 | 72 |  |  | 914 | 914 | 914
2015-06-05 00:00:00 | 2015-06-05 |  |  |  |  | 0 | 312 | 177.9583 | 0 | 0 | 0 |  | 11 | 9.7 | 12.1 | 65.4 |  |  | 914 | 914 | 915
2015-06-05 01:00:00 | 2015-06-05 01:00 |  |  |  |  | 0 | 340 | 192.0417 | 0 | 0 | 0 |  | 9.7 | 8.8 | 10.3 | 64.7 |  |  | 914 | 914 | 915
2015-06-05 02:00:00 | 2015-06-05 02:00 |  |  |  |  | 0 | 23 | 193 | 0 | 0 | 0 |  | 8.5 | 8.1 | 8.7 | 69.3 |  |  | 914 | 914 | 914
2015-06-05 03:00:00 | 2015-06-05 03:00 |  |  |  |  | 0 | 15 | 191.2917 | 0 | 0 | 0 |  | 7.7 | 7.4 | 8 | 74.2 |  |  | 913 | 913 | 914
2015-06-05 04:00:00 | 2015-06-05 04:00 |  |  |  |  | 0 | 61 | 179.375 | 0 | 0 | 0 |  | 6.9 | 6.5 | 7.5 | 76 |  |  | 913 | 913 | 914
2015-06-05 05:00:00 | 2015-06-05 05:00 |  |  |  |  | 14 | 22 | 177.9167 | 0 | 0 | 0 |  | 6.4 | 5.6 | 7.5 | 77.7 |  |  | 914 | 914 | 914
2015-06-05 06:00:00 | 2015-06-05 06:00 | [5 empty] | 316 | 177.2917 | 0 | 0 | 0 |  | 10.8 | 9.6 | 11.7 | 68.2 |  |  | 912 | 912 | 913
2015-06-05 07:00:00 | 2015-06-05 07:00 |  |  |  |  | 350 | 205 | 178.125 | 0 | 0.5 | 1.5 |  | 13.7 | 12.6 | 14.7 | 67.1 |  |  | 913 | 913 | 913
2015-06-05 08:00:00 | 2015-06-05 08:00 |  |  |  |  | 572 |  | 175.7826 | 0 | 2 | 2.8 |  | 16.7 | 16.1 | 17.3 | 53.4 |  |  | 913 | 913 | 913
2015-06-05 09:00:00 | 2015-06-05 09:00 |  |  |  |  | 804 | 240 | 178.4348 | 0 | 2.4 | 2.8 |  | 19 | 18.6 | 19.5 | 45.8 |  |  | 912 | 912 | 912
2015-06-05 10:00:00 | 2015-06-05 10:00 |  |  |  |  | 932 | 191 | 178.3043 | 0 | 2.6 | 3.2 |  | 20.7 | 19.4 | 21.8 | 41 |  |  | 911 | 911 | 912
2015-06-05 11:00:00 | 2015-06-05 11:00 |  |  |  |  | 1056 | 185 | 177.2609 | 0 | 3.5 | 4.1 |  | 22.7 | 22.1 | 23.3 | 36.5 |  |  | 911 | 911 | 912
2015-06-05 12:00:00 | 2015-06-05 12:00 |  |  |  |  | 1085 | 177 | 174.4783 | 0 | 4 | 4.6 |  | 23.8 | 23.4 | 24.4 | 36 |  |  | 911 | 911 | 912
2015-06-05 13:00:00 | 2015-06-05 13:00 |  |  |  |  | 1049 | 215 | 173.6522 | 0 | 3.8 | 4.5 |  | 24.6 | 24.1 | 25 | 38.1 |  |  | 911 | 911 | 912
2015-06-05 14:00:00 | 2015-06-05 14:00 |  |  |  |  | 932 | 276 | 177.5217 | 0 | 4.3 | 4.9 |  | 24.3 | 23.9 | 25 | 37.1 |  |  | 911 | 911 | 911
2015-06-05 15:00:00 | 2015-06-05 15:00 |  |  |  |  | 752 | 234 | 178.4348 | 0 | 3.6 | 4.7 |  | 23.8 | 23.3 | 24.1 | 36.9 |  |  | 911 | 911 | 911
2015-06-05 16:00:00 | 2015-06-05 16:00 |  |  |  |  | 546 | 251 | 180.1739 | 0 | 4.1 | 4.9 |  | 23.2 | 22.5 | 23.9 | 37.4 |  |  | 911 | 911 | 911
2015-06-05 17:00:00 | 2015-06-05 17:00 |  |  |  |  | 337 | 236 | 181.2609 | 0 | 4.2 | 4.7 |  | 21.8 | 21.1 | 22.5 | 38.7 |  |  | 911 | 911 | 912
2015-06-05 18:00:00 | 2015-06-05 18:00 |  |  |  |  | 144 | 219 | 182 | 0 | 3.6 | 4.1 |  | 20.1 | 19.2 | 20.9 | 43.5 |  |  | 912 | 912 | 912
2015-06-05 19:00:00 | 2015-06-05 19:00 |  |  |  |  | 14 | 224 | 183.7391 | 0 | 2.8 | 3.6 |  | 17.5 | 16.4 | 18.9 | 55.3 |  |  | 912 | 912 | 913
2015-06-05 20:00:00 | 2015-06-05 20:00 |  |  |  |  | 0 | 161 | 182.7391 | 0 | 2.3 | 2.6 |  | 15.2 | 14.6 | 16.2 | 67.4 |  |  | 913 | 913 | 914
2015-06-05 21:00:00 | 2015-06-05 21:00 |  | 6.4 |  |  | 0 | 184 | 188.087 | 0 | 3.4 | 4.4 |  | 15.1 | 14.8 | 15.4 | 67 |  |  | 913 | 913 | 914
2015-06-05 22:00:00 | 2015-06-05 22:00 |  | 24.6 |  |  | 0 | 183 | 188.3913 | 0 | 2.8 | 3.3 |  | 14.2 | 13.8 | 14.6 | 69.8 |  |  | 914 | 914 | 914
2015-06-05 23:00:00 | 2015-06-05 23:00 | 373.3478 | 15.9294 | 55.8917 | 2.1208 | 0 | 129 | 191.2609 | 0 | 1 | 3.2 |  | 13.5 | 12.7 | 14.3 | 74.9 |  |  | 913 | 913 | 914
2015-06-06 00:00:00 | 2015-06-06 |  |  |  |  | 0 | 176 | 185.3478 | 0 | 0 | 0.4 |  | 12.4 | 11.9 | 13.1 | 82.3 |  |  | 913 | 913 | 914
2015-06-06 01:00:00 | 2015-06-06 01:00 |  |  |  |  | 0 | 265 | 182.087 | 0 | 0 | 0.8 |  | 12.8 | 12 | 13.3 | 78.8 |  |  | 913 | 913 | 914
2015-06-06 02:00:00 | 2015-06-06 02:00 |  |  |  |  | 0 | 319 | 194.9565 | 0 | 0 | 0.2 |  | 11.8 | 10.8 | 12.8 | 80.5 |  |  | 913 | 913 | 914
2015-06-06 03:00:00 | 2015-06-06 03:00 |  |  |  |  | 0 | 58 | 196.8261 | 0 | 0 | 0 |  | 9.9 | 9.4 | 10.9 | 82.5 |  |  | 914 | 914 | 914
2015-06-06 04:00:00 | 2015-06-06 04:00 |  |  |  |  | 0 | 48 | 196.2609 | 0 | 0 | 0 |  | 8.8 | 8.3 | 9.3 | 85.1 |  |  | 914 | 914 | 915
2015-06-06 05:00:00 | 2015-06-06 05:00 |  |  |  |  | 14 | 2 | 195.3913 | 0 | 0 | 0 |  | 8.5 | 8.1 | 9.4 | 84.8 |  |  | 914 | 914 | 915
2015-06-06 06:00:00 | 2015-06-06 06:00 | [5 empty] | 188 | 189.8261 | 0 | 0 | 0 |  | 13.3 | 12.5 | 14.5 | 75.3 |  |  | 914 | 914 | 914
2015-06-06 07:00:00 | 2015-06-06 07:00 |  |  |  |  | 387 | 161 | 187.913 | 0 | 2.7 | 3.1 |  | 17.3 | 16.9 | 17.7 | 63.7 |  |  | 914 | 914 | 914
2015-06-06 08:00:00 | 2015-06-06 08:00 |  |  |  |  | 548 | 140 | 185.9167 | 0 | 2.6 | 3.1 |  | 18.7 | 18 | 19.8 | 58.5 |  |  | 914 | 914 | 914
2015-06-06 09:00:00 | 2015-06-06 09:00 |  |  |  |  | 742 | 189 | 183.7917 | 0 | 3.5 | 4.5 |  | 20.4 | 19.9 | 20.9 | 53.2 |  |  | 914 | 914 | 915
2015-06-06 10:00:00 | 2015-06-06 10:00 |  |  |  |  | 917 | 208 | 184.5 | 0 | 3.2 | 3.8 |  | 21.6 | 20.9 | 22.2 | 47.2 |  |  | 914 | 914 | 915
2015-06-06 11:00:00 | 2015-06-06 11:00 |  |  |  |  | 1038 | 188 | 184.625 | 0 | 3.5 | 4.1 |  | 22.6 | 22.1 | 23.3 | 42.6 |  |  | 914 | 914 | 915
2015-06-06 12:00:00 | 2015-06-06 12:00 |  |  |  |  | 1089 | 195 | 185.375 | 0 | 3.4 | 3.8 |  | 23.4 | 22.7 | 24.1 | 40.9 |  |  | 914 | 914 | 915
2015-06-06 13:00:00 | 2015-06-06 13:00 |  |  |  |  | 1051 | 201 | 184.7917 | 0 | 3.7 | 4.8 |  | 24.4 | 24 | 25.1 | 37.2 |  |  | 914 | 914 | 914
2015-06-06 14:00:00 | 2015-06-06 14:00 |  |  |  |  | 862 | 240 | 183.2917 | 0 | 4 | 4.4 |  | 24.7 | 24.3 | 25.2 | 39 |  |  | 914 | 914 | 914
2015-06-06 15:00:00 | 2015-06-06 15:00 |  |  |  |  | 587 | 234 | 183.2917 | 0 | 3.7 | 4.6 |  | 24 | 22.7 | 25 | 42.8 |  |  | 914 | 914 | 915
2015-06-06 16:00:00 | 2015-06-06 16:00 |  |  |  |  | 341 | 213 | 181.7083 | 0.4 | 3.7 | 4.4 |  | 22.6 | 21.9 | 23.2 | 46.7 |  |  | 914 | 914 | 915
2015-06-06 17:00:00 | 2015-06-06 17:00 |  |  |  |  | 200 | 213 | 180.75 | 0.2 | 3.5 | 4.1 |  | 21.7 | 20.9 | 22.3 | 48.2 |  |  | 915 | 915 | 915
2015-06-06 18:00:00 | 2015-06-06 18:00 |  |  |  |  | 82 | 228 | 181.125 | 0 | 2.8 | 3.4 |  | 20.7 | 20.5 | 20.9 | 49 |  |  | 915 | 915 | 915
2015-06-06 19:00:00 | 2015-06-06 19:00 |  |  |  |  | 23 | 203 | 180.25 | 0 | 1 | 2.3 |  | 19.6 | 18.9 | 20.4 | 50.5 |  |  | 915 | 915 | 916
2015-06-06 20:00:00 | 2015-06-06 20:00 |  |  |  |  | 0 | 174 | 180.7917 | 0 | 0.3 | 1.8 |  | 17.9 | 16.4 | 19 | 54.5 |  |  | 915 | 915 | 916
2015-06-06 21:00:00 | 2015-06-06 21:00 |  | 8.5 |  |  | 0 | 105 | 177.5 | 0 | 0 | 0 |  | 15.6 | 15.4 | 16.1 | 66.5 |  |  | 916 | 916 | 917
2015-06-06 22:00:00 | 2015-06-06 22:00 |  | 24.7 |  |  | 0 | 347 | 184.3333 | 0 | 0 | 0 |  | 14.8 | 13.8 | 16 | 67 |  |  | 917 | 917 | 917
2015-06-06 23:00:00 | 2015-06-06 23:00 | 342.6522 | 16.9391 | 60.2542 | 1.7333 | 0 | 18 | 179.7083 | 0 | 0 | 0 |  | 13.2 | 12.3 | 14.1 | 69.3 |  |  | 917 | 917 | 917
2015-06-07 00:00:00 | 2015-06-07 |  |  |  |  | 0 | 40 | 174.0417 | 0 | 0 | 0 |  | 12.2 | 11.7 | 12.7 | 75 |  |  | 917 | 917 | 917
2015-06-07 01:00:00 | 2015-06-07 01:00 |  |  |  |  | 0 | 57 | 165.375 | 0 | 0 | 0 |  | 11.2 | 10.8 | 11.6 | 77.4 |  |  | 917 | 917 | 917
2015-06-07 02:00:00 | 2015-06-07 02:00 |  |  |  |  | 0 | 39 | 153.7083 | 0 | 0 | 0 |  | 10.7 | 10 | 11.5 | 78.7 |  |  | 917 | 917 | 917
2015-06-07 03:00:00 | 2015-06-07 03:00 |  |  |  |  | 0 | 359 | 166.25 | 0 | 0 | 0 |  | 10.1 | 9.4 | 10.6 | 77.1 |  |  | 917 | 917 | 917
2015-06-07 04:00:00 | 2015-06-07 04:00 |  |  |  |  | 0 | 3 | 164.375 | 0 | 0 | 0 |  | 9.5 | 9 | 10 | 76.1 |  |  | 917 | 917 | 917
2015-06-07 05:00:00 | 2015-06-07 05:00 |  |  |  |  | 14 | 0 | 164.2917 | 0 | 0 | 0 |  | 9.3 | 8.7 | 10 | 78.4 |  |  | 918 | 917 | 919
2015-06-07 06:00:00 | 2015-06-07 06:00 |  |  |  |  | 126 | 15 | 157.0833 | 0 | 0 | 0 |  | 10.6 | 8.8 | 12.9 | 74.3 |  |  | 917 | 917 | 919
2015-06-07 07:00:00 | 2015-06-07 07:00 |  |  |  |  | 378 | 223 | 159.6667 | 0 | 0 | 0 |  | 16.5 | 16 | 16.7 | 54.2 |  |  | 917 | 917 | 917
2015-06-07 08:00:00 | 2015-06-07 08:00 |  |  |  |  | 513 | 159 | 160.4583 | 0 | 0 | 0.4 |  | 18.4 | 17.4 | 19.5 | 49.6 |  |  | 916 | 916 | 917
2015-06-07 09:00:00 | 2015-06-07 09:00 |  |  |  |  | 586 | 180 | 160.0833 | 0 | 1.2 | 2.2 |  | 20.2 | 19.6 | 21.1 | 43.5 |  |  | 916 | 916 | 917
2015-06-07 10:00:00 | 2015-06-07 10:00 |  |  |  |  | 896 | 198 | 159.6667 | 0 | 2.6 | 3.2 |  | 22.9 | 21.2 | 24.2 | 34.6 |  |  | 916 | 916 | 917
2015-06-07 11:00:00 | 2015-06-07 11:00 |  |  |  |  | 913 | 164 | 158.6667 | 0 | 2.8 | 3.4 |  | 25.1 | 24.4 | 26.1 | 25.4 |  |  | 915 | 915 | 916
2015-06-07 12:00:00 | 2015-06-07 12:00 |  |  |  |  | 1075 | 196 | 158.7083 | 0 | 3 | 3.9 |  | 26.4 | 25.9 | 26.9 | 24 |  |  | 915 | 915 | 916
2015-06-07 13:00:00 | 2015-06-07 13:00 |  |  |  |  | 914 | 176 | 157.6667 | 0 | 3 | 3.8 |  | 27.4 | 26.9 | 28.3 | 23.2 |  |  | 915 | 915 | 916
2015-06-07 14:00:00 | 2015-06-07 14:00 |  |  |  |  | 663 | 232 | 157.3333 | 0 | 3.1 | 3.6 |  | 27.5 | 26.7 | 28 | 23.7 |  |  | 915 | 915 | 915
2015-06-07 15:00:00 | 2015-06-07 15:00 |  |  |  |  | 716 | 214 | 156.5 | 0 | 3.7 | 4.1 |  | 27.6 | 27 | 28.2 | 21.1 |  |  | 915 | 915 | 915
2015-06-07 16:00:00 | 2015-06-07 16:00 |  |  |  |  | 542 | 201 | 156 | 0 | 4 | 4.4 |  | 27.2 | 26.9 | 27.6 | 24.6 |  |  | 914 | 914 | 915
2015-06-07 17:00:00 | 2015-06-07 17:00 |  |  |  |  | 290 | 218 | 156.2083 | 0 | 4 | 4.6 |  | 26.4 | 25.6 | 26.9 | 26 |  |  | 914 | 914 | 915
2015-06-07 18:00:00 | 2015-06-07 18:00 |  |  |  |  | 139 | 195 | 154.8333 | 0 | 3.6 | 3.9 |  | 25.2 | 24.7 | 25.8 | 27.3 |  |  | 915 | 915 | 915
2015-06-07 19:00:00 | 2015-06-07 19:00 |  |  |  |  | 29 | 198 | 154.625 | 0 | 3.2 | 3.5 |  | 23.5 | 22.3 | 24.5 | 30.9 |  |  | 915 | 915 | 916
2015-06-07 20:00:00 | 2015-06-07 20:00 |  |  |  |  | 0 | 179 | 154.8333 | 0 | 3.4 | 4.1 |  | 20.8 | 20 | 21.8 | 51.1 |  |  | 916 | 916 | 917
2015-06-07 21:00:00 | 2015-06-07 21:00 |  | 9.3 |  |  | 0 | 317 | 163.6667 | 0 | 2.1 | 3 |  | 19.3 | 18.8 | 20.2 | 56.6 |  |  | 917 | 917 | 917
2015-06-07 22:00:00 | 2015-06-07 22:00 |  | 27.6 |  |  | 0 | 253 | 159.75 | 0 | 0 | 0 |  | 18.2 | 17.7 | 18.6 | 56.6 |  |  | 917 | 917 | 917
2015-06-07 23:00:00 | 2015-06-07 23:00 | 324.75 | 18.8798 | 48.725 | 1.6542 | 0 | 152 | 165.3333 | 0 | 0 | 0.2 |  | 15.8 | 15.1 | 17.7 | 60 |  |  | 918 | 917 | 919
2015-06-08 00:00:00 | 2015-06-08 |  |  |  |  | 0 | 30 | 164.9167 | 0 | 0 | 0.1 |  | 14.6 | 13.8 | 15.2 | 61.5 |  |  | 917 | 917 | 919
2015-06-08 01:00:00 | 2015-06-08 01:00 |  |  |  |  | 0 | 16 | 163.2083 | 0 | 0 | 0.1 |  | 13.9 | 13.6 | 14.2 | 66 |  |  | 917 | 917 | 919
2015-06-08 02:00:00 | 2015-06-08 02:00 |  |  |  |  | 0 | 19 | 162.375 | 0 | 0 | 0.1 |  | 13.3 | 13 | 14 | 68.7 |  |  | 917 | 917 | 917
2015-06-08 03:00:00 | 2015-06-08 03:00 |  |  |  |  | 0 | 1 | 147.4583 | 0 | 0 | 0.2 |  | 12.5 | 11.8 | 14 | 67.4 |  |  | 917 | 917 | 917
2015-06-08 04:00:00 | 2015-06-08 04:00 |  |  |  |  | 0 | 28 | 148.5 | 0 | 0 | 0 |  | 11.8 | 11.5 | 12.2 | 69.7 |  |  | 916 | 916 | 917
2015-06-08 05:00:00 | 2015-06-08 05:00 |  |  |  |  | 13 | 338 | 162.5833 | 0 | 0 | 0 |  | 12.1 | 11.5 | 12.6 | 66.9 |  |  | 916 | 916 | 917
2015-06-08 06:00:00 | 2015-06-08 06:00 |  |  |  |  | 112 | 359 | 176.9167 | 0 | 0 | 0 |  | 13.6 | 12.5 | 15.3 | 63.6 |  |  | 916 | 916 | 917
2015-06-08 07:00:00 | 2015-06-08 07:00 |  |  |  |  | 367 | 297 | 180 | 0 | 0 | 0 |  | 21 | 20.6 | 21.2 | 35.1 |  |  | 916 | 916 | 916
2015-06-08 08:00:00 | 2015-06-08 08:00 |  |  |  |  | 496 | 228 | 182.875 | 0 | 0 | 0.4 |  | 22.6 | 21.4 | 23.5 | 33.1 |  |  | 916 | 916 | 916
2015-06-08 09:00:00 | 2015-06-08 09:00 |  |  |  |  | 698 | 164 | 182.2083 | 0 | 0.3 | 1 |  | 24.5 | 23.6 | 25.6 | 32 |  |  | 915 | 915 | 916
2015-06-08 10:00:00 | 2015-06-08 10:00 |  |  |  |  | 859 | 155 | 180.4167 | 0 | 1.7 | 2.6 |  | 27.4 | 26 | 28.6 | 27.5 |  |  | 915 | 915 | 915
2015-06-08 11:00:00 | 2015-06-08 11:00 |  |  |  |  | 971 | 276 | 185.0833 | 0 | 3.1 | 4.1 |  | 29.5 | 28.4 | 30.3 | 24.5 |  |  | 915 | 915 | 915
2015-06-08 12:00:00 | 2015-06-08 12:00 |  |  |  |  | 1017 | 195 | 185.0417 | 0 | 3.3 | 4.2 |  | 30 | 29.6 | 30.4 | 23.3 |  |  | 914 | 914 | 915
2015-06-08 13:00:00 | 2015-06-08 13:00 |  |  |  |  | 960 | 196 | 185.875 | 0 | 3.4 | 4 |  | 30.2 | 30 | 30.4 | 22.1 |  |  | 914 | 914 | 915
2015-06-08 14:00:00 | 2015-06-08 14:00 |  |  |  |  | 846 | 177 | 183.5833 | 0 | 3.1 | 3.5 |  | 30.7 | 30.4 | 31.2 | 20.8 |  |  | 914 | 914 | 914
2015-06-08 15:00:00 | 2015-06-08 15:00 |  |  |  |  | 683 | 267 | 185.7917 | 0 | 2.6 | 3.4 |  | 31.1 | 30.7 | 31.5 | 19.6 |  |  | 914 | 914 | 914
2015-06-08 16:00:00 | 2015-06-08 16:00 |  |  |  |  | 479 | 208 | 186.0833 | 0 | 1.7 | 2.6 |  | 30.8 | 30.5 | 31.1 | 20.1 |  |  | 913 | 913 | 914
2015-06-08 17:00:00 | 2015-06-08 17:00 |  |  |  |  | 277 | 230 | 186.5833 | 0 | 1.3 | 2.7 |  | 30.4 | 30 | 30.8 | 21.2 |  |  | 914 | 914 | 914
2015-06-08 18:00:00 | 2015-06-08 18:00 |  |  |  |  | 110 | 215 | 187.4167 | 0 | 0.1 | 0.8 |  | 29.4 | 28.4 | 30 | 23.4 |  |  | 914 | 914 | 914
2015-06-08 19:00:00 | 2015-06-08 19:00 |  |  |  |  | 14 | 131 | 184.625 | 0 | 0 | 0 |  | 26.7 | 25.1 | 28.1 | 29.9 |  |  | 914 | 914 | 914
2015-06-08 20:00:00 | 2015-06-08 20:00 |  |  |  |  | 0 | 22 | 178.0833 | 0 | 0 | 0 |  | 23.6 | 22.8 | 25.1 | 40.6 |  |  | 914 | 914 | 915
2015-06-08 21:00:00 | 2015-06-08 21:00 |  | 11.8 |  |  | 0 | 75 | 168 | 0 | 0 | 0.2 |  | 21.7 | 20.7 | 23 | 45.2 |  |  | 914 | 914 | 915
2015-06-08 22:00:00 | 2015-06-08 22:00 |  | 31.1 |  |  | 0 | 26 | 158.5417 | 0 | 0.3 | 1.5 |  | 21 | 20 | 22.5 | 46.7 |  |  | 914 | 914 | 915
2015-06-08 23:00:00 | 2015-06-08 23:00 | 329.25 | 21.9231 | 40.8167 | 0.87083 | 0 | 352 | 166.875 | 0 | 0 | 0 |  | 19.9 | 19.2 | 20.6 | 50.7 |  |  | 914 | 914 | 915
2015-06-09 00:00:00 | 2015-06-09 |  |  |  |  | 0 | 127 | 170.9167 | 0 | 0.1 | 1.1 |  | 19.2 | 18.3 | 19.8 | 51.5 |  |  | 914 | 914 | 915
2015-06-09 01:00:00 | 2015-06-09 01:00 |  |  |  |  | 0 | 18 | 171 | 0 | 0 | 0.2 |  | 18.5 | 17.9 | 19.7 | 55 |  |  | 914 | 914 | 914
2015-06-09 02:00:00 | 2015-06-09 02:00 |  |  |  |  | 0 | 47 | 172.1667 | 0 | 0 | 0 |  | 17.6 | 17.2 | 18 | 58.2 |  |  | 913 | 913 | 914
2015-06-09 03:00:00 | 2015-06-09 03:00 |  |  |  |  | 0 | 339 | 186.25 | 0 | 0 | 0 |  | 17 | 16.8 | 17.2 | 59.8 |  |  | 913 | 913 | 913
2015-06-09 04:00:00 | 2015-06-09 04:00 |  |  |  |  | 0 | 325 | 198.625 | 0 | 0 | 0 |  | 16.7 | 16.6 | 17 | 61.8 |  |  | 913 | 913 | 913
2015-06-09 05:00:00 | 2015-06-09 05:00 |  |  |  |  | 12 | 30 | 185.7917 | 0 | 0 | 0 |  | 15.9 | 15.6 | 16.4 | 63.9 |  |  | 913 | 913 | 913
2015-06-09 06:00:00 | 2015-06-09 06:00 |  |  |  |  | 100 | 2 | 170.9167 | 0 | 0 | 0 |  | 17.4 | 16.2 | 18.9 | 59 |  |  | 913 | 913 | 913
2015-06-09 07:00:00 | 2015-06-09 07:00 |  |  |  |  | 356 | 223 | 167.8333 | 0 | 0 | 0 |  | 24.5 | 24.3 | 24.7 | 40 |  |  | 913 | 913 | 913
2015-06-09 08:00:00 | 2015-06-09 08:00 |  |  |  |  | 453 | 216 | 167.3333 | 0.2 | 1.6 | 2.4 |  | 24.9 | 24.4 | 25.8 | 42.3 |  |  | 912 | 912 | 913
2015-06-09 09:00:00 | 2015-06-09 09:00 |  |  |  |  | 603 | 205 | 169.0417 | 0.6 | 3.7 | 4.4 |  | 27.2 | 26 | 28.3 | 35.3 |  |  | 913 | 913 | 914
2015-06-09 10:00:00 | 2015-06-09 10:00 |  |  |  |  | 783 | 179 | 170.0417 | 0.6 | 3.6 | 4.3 |  | 28.6 | 28.1 | 28.9 | 29.6 |  |  | 913 | 913 | 913
2015-06-09 11:00:00 | 2015-06-09 11:00 |  |  |  |  | 1009 | 233 | 168.25 | 0 | 3.6 | 4.2 |  | 29.9 | 29.4 | 30.4 | 26.3 |  |  | 912 | 912 | 913
2015-06-09 12:00:00 | 2015-06-09 12:00 |  |  |  |  | 1065 | 226 | 169.5417 | 0 | 4.1 | 4.8 |  | 29.9 | 29.6 | 30.3 | 26.3 |  |  | 912 | 912 | 913
2015-06-09 13:00:00 | 2015-06-09 13:00 |  |  |  |  | 1036 | 244 | 171.5417 | 0 | 4.5 | 5.6 |  | 30.1 | 29.7 | 30.4 | 25.4 |  |  | 912 | 912 | 913
2015-06-09 14:00:00 | 2015-06-09 14:00 |  |  |  |  | 926 | 223 | 173.4583 | 0 | 4.3 | 4.7 |  | 29.2 | 28.8 | 29.5 | 28 |  |  | 912 | 912 | 913
2015-06-09 15:00:00 | 2015-06-09 15:00 |  |  |  |  | 753 | 243 | 172.4583 | 0 | 4.1 | 4.9 |  | 28.3 | 27.7 | 29.2 | 31.3 |  |  | 913 | 913 | 913
2015-06-09 16:00:00 | 2015-06-09 16:00 |  |  |  |  | 518 | 230 | 173.375 | 0 | 3.6 | 4.2 |  | 27.6 | 27.1 | 27.9 | 31.1 |  |  | 912 | 912 | 913
2015-06-09 17:00:00 | 2015-06-09 17:00 |  |  |  |  | 319 | 201 | 172.1667 | 0 | 3.4 | 3.9 |  | 26.7 | 26.3 | 27.2 | 28.3 |  |  | 912 | 912 | 913
2015-06-09 18:00:00 | 2015-06-09 18:00 |  |  |  |  | 140 | 169 | 170.25 | 0 | 2.1 | 3.7 |  | 25.2 | 24.1 | 26 | 30.6 |  |  | 913 | 913 | 913
2015-06-09 19:00:00 | 2015-06-09 19:00 |  |  |  |  | 17 | 184 | 172.4583 | 0 | 2.1 | 2.9 |  | 21.4 | 19.5 | 23.8 | 49 |  |  | 913 | 913 | 914
2015-06-09 20:00:00 | 2015-06-09 20:00 |  |  |  |  | 0 | 173 | 178.75 | 0 | 2.1 | 2.6 |  | 18.8 | 18.2 | 19.5 | 58.5 |  |  | 914 | 914 | 915
2015-06-09 21:00:00 | 2015-06-09 21:00 |  | 15.9 |  |  | 0 | 201 | 184 | 0 | 2.5 | 2.9 |  | 18 | 17.7 | 18.5 | 60.4 |  |  | 914 | 914 | 915
2015-06-09 22:00:00 | 2015-06-09 22:00 |  | 30.1 |  |  | 0 | 192 | 190.9167 | 0 | 2.9 | 3.4 |  | 18.6 | 18.1 | 19.6 | 51.5 |  |  | 914 | 914 | 915
2015-06-09 23:00:00 | 2015-06-09 23:00 | 337.0833 | 23.255 | 43.9042 | 2.1333 | 0 | 206 | 184.8333 | 0 | 2.9 | 4.1 |  | 17.9 | 17.1 | 18.8 | 50.6 |  |  | 915 | 915 | 915
2015-06-10 00:00:00 | 2015-06-10 |  |  |  |  | 0 | 198 | 187.7917 | 0 | 3.6 | 4.4 |  | 17.6 | 17.1 | 18.3 | 50.2 |  |  | 914 | 914 | 915
2015-06-10 01:00:00 | 2015-06-10 01:00 |  |  |  |  | 0 | 198 | 195.2917 | 0 | 4.4 | 4.9 |  | 17.6 | 17.4 | 17.9 | 49 |  |  | 914 | 914 | 915
2015-06-10 02:00:00 | 2015-06-10 02:00 |  |  |  |  | 0 | 173 | 200.5417 | 0 | 4 | 4.8 |  | 16.9 | 16.2 | 17.2 | 53.3 |  |  | 914 | 914 | 915
2015-06-10 03:00:00 | 2015-06-10 03:00 |  |  |  |  | 0 | 184 | 194.0833 | 0 | 2.8 | 3.1 |  | 16.4 | 16.1 | 16.8 | 52.8 |  |  | 914 | 914 | 915
2015-06-10 04:00:00 | 2015-06-10 04:00 |  |  |  |  | 0 | 169 | 187.5833 | 0 | 1.9 | 3.1 |  | 15.4 | 13.4 | 16.5 | 56.1 |  |  | 914 | 914 | 915
2015-06-10 05:00:00 | 2015-06-10 05:00 |  |  |  |  | 14 | 151 | 192.625 | 0 | 0.1 | 0.8 |  | 13 | 12.7 | 13.7 | 67.4 |  |  | 915 | 915 | 915
2015-06-10 06:00:00 | 2015-06-10 06:00 |  |  |  |  | 209 | 209 | 201.25 | 0 | 0 | 0 |  | 16.3 | 16.2 | 16.4 | 59.3 |  |  | 914 | 914 | 915
2015-06-10 07:00:00 | 2015-06-10 07:00 |  |  |  |  | 326 | 254 | 202.5417 | 0 | 2.4 | 3.4 |  | 17.8 | 16.9 | 18.7 | 53.5 |  |  | 914 | 914 | 914
2015-06-10 08:00:00 | 2015-06-10 08:00 |  |  |  |  | 539 | 203 | 202 | 0 | 3.6 | 4 |  | 19.7 | 18.6 | 20.8 | 50.5 |  |  | 914 | 914 | 914
2015-06-10 09:00:00 | 2015-06-10 09:00 |  |  |  |  | 751 | 251 | 203.9167 | 0 | 4 | 4.5 |  | 22 | 21 | 23 | 39.1 |  |  | 913 | 913 | 914
2015-06-10 10:00:00 | 2015-06-10 10:00 |  |  |  |  | 942 | 198 | 204.7083 | 0 | 5 | 5.6 |  | 23.4 | 22.9 | 23.9 | 33.7 |  |  | 913 | 913 | 913
2015-06-10 11:00:00 | 2015-06-10 11:00 |  |  |  |  | 1056 | 226 | 204.4167 | 0 | 4.9 | 5.6 |  | 24 | 23.7 | 24.3 | 36.8 |  |  | 913 | 913 | 913
2015-06-10 12:00:00 | 2015-06-10 12:00 |  |  |  |  | 1098 | 230 | 204.5833 | 0 | 5.3 | 6.2 |  | 24.3 | 24.1 | 25.2 | 35.7 |  |  | 913 | 913 | 913
2015-06-10 13:00:00 | 2015-06-10 13:00 |  |  |  |  | 1048 | 244 | 204.5833 | 0 | 5 | 5.9 |  | 24.4 | 23.6 | 24.9 | 36.8 |  |  | 912 | 912 | 913
2015-06-10 14:00:00 | 2015-06-10 14:00 |  |  |  |  | 850 | 208 | 203.9583 | 0.6 | 5.2 | 6 |  | 23.7 | 23.4 | 24.2 | 40.2 |  |  | 912 | 912 | 913
2015-06-10 15:00:00 | 2015-06-10 15:00 |  |  |  |  | 726 | 239 | 203.7917 | 0.2 | 4.9 | 5.4 |  | 23.7 | 23 | 24.1 | 37.9 |  |  | 912 | 912 | 913
2015-06-10 16:00:00 | 2015-06-10 16:00 |  |  |  |  | 564 | 239 | 204.1667 | 0 | 4.5 | 4.9 |  | 23.9 | 23.5 | 24.2 | 35.1 |  |  | 912 | 912 | 912
2015-06-10 17:00:00 | 2015-06-10 17:00 |  |  |  |  | 353 | 220 | 204.9583 | 0 | 4.4 | 5 |  | 22.9 | 22.2 | 23.6 | 36.6 |  |  | 912 | 912 | 912
2015-06-10 18:00:00 | 2015-06-10 18:00 |  |  |  |  | 155 | 203 | 206.375 | 0 | 3.3 | 3.8 |  | 21.5 | 20.8 | 22.3 | 38.6 |  |  | 912 | 912 | 912
2015-06-10 19:00:00 | 2015-06-10 19:00 |  |  |  |  | 17 | 188 | 206.5417 | 0 | 3.2 | 3.9 |  | 19.1 | 18 | 20.6 | 47.2 |  |  | 912 | 912 | 913
2015-06-10 20:00:00 | 2015-06-10 20:00 |  |  |  |  | 0 | 173 | 206.5417 | 0 | 4 | 4.5 |  | 17.1 | 16.2 | 18 | 59.7 |  |  | 913 | 913 | 913
2015-06-10 21:00:00 | 2015-06-10 21:00 |  | 13 |  |  | 0 | 213 | 207.0417 | 0 | 4.3 | 5.3 |  | 16.1 | 15.6 | 16.5 | 65.8 |  |  | 913 | 913 | 914
2015-06-10 22:00:00 | 2015-06-10 22:00 |  | 24.4 |  |  | 0 | 189 | 206.9167 | 0 | 4.1 | 4.6 |  | 15.8 | 15.4 | 16.2 | 63.6 |  |  | 914 | 914 | 914
2015-06-10 23:00:00 | 2015-06-10 23:00 | 360.3333 | 18.8669 | 48.4792 | 3.75 | 0 | 191 | 206.2917 | 0 | 5.1 | 6.2 |  | 15.5 | 14.9 | 16.3 | 64.6 |  |  | 914 | 914 | 914
2015-06-11 00:00:00 | 2015-06-11 |  |  |  |  | 0 | 181 | 205.5833 | 0 | 4.6 | 5.4 |  | 14.9 | 14.7 | 16 | 69.6 |  |  | 913 | 913 | 914
2015-06-11 01:00:00 | 2015-06-11 01:00 |  |  |  |  | 0 | 158 | 203.9167 | 0 | 2.5 | 3.4 |  | 14.5 | 13.8 | 14.8 | 70.2 |  |  | 914 | 914 | 914
2015-06-11 02:00:00 | 2015-06-11 02:00 |  |  |  |  | 0 | 213 | 205.5833 | 0 | 1.1 | 2.9 |  | 14.2 | 13.8 | 14.5 | 72.1 |  |  | 914 | 914 | 914
2015-06-11 03:00:00 | 2015-06-11 03:00 |  |  |  |  | 0 | 282 | 209.6667 | 0 | 2.6 | 3.7 |  | 14.2 | 13.1 | 14.7 | 71.6 |  |  | 914 | 914 | 914
2015-06-11 04:00:00 | 2015-06-11 04:00 |  |  |  |  | 0 | 67 | 205.4167 | 0 | 0.2 | 2.3 |  | 12.7 | 10.5 | 14.9 | 72.5 |  |  | 914 | 914 | 914
2015-06-11 05:00:00 | 2015-06-11 05:00 |  |  |  |  | 15 | 162 | 205.875 | 0 | 0 | 0 |  | 11.3 | 10.3 | 12.9 | 79.4 |  |  | 914 | 914 | 915
2015-06-11 06:00:00 | 2015-06-11 06:00 |  |  |  |  | 60 | 173 | 204.375 | 0 | 0 | 0 |  | 15.3 | 0 | 15.5 | 69.9 |  |  | 913 | 0 | 914
2015-06-11 07:00:00 | 2015-06-11 07:00 |  |  |  |  | 323 | 184 | 201.4583 | 0 | 0.4 | 2 |  | 16.8 | 15.6 | 17.5 | 64.5 |  |  | 913 | 913 | 913
2015-06-11 08:00:00 | 2015-06-11 08:00 |  |  |  |  | 533 | 187 | 200.7917 | 0 | 0.9 | 2.3 |  | 18.4 | 17.5 | 19.7 | 56.8 |  |  | 913 | 913 | 914
2015-06-11 09:00:00 | 2015-06-11 09:00 |  |  |  |  | 717 | 213 | 199.2083 | 0.2 | 3.3 | 4.3 |  | 21 | 19.9 | 22 | 44.2 |  |  | 913 | 913 | 913
2015-06-11 10:00:00 | 2015-06-11 10:00 |  |  |  |  | 937 | 188 | 198.7917 | 0 | 4 | 4.5 |  | 22.5 | 21.5 | 23.3 | 36.7 |  |  | 912 | 912 | 913
2015-06-11 11:00:00 | 2015-06-11 11:00 |  |  |  |  | 1007 | 181 | 196.9167 | 0.2 | 4.2 | 4.8 |  | 23.8 | 22.9 | 24.4 | 31.6 |  |  | 912 | 912 | 913
2015-06-11 12:00:00 | 2015-06-11 12:00 |  |  |  |  | 1026 | 187 | 195.125 | 0.4 | 4 | 5.1 |  | 24 | 23.2 | 24.5 | 34 |  |  | 912 | 912 | 913
2015-06-11 13:00:00 | 2015-06-11 13:00 |  |  |  |  | 1011 | 215 | 193.9167 | 0.4 | 3.8 | 4.2 |  | 24.7 | 23.9 | 25.4 | 36.7 |  |  | 911 | 911 | 912
2015-06-11 14:00:00 | 2015-06-11 14:00 |  |  |  |  | 933 | 213 | 194.125 | 0 | 3.7 | 4.3 |  | 25.4 | 25.2 | 25.8 | 35.7 |  |  | 911 | 911 | 912
2015-06-11 15:00:00 | 2015-06-11 15:00 |  |  |  |  | 761 | 223 | 193.4583 | 0 | 4.5 | 5 |  | 25.1 | 24.3 | 25.7 | 37.3 |  |  | 911 | 911 | 911
2015-06-11 16:00:00 | 2015-06-11 16:00 |  |  |  |  | 549 | 237 | 193.375 | 0 | 3.6 | 4.1 |  | 24.2 | 23.8 | 24.7 | 37.5 |  |  | 911 | 911 | 912
2015-06-11 17:00:00 | 2015-06-11 17:00 |  |  |  |  | 340 | 209 | 192.9167 | 0 | 3.5 | 4.1 |  | 23.3 | 22.4 | 23.9 | 41.2 |  |  | 911 | 911 | 912
2015-06-11 18:00:00 | 2015-06-11 18:00 |  |  |  |  | 148 | 215 | 193.4167 | 0 | 3.2 | 4.1 |  | 21.6 | 20.9 | 22.3 | 45.2 |  |  | 912 | 912 | 912
2015-06-11 19:00:00 | 2015-06-11 19:00 |  |  |  |  | 17 | 164 | 192.4167 | 0 | 1.5 | 2.3 |  | 19.1 | 17.3 | 20.8 | 53.1 |  |  | 912 | 912 | 913
2015-06-11 20:00:00 | 2015-06-11 20:00 |  |  |  |  | 0 | 217 | 194.25 | 0 | 0.3 | 1.7 |  | 16.3 | 15.6 | 17 | 61.8 |  |  | 913 | 913 | 914
2015-06-11 21:00:00 | 2015-06-11 21:00 |  | 11.3 |  |  | 0 | 179 | 192.8333 | 0 | 0.3 | 1.5 |  | 15.3 | 15.1 | 15.6 | 58.8 |  |  | 914 | 914 | 914
2015-06-11 22:00:00 | 2015-06-11 22:00 |  | 25.4 |  |  | 0 | 223 | 194.25 | 0 | 0.3 | 1.4 |  | 15.6 | 14.9 | 16.1 | 61.6 |  |  | 914 | 914 | 914
2015-06-11 23:00:00 | 2015-06-11 23:00 | 349.0417 | 18.6054 | 54.6958 | 2.1875 | 0 | 61 | 188.8333 | 0 | 0 | 0 |  | 13.7 | 13.1 | 14.4 | 70.7 |  |  | 914 | 914 | 915
2015-06-12 00:00:00 | 2015-06-12 |  |  |  |  | 0 | 162 | 188.0417 | 0 | 0 | 0.4 |  | 12.8 | 12.3 | 13.2 | 78.8 |  |  | 914 | 914 | 914
2015-06-12 01:00:00 | 2015-06-12 01:00 |  |  |  |  | 0 | 2 | 181.5417 | 0 | 0.1 | 0.8 |  | 12.7 | 12.1 | 13.2 | 79.1 |  |  | 914 | 914 | 914
2015-06-12 02:00:00 | 2015-06-12 02:00 |  |  |  |  | 0 | 20 | 173.5 | 0 | 0 | 0.8 |  | 12.3 | 11.5 | 12.9 | 77 |  |  | 914 | 914 | 914
2015-06-12 03:00:00 | 2015-06-12 03:00 |  |  |  |  | 0 | 15 | 162.375 | 0 | 0 | 0 |  | 10.6 | 10.2 | 11.4 | 81.7 |  |  | 914 | 914 | 915
2015-06-12 04:00:00 | 2015-06-12 04:00 |  |  |  |  | 0 | 15 | 160.2083 | 0 | 0 | 0.2 |  | 9.9 | 9.4 | 10.7 | 83.3 |  |  | 914 | 914 | 915
2015-06-12 05:00:00 | 2015-06-12 05:00 |  |  |  |  | 14 | 331 | 167.25 | 0 | 0 | 0 |  | 9.1 | 8.9 | 9.4 | 83 |  |  | 914 | 914 | 915
2015-06-12 06:00:00 | 2015-06-12 06:00 | [5 empty] | 65 | 162.75 | 0 | 0 | 0 |  | 14.4 | 14.4 | 14.4 | 69 |  |  | 914 | 914 | 914
2015-06-12 07:00:00 | 2015-06-12 07:00 |  |  |  |  | 336 | 206 | 163.6667 | 0 | 0 | 0.1 |  | 16.7 | 15.8 | 17.5 | 58.6 |  |  | 914 | 914 | 914
2015-06-12 08:00:00 | 2015-06-12 08:00 |  |  |  |  | 542 | 236 | 165.7083 | 0 | 0 | 0.5 |  | 18.9 | 17.9 | 19.8 | 46.1 |  |  | 914 | 914 | 914
2015-06-12 09:00:00 | 2015-06-12 09:00 |  |  |  |  | 709 | 230 | 166.4167 | 0.2 | 1.5 | 2.6 |  | 20.5 | 19.9 | 21.3 | 42.3 |  |  | 914 | 914 | 914
2015-06-12 10:00:00 | 2015-06-12 10:00 |  |  |  |  | 856 | 211 | 167.375 | 0.4 | 2 | 2.6 |  | 22.5 | 21.1 | 23.7 | 37.1 |  |  | 914 | 914 | 914
2015-06-12 11:00:00 | 2015-06-12 11:00 |  |  |  |  | 1013 | 156 | 166.3333 | 0.2 | 2.6 | 3.3 |  | 24.3 | 23.6 | 25.6 | 32.1 |  |  | 913 | 913 | 914
2015-06-12 12:00:00 | 2015-06-12 12:00 |  |  |  |  | 1088 | 224 | 167.875 | 0 | 3.1 | 3.8 |  | 25.6 | 25.1 | 25.9 | 27.6 |  |  | 913 | 913 | 914
2015-06-12 13:00:00 | 2015-06-12 13:00 |  |  |  |  | 1026 | 243 | 169.0417 | 0.2 | 3 | 3.7 |  | 26.1 | 25.1 | 26.6 | 29 |  |  | 912 | 912 | 913
2015-06-12 14:00:00 | 2015-06-12 14:00 |  |  |  |  | 908 | 246 | 170.4167 | 0 | 3.5 | 3.9 |  | 26.2 | 25.7 | 26.6 | 35 |  |  | 912 | 912 | 913
2015-06-12 15:00:00 | 2015-06-12 15:00 |  |  |  |  | 763 | 224 | 170.4583 | 0 | 3.4 | 4 |  | 26.6 | 26.3 | 27 | 35.2 |  |  | 912 | 912 | 912
2015-06-12 16:00:00 | 2015-06-12 16:00 |  |  |  |  | 553 | 246 | 170.8333 | 0 | 3.4 | 3.8 |  | 26.4 | 26.1 | 26.9 | 35 |  |  | 912 | 912 | 912
2015-06-12 17:00:00 | 2015-06-12 17:00 |  |  |  |  | 339 | 220 | 171.2917 | 0 | 3.4 | 3.8 |  | 25.6 | 25.1 | 26.3 | 36.9 |  |  | 912 | 912 | 912
2015-06-12 18:00:00 | 2015-06-12 18:00 |  |  |  |  | 149 | 202 | 170.75 | 0 | 2.7 | 3.9 |  | 24.2 | 23.4 | 24.8 | 40.3 |  |  | 912 | 912 | 912
2015-06-12 19:00:00 | 2015-06-12 19:00 |  |  |  |  | 17 | 216 | 172.9167 | 0 | 1.3 | 2.6 |  | 21.3 | 19.8 | 23.2 | 45.4 |  |  | 912 | 912 | 913
2015-06-12 20:00:00 | 2015-06-12 20:00 |  |  |  |  | 0 | 240 | 173.875 | 0 | 0 | 0.2 |  | 19.1 | 18.9 | 19.9 | 56.5 |  |  | 913 | 913 | 914
2015-06-12 21:00:00 | 2015-06-12 21:00 |  | 9.1 |  |  | 0 | 115 | 171.2083 | 0 | 0 | 0.5 |  | 17.1 | 15.9 | 18.8 | 71.5 |  |  | 914 | 914 | 915
2015-06-12 22:00:00 | 2015-06-12 22:00 |  | 26.6 |  |  | 0 | 138 | 167.6667 | 0 | 0 | 0 |  | 15.5 | 14.9 | 16 | 78.6 |  |  | 915 | 915 | 915
2015-06-12 23:00:00 | 2015-06-12 23:00 | 361.4348 | 18.2439 | 55.7625 | 1.25 | 0 | 305 | 177.8333 | 0 | 0 | 0 |  | 14.5 | 13.9 | 15.3 | 79.2 |  |  | 915 | 915 | 915
2015-06-13 00:00:00 | 2015-06-13 |  |  |  |  | 0 | 2 | 171.1667 | 0 | 0 | 0 |  | 13.4 | 12.8 | 13.9 | 75.8 |  |  | 915 | 915 | 915
2015-06-13 01:00:00 | 2015-06-13 01:00 |  |  |  |  | 0 | 52 | 173.25 | 0 | 0 | 0 |  | 12.2 | 11.9 | 12.6 | 77.5 |  |  | 915 | 915 | 915
2015-06-13 02:00:00 | 2015-06-13 02:00 |  |  |  |  | 0 | 80 | 175.75 | 0 | 0 | 0 |  | 11.2 | 10.6 | 11.8 | 80 |  |  | 914 | 914 | 915
2015-06-13 03:00:00 | 2015-06-13 03:00 |  |  |  |  | 0 | 346 | 189.5417 | 0 | 0 | 0 |  | 10.4 | 10 | 10.9 | 81.6 |  |  | 914 | 914 | 915
2015-06-13 04:00:00 | 2015-06-13 04:00 |  |  |  |  | 0 | 1 | 188.9583 | 0 | 0 | 0 |  | 9.7 | 9.4 | 10.2 | 83.4 |  |  | 915 | 915 | 915
2015-06-13 05:00:00 | 2015-06-13 05:00 |  |  |  |  | 13 | 331 | 188.9583 | 0 | 0 | 0 |  | 9.4 | 8.8 | 9.9 | 85.5 |  |  | 914 | 914 | 915
2015-06-13 06:00:00 | 2015-06-13 06:00 | [5 empty] | 326 | 199.8333 | 0 | 0 | 0 |  | 13.9 | 13.2 | 14.9 | 75.8 |  |  | 913 | 913 | 914
2015-06-13 07:00:00 | 2015-06-13 07:00 |  |  |  |  | 351 | 187 | 199.0417 | 0 | 0 | 0.1 |  | 17 | 16.6 | 17.5 | 63.8 |  |  | 913 | 913 | 914
2015-06-13 08:00:00 | 2015-06-13 08:00 |  |  |  |  | 555 | 179 | 196.6667 | 0 | 0.5 | 1.4 |  | 18.5 | 17.4 | 19.6 | 60.5 |  |  | 913 | 913 | 914
2015-06-13 09:00:00 | 2015-06-13 09:00 |  |  |  |  | 746 | 213 | 195.9583 | 0 | 1.6 | 2.3 |  | 21 | 19.8 | 22.5 | 48.2 |  |  | 913 | 913 | 914
2015-06-13 10:00:00 | 2015-06-13 10:00 |  |  |  |  | 899 | 209 | 195.875 | 0.2 | 2.7 | 3.2 |  | 23.6 | 22.3 | 24.7 | 36.4 |  |  | 913 | 913 | 914
2015-06-13 11:00:00 | 2015-06-13 11:00 |  |  |  |  | 1048 | 223 | 198.6667 | 0.2 | 3 | 3.7 |  | 25.4 | 24.7 | 26.3 | 25.4 |  |  | 913 | 913 | 913
2015-06-13 12:00:00 | 2015-06-13 12:00 |  |  |  |  | 1095 | 236 | 199.1667 | 0 | 2.8 | 3.3 |  | 26.6 | 25.9 | 27 | 24.8 |  |  | 912 | 912 | 913
2015-06-13 13:00:00 | 2015-06-13 13:00 |  |  |  |  | 1007 | 184 | 196.7083 | 0.6 | 2.8 | 4.1 |  | 26.9 | 26.1 | 27.3 | 27.5 |  |  | 912 | 912 | 912
2015-06-13 14:00:00 | 2015-06-13 14:00 |  |  |  |  | 912 | 236 | 196.2917 | 0.2 | 3 | 3.8 |  | 27.6 | 27.1 | 28 | 29.1 |  |  | 911 | 911 | 912
2015-06-13 15:00:00 | 2015-06-13 15:00 |  |  |  |  | 731 | 223 | 196.25 | 0 | 3.3 | 3.8 |  | 27.9 | 27.7 | 28.4 | 32.2 |  |  | 911 | 911 | 911
2015-06-13 16:00:00 | 2015-06-13 16:00 |  |  |  |  | 546 | 227 | 195.4583 | 0.2 | 3.6 | 4.2 |  | 27.6 | 26.9 | 28.3 | 31.2 |  |  | 910 | 910 | 911
2015-06-13 17:00:00 | 2015-06-13 17:00 |  |  |  |  | 330 | 201 | 194.6667 | 0 | 3.8 | 4.5 |  | 26.5 | 25.6 | 27.3 | 29.4 |  |  | 910 | 910 | 911
2015-06-13 18:00:00 | 2015-06-13 18:00 |  |  |  |  | 155 | 172 | 193.4167 | 0 | 3.2 | 3.8 |  | 25.1 | 23.6 | 26 | 32.7 |  |  | 910 | 910 | 911
2015-06-13 19:00:00 | 2015-06-13 19:00 |  |  |  |  | 18 | 191 | 192.375 | 0 | 3.2 | 3.8 |  | 21.8 | 20.6 | 23.2 | 44.1 |  |  | 911 | 911 | 912
2015-06-13 20:00:00 | 2015-06-13 20:00 |  |  |  |  | 0 | 240 | 192.375 | 0 | 1.3 | 3.2 |  | 19.1 | 18.2 | 20.6 | 55.4 |  |  | 912 | 912 | 913
2015-06-13 21:00:00 | 2015-06-13 21:00 |  | 9.4 |  |  | 0 | 161 | 194.2917 | 0 | 0.2 | 1.1 |  | 17.4 | 15.8 | 18.3 | 68.7 |  |  | 913 | 913 | 914
2015-06-13 22:00:00 | 2015-06-13 22:00 |  | 27.9 |  |  | 0 | 194 | 196.625 | 0 | 0 | 0 |  | 15.1 | 14.6 | 15.7 | 81.1 |  |  | 913 | 913 | 914
2015-06-13 23:00:00 | 2015-06-13 23:00 | 365.4783 | 19.0889 | 55.6625 | 1.4583 | 0 | 226 | 193.3333 | 0 | 0 | 0 |  | 14.4 | 14.1 | 14.7 | 85.8 |  |  | 914 | 914 | 914
2015-06-14 00:00:00 | 2015-06-14 |  |  |  |  | 0 | 144 | 199.25 | 0 | 0 | 0.3 |  | 13.8 | 12.8 | 14.6 | 90.7 |  |  | 914 | 914 | 914
2015-06-14 01:00:00 | 2015-06-14 01:00 |  |  |  |  | 0 | 189 | 204.9583 | 0 | 0 | 0 |  | 12.8 | 12.6 | 13 | 94.4 |  |  | 913 | 913 | 914
2015-06-14 02:00:00 | 2015-06-14 02:00 |  |  |  |  | 0 | 187 | 209.4167 | 0 | 0 | 0 |  | 12.4 | 11.6 | 12.9 | 96.9 |  |  | 913 | 913 | 914
2015-06-14 03:00:00 | 2015-06-14 03:00 |  |  |  |  | 0 | 147 | 201.125 | 0.2 | 0 | 0.1 |  | 11.8 | 11.5 | 12 | 98.8 |  |  | 913 | 913 | 913
2015-06-14 04:00:00 | 2015-06-14 04:00 |  |  |  |  | 0 | 319 | 214.375 | 0 | 0 | 0 |  | 11 | 10.2 | 11.5 | 99.8 |  |  | 913 | 913 | 913
2015-06-14 05:00:00 | 2015-06-14 05:00 |  |  |  |  | 8 | 16 | 201.25 | 0 | 0 | 0.7 |  | 11.5 | 10.6 | 12.5 | 100 |  |  | 913 | 913 | 913
2015-06-14 06:00:00 | 2015-06-14 06:00 |  |  |  |  | 64 | 1 | 187.7083 | 0 | 0.7 | 1.7 |  | 12.4 | 12.2 | 12.6 | 100 |  |  | 913 | 913 | 913
2015-06-14 07:00:00 | 2015-06-14 07:00 | [5 empty] | 9 | 180.2917 | 0 | 0 | 0 |  | 13.6 | 13 | 14.2 | 100 |  |  | 912 | 912 | 913
2015-06-14 08:00:00 | 2015-06-14 08:00 |  |  |  |  | 330 | 183 | 180.4583 | 0 |  | 0 |  |  | 0 | 19.1 | 71.1 |  |  | 8194 | 0 | 913
2015-06-14 09:00:00 | 2015-06-14 09:00 |  |  |  |  | 766 | 174 | 178.8333 | 0 | 0.4 | 1.4 |  | 20.4 | 19.1 | 21.6 | 49 |  |  | 911 | 911 | 912
2015-06-14 10:00:00 | 2015-06-14 10:00 |  |  |  |  | 946 | 215 | 179.0833 | 0 | 1 | 2 |  | 23.1 | 22.4 | 24.1 | 39.8 |  |  | 911 | 911 | 912
2015-06-14 11:00:00 | 2015-06-14 11:00 |  |  |  |  | 1066 | 247 | 180.0833 | 0 | 2.6 | 3.4 |  | 25.3 | 24.4 | 26.2 | 35 |  |  | 911 | 911 | 912
2015-06-14 12:00:00 | 2015-06-14 12:00 |  |  |  |  | 1114 | 250 | 180.6667 | 0 | 3.2 | 3.8 |  | 26.6 | 26.1 | 27.3 | 32.3 |  |  | 911 | 911 | 911
2015-06-14 13:00:00 | 2015-06-14 13:00 |  |  |  |  | 1078 | 226 | 182.4167 | 0 | 3.6 | 4.1 |  | 27.3 | 26.9 | 28 | 30.9 |  |  | 910 | 910 | 911
2015-06-14 14:00:00 | 2015-06-14 14:00 |  |  |  |  | 965 | 240 | 182.5833 | 0 | 4.1 | 4.6 |  | 27.9 | 27.4 | 28.4 | 25.8 |  |  | 910 | 910 | 911
2015-06-14 15:00:00 | 2015-06-14 15:00 |  |  |  |  | 776 | 201 | 181.6667 | 0 | 3.7 | 4.7 |  | 27.6 | 27.4 | 28 | 25.6 |  |  | 910 | 910 | 910
2015-06-14 16:00:00 | 2015-06-14 16:00 |  |  |  |  | 566 | 179 | 179.6667 | 0 | 4.1 | 4.6 |  | 27.1 | 26.8 | 27.8 | 26.3 |  |  | 910 | 910 | 910
2015-06-14 17:00:00 | 2015-06-14 17:00 |  |  |  |  | 350 | 170 | 178.375 | 0 | 3.5 | 4 |  | 26.1 | 25.1 | 26.8 | 33.4 |  |  | 909 | 909 | 910
2015-06-14 18:00:00 | 2015-06-14 18:00 |  |  |  |  | 153 | 170 | 178.2917 | 0 | 3.7 | 4.7 |  | 23.9 | 23.1 | 24.7 | 48.5 |  |  | 910 | 910 | 910
2015-06-14 19:00:00 | 2015-06-14 19:00 |  |  |  |  | 18 | 135 | 175.9583 | 0 | 3 | 3.6 |  | 21.3 | 19.8 | 22.6 | 55.7 |  |  | 910 | 910 | 911
2015-06-14 20:00:00 | 2015-06-14 20:00 |  |  |  |  | 0 | 196 | 174.125 | 0 | 1.8 | 3.2 |  | 19.5 | 19.3 | 19.8 | 57.5 |  |  | 911 | 911 | 912
2015-06-14 21:00:00 | 2015-06-14 21:00 |  | 11 |  |  | 0 | 140 | 173.25 | 0 | 0 | 0.4 |  | 18.1 | 17.2 | 19.2 | 58.6 |  |  | 912 | 912 | 912
2015-06-14 22:00:00 | 2015-06-14 22:00 |  | 27.9 |  |  | 0 | 108 | 169.6667 | 0 | 0 | 0 |  | 16 | 15.2 | 17 | 67 |  |  | 912 | 912 | 913
2015-06-14 23:00:00 | 2015-06-14 23:00 | 356.5217 | 19.8154 | 62.775 | 1.5391 | 0 | 3 | 160.375 | 0 | 0 | 0 |  | 14.9 | 14.5 | 15.9 | 69.5 |  |  | 912 | 912 | 913
2015-06-15 00:00:00 | 2015-06-15 |  |  |  |  | 0 | 15 | 155 | 0 | 0 | 0 |  | 14 | 13.3 | 15.3 | 71.1 |  |  | 912 | 912 | 913
2015-06-15 01:00:00 | 2015-06-15 01:00 |  |  |  |  | 0 | 346 | 161.5417 | 0 | 0 | 0 |  | 13 | 12.4 | 13.5 | 76.3 |  |  | 912 | 912 | 913
2015-06-15 02:00:00 | 2015-06-15 02:00 |  |  |  |  | 0 | 357 | 168.625 | 0 | 0 | 0.2 |  | 13.2 | 12.3 | 13.8 | 72.5 |  |  | 912 | 912 | 912
2015-06-15 03:00:00 | 2015-06-15 03:00 |  |  |  |  | 0 | 355 | 177.2917 | 0 | 0 | 0 |  | 11.7 | 11.5 | 12.1 | 76.6 |  |  | 912 | 912 | 912
2015-06-15 04:00:00 | 2015-06-15 04:00 |  |  |  |  | 0 | 17 | 164.7083 | 0 | 0 | 0 |  | 11.5 | 10.9 | 12.3 | 77.2 |  |  | 911 | 911 | 912
2015-06-15 05:00:00 | 2015-06-15 05:00 |  |  |  |  | 15 | 25 | 165.0833 | 0 | 0 | 0.1 |  | 11 | 10.6 | 11.6 | 78.6 |  |  | 912 | 912 | 912
2015-06-15 06:00:00 | 2015-06-15 06:00 | [5 empty] | 354 | 179.7917 | 0 | 0 | 0 |  | 15.9 | 14.8 | 16.5 | 64.7 |  |  | 911 | 911 | 911
2015-06-15 07:00:00 | 2015-06-15 07:00 |  |  |  |  | 330 | 233 | 189.125 | 0 | 0.1 | 0.6 |  | 19.7 | 18.2 | 20.4 | 54.6 |  |  | 910 | 910 | 911
2015-06-15 08:00:00 | 2015-06-15 08:00 |  |  |  |  | 535 | 205 | 190.0417 | 0 | 1.1 | 1.7 |  | 21.4 | 20.4 | 22.7 | 52.1 |  |  | 911 | 911 | 911
2015-06-15 09:00:00 | 2015-06-15 09:00 |  |  |  |  | 734 | 187 | 190.5833 | 0 | 1.9 | 2.7 |  | 24.1 | 22.7 | 25.6 | 43.5 |  |  | 911 | 911 | 911
2015-06-15 10:00:00 | 2015-06-15 10:00 |  |  |  |  | 916 | 148 | 187.7917 | 0 | 2.9 | 3.8 |  | 26.3 | 25.7 | 26.9 | 35 |  |  | 910 | 910 | 911
2015-06-15 11:00:00 | 2015-06-15 11:00 |  |  |  |  | 1037 | 189 | 185.375 | 0 | 3.9 | 4.4 |  | 27.2 | 26.7 | 28.1 | 33.4 |  |  | 910 | 910 | 911
2015-06-15 12:00:00 | 2015-06-15 12:00 |  |  |  |  | 1043 | 284 | 186.7917 | 0.2 | 3.7 | 4.5 |  | 28 | 27.3 | 28.8 | 35.4 |  |  | 909 | 909 | 910
2015-06-15 13:00:00 | 2015-06-15 13:00 |  |  |  |  | 1084 | 264 | 188.375 | 0 | 5.2 | 6 |  | 29.2 | 28.9 | 29.7 | 31.9 |  |  | 909 | 909 | 909
2015-06-15 14:00:00 | 2015-06-15 14:00 |  |  |  |  | 963 | 275 | 189.8333 | 0 | 5.1 | 5.8 |  | 29 | 28.6 | 29.6 | 30.9 |  |  | 909 | 909 | 909
2015-06-15 15:00:00 | 2015-06-15 15:00 |  |  |  |  | 776 | 283 | 193.25 | 0 | 4.1 | 4.8 |  | 29 | 28.6 | 29.5 | 30.6 |  |  | 908 | 908 | 909
2015-06-15 16:00:00 | 2015-06-15 16:00 |  |  |  |  | 575 | 237 | 195.6667 | 0 | 3 | 4.3 |  | 28.9 | 28.6 | 29.4 | 23.5 |  |  | 909 | 909 | 909
2015-06-15 17:00:00 | 2015-06-15 17:00 |  |  |  |  | 360 | 43 | 190.375 | 0 | 2 | 3.5 |  | 28.6 | 28.3 | 28.9 | 21.5 |  |  | 908 | 908 | 909
2015-06-15 18:00:00 | 2015-06-15 18:00 |  |  |  |  | 157 | 80 | 186.625 | 0 | 1.5 | 3 |  | 26.6 | 25.2 | 28.4 | 29.1 |  |  | 909 | 909 | 909
2015-06-15 19:00:00 | 2015-06-15 19:00 |  |  |  |  | 19 | 176 | 188.3333 | 0 | 1.8 | 3.2 |  | 22.9 | 21.3 | 24.6 | 43.3 |  |  | 909 | 909 | 910
2015-06-15 20:00:00 | 2015-06-15 20:00 |  |  |  |  | 0 | 121 | 185.2083 | 0 | 0.4 | 1.5 |  | 20.4 | 19.8 | 21.2 | 47.2 |  |  | 910 | 910 | 911
2015-06-15 21:00:00 | 2015-06-15 21:00 |  | 11 |  |  | 0 | 100 | 183.5417 | 0 | 0 | 0 |  | 19.2 | 18.3 | 19.7 | 48.2 |  |  | 911 | 911 | 911
2015-06-15 22:00:00 | 2015-06-15 22:00 |  | 29.2 |  |  | 0 | 44 | 180.875 | 0 | 0 | 0.2 |  | 17.7 | 17 | 18.2 | 52.7 |  |  | 911 | 911 | 912
2015-06-15 23:00:00 | 2015-06-15 23:00 | 371.4783 | 20.5227 | 49.6083 | 1.5292 | 0 | 26 | 181.8333 | 0 | 0 | 0 |  | 16 | 15.5 | 16.8 | 60.7 |  |  | 911 | 911 | 912
2015-06-16 00:00:00 | 2015-06-16 |  |  |  |  | 0 | 67 | 184 | 0 | 0 | 0.8 |  | 14.7 | 14 | 15.6 | 65 |  |  | 911 | 911 | 912
2015-06-16 01:00:00 | 2015-06-16 01:00 |  |  |  |  | 0 | 6 | 169.8333 | 0 | 0 | 0.7 |  | 13.8 | 13.3 | 14.2 | 67.5 |  |  | 911 | 911 | 912
2015-06-16 02:00:00 | 2015-06-16 02:00 |  |  |  |  | 0 | 30 | 156.2083 | 0 | 0 | 0.1 |  | 13.7 | 12.9 | 14.1 | 64.2 |  |  | 911 | 911 | 911
2015-06-16 03:00:00 | 2015-06-16 03:00 |  |  |  |  | 0 | 33 | 142.7917 | 0 | 0 | 0 |  | 12.9 | 12.4 | 13.5 | 68.5 |  |  | 911 | 911 | 911
2015-06-16 04:00:00 | 2015-06-16 04:00 |  |  |  |  | 0 | 45 | 143.9583 | 0 | 0 | 0 |  | 12.5 | 12.1 | 13.1 | 69.8 |  |  | 911 | 911 | 911
2015-06-16 05:00:00 | 2015-06-16 05:00 |  |  |  |  | 14 | 44 | 144.75 | 0 | 0 | 0.3 |  | 12.4 | 11.9 | 13.4 | 70.4 |  |  | 911 | 911 | 911
2015-06-16 06:00:00 | 2015-06-16 06:00 |  |  |  |  | 184 | 3 | 130.125 | 0 | 0 | 0 |  | 16.5 | 15.8 | 17.1 | 60.3 |  |  | 910 | 910 | 910
2015-06-16 07:00:00 | 2015-06-16 07:00 |  |  |  |  | 324 | 239 | 130.375 | 0 | 0 | 0.2 |  | 20.3 | 18.4 | 22 | 50.4 |  |  | 910 | 910 | 910
2015-06-16 08:00:00 | 2015-06-16 08:00 |  |  |  |  | 529 | 213 | 130.7083 | 0 | 0.8 | 1.7 |  | 22.6 | 22 | 23.1 | 45.4 |  |  | 910 | 910 | 910
2015-06-16 09:00:00 | 2015-06-16 09:00 |  |  |  |  | 736 | 159 | 129.5417 | 0 | 1.9 | 2.7 |  | 24.6 | 23.4 | 25.4 | 39.9 |  |  | 909 | 909 | 910
2015-06-16 10:00:00 | 2015-06-16 10:00 |  |  |  |  | 923 | 192 | 131.375 | 0 | 2.1 | 2.9 |  | 26.9 | 26 | 27.7 | 34.6 |  |  | 909 | 909 | 909
2015-06-16 11:00:00 | 2015-06-16 11:00 |  |  |  |  | 1040 | 274 | 134.9167 | 0 | 3 | 4.7 |  | 28.1 | 27.4 | 28.6 | 32.3 |  |  | 908 | 908 | 909
2015-06-16 12:00:00 | 2015-06-16 12:00 |  |  |  |  | 712 | 279 | 134.7083 | 0 | 3.9 | 5.3 |  | 27.9 | 26.9 | 29 | 31.8 |  |  | 908 | 908 | 909
2015-06-16 13:00:00 | 2015-06-16 13:00 |  |  |  |  | 876 | 305 | 136.4167 | 0 | 4.5 | 5.1 |  | 29 | 28.1 | 29.5 | 30.7 |  |  | 908 | 908 | 908
2015-06-16 14:00:00 | 2015-06-16 14:00 |  |  |  |  | 1012 | 303 | 137.5833 | 0 | 4.9 | 5.7 |  | 29.6 | 28.9 | 29.9 | 28 |  |  | 907 | 907 | 908
2015-06-16 15:00:00 | 2015-06-16 15:00 |  |  |  |  | 805 | 11 | 126.25 | 0 | 2.9 | 4.6 |  | 29.5 | 29.1 | 30 | 24.6 |  |  | 907 | 907 | 907
2015-06-16 16:00:00 | 2015-06-16 16:00 |  |  |  |  | 569 | 300 | 128.875 | 0 | 2.8 | 4 |  | 29.2 | 28.5 | 29.7 | 25.8 |  |  | 907 | 907 | 907
2015-06-16 17:00:00 | 2015-06-16 17:00 |  |  |  |  | 336 | 300 | 139.5833 | 0 | 2.3 | 3.8 |  | 28.5 | 28.1 | 28.9 | 27.7 |  |  | 907 | 907 | 907
2015-06-16 18:00:00 | 2015-06-16 18:00 |  |  |  |  | 146 | 97 | 140.2917 | 0 | 1.1 | 2.4 |  | 27.9 | 27.3 | 28.2 | 27.7 |  |  | 907 | 907 | 907
2015-06-16 19:00:00 | 2015-06-16 19:00 |  |  |  |  | 18 | 167 | 139.9167 | 0 | 1.5 | 3.5 |  | 24.3 | 22.1 | 27.2 | 46.4 |  |  | 907 | 907 | 909
2015-06-16 20:00:00 | 2015-06-16 20:00 |  |  |  |  | 0 | 307 | 147.6667 | 0 | 0.8 | 2.1 |  | 21.3 | 20.7 | 22 | 59.7 |  |  | 909 | 909 | 909
2015-06-16 21:00:00 | 2015-06-16 21:00 |  | 12.4 |  |  | 0 | 22 | 144.4167 | 0 | 0 | 0 |  | 20 | 19 | 20.9 | 61.8 |  |  | 909 | 909 | 910
2015-06-16 22:00:00 | 2015-06-16 22:00 |  | 29.6 |  |  | 0 | 353 | 157.2917 | 0 | 0 | 0 |  | 19.2 | 18.5 | 19.7 | 63 |  |  | 910 | 910 | 910
2015-06-16 23:00:00 | 2015-06-16 23:00 | 342.6667 | 21.3765 | 48.3375 | 1.3542 | 0 | 3 | 156.3333 | 0 | 0 | 0 |  | 18 | 16.6 | 19.6 | 64.6 |  |  | 910 | 910 | 910
2015-06-17 00:00:00 | 2015-06-17 |  |  |  |  | 0 | 60 | 156.0417 | 0 | 0 | 0 |  | 16.7 | 16.1 | 17.4 | 64.4 |  |  | 910 | 910 | 910
2015-06-17 01:00:00 | 2015-06-17 01:00 |  |  |  |  | 0 | 43 | 157.5833 | 0 | 0.1 | 0.7 |  | 15.3 | 14.8 | 16.1 | 64.9 |  |  | 910 | 910 | 911
2015-06-17 02:00:00 | 2015-06-17 02:00 |  |  |  |  | 0 | 20 | 157.1667 | 0 | 0 | 0 |  | 15.6 | 14.1 | 17.2 | 58.4 |  |  | 910 | 910 | 910
2015-06-17 03:00:00 | 2015-06-17 03:00 |  |  |  |  | 0 | 50 | 157.875 | 0 | 0 | 0.2 |  | 13.8 | 13.2 | 14.2 | 66.1 |  |  | 910 | 910 | 910
2015-06-17 04:00:00 | 2015-06-17 04:00 |  |  |  |  | 0 | 8 | 156.3333 | 0 | 0 | 0.7 |  | 13.6 | 12.8 | 14.6 | 66.1 |  |  | 910 | 910 | 910
2015-06-17 05:00:00 | 2015-06-17 05:00 |  |  |  |  | 15 | 65 | 157.2083 | 0 | 0 | 0 |  | 13.6 | 12.6 | 14.4 | 64 |  |  | 909 | 909 | 910
2015-06-17 06:00:00 | 2015-06-17 06:00 |  |  |  |  | 208 | 74 | 160.1667 | 0 | 0 | 0 |  | 17.9 | 17.9 | 17.9 | 54.4 |  |  | 909 | 909 | 909
2015-06-17 07:00:00 | 2015-06-17 07:00 |  |  |  |  | 337 | 336 | 164.2083 | 0 | 0 | 0 |  | 20.6 | 18.9 | 22.3 | 47.4 |  |  | 909 | 909 | 909
2015-06-17 08:00:00 | 2015-06-17 08:00 |  |  |  |  | 527 | 225 | 164.7083 | 0 | 0 | 0.5 |  | 23.4 | 22.7 | 24.2 | 40.1 |  |  | 909 | 909 | 909
2015-06-17 09:00:00 | 2015-06-17 09:00 |  |  |  |  | 727 | 232 | 167.75 | 0 | 0.9 | 1.9 |  | 25.2 | 24.3 | 25.9 | 38.9 |  |  | 909 | 909 | 909
2015-06-17 10:00:00 | 2015-06-17 10:00 |  |  |  |  | 896 | 272 | 171.0833 | 0 | 2.3 | 3.8 |  | 27.2 | 26.1 | 28.2 | 33.9 |  |  | 908 | 908 | 909
2015-06-17 11:00:00 | 2015-06-17 11:00 |  |  |  |  | 986 | 253 | 170.2083 | 0 | 4.3 | 5.2 |  | 28.8 | 27.7 | 29.2 | 27.8 |  |  | 908 | 908 | 908
2015-06-17 12:00:00 | 2015-06-17 12:00 |  |  |  |  | 1103 | 243 | 168.7083 | 0 | 4.7 | 5.7 |  | 29.2 | 28.8 | 29.6 | 29.5 |  |  | 908 | 908 | 908
2015-06-17 13:00:00 | 2015-06-17 13:00 |  |  |  |  | 979 | 275 | 167.4583 | 0 | 4.7 | 5 |  | 29.2 | 28.7 | 29.6 | 30.6 |  |  | 908 | 908 | 908
2015-06-17 14:00:00 | 2015-06-17 14:00 |  |  |  |  | 931 | 237 | 164.7083 | 0 | 4.8 | 5.4 |  | 29 | 28.5 | 29.4 | 29.6 |  |  | 908 | 908 | 908
2015-06-17 15:00:00 | 2015-06-17 15:00 |  |  |  |  | 748 | 261 | 175.125 | 0 | 4.7 | 5.3 |  | 28.7 | 28.4 | 29.2 | 31.1 |  |  | 907 | 907 | 908
2015-06-17 16:00:00 | 2015-06-17 16:00 |  |  |  |  | 546 | 243 | 172.75 | 0 | 4.2 | 5.1 |  | 28.6 | 28.2 | 29 | 31.8 |  |  | 907 | 907 | 908
2015-06-17 17:00:00 | 2015-06-17 17:00 |  |  |  |  | 338 | 212 | 169.0833 | 0 | 3.3 | 4.1 |  | 27.9 | 26.6 | 28.7 | 32.3 |  |  | 907 | 907 | 908
2015-06-17 18:00:00 | 2015-06-17 18:00 |  |  |  |  | 148 | 169 | 172.0833 | 0 | 3.2 | 4.2 |  | 25.7 | 24.6 | 27.3 | 39.1 |  |  | 908 | 908 | 909
2015-06-17 19:00:00 | 2015-06-17 19:00 |  |  |  |  | 19 | 211 | 173.9167 | 0 | 2 | 3.7 |  | 23.7 | 22.5 | 24.5 | 42.4 |  |  | 909 | 908 | 910
2015-06-17 20:00:00 | 2015-06-17 20:00 |  |  |  |  | 0 | 148 | 167.2917 | 0 | 1.6 | 2.6 |  | 21.7 | 20.2 | 22.8 | 49.1 |  |  | 909 | 909 | 910
2015-06-17 21:00:00 | 2015-06-17 21:00 |  | 13.6 |  |  | 0 | 169 | 173.4167 | 0 | 0 | 0.2 |  | 19.8 | 19.3 | 20.2 | 54.8 |  |  | 910 | 910 | 910
2015-06-17 22:00:00 | 2015-06-17 22:00 |  | 29.2 |  |  | 0 | 332 | 172.5417 | 0 | 0 | 0 |  | 18.8 | 18.1 | 19.4 | 54.1 |  |  | 910 | 910 | 911
2015-06-17 23:00:00 | 2015-06-17 23:00 | 354.5 | 21.7094 | 46.2667 | 1.7 | 0 | 1 | 172.4583 | 0 | 0 | 0 |  | 16.8 | 16.5 | 18.1 | 59.6 |  |  | 910 | 910 | 911
2015-06-18 00:00:00 | 2015-06-18 |  |  |  |  | 0 | 145 | 176 | 0 | 0 | 0 |  | 16.2 | 15.7 | 16.9 | 60.9 |  |  | 910 | 910 | 911
2015-06-18 01:00:00 | 2015-06-18 01:00 |  |  |  |  | 0 | 349 | 188.75 | 0 | 0 | 0 |  | 15 | 14.4 | 15.7 | 62.9 |  |  | 910 | 910 | 911
2015-06-18 02:00:00 | 2015-06-18 02:00 |  |  |  |  | 0 | 58 | 190.3333 | 0 | 0 | 0 |  | 14.8 | 14.4 | 15.1 | 62.3 |  |  | 910 | 910 | 911
2015-06-18 03:00:00 | 2015-06-18 03:00 |  |  |  |  | 0 | 332 | 202.0833 | 0 | 0 | 0 |  | 14.3 | 14 | 14.5 | 61.6 |  |  | 910 | 910 | 910
2015-06-18 04:00:00 | 2015-06-18 04:00 |  |  |  |  | 0 | 19 | 202.5417 | 0 | 0 | 0 |  | 14.3 | 12.9 | 15.7 | 56.4 |  |  | 910 | 910 | 911
2015-06-18 05:00:00 | 2015-06-18 05:00 |  |  |  |  | 14 | 85 | 203.375 | 0 | 0 | 0 |  | 13.7 | 12.9 | 14.4 | 61 |  |  | 910 | 910 | 911
2015-06-18 06:00:00 | 2015-06-18 06:00 | [5 empty] | 1 | 200.3333 | 0 | 0 | 0 |  | 18.2 | 18 | 18.4 | 49.7 |  |  | 910 | 910 | 910
2015-06-18 07:00:00 | 2015-06-18 07:00 |  |  |  |  | 338 | 189 | 194.2083 | 0 | 0 | 0 |  | 20.8 | 19.1 | 22 | 39.2 |  |  | 910 | 910 | 910
2015-06-18 08:00:00 | 2015-06-18 08:00 |  |  |  |  | 296 | 199 | 193.125 | 1.4 | 1.6 | 2.9 |  | 23.9 | 21.7 | 27.3 | 51.9 |  |  | 910 | 910 | 910
2015-06-18 09:00:00 | 2015-06-18 09:00 |  |  |  |  | 809 | 214 | 192.375 | 0 | 2.9 | 3.5 |  | 25.9 | 25 | 26.4 | 68.4 |  |  | 910 | 910 | 910
2015-06-18 10:00:00 | 2015-06-18 10:00 |  |  |  |  | 931 | 260 | 191.875 | 0 | 2.7 | 3.3 |  | 26.8 | 26.1 | 27.4 | 47.9 |  |  | 909 | 909 | 910
2015-06-18 11:00:00 | 2015-06-18 11:00 |  |  |  |  | 1054 | 236 | 191.1667 | 0 | 3 | 3.8 |  | 28.1 | 27.4 | 28.8 | 39.9 |  |  | 909 | 909 | 910
2015-06-18 12:00:00 | 2015-06-18 12:00 |  |  |  |  | 1085 | 298 | 193.4583 | 0 | 3.4 | 4.4 |  | 28.7 | 28.4 | 29.1 | 36.1 |  |  | 909 | 909 | 909
2015-06-18 13:00:00 | 2015-06-18 13:00 |  |  |  |  | 1050 | 226 | 191.4167 | 0 | 3.9 | 5 |  | 29.1 | 28.7 | 29.6 | 33.3 |  |  | 909 | 909 | 909
2015-06-18 14:00:00 | 2015-06-18 14:00 |  |  |  |  | 938 | 234 | 191.2917 | 0 | 4.7 | 5.3 |  | 29.1 | 28.8 | 29.6 | 30.7 |  |  | 909 | 909 | 909
2015-06-18 15:00:00 | 2015-06-18 15:00 |  |  |  |  | 766 | 192 | 188.4167 | 0 | 5 | 6.2 |  | 28.5 | 28.1 | 28.8 | 34.3 |  |  | 909 | 909 | 909
2015-06-18 16:00:00 | 2015-06-18 16:00 |  |  |  |  | 568 | 270 | 189.5417 | 0 | 4.6 | 5.4 |  | 28.2 | 27.7 | 28.6 | 30.2 |  |  | 908 | 908 | 909
2015-06-18 17:00:00 | 2015-06-18 17:00 |  |  |  |  | 359 | 209 | 189.4167 | 0 | 3.7 | 4.7 |  | 27.5 | 27 | 28.2 | 30.5 |  |  | 908 | 908 | 909
2015-06-18 18:00:00 | 2015-06-18 18:00 |  |  |  |  | 165 | 198 | 190.625 | 0 | 3.5 | 4 |  | 26 | 25 | 26.8 | 34.1 |  |  | 909 | 909 | 909
2015-06-18 19:00:00 | 2015-06-18 19:00 |  |  |  |  | 20 | 203 | 190.2917 | 0 | 3.8 | 5.2 |  | 23.5 | 22.5 | 24.8 | 42 |  |  | 909 | 909 | 910
2015-06-18 20:00:00 | 2015-06-18 20:00 |  |  |  |  | 0 | 202 | 192.5417 | 0 | 4 | 4.7 |  | 21.8 | 20.6 | 22.5 | 46.8 |  |  | 910 | 910 | 910
2015-06-18 21:00:00 | 2015-06-18 21:00 |  | 13.7 |  |  | 0 | 202 | 193.9167 | 0 | 2.5 | 2.8 |  | 19.8 | 19.1 | 20.6 | 52.8 |  |  | 910 | 910 | 911
2015-06-18 22:00:00 | 2015-06-18 22:00 |  | 29.1 |  |  | 0 | 102 | 184.3333 | 0 | 0.2 | 1.4 |  | 18.1 | 16.8 | 19.4 | 55.5 |  |  | 911 | 911 | 911
2015-06-18 23:00:00 | 2015-06-18 23:00 | 364.913 | 21.7015 | 47.8083 | 2.0625 | 0 | 80 | 187.625 | 0 | 0 | 0 |  | 16.6 | 15.4 | 17.6 | 59 |  |  | 911 | 911 | 911
2015-06-19 00:00:00 | 2015-06-19 |  |  |  |  | 0 | 338 | 195.6667 | 0 | 0 | 0 |  | 14.6 | 13.9 | 15.3 | 64.7 |  |  | 910 | 910 | 911
2015-06-19 01:00:00 | 2015-06-19 01:00 |  |  |  |  | 0 | 352 | 195.7917 | 0 | 0 | 0 |  | 13.6 | 12.8 | 14.2 | 66.5 |  |  | 910 | 910 | 911
2015-06-19 02:00:00 | 2015-06-19 02:00 |  |  |  |  | 0 | 5 | 193.5833 | 0 | 0 | 0 |  | 12.3 | 11.8 | 12.7 | 70.3 |  |  | 910 | 910 | 911
2015-06-19 03:00:00 | 2015-06-19 03:00 |  |  |  |  | 0 | 353 | 194.4583 | 0 | 0 | 0 |  | 11.6 | 11.2 | 12 | 70.5 |  |  | 910 | 910 | 911
2015-06-19 04:00:00 | 2015-06-19 04:00 |  |  |  |  | 0 | 13 | 194.2083 | 0 | 0 | 0.2 |  | 11.1 | 10.7 | 11.4 | 70.9 |  |  | 910 | 910 | 911
2015-06-19 05:00:00 | 2015-06-19 05:00 |  |  |  |  | 15 | 18 | 191.4167 | 0 | 0 | 0 |  | 11 | 10.6 | 11.9 | 70.9 |  |  | 910 | 910 | 911
2015-06-19 06:00:00 | 2015-06-19 06:00 | [5 empty] | 355 | 206.1667 | 0 | 0 | 0 |  | 16.2 | 15.9 | 16.6 | 55 |  |  | 910 | 910 | 910
2015-06-19 07:00:00 | 2015-06-19 07:00 |  |  |  |  | 405 | 310 | 211.2083 | 0 | 0 | 0 |  | 22.8 | 22.6 | 22.9 | 36.6 |  |  | 909 | 909 | 909
2015-06-19 08:00:00 | 2015-06-19 08:00 |  |  |  |  | 525 | 195 | 211.0417 | 0 | 1 | 2.9 |  | 23.6 | 22.4 | 24.6 | 34 |  |  | 909 | 909 | 909
2015-06-19 09:00:00 | 2015-06-19 09:00 |  |  |  |  | 730 | 179 | 209.5833 | 0 | 2.7 | 3 |  | 25.4 | 24.6 | 26.2 | 29.6 |  |  | 909 | 909 | 909
2015-06-19 10:00:00 | 2015-06-19 10:00 |  |  |  |  | 900 | 222 | 208 | 0 | 3.9 | 5.9 |  | 27.3 | 26 | 28.2 | 28.9 |  |  | 908 | 908 | 909
2015-06-19 11:00:00 | 2015-06-19 11:00 |  |  |  |  | 1025 | 206 | 206.75 | 0 | 5.9 | 6.5 |  | 28.7 | 28.2 | 29 | 26.3 |  |  | 908 | 908 | 908
2015-06-19 12:00:00 | 2015-06-19 12:00 |  |  |  |  | 1092 | 198 | 202.5833 | 0 | 6.2 | 6.8 |  | 29.1 | 28.8 | 29.6 | 23.8 |  |  | 907 | 907 | 908
2015-06-19 13:00:00 | 2015-06-19 13:00 |  |  |  |  | 1048 | 203 | 201.625 | 0 | 6.3 | 7.1 |  | 28.7 | 27.9 | 29.2 | 28 |  |  | 907 | 907 | 908
2015-06-19 14:00:00 | 2015-06-19 14:00 |  |  |  |  | 946 | 275 | 203.3333 | 0 | 5.8 | 6.8 |  | 27.5 | 26.9 | 28.3 | 34.3 |  |  | 908 | 908 | 908
2015-06-19 15:00:00 | 2015-06-19 15:00 |  |  |  |  | 774 | 226 | 204.75 | 0 | 4.8 | 5.7 |  | 26.4 | 25.8 | 27 | 33.1 |  |  | 908 | 908 | 909
2015-06-19 16:00:00 | 2015-06-19 16:00 |  |  |  |  | 567 | 239 | 203.4583 | 0 | 3.9 | 4.5 |  | 25.6 | 25 | 26 | 34.3 |  |  | 908 | 908 | 909
2015-06-19 17:00:00 | 2015-06-19 17:00 |  |  |  |  | 356 | 240 | 204.75 | 0 | 3.9 | 4.9 |  | 24.7 | 24 | 25.4 | 37.8 |  |  | 909 | 909 | 909
2015-06-19 18:00:00 | 2015-06-19 18:00 |  |  |  |  | 156 | 221 | 205.7083 | 0 | 3.6 | 4.7 |  | 22.7 | 21.8 | 23.8 | 45 |  |  | 909 | 909 | 909
2015-06-19 19:00:00 | 2015-06-19 19:00 |  |  |  |  | 17 | 233 | 206.9583 | 0 | 2.9 | 3.8 |  | 20.1 | 19.4 | 21.4 | 54.3 |  |  | 909 | 909 | 910
2015-06-19 20:00:00 | 2015-06-19 20:00 |  |  |  |  | 0 | 239 | 208.5 | 0 | 3.1 | 4.1 |  | 19.1 | 18.8 | 19.3 | 59.5 |  |  | 910 | 910 | 911
2015-06-19 21:00:00 | 2015-06-19 21:00 |  | 11 |  |  | 0 | 243 | 210.2083 | 0 | 3.1 | 3.8 |  | 18.7 | 18.5 | 19 | 62.8 |  |  | 910 | 910 | 911
2015-06-19 22:00:00 | 2015-06-19 22:00 |  | 29.1 |  |  | 0 | 236 | 215.7917 | 0 | 1.7 | 3.5 |  | 18.1 | 17.8 | 18.6 | 62.6 |  |  | 911 | 911 | 911
2015-06-19 23:00:00 | 2015-06-19 23:00 | 372 | 20.4682 | 48.6458 | 2.4875 | 0 | 205 | 221 | 0 | 0.9 | 2.1 |  | 17.8 | 17.3 | 18.2 | 67.8 |  |  | 910 | 910 | 911
2015-06-20 00:00:00 | 2015-06-20 |  |  |  |  | 0 | 174 | 214.1667 | 0 | 0.9 | 2.4 |  | 16.6 | 16 | 17.3 | 70.7 |  |  | 911 | 911 | 911
2015-06-20 01:00:00 | 2015-06-20 01:00 |  |  |  |  | 0 | 149 | 205.7083 | 0 | 0.8 | 1.9 |  | 17 | 16.7 | 17.3 | 70.5 |  |  | 910 | 910 | 911
2015-06-20 02:00:00 | 2015-06-20 02:00 |  |  |  |  | 0 | 196 | 213.6667 | 0 | 0.8 | 1.7 |  | 17.3 | 17.1 | 17.4 | 70.8 |  |  | 910 | 910 | 910
2015-06-20 03:00:00 | 2015-06-20 03:00 |  |  |  |  | 0 | 195 | 207.0833 | 0 | 0.6 | 1.8 |  | 16.9 | 16.6 | 17.1 | 76.2 |  |  | 910 | 910 | 910
2015-06-20 04:00:00 | 2015-06-20 04:00 |  |  |  |  | 0 | 159 | 213.1667 | 0 | 0.4 | 1.4 |  | 16.7 | 16.5 | 16.9 | 75.8 |  |  | 910 | 910 | 911
2015-06-20 05:00:00 | 2015-06-20 05:00 |  |  |  |  | 7 | 173 | 219.625 | 0 | 0.2 | 1.4 |  | 16.6 | 16 | 17 | 79.3 |  |  | 910 | 910 | 911
2015-06-20 06:00:00 | 2015-06-20 06:00 |  |  |  |  | 82 | 196 | 213 | 0 | 0.2 | 1.3 |  | 16.2 | 15.8 | 17.1 | 86.7 |  |  | 910 | 910 | 911
2015-06-20 07:00:00 | 2015-06-20 07:00 | [5 empty] | 213 | 208.9583 | 0 | 1.7 | 1.7 |  | 18.9 | 18.9 | 18.9 | 67.8 |  |  | 910 | 910 | 910
2015-06-20 08:00:00 | 2015-06-20 08:00 |  |  |  |  | 570 | 184 | 208.5 | 0 | 2.4 | 2.8 |  | 20.1 | 19.5 | 20.7 | 60.9 |  |  | 910 | 910 | 911
2015-06-20 09:00:00 | 2015-06-20 09:00 |  |  |  |  | 771 | 236 | 210.875 | 0 | 3 | 3.5 |  | 21.4 | 20.6 | 22.1 | 55.4 |  |  | 910 | 910 | 911
2015-06-20 10:00:00 | 2015-06-20 10:00 |  |  |  |  | 916 | 257 | 212.3333 | 0 | 2.8 | 3.8 |  | 22.6 | 22.2 | 23.1 | 49.7 |  |  | 910 | 910 | 911
2015-06-20 11:00:00 | 2015-06-20 11:00 |  |  |  |  | 1043 | 232 | 213.4167 | 0 | 3.2 | 4.3 |  | 23.8 | 23.4 | 24.5 | 45.6 |  |  | 910 | 910 | 910
2015-06-20 12:00:00 | 2015-06-20 12:00 |  |  |  |  | 968 | 233 | 214.875 | 0 | 3.6 | 4.4 |  | 23.9 | 23.3 | 24.4 | 46.4 |  |  | 910 | 910 | 910
2015-06-20 13:00:00 | 2015-06-20 13:00 |  |  |  |  | 1097 | 223 | 215.7083 | 0 | 4.2 | 4.8 |  | 24.1 | 23.7 | 24.5 | 46.5 |  |  | 910 | 910 | 910
2015-06-20 14:00:00 | 2015-06-20 14:00 |  |  |  |  | 947 | 247 | 214.5417 | 0 | 4.7 | 5.6 |  | 24.2 | 23.7 | 24.6 | 42.1 |  |  | 910 | 910 | 910
2015-06-20 15:00:00 | 2015-06-20 15:00 |  |  |  |  | 782 | 268 | 216.2917 | 0 | 4.7 | 5.8 |  | 24.1 | 23.3 | 24.9 | 43.9 |  |  | 909 | 909 | 910
2015-06-20 16:00:00 | 2015-06-20 16:00 |  |  |  |  | 597 | 243 | 216.4583 | 0 | 4.4 | 5.1 |  | 23.4 | 22.6 | 24.2 | 48 |  |  | 910 | 910 | 911
2015-06-20 17:00:00 | 2015-06-20 17:00 |  |  |  |  | 371 | 223 | 215.75 | 0 | 4 | 4.7 |  | 22.8 | 22.1 | 23.2 | 48.1 |  |  | 910 | 910 | 910
2015-06-20 18:00:00 | 2015-06-20 18:00 |  |  |  |  | 159 | 212 | 215.375 | 0 | 3.9 | 4.4 |  | 21.3 | 20.8 | 21.6 | 54.2 |  |  | 910 | 910 | 911
2015-06-20 19:00:00 | 2015-06-20 19:00 |  |  |  |  | 10 | 209 | 214.375 | 0 | 3.5 | 4.1 |  | 19.3 | 18.1 | 20.4 | 61.6 |  |  | 911 | 911 | 911
2015-06-20 20:00:00 | 2015-06-20 20:00 |  |  |  |  | 0 | 173 | 211.625 | 0 | 3.5 | 4.3 |  | 18.1 | 17.2 | 18.5 | 64.1 |  |  | 911 | 911 | 912
2015-06-20 21:00:00 | 2015-06-20 21:00 |  | 14.9 |  |  | 0 | 205 | 210.0417 | 0 | 1.6 | 2.9 |  | 16.4 | 15.7 | 17 | 71.2 |  |  | 911 | 911 | 912
2015-06-20 22:00:00 | 2015-06-20 22:00 |  | 24.2 |  |  | 0 | 202 | 208.625 | 0 | 0.3 | 1.1 |  | 15.4 | 14.7 | 16 | 76 |  |  | 912 | 912 | 912
2015-06-20 23:00:00 | 2015-06-20 23:00 | 361.7391 | 19.6608 | 62 | 2.3667 | 0 | 163 | 206.875 | 0 | 1.4 | 2.8 |  | 14.9 | 14 | 15.5 | 76.5 |  |  | 912 | 912 | 912
2015-06-21 00:00:00 | 2015-06-21 |  |  |  |  | 0 | 0 | 199.625 | 0 | 0 | 0 |  | 13.3 | 12.8 | 13.9 | 82.6 |  |  | 912 | 912 | 912
2015-06-21 01:00:00 | 2015-06-21 01:00 |  |  |  |  | 0 | 145 | 199.4583 | 0 | 0 | 0 |  | 13.1 | 12.8 | 13.6 | 83.8 |  |  | 912 | 912 | 912
2015-06-21 02:00:00 | 2015-06-21 02:00 |  |  |  |  | 0 | 71 | 194.25 | 0 | 0 | 0 |  | 12.7 | 12.3 | 13.1 | 87 |  |  | 912 | 912 | 912
2015-06-21 03:00:00 | 2015-06-21 03:00 |  |  |  |  | 0 | 315 | 199.25 | 0 | 0.1 | 1.4 |  | 13.5 | 12.9 | 14.2 | 84.2 |  |  | 911 | 911 | 912
2015-06-21 04:00:00 | 2015-06-21 04:00 |  |  |  |  | 0 | 237 | 202.5 | 0 | 0.1 | 0.9 |  | 13.4 | 12.2 | 14 | 84.2 |  |  | 912 | 912 | 912
2015-06-21 05:00:00 | 2015-06-21 05:00 |  |  |  |  | 12 | 173 | 202.5 | 0 | 0 | 0.3 |  | 13.3 | 12.9 | 14.3 | 85.2 |  |  | 912 | 912 | 912
2015-06-21 06:00:00 | 2015-06-21 06:00 |  |  |  |  | 73 | 5 | 194.5417 | 0 | 0 | 0 |  | 15.7 | 0 | 15.8 | 79.2 |  |  | 912 | 0 | 912
2015-06-21 07:00:00 | 2015-06-21 07:00 |  |  |  |  | 366 | 181 | 193.2083 | 0 | 2.7 | 3.2 |  | 18 | 17.2 | 18.9 | 67.6 |  |  | 911 | 911 | 912
2015-06-21 08:00:00 | 2015-06-21 08:00 |  |  |  |  | 554 | 244 | 195.7083 | 0 | 1.8 | 2.9 |  | 19.8 | 19 | 20.4 | 58.2 |  |  | 911 | 911 | 912
2015-06-21 09:00:00 | 2015-06-21 09:00 |  |  |  |  | 764 | 183 | 193.5 | 0 | 2.1 | 3.4 |  | 21.6 | 20.6 | 22.6 | 52.2 |  |  | 911 | 911 | 911
2015-06-21 10:00:00 | 2015-06-21 10:00 |  |  |  |  | 939 | 209 | 191.5 | 0 | 3 | 4.1 |  | 23.2 | 22.5 | 23.8 | 47.9 |  |  | 910 | 910 | 911
2015-06-21 11:00:00 | 2015-06-21 11:00 |  |  |  |  | 1065 | 211 | 190.625 | 0 | 4 | 4.9 |  | 24.2 | 24 | 24.7 | 45 |  |  | 910 | 910 | 911
2015-06-21 12:00:00 | 2015-06-21 12:00 |  |  |  |  | 1107 | 230 | 190.5 | 0 | 4.9 | 5.9 |  | 24.5 | 23.9 | 25 | 45.2 |  |  | 910 | 910 | 911
2015-06-21 13:00:00 | 2015-06-21 13:00 |  |  |  |  | 1075 | 175 | 188.5 | 0 | 5 | 5.9 |  | 24.9 | 24.1 | 25.4 | 42.3 |  |  | 910 | 910 | 911
2015-06-21 14:00:00 | 2015-06-21 14:00 |  |  |  |  | 963 | 216 | 187.2083 | 0 | 4.6 | 6.2 |  | 25.3 | 24.9 | 25.9 | 42.3 |  |  | 910 | 910 | 910
2015-06-21 15:00:00 | 2015-06-21 15:00 |  |  |  |  | 793 | 220 | 185.2083 | 0 | 4.8 | 6 |  | 25 | 24.8 | 25.2 | 41.3 |  |  | 910 | 910 | 910
2015-06-21 16:00:00 | 2015-06-21 16:00 |  |  |  |  | 589 | 206 | 183.6667 | 0 | 5 | 5.9 |  | 24.6 | 24.3 | 25 | 41.6 |  |  | 910 | 910 | 910
2015-06-21 17:00:00 | 2015-06-21 17:00 |  |  |  |  | 377 | 209 | 183.0833 | 0 | 5 | 5.3 |  | 23.7 | 23 | 24.6 | 43.9 |  |  | 910 | 910 | 910
2015-06-21 18:00:00 | 2015-06-21 18:00 |  |  |  |  | 170 | 185 | 181.9583 | 0 | 5 | 5.6 |  | 22.2 | 21.4 | 22.9 | 50.1 |  |  | 910 | 910 | 910
2015-06-21 19:00:00 | 2015-06-21 19:00 |  |  |  |  | 21 | 215 | 182.2083 | 0 | 3.8 | 5.3 |  | 20 | 19 | 21.1 | 57.5 |  |  | 910 | 910 | 911
2015-06-21 20:00:00 | 2015-06-21 20:00 |  |  |  |  | 0 | 219 | 184.125 | 0 | 2.9 | 4.1 |  | 18.8 | 18.1 | 19.4 | 60.8 |  |  | 911 | 911 | 912
2015-06-21 21:00:00 | 2015-06-21 21:00 |  | 12.7 |  |  | 0 | 141 | 181.4583 | 0 | 0 | 0.1 |  | 16.7 | 15.8 | 18 | 68 |  |  | 912 | 912 | 913
2015-06-21 22:00:00 | 2015-06-21 22:00 |  | 25.3 |  |  | 0 | 254 | 183.625 | 0 | 0 | 0 |  | 15.4 | 15 | 15.8 | 77.3 |  |  | 913 | 913 | 913
2015-06-21 23:00:00 | 2015-06-21 23:00 | 369.5 | 19.2036 | 62.9625 | 2.2833 | 0 | 167 | 183.7917 | 0 | 0 | 0 |  | 14.6 | 14.1 | 15.5 | 83.7 |  |  | 913 | 913 | 913
2015-06-22 00:00:00 | 2015-06-22 |  |  |  |  | 0 | 43 | 185.5833 | 0 | 0 | 0 |  | 13.9 | 13.1 | 14.3 | 88.2 |  |  | 913 | 913 | 913
2015-06-22 01:00:00 | 2015-06-22 01:00 |  |  |  |  | 0 | 167 | 186.5 | 0 | 0 | 0.4 |  | 13.6 | 13.1 | 14 | 91.4 |  |  | 913 | 913 | 913
2015-06-22 02:00:00 | 2015-06-22 02:00 |  |  |  |  | 0 | 319 | 196.8333 | 0 | 0 | 0 |  | 12.9 | 11.9 | 13.8 | 92.5 |  |  | 913 | 913 | 913
2015-06-22 03:00:00 | 2015-06-22 03:00 |  |  |  |  | 0 | 15 | 184.3333 | 0 | 0 | 0 |  | 11.4 | 10.7 | 12 | 94.8 |  |  | 913 | 913 | 913
2015-06-22 04:00:00 | 2015-06-22 04:00 |  |  |  |  | 0 | 23 | 175.4167 | 0 | 0 | 0.2 |  | 10.9 | 10.3 | 11.5 | 98.5 |  |  | 913 | 913 | 913
2015-06-22 05:00:00 | 2015-06-22 05:00 |  |  |  |  | 12 | 3 | 168.3333 | 0 | 0 | 0 |  | 10.2 | 9.9 | 10.9 | 99.8 |  |  | 913 | 913 | 914
2015-06-22 06:00:00 | 2015-06-22 06:00 |  |  |  |  | 144 | 4 | 168.2917 | 0 | 0 | 0 |  | 12.8 | 12 | 13.6 | 99.1 |  |  | 912 | 912 | 913
2015-06-22 07:00:00 | 2015-06-22 07:00 | [5 empty] | 247 | 171.0417 | 0 | 0 | 0 |  | 17.5 | 16.7 | 18.3 | 68.2 |  |  | 912 | 912 | 912
2015-06-22 08:00:00 | 2015-06-22 08:00 |  |  |  |  | 371 | 244 | 171.0417 | 0 | 0.1 | 0.3 |  | 19.5 | 0 | 20.1 | 59.1 |  |  | 912 | 0 | 912
2015-06-22 09:00:00 | 2015-06-22 09:00 |  |  |  |  | 768 | 179 | 170.875 | 0 | 0.8 | 1.4 |  | 21 | 20.2 | 22.1 | 48.7 |  |  | 912 | 912 | 912
2015-06-22 10:00:00 | 2015-06-22 10:00 |  |  |  |  | 911 | 187 | 169.9583 | 0.2 | 2 | 2.6 |  | 23.4 | 22.4 | 24.5 | 42.5 |  |  | 911 | 911 | 912
2015-06-22 11:00:00 | 2015-06-22 11:00 |  |  |  |  | 1033 | 223 | 170.4583 | 0.2 | 2.5 | 3.3 |  | 25.6 | 24.8 | 26.4 | 36.4 |  |  | 911 | 911 | 911
2015-06-22 12:00:00 | 2015-06-22 12:00 |  |  |  |  | 1082 | 194 | 168.9583 | 0 | 2.6 | 3.5 |  | 26.6 | 25.8 | 27.5 | 34.6 |  |  | 910 | 910 | 911
2015-06-22 13:00:00 | 2015-06-22 13:00 |  |  |  |  | 1064 | 220 | 170.8333 | 0.2 | 3.3 | 4.1 |  | 27.8 | 26.6 | 28.4 | 37.4 |  |  | 910 | 910 | 911
2015-06-22 14:00:00 | 2015-06-22 14:00 |  |  |  |  | 947 | 196 | 170 | 0 | 3.3 | 3.9 |  | 27.9 | 27.4 | 28.4 | 38.6 |  |  | 910 | 910 | 911
2015-06-22 15:00:00 | 2015-06-22 15:00 |  |  |  |  | 781 | 208 | 169.5 | 0 | 3.5 | 4.4 |  | 27.6 | 27.4 | 27.8 | 37.9 |  |  | 910 | 910 | 910
2015-06-22 16:00:00 | 2015-06-22 16:00 |  |  |  |  | 590 | 202 | 169.3333 | 0 | 3.7 | 4.1 |  | 27.3 | 26.9 | 27.7 | 37 |  |  | 910 | 910 | 910
2015-06-22 17:00:00 | 2015-06-22 17:00 |  |  |  |  | 359 | 189 | 168.5 | 0 | 3.4 | 3.8 |  | 26.5 | 26 | 27 | 39.4 |  |  | 910 | 910 | 910
2015-06-22 18:00:00 | 2015-06-22 18:00 |  |  |  |  | 154 | 195 | 168.9167 | 0 | 2.5 | 3.1 |  | 25.1 | 24.3 | 25.9 | 44.2 |  |  | 910 | 910 | 911
2015-06-22 19:00:00 | 2015-06-22 19:00 |  |  |  |  | 20 | 138 | 165.7083 | 0 | 2 | 2.5 |  | 22.4 | 21 | 24.1 | 54 |  |  | 911 | 911 | 911
2015-06-22 20:00:00 | 2015-06-22 20:00 |  |  |  |  | 0 | 181 | 164.125 | 0 | 0.8 | 1.9 |  | 19.8 | 18.9 | 20.7 | 64.4 |  |  | 911 | 911 | 912
2015-06-22 21:00:00 | 2015-06-22 21:00 |  | 10.2 |  |  | 0 | 237 | 168.125 | 0 | 0 | 0 |  | 18.5 | 17.9 | 18.9 | 69.3 |  |  | 912 | 912 | 913
2015-06-22 22:00:00 | 2015-06-22 22:00 |  | 27.9 |  |  | 0 | 140 | 163.375 | 0 | 0 | 0.4 |  | 17 | 16.1 | 18.1 | 79 |  |  | 912 | 912 | 913
2015-06-22 23:00:00 | 2015-06-22 23:00 | 358.087 | 19.4513 | 64.1792 | 1.2708 | 0 | 149 | 162.625 | 0 | 0 | 0 |  | 16.2 | 15.9 | 16.5 | 85.3 |  |  | 912 | 912 | 913
2015-06-23 00:00:00 | 2015-06-23 |  |  |  |  | 0 | 122 | 165.9167 | 0 | 0 | 0 |  | 15.4 | 14.7 | 16.5 | 87.6 |  |  | 912 | 912 | 913
2015-06-23 01:00:00 | 2015-06-23 01:00 |  |  |  |  | 0 | 268 | 170.125 | 0 | 0 | 0 |  | 14.5 | 13.8 | 15.2 | 91.2 |  |  | 912 | 912 | 913
2015-06-23 02:00:00 | 2015-06-23 02:00 |  |  |  |  | 0 | 280 | 168.5 | 0 | 0 | 0 |  | 14.6 | 14.4 | 15 | 96.2 |  |  | 912 | 912 | 912
2015-06-23 03:00:00 | 2015-06-23 03:00 |  |  |  |  | 0 | 196 | 176.0417 | 0 | 0 | 0 |  | 13.8 | 13.2 | 14.3 | 99.4 |  |  | 912 | 912 | 912
2015-06-23 04:00:00 | 2015-06-23 04:00 |  |  |  |  | 0 | 26 | 176.1667 | 0 | 0 | 0 |  | 13.2 | 12.7 | 13.9 | 100 |  |  | 912 | 912 | 912
2015-06-23 05:00:00 | 2015-06-23 05:00 |  |  |  |  | 7 | 206 | 184.625 | 0 | 0 | 0 |  | 12.4 | 11.5 | 13.1 | 100 |  |  | 912 | 912 | 912
2015-06-23 06:00:00 | 2015-06-23 06:00 |  |  |  |  | 73 | 243 | 194.5833 | 0.2 | 0 | 0 |  | 13.5 | 12.4 | 14.8 | 100 |  |  | 912 | 912 | 912
2015-06-23 07:00:00 | 2015-06-23 07:00 | [5 empty] | 194 | 192.375 | 0 | 0.2 | 1.6 |  | 15.3 | 0 | 0 |  |  |  |  | 0
2015-06-23 08:00:00 | 2015-06-23 08:00 |  |  |  |  | 621 | 220 | 191.375 | 0 | 1.8 | 2 |  | 19.3 | 18.8 | 19.9 | 78.7 |  |  | 911 | 911 | 911
2015-06-23 09:00:00 | 2015-06-23 09:00 |  |  |  |  | 759 | 243 | 194.0417 | 0 | 2.5 | 3 |  | 21.9 | 20 | 23.4 | 61.8 |  |  | 911 | 911 | 911
2015-06-23 10:00:00 | 2015-06-23 10:00 |  |  |  |  | 889 | 195 | 194.375 | 0.2 | 3.2 | 3.8 |  | 24.4 | 23.6 | 25.6 | 46.7 |  |  | 910 | 910 | 911
2015-06-23 11:00:00 | 2015-06-23 11:00 |  |  |  |  | 1006 | 208 | 193.75 | 0.6 | 4.1 | 4.7 |  | 26.3 | 25.7 | 26.9 | 33.5 |  |  | 910 | 910 | 911
2015-06-23 12:00:00 | 2015-06-23 12:00 |  |  |  |  | 1106 | 223 | 194.9583 | 0.2 | 4.2 | 4.5 |  | 26.9 | 25.9 | 27.9 | 35 |  |  | 910 | 910 | 910
2015-06-23 13:00:00 | 2015-06-23 13:00 |  |  |  |  | 1052 | 243 | 195.9167 | 0.4 | 4.2 | 5 |  | 27.2 | 26.3 | 28.3 | 35.6 |  |  | 910 | 910 | 910
2015-06-23 14:00:00 | 2015-06-23 14:00 |  |  |  |  | 935 | 215 | 196.7083 | 0.4 | 4.6 | 5 |  | 27.5 | 27 | 27.9 | 32.5 |  |  | 909 | 909 | 910
2015-06-23 15:00:00 | 2015-06-23 15:00 |  |  |  |  | 824 | 216 | 197.0417 | 0 | 4.3 | 4.9 |  | 28.1 | 27.5 | 28.6 | 27.1 |  |  | 909 | 909 | 910
2015-06-23 16:00:00 | 2015-06-23 16:00 |  |  |  |  | 624 | 213 | 197.5 | 0 | 4.1 | 4.8 |  | 27.8 | 27.6 | 28.2 | 26.3 |  |  | 909 | 909 | 910
2015-06-23 17:00:00 | 2015-06-23 17:00 |  |  |  |  | 395 | 202 | 198.0417 | 0 | 3.8 | 4.5 |  | 26.6 | 26 | 27.3 | 28.9 |  |  | 909 | 909 | 909
2015-06-23 18:00:00 | 2015-06-23 18:00 |  |  |  |  | 181 | 179 | 197.375 | 0 | 3.6 | 4.4 |  | 24.6 | 22.8 | 25.9 | 35.7 |  |  | 909 | 909 | 910
2015-06-23 19:00:00 | 2015-06-23 19:00 |  |  |  |  | 23 | 236 | 201.4583 | 0 | 3.6 | 4.5 |  | 21 | 20 | 22.6 | 49.6 |  |  | 910 | 910 | 911
2015-06-23 20:00:00 | 2015-06-23 20:00 |  |  |  |  | 0 | 267 | 205.0417 | 0 | 0.4 | 1.3 |  | 18.8 | 17.6 | 19.8 | 61.4 |  |  | 911 | 911 | 912
2015-06-23 21:00:00 | 2015-06-23 21:00 |  | 12.4 |  |  | 0 | 228 | 204.6667 | 0 | 0 | 0.1 |  | 16.9 | 16 | 17.6 | 71.2 |  |  | 912 | 912 | 912
2015-06-23 22:00:00 | 2015-06-23 22:00 |  | 28.1 |  |  | 0 | 236 | 208.6667 | 0 | 0 | 0 |  | 15.4 | 14.8 | 16 | 79.4 |  |  | 912 | 912 | 913
2015-06-23 23:00:00 | 2015-06-23 23:00 | 369.3478 | 20.5646 | 63.5696 | 1.8625 | 0 | 216 | 211.4583 | 0 | 0.1 | 1.5 |  | 15.2 | 14.8 | 15.3 | 84.3 |  |  | 912 | 912 | 913
2015-06-24 00:00:00 | 2015-06-24 |  |  |  |  | 0 | 226 | 215.7917 | 0 | 1 | 2.3 |  | 14.8 | 14.7 | 15.2 | 87.5 |  |  | 912 | 912 | 913
2015-06-24 01:00:00 | 2015-06-24 01:00 |  |  |  |  | 0 | 220 | 213.7917 | 0 | 0.9 | 2.1 |  | 14.3 | 13.9 | 14.7 | 90.8 |  |  | 912 | 912 | 913
2015-06-24 02:00:00 | 2015-06-24 02:00 |  |  |  |  | 0 | 220 | 211.2917 | 0 | 0 | 0.2 |  | 13 | 12.6 | 14.1 | 92.8 |  |  | 912 | 912 | 913
2015-06-24 03:00:00 | 2015-06-24 03:00 |  |  |  |  | 0 | 13 | 203.6667 | 0 | 0 | 0 |  | 12.1 | 11.4 | 12.6 | 96.2 |  |  | 912 | 912 | 913
2015-06-24 04:00:00 | 2015-06-24 04:00 |  |  |  |  | 0 | 2 | 202.6667 | 0 | 0 | 0 |  | 11.4 | 10.6 | 12.2 | 99.6 |  |  | 913 | 913 | 913
2015-06-24 05:00:00 | 2015-06-24 05:00 |  |  |  |  | 12 | 328 | 207.75 | 0 | 0 | 0 |  | 10.4 | 9.7 | 11.9 | 100 |  |  | 913 | 913 | 913
2015-06-24 06:00:00 | 2015-06-24 06:00 | [5 empty] | 143 | 203.5833 | 0 | 0 | 0 |  | 13.3 | 12.2 | 14 | 100 |  |  | 912 | 912 | 913
2015-06-24 07:00:00 | 2015-06-24 07:00 | [5 empty] | 224 | 204.8333 | 0 | 0 | 0.7 |  | 15.5 | 14.2 | 17 | 87.4 |  |  | 912 | 912 | 912
2015-06-24 08:00:00 | 2015-06-24 08:00 |  |  |  |  | 632 | 213 | 204.5417 | 0 | 0 | 0.2 |  | 19 | 18.5 | 19.6 | 60.4 |  |  | 912 | 912 | 912
2015-06-24 09:00:00 | 2015-06-24 09:00 |  |  |  |  | 787 | 166 | 201.3333 | 0 | 1.9 | 3 |  | 21.9 | 20 | 23.3 | 42.7 |  |  | 911 | 911 | 912
2015-06-24 10:00:00 | 2015-06-24 10:00 |  |  |  |  | 863 | 230 | 202.7917 | 0.2 | 3.7 | 4.9 |  | 24 | 22.6 | 24.9 | 33.2 |  |  | 911 | 911 | 911
2015-06-24 11:00:00 | 2015-06-24 11:00 |  |  |  |  | 1052 | 211 | 202.9167 | 0.2 | 5.5 | 6.2 |  | 24.9 | 24.3 | 25.7 | 34.5 |  |  | 910 | 910 | 911
2015-06-24 12:00:00 | 2015-06-24 12:00 |  |  |  |  | 1130 | 234 | 203.375 | 0 | 5.7 | 6.5 |  | 25.6 | 25.3 | 26.4 | 35.2 |  |  | 910 | 910 | 911
2015-06-24 13:00:00 | 2015-06-24 13:00 |  |  |  |  | 1103 | 234 | 203 | 0 | 5.3 | 6.4 |  | 25.6 | 25.2 | 26 | 35.9 |  |  | 910 | 910 | 911
2015-06-24 14:00:00 | 2015-06-24 14:00 |  |  |  |  | 930 | 215 | 203 | 0.2 | 5.6 | 6.2 |  | 25.2 | 24.9 | 25.7 | 37.6 |  |  | 910 | 910 | 911
2015-06-24 15:00:00 | 2015-06-24 15:00 |  |  |  |  | 816 | 208 | 202.6667 | 0 | 5.6 | 6.1 |  | 25.2 | 24.8 | 25.7 | 38.6 |  |  | 910 | 910 | 910
2015-06-24 16:00:00 | 2015-06-24 16:00 |  |  |  |  | 609 | 206 | 202.375 | 0 | 6 | 6.6 |  | 24.8 | 24.3 | 25.1 | 39 |  |  | 910 | 910 | 910
2015-06-24 17:00:00 | 2015-06-24 17:00 |  |  |  |  | 385 | 203 | 202.4167 | 0 | 5.7 | 6.2 |  | 23.6 | 22.7 | 24.4 | 43.4 |  |  | 910 | 910 | 910
2015-06-24 18:00:00 | 2015-06-24 18:00 |  |  |  |  | 174 | 205 | 203.5 | 0 | 6 | 6.9 |  | 21.7 | 20.6 | 22.9 | 48.1 |  |  | 910 | 910 | 911
2015-06-24 19:00:00 | 2015-06-24 19:00 |  |  |  |  | 22 | 216 | 202.6667 | 0 | 5.8 | 6.8 |  | 19.4 | 18.5 | 20.3 | 50.4 |  |  | 911 | 911 | 911
2015-06-24 20:00:00 | 2015-06-24 20:00 |  |  |  |  | 0 | 180 | 199.0417 | 0 | 3.8 | 5.2 |  | 17.8 | 17 | 18.9 | 55 |  |  | 912 | 912 | 912
2015-06-24 21:00:00 | 2015-06-24 21:00 |  | 10.4 |  |  | 0 | 203 | 198 | 0 | 2.9 | 4.5 |  | 16.7 | 16 | 17.3 | 59.5 |  |  | 912 | 912 | 913
2015-06-24 22:00:00 | 2015-06-24 22:00 |  | 25.6 |  |  | 0 | 221 | 197.375 | 0 | 0.2 | 1.4 |  | 15 | 14.4 | 15.8 | 70.2 |  |  | 913 | 913 | 913
2015-06-24 23:00:00 | 2015-06-24 23:00 | 387.0455 | 18.2972 | 62.9333 | 2.7333 | 0 | 290 | 200.4583 | 0 | 0 | 0.1 |  | 13.6 | 13.2 | 14.8 | 72.4 |  |  | 913 | 913 | 913
2015-06-25 00:00:00 | 2015-06-25 |  |  |  |  | 0 | 254 | 201.625 | 0 | 0 | 0 |  | 12.8 | 12.5 | 13.2 | 71.6 |  |  | 912 | 912 | 913
2015-06-25 01:00:00 | 2015-06-25 01:00 |  |  |  |  | 0 | 11 | 192.9167 | 0 | 0 | 0 |  | 12 | 10.8 | 12.9 | 72.6 |  |  | 913 | 913 | 913
2015-06-25 02:00:00 | 2015-06-25 02:00 |  |  |  |  | 0 | 258 | 194.5 | 0 | 0 | 0 |  | 10 | 9.6 | 10.5 | 77.1 |  |  | 913 | 913 | 913
2015-06-25 03:00:00 | 2015-06-25 03:00 |  |  |  |  | 0 | 154 | 200.375 | 0 | 0 | 0 |  | 10 | 9.2 | 10.5 | 81.1 |  |  | 913 | 913 | 913
2015-06-25 04:00:00 | 2015-06-25 04:00 |  |  |  |  | 0 | 15 | 200.9167 | 0 | 0 | 0 |  | 9.2 | 8.9 | 9.5 | 84.8 |  |  | 913 | 913 | 913
2015-06-25 05:00:00 | 2015-06-25 05:00 |  |  |  |  | 12 | 333 | 201.125 | 0 | 0 | 0 |  | 8.8 | 8.5 | 9.2 | 85.4 |  |  | 913 | 913 | 913
2015-06-25 06:00:00 | 2015-06-25 06:00 | [5 empty] | 206 | 203.75 | 0 | 0 | 0 |  | 12.9 | 0 | 0 | 82.2 |  |  | 912 | 0
2015-06-25 07:00:00 | 2015-06-25 07:00 |  |  |  |  | 446 | 253 | 204.9583 | 0 | 0.6 | 0.6 |  | 16.4 | 16.4 | 16.4 | 72.1 |  |  | 912 | 912 | 912
2015-06-25 08:00:00 | 2015-06-25 08:00 |  |  |  |  | 608 | 239 | 206.0417 | 0 | 2.2 | 2.9 |  | 18.2 | 17.6 | 18.5 | 65.6 |  |  | 911 | 911 | 912
2015-06-25 09:00:00 | 2015-06-25 09:00 |  |  |  |  | 768 | 199 | 207.4167 | 0 | 2.7 | 3.4 |  | 20.4 | 19 | 21.8 | 55.3 |  |  | 911 | 911 | 911
2015-06-25 10:00:00 | 2015-06-25 10:00 |  |  |  |  | 942 | 179 | 205.2917 | 0 | 3.5 | 4.2 |  | 23.3 | 22 | 24.9 | 45.1 |  |  | 910 | 910 | 911
2015-06-25 11:00:00 | 2015-06-25 11:00 |  |  |  |  | 1059 | 232 | 206.1667 | 0 | 4.2 | 5.3 |  | 25 | 24.6 | 25.5 | 43.6 |  |  | 910 | 910 | 910
2015-06-25 12:00:00 | 2015-06-25 12:00 |  |  |  |  | 1105 | 216 | 205.4167 | 0 | 5.4 | 6.8 |  | 25 | 24.7 | 25.3 | 47 |  |  | 910 | 910 | 910
2015-06-25 13:00:00 | 2015-06-25 13:00 |  |  |  |  | 1063 | 169 | 202.7083 | 0 | 5.6 | 6.5 |  | 25.5 | 24.9 | 26 | 47 |  |  | 909 | 909 | 910
2015-06-25 14:00:00 | 2015-06-25 14:00 |  |  |  |  | 961 | 179 | 201.2083 | 0 | 5.9 | 7.1 |  | 26 | 25.4 | 26.9 | 45.6 |  |  | 909 | 909 | 909
2015-06-25 15:00:00 | 2015-06-25 15:00 |  |  |  |  | 795 | 174 | 199.7917 | 0 | 6.5 | 7.9 |  | 25.9 | 25.1 | 27.2 | 45.5 |  |  | 908 | 908 | 909
2015-06-25 16:00:00 | 2015-06-25 16:00 |  |  |  |  | 589 | 183 | 198.8333 | 0 | 6.3 | 7.1 |  | 24.6 | 23.5 | 26.3 | 48.9 |  |  | 908 | 908 | 909
2015-06-25 17:00:00 | 2015-06-25 17:00 |  |  |  |  | 363 | 194 | 198.4583 | 0 | 5.3 | 6.5 |  | 23.1 | 22.8 | 23.5 | 53.8 |  |  | 909 | 909 | 909
2015-06-25 18:00:00 | 2015-06-25 18:00 |  |  |  |  | 163 | 112 | 194.5833 | 0 | 3.9 | 4.6 |  | 22.2 | 21.3 | 22.9 | 55.6 |  |  | 909 | 909 | 910
2015-06-25 19:00:00 | 2015-06-25 19:00 |  |  |  |  | 23 | 181 | 193.125 | 0 | 3.8 | 4.3 |  | 20.2 | 19.5 | 21.1 | 61.5 |  |  | 910 | 910 | 910
2015-06-25 20:00:00 | 2015-06-25 20:00 |  |  |  |  | 0 | 202 | 194.0417 | 0 | 3.3 | 4.2 |  | 19.1 | 18.9 | 19.5 | 65.2 |  |  | 910 | 910 | 911
2015-06-25 21:00:00 | 2015-06-25 21:00 |  | 8.8 |  |  | 0 | 176 | 192.9167 | 0 | 3.2 | 3.7 |  | 18.4 | 18.1 | 18.9 | 68.6 |  |  | 911 | 911 | 911
2015-06-25 22:00:00 | 2015-06-25 22:00 |  | 26 |  |  | 0 | 189 | 191.5833 | 0 | 2 | 3.2 |  | 17.6 | 17.2 | 18.1 | 71 |  |  | 911 | 911 | 911
2015-06-25 23:00:00 | 2015-06-25 23:00 | 386.8261 | 17.7811 | 63.4625 | 2.7417 | 0 | 167 | 186.4583 | 0 | 1.4 | 2.6 |  | 16.6 | 15.7 | 17.3 | 76.9 |  |  | 911 | 911 | 911
2015-06-26 00:00:00 | 2015-06-26 |  |  |  |  | 0 | 151 | 182.1667 | 0 | 0.4 | 1.4 |  | 16 | 15.6 | 16.3 | 77.9 |  |  | 910 | 910 | 911
2015-06-26 01:00:00 | 2015-06-26 01:00 |  |  |  |  | 0 | 195 | 189.8333 | 0 | 1.7 | 3 |  | 16.2 | 15.8 | 17.4 | 75 |  |  | 910 | 910 | 911
2015-06-26 02:00:00 | 2015-06-26 02:00 |  |  |  |  | 0 | 194 | 187.1667 | 0 | 2.2 | 2.9 |  | 15.5 | 15.3 | 15.8 | 81.5 |  |  | 910 | 910 | 910
2015-06-26 03:00:00 | 2015-06-26 03:00 |  |  |  |  | 0 | 192 | 188.75 | 0 | 1 | 3.5 |  | 14.7 | 14.2 | 15.3 | 86.1 |  |  | 910 | 910 | 911
2015-06-26 04:00:00 | 2015-06-26 04:00 |  |  |  |  | 0 | 270 | 199.375 | 0 | 0 | 0 |  | 13.5 | 12.7 | 14 | 91.3 |  |  | 910 | 910 | 911
2015-06-26 05:00:00 | 2015-06-26 05:00 |  |  |  |  | 10 | 112 | 190.1667 | 0 | 0 | 0 |  | 13 | 12.6 | 13.4 | 93 |  |  | 910 | 910 | 911
2015-06-26 06:00:00 | 2015-06-26 06:00 |  |  |  |  | 116 | 251 | 192.0417 | 0 | 0 | 0 |  | 14.1 | 13.2 | 15.3 | 92 |  |  | 910 | 910 | 911
2015-06-26 07:00:00 | 2015-06-26 07:00 |  |  |  |  | 282 | 225 | 190.875 | 0 |  | 1.6 |  |  | 0 | 17.1 | 82.2 |  |  |  | 0 | 910
2015-06-26 08:00:00 | 2015-06-26 08:00 |  |  |  |  | 548 | 211 | 189.7083 | 0 | 1.9 | 3.5 |  | 18.7 | 17.3 | 19.9 | 73.7 |  |  | 909 | 909 | 910
2015-06-26 09:00:00 | 2015-06-26 09:00 |  |  |  |  | 758 | 203 | 189.875 | 0 | 3.2 | 3.8 |  | 21.4 | 20.1 | 22.8 | 62.8 |  |  | 909 | 909 | 909
2015-06-26 10:00:00 | 2015-06-26 10:00 |  |  |  |  | 940 | 206 | 191 | 0 | 4.1 | 4.7 |  | 23.9 | 22.9 | 24.9 | 50.9 |  |  | 908 | 908 | 909
2015-06-26 11:00:00 | 2015-06-26 11:00 |  |  |  |  | 1069 | 206 | 189.9167 | 0 | 4.6 | 5 |  | 25.5 | 24.9 | 26.1 | 40.8 |  |  | 908 | 908 | 909
2015-06-26 12:00:00 | 2015-06-26 12:00 |  |  |  |  | 1113 | 232 | 190.5833 | 0 | 5.1 | 6 |  | 26.2 | 25.6 | 26.7 | 37.9 |  |  | 908 | 908 | 909
2015-06-26 13:00:00 | 2015-06-26 13:00 |  |  |  |  | 1065 | 191 | 191.5 | 0 | 5.4 | 5.9 |  | 26.3 | 25.9 | 26.6 | 40.2 |  |  | 908 | 908 | 908
2015-06-26 14:00:00 | 2015-06-26 14:00 |  |  |  |  | 958 | 196 | 192.2083 | 0 | 5.6 | 6.3 |  | 26.4 | 26 | 26.8 | 40.3 |  |  | 907 | 907 | 908
2015-06-26 15:00:00 | 2015-06-26 15:00 |  |  |  |  | 789 | 159 | 191.5833 | 0 | 5.4 | 6.2 |  | 26.8 | 26.4 | 27.6 | 41.8 |  |  | 907 | 907 | 908
2015-06-26 16:00:00 | 2015-06-26 16:00 |  |  |  |  | 585 | 202 | 192.375 | 0 | 5 | 5.5 |  | 26.4 | 26.1 | 26.9 | 42.3 |  |  | 907 | 907 | 908
2015-06-26 17:00:00 | 2015-06-26 17:00 |  |  |  |  | 371 | 203 | 192.75 | 0 | 4.8 | 5.4 |  | 25.4 | 24.9 | 26 | 43.4 |  |  | 907 | 907 | 908
2015-06-26 18:00:00 | 2015-06-26 18:00 |  |  |  |  | 170 | 215 | 197.0417 | 0 | 4.4 | 5 |  | 23.9 | 23.1 | 24.6 | 48.7 |  |  | 908 | 908 | 909
2015-06-26 19:00:00 | 2015-06-26 19:00 |  |  |  |  | 22 | 169 | 196.5417 | 0 | 3 | 3.5 |  | 21.6 | 20.2 | 22.9 | 55.6 |  |  | 909 | 909 | 910
2015-06-26 20:00:00 | 2015-06-26 20:00 |  |  |  |  | 0 | 206 | 196.7083 | 0 | 1.6 | 2.9 |  | 19.3 | 18.8 | 20 | 61.9 |  |  | 909 | 909 | 910
2015-06-26 21:00:00 | 2015-06-26 21:00 |  | 13 |  |  | 0 | 228 | 198.875 | 0 | 0.3 | 1.1 |  | 18.1 | 17.6 | 18.6 | 62.9 |  |  | 910 | 910 | 910
2015-06-26 22:00:00 | 2015-06-26 22:00 |  | 26.8 |  |  | 0 | 203 | 199.4583 | 0 | 0 | 0 |  | 16.3 | 15.8 | 17.2 | 67.9 |  |  | 910 | 910 | 911
2015-06-26 23:00:00 | 2015-06-26 23:00 | 366.5 | 20.1434 | 63.4083 | 2.6 | 0 | 149 | 198.7083 | 0 | 0.1 | 0.6 |  | 15.8 | 14.9 | 16.6 | 71.7 |  |  | 910 | 910 | 911
2015-06-27 00:00:00 | 2015-06-27 |  |  |  |  | 0 | 135 | 198.0417 | 0 | 0 | 0 |  | 14.6 | 14.4 | 14.9 | 78.4 |  |  | 910 | 910 | 911
2015-06-27 01:00:00 | 2015-06-27 01:00 |  |  |  |  | 0 | 12 | 190.4167 | 0 | 0 | 0 |  | 13.2 | 12.1 | 14.3 | 82.6 |  |  | 910 | 910 | 911
2015-06-27 02:00:00 | 2015-06-27 02:00 |  |  |  |  | 0 | 226 | 191.75 | 0 | 0 | 0 |  | 14.5 | 14.3 | 14.7 | 89.1 |  |  | 910 | 910 | 910
2015-06-27 03:00:00 | 2015-06-27 03:00 |  |  |  |  | 0 | 261 | 194.625 | 0 | 0 | 0.7 |  | 14.3 | 13.9 | 14.7 | 92 |  |  | 910 | 910 | 911
2015-06-27 04:00:00 | 2015-06-27 04:00 |  |  |  |  | 0 | 142 | 189.2917 | 0 | 0 | 0.1 |  | 13.2 | 12.8 | 13.9 | 94.6 |  |  | 910 | 910 | 911
2015-06-27 05:00:00 | 2015-06-27 05:00 |  |  |  |  | 9 | 124 | 189.7917 | 0 | 0 | 0 |  | 12.6 | 11.9 | 12.9 | 96.4 |  |  | 911 | 911 | 911
2015-06-27 06:00:00 | 2015-06-27 06:00 |  |  |  |  | 161 | 144 | 185.3333 | 0 | 0 | 0 |  | 14.9 | 14.8 | 15.1 | 100 |  |  | 910 | 910 | 911
2015-06-27 07:00:00 | 2015-06-27 07:00 |  |  |  |  | 424 | 191 | 183.9167 | 0 | 2.6 | 3.2 |  | 18.4 | 18.3 | 18.4 | 79.9 |  |  | 911 | 911 | 911
2015-06-27 08:00:00 | 2015-06-27 08:00 |  |  |  |  | 571 | 232 | 184.7917 | 0 | 1.6 | 2.3 |  | 19.8 | 19.1 | 20.7 | 70.7 |  |  | 910 | 910 | 911
2015-06-27 09:00:00 | 2015-06-27 09:00 |  |  |  |  | 778 | 214 | 185.25 | 0 | 1.2 | 2.3 |  | 21.8 | 21.1 | 22.8 | 57.8 |  |  | 910 | 910 | 910
2015-06-27 10:00:00 | 2015-06-27 10:00 |  |  |  |  | 927 | 232 | 186.3333 | 0 | 2.5 | 3.6 |  | 24.4 | 22.8 | 25.8 | 47.9 |  |  | 909 | 909 | 910
2015-06-27 11:00:00 | 2015-06-27 11:00 |  |  |  |  | 1041 | 250 | 188.1667 | 0 | 2.9 | 3.8 |  | 26.4 | 25.6 | 26.9 | 37.9 |  |  | 909 | 909 | 910
2015-06-27 12:00:00 | 2015-06-27 12:00 |  |  |  |  | 1077 | 221 | 187.7083 | 0 | 3 | 4 |  | 27.5 | 26.5 | 28 | 34.7 |  |  | 908 | 908 | 909
2015-06-27 13:00:00 | 2015-06-27 13:00 |  |  |  |  | 1005 | 233 | 189.4583 | 0 | 4.3 | 5.4 |  | 28.1 | 27.7 | 28.8 | 33.9 |  |  | 908 | 908 | 909
2015-06-27 14:00:00 | 2015-06-27 14:00 |  |  |  |  | 905 | 209 | 190 | 0 | 4.5 | 5 |  | 28.1 | 27.8 | 28.3 | 31.4 |  |  | 908 | 908 | 908
2015-06-27 15:00:00 | 2015-06-27 15:00 |  |  |  |  | 725 | 199 | 191.6667 | 0 | 4.2 | 4.8 |  | 28.1 | 27.7 | 28.4 | 28.9 |  |  | 908 | 908 | 908
2015-06-27 16:00:00 | 2015-06-27 16:00 |  |  |  |  | 512 | 163 | 190.0417 | 0 | 3.7 | 4.1 |  | 27.9 | 27.6 | 28.4 | 28.5 |  |  | 908 | 908 | 908
2015-06-27 17:00:00 | 2015-06-27 17:00 |  |  |  |  | 333 | 203 | 190.0417 | 0 | 3.5 | 4.4 |  | 28.1 | 27.8 | 28.5 | 25.6 |  |  | 908 | 908 | 908
2015-06-27 18:00:00 | 2015-06-27 18:00 |  |  |  |  | 147 | 203 | 189.5417 | 0 | 2.4 | 2.9 |  | 26.8 | 25.7 | 27.6 | 33.3 |  |  | 908 | 908 | 908
2015-06-27 19:00:00 | 2015-06-27 19:00 |  |  |  |  | 23 | 205 | 191.0417 | 0 | 2 | 2.8 |  | 24.2 | 22.9 | 25.6 | 49.3 |  |  | 908 | 908 | 909
2015-06-27 20:00:00 | 2015-06-27 20:00 |  |  |  |  | 0 | 264 | 193.4583 | 0 | 1.6 | 2.6 |  | 22.1 | 21.9 | 22.6 | 61.3 |  |  | 909 | 909 | 910
2015-06-27 21:00:00 | 2015-06-27 21:00 |  | 12.6 |  |  | 0 | 227 | 193.4167 | 0 | 1.2 | 2.2 |  | 21.4 | 20.9 | 21.8 | 65.5 |  |  | 909 | 909 | 910
2015-06-27 22:00:00 | 2015-06-27 22:00 |  | 28.1 |  |  | 0 | 111 | 189.5833 | 0 | 0 | 0.7 |  | 19.6 | 18.6 | 21 | 70 |  |  | 910 | 910 | 910
2015-06-27 23:00:00 | 2015-06-27 23:00 | 359.9167 | 20.6565 | 60.8708 | 1.7167 | 0 | 1 | 183.4167 | 0 | 0 | 0 |  | 18.9 | 18.4 | 19.2 | 71.2 |  |  | 909 | 909 | 910
2015-06-28 00:00:00 | 2015-06-28 |  |  |  |  | 0 | 3 | 177.9167 | 0 | 0 | 0.1 |  | 18.3 | 17.8 | 19.1 | 70 |  |  | 909 | 909 | 910
2015-06-28 01:00:00 | 2015-06-28 01:00 |  |  |  |  | 0 | 28 | 178.5833 | 0 | 0.1 | 1 |  | 17.9 | 17 | 18.9 | 70.7 |  |  | 909 | 909 | 909
2015-06-28 02:00:00 | 2015-06-28 02:00 |  |  |  |  | 0 | 256 | 179.8333 | 0 | 0 | 0 |  | 16.8 | 15.8 | 17.1 | 73.1 |  |  | 908 | 908 | 909
2015-06-28 03:00:00 | 2015-06-28 03:00 |  |  |  |  | 0 | 129 | 174.3333 | 0 | 0 | 0 |  | 15 | 14.1 | 15.6 | 75.4 |  |  | 909 | 909 | 909
2015-06-28 04:00:00 | 2015-06-28 04:00 |  |  |  |  | 0 | 325 | 181.9583 | 0 | 0 | 0.5 |  | 15.2 | 14.7 | 16 | 73.4 |  |  | 909 | 909 | 910
2015-06-28 05:00:00 | 2015-06-28 05:00 |  |  |  |  | 8 | 209 | 185.5 | 0 | 0.1 | 2 |  | 14.6 | 13.7 | 16.1 | 76.1 |  |  | 909 | 909 | 910
2015-06-28 06:00:00 | 2015-06-28 06:00 |  |  |  |  | 94 | 223 | 188.7917 | 0 | 2.7 | 3.4 |  | 17.4 | 16.7 | 18.3 | 75.6 |  |  | 909 | 909 | 910
2015-06-28 07:00:00 | 2015-06-28 07:00 | [5 empty] | 217 | 189.875 | 0 | 3.4 | 4.4 |  | 19.7 | 18.9 | 20.3 | 71.1 |  |  | 909 | 909 | 910
2015-06-28 08:00:00 | 2015-06-28 08:00 |  |  |  |  | 526 | 192 | 188.2083 | 0 | 4.1 | 4.7 |  | 21.2 | 20.7 | 21.6 | 63.2 |  |  | 909 | 909 | 910
2015-06-28 09:00:00 | 2015-06-28 09:00 |  |  |  |  | 671 | 185 | 187 | 0 | 4 | 4.4 |  | 22.6 | 21.6 | 23.3 | 55.7 |  |  | 909 | 909 | 910
2015-06-28 10:00:00 | 2015-06-28 10:00 |  |  |  |  | 861 | 181 | 184.875 | 0 | 4.5 | 5.4 |  | 24.1 | 23.3 | 25 | 47.6 |  |  | 909 | 909 | 910
2015-06-28 11:00:00 | 2015-06-28 11:00 |  |  |  |  | 795 | 189 | 182.3333 | 0 | 4.1 | 5 |  | 24.8 | 24.2 | 25.5 | 45 |  |  | 910 | 910 | 910
2015-06-28 12:00:00 | 2015-06-28 12:00 |  |  |  |  | 671 | 211 | 181.9167 | 0 | 3.8 | 4.6 |  | 25.5 | 24.8 | 26.3 | 45.5 |  |  | 909 | 909 | 910
2015-06-28 13:00:00 | 2015-06-28 13:00 |  |  |  |  | 730 | 215 | 181.1667 | 0 | 4.4 | 5.5 |  | 25.7 | 25.1 | 26.4 | 45.4 |  |  | 909 | 909 | 910
2015-06-28 14:00:00 | 2015-06-28 14:00 |  |  |  |  | 903 | 247 | 182.75 | 0 | 4.7 | 5.5 |  | 25.8 | 25.4 | 26.1 | 42.6 |  |  | 909 | 909 | 910
2015-06-28 15:00:00 | 2015-06-28 15:00 |  |  |  |  | 745 | 243 | 184.5833 | 0 | 4.3 | 4.9 |  | 25.2 | 24.7 | 26.3 | 39.8 |  |  | 910 | 910 | 911
2015-06-28 16:00:00 | 2015-06-28 16:00 |  |  |  |  | 518 | 243 | 187.9167 | 0 | 4.5 | 4.9 |  | 24.1 | 23.3 | 25.1 | 43.1 |  |  | 910 | 910 | 911
2015-06-28 17:00:00 | 2015-06-28 17:00 |  |  |  |  | 319 | 233 | 189.1667 | 0 | 4.2 | 5.3 |  | 22.9 | 22.4 | 23.6 | 47.8 |  |  | 911 | 911 | 911
2015-06-28 18:00:00 | 2015-06-28 18:00 |  |  |  |  | 144 | 257 | 191.4167 | 0 | 4.2 | 5.1 |  | 21.5 | 20.6 | 22.2 | 53.2 |  |  | 911 | 911 | 912
2015-06-28 19:00:00 | 2015-06-28 19:00 |  |  |  |  | 21 | 236 | 192.7083 | 0 | 2.8 | 3.8 |  | 19.9 | 19.4 | 20.6 | 57.5 |  |  | 912 | 912 | 913
2015-06-28 20:00:00 | 2015-06-28 20:00 |  |  |  |  | 0 | 173 | 188.9167 | 0 | 1.8 | 3 |  | 18.8 | 18 | 19.3 | 58.2 |  |  | 913 | 913 | 913
2015-06-28 21:00:00 | 2015-06-28 21:00 |  | 14.6 |  |  | 0 | 199 | 187.75 | 0 | 1.3 | 2.2 |  | 17.3 | 16.9 | 17.7 | 66.4 |  |  | 913 | 913 | 914
2015-06-28 22:00:00 | 2015-06-28 22:00 |  | 25.8 |  |  | 0 | 161 | 189.8333 | 0 | 1 | 2.1 |  | 16.3 | 15.4 | 17.4 | 71.7 |  |  | 914 | 914 | 914
2015-06-28 23:00:00 | 2015-06-28 23:00 | 304.6087 | 20.3602 | 60.1667 | 2.5333 | 0 | 201 | 198.1667 | 0 | 0.8 | 2.3 |  | 15.5 | 15.2 | 15.8 | 75.9 |  |  | 914 | 914 | 915
2015-06-29 00:00:00 | 2015-06-29 |  |  |  |  | 0 | 208 | 206.7083 | 0 | 2.3 | 2.7 |  | 15.6 | 15.2 | 16.3 | 74.9 |  |  | 913 | 913 | 914
2015-06-29 01:00:00 | 2015-06-29 01:00 |  |  |  |  | 0 | 328 | 219.2083 | 0 | 0 | 1.1 |  | 14.9 | 14.5 | 15.4 | 77.7 |  |  | 914 | 914 | 915
2015-06-29 02:00:00 | 2015-06-29 02:00 |  |  |  |  | 0 | 335 | 222.5 | 0 | 0 | 0 |  | 14.1 | 13.3 | 14.9 | 80.5 |  |  | 914 | 914 | 915
2015-06-29 03:00:00 | 2015-06-29 03:00 |  |  |  |  | 0 | 167 | 224.0833 | 0 | 0 | 0 |  | 12 | 11.3 | 12.8 | 83.6 |  |  | 914 | 914 | 915
2015-06-29 04:00:00 | 2015-06-29 04:00 |  |  |  |  | 0 | 194 | 218.625 | 0 | 0 | 0 |  | 11.2 | 10.3 | 11.9 | 88 |  |  | 914 | 914 | 915
2015-06-29 05:00:00 | 2015-06-29 05:00 |  |  |  |  | 10 | 279 | 221.5417 | 0 | 0.1 | 0.8 |  | 11.9 | 11.3 | 12.7 | 90.8 |  |  | 914 | 914 | 915
2015-06-29 06:00:00 | 2015-06-29 06:00 | [5 empty] | 85 | 215.7917 | 0 | 0 | 0 |  | 14.5 | 13.5 | 15.2 | 85.1 |  |  | 913 | 913 | 914
2015-06-29 07:00:00 | 2015-06-29 07:00 |  |  |  |  | 414 | 180 | 214.25 | 0 | 0 | 0 |  | 16.8 | 16.7 | 16.9 | 71.1 |  |  | 914 | 914 | 914
2015-06-29 08:00:00 | 2015-06-29 08:00 |  |  |  |  | 553 | 195 | 214.375 | 0 | 0.2 | 0.7 |  | 18.4 | 17.2 | 19.8 | 64.1 |  |  | 914 | 914 | 914
2015-06-29 09:00:00 | 2015-06-29 09:00 |  |  |  |  | 768 | 206 | 215.25 | 0 | 0.9 | 2 |  | 21.2 | 20.2 | 22.2 | 47.4 |  |  | 913 | 913 | 914
2015-06-29 10:00:00 | 2015-06-29 10:00 |  |  |  |  | 949 | 164 | 214.5417 | 0 | 1.4 | 2.4 |  | 23 | 21.9 | 23.9 | 38 |  |  | 913 | 913 | 914
2015-06-29 11:00:00 | 2015-06-29 11:00 |  |  |  |  | 1065 | 225 | 216.0417 | 0 | 2.9 | 3.2 |  | 24.5 | 23.9 | 25.1 | 34.9 |  |  | 913 | 913 | 914
2015-06-29 12:00:00 | 2015-06-29 12:00 |  |  |  |  | 1108 | 216 | 216.25 | 0 | 3.6 | 4.4 |  | 25.1 | 24.6 | 25.4 | 35.9 |  |  | 913 | 913 | 913
2015-06-29 13:00:00 | 2015-06-29 13:00 |  |  |  |  | 1076 | 236 | 217.125 | 0 | 3.8 | 4.5 |  | 25.7 | 25.2 | 26.4 | 38.9 |  |  | 913 | 913 | 913
2015-06-29 14:00:00 | 2015-06-29 14:00 |  |  |  |  | 974 | 209 | 215.5417 | 0 | 3.8 | 4.8 |  | 25.7 | 25.2 | 26.1 | 40 |  |  | 913 | 913 | 913
2015-06-29 15:00:00 | 2015-06-29 15:00 |  |  |  |  | 801 | 271 | 216.7083 | 0 | 3.8 | 4.4 |  | 25.3 | 24.8 | 25.8 | 41.6 |  |  | 913 | 913 | 913
2015-06-29 16:00:00 | 2015-06-29 16:00 |  |  |  |  | 588 | 241 | 216.625 | 0 | 3.6 | 4.4 |  | 24.8 | 24.3 | 25.1 | 43.9 |  |  | 912 | 912 | 913
2015-06-29 17:00:00 | 2015-06-29 17:00 |  |  |  |  | 371 | 215 | 215.875 | 0 | 3.8 | 4.2 |  | 23.8 | 23.3 | 24.5 | 47.1 |  |  | 912 | 912 | 913
2015-06-29 18:00:00 | 2015-06-29 18:00 |  |  |  |  | 165 | 240 | 215.1667 | 0 | 3.5 | 4.3 |  | 22.4 | 21.7 | 23.2 | 50.4 |  |  | 913 | 913 | 914
2015-06-29 19:00:00 | 2015-06-29 19:00 |  |  |  |  | 23 | 224 | 214.6667 | 0 | 2.2 | 3.1 |  | 20.6 | 19.4 | 21.6 | 54.9 |  |  | 913 | 913 | 914
2015-06-29 20:00:00 | 2015-06-29 20:00 |  |  |  |  | 0 | 187 | 215.25 | 0 | 1.4 | 2.3 |  | 18.3 | 17.6 | 19.3 | 62.2 |  |  | 914 | 914 | 915
2015-06-29 21:00:00 | 2015-06-29 21:00 |  | 11.2 |  |  | 0 | 172 | 214.125 | 0 | 2 | 2.4 |  | 17.2 | 17 | 17.6 | 67.5 |  |  | 915 | 915 | 916
2015-06-29 22:00:00 | 2015-06-29 22:00 |  | 25.7 |  |  | 0 | 185 | 215.125 | 0 | 0.5 | 1.9 |  | 16 | 15.3 | 16.8 | 72.7 |  |  | 915 | 915 | 916
2015-06-29 23:00:00 | 2015-06-29 23:00 | 385.4348 | 18.72 | 61.1375 | 1.6583 | 0 | 132 | 212.25 | 0 | 0 | 0 |  | 14.9 | 14.5 | 15.2 | 76.1 |  |  | 915 | 915 | 916
2015-06-30 00:00:00 | 2015-06-30 |  |  |  |  | 0 | 118 | 208.5 | 0 | 0 | 0 |  | 13.6 | 12.8 | 14.2 | 80.3 |  |  | 915 | 915 | 916
2015-06-30 01:00:00 | 2015-06-30 01:00 |  |  |  |  | 0 | 321 | 208.2083 | 0 | 0 | 0 |  | 12.5 | 12 | 12.8 | 84.1 |  |  | 915 | 915 | 916
2015-06-30 02:00:00 | 2015-06-30 02:00 |  |  |  |  | 0 | 163 | 201.0417 | 0 | 0 | 0 |  | 11.8 | 11.5 | 12.1 | 87.1 |  |  | 915 | 915 | 916
2015-06-30 03:00:00 | 2015-06-30 03:00 |  |  |  |  | 0 | 77 | 197.2917 | 0 | 0 | 0 |  | 11.4 | 10.7 | 12 | 88.5 |  |  | 915 | 915 | 915
2015-06-30 04:00:00 | 2015-06-30 04:00 |  |  |  |  | 0 | 11 | 189.6667 | 0 | 0.1 | 0.7 |  | 11.4 | 10.8 | 12 | 88.3 |  |  | 915 | 915 | 915
2015-06-30 05:00:00 | 2015-06-30 05:00 |  |  |  |  | 8 | 91 | 181.8333 | 0 | 0 | 0.1 |  | 10.8 | 10 | 11.8 | 86.2 |  |  | 915 | 915 | 915
2015-06-30 06:00:00 | 2015-06-30 06:00 | [5 empty] | 347 | 192.75 | 0 | 0 | 0 |  | 14.2 | 13.9 | 14.3 | 76.2 |  |  | 915 | 915 | 915
2015-06-30 07:00:00 | 2015-06-30 07:00 |  |  |  |  | 429 | 8 | 185.5833 | 0 | 0 | 0 |  | 17.8 | 17.7 | 17.9 | 61.5 |  |  | 914 | 914 | 915
2015-06-30 08:00:00 | 2015-06-30 08:00 |  |  |  |  | 559 | 203 | 185.9167 | 0 | 1.7 | 3.2 |  | 19.5 | 17.9 | 20.5 | 51.2 |  |  | 914 | 914 | 915
2015-06-30 09:00:00 | 2015-06-30 09:00 |  |  |  |  | 774 | 271 | 188.625 | 0 | 2.9 | 3.5 |  | 21.6 | 20.6 | 22.4 | 39.8 |  |  | 914 | 914 | 915
2015-06-30 10:00:00 | 2015-06-30 10:00 |  |  |  |  | 955 | 218 | 190.875 | 0 | 3.7 | 4.6 |  | 23.1 | 22.5 | 23.7 | 36.1 |  |  | 914 | 914 | 915
2015-06-30 11:00:00 | 2015-06-30 11:00 |  |  |  |  | 1083 | 174 | 188.75 | 0 | 3.7 | 4.5 |  | 24.1 | 23.6 | 24.9 | 33.3 |  |  | 914 | 914 | 915
2015-06-30 12:00:00 | 2015-06-30 12:00 |  |  |  |  | 1125 | 144 | 185.75 | 0 | 3.3 | 4 |  | 25 | 24.5 | 25.7 | 33.6 |  |  | 914 | 914 | 915
2015-06-30 13:00:00 | 2015-06-30 13:00 |  |  |  |  | 1092 | 169 | 182.9583 | 0 | 3.1 | 3.8 |  | 25.8 | 25.5 | 26.2 | 33.4 |  |  | 914 | 914 | 914
2015-06-30 14:00:00 | 2015-06-30 14:00 |  |  |  |  | 982 | 281 | 185.9583 | 0 | 3.5 | 4 |  | 26.3 | 26 | 26.5 | 35.3 |  |  | 914 | 914 | 914
2015-06-30 15:00:00 | 2015-06-30 15:00 |  |  |  |  | 813 | 194 | 182.75 | 0 | 3.1 | 3.9 |  | 26.2 | 25.9 | 26.6 | 37.2 |  |  | 914 | 914 | 914
2015-06-30 16:00:00 | 2015-06-30 16:00 |  |  |  |  | 612 | 260 | 183.5417 | 0 | 3 | 3.7 |  | 26.2 | 25.8 | 26.5 | 37.4 |  |  | 914 | 914 | 914
2015-06-30 17:00:00 | 2015-06-30 17:00 |  |  |  |  | 394 | 239 | 184.5417 | 0 | 3.1 | 3.7 |  | 25.6 | 25.2 | 26.3 | 37.6 |  |  | 913 | 913 | 914
2015-06-30 18:00:00 | 2015-06-30 18:00 |  |  |  |  | 175 | 237 | 184.4167 | 0 | 2.6 | 3.3 |  | 24.5 | 24 | 25 | 39.9 |  |  | 914 | 914 | 914
2015-06-30 19:00:00 | 2015-06-30 19:00 |  |  |  |  | 24 | 230 | 184.6667 | 0 | 1.1 | 2.1 |  | 22.2 | 20.6 | 23.8 | 46.8 |  |  | 914 | 914 | 915
2015-06-30 20:00:00 | 2015-06-30 20:00 |  |  |  |  | 0 | 147 | 183 | 0 | 0.5 | 1.6 |  | 19.5 | 17.8 | 20.8 | 56 |  |  | 915 | 915 | 916
2015-06-30 21:00:00 | 2015-06-30 21:00 |  | 10.8 |  |  | 0 | 236 | 185.6667 | 0 | 0 | 0 |  | 17.3 | 16.8 | 17.5 | 67.1 |  |  | 916 | 916 | 917
2015-06-30 22:00:00 | 2015-06-30 22:00 |  | 26.3 |  |  | 0 | 159 | 184.5833 | 0 | 0 | 0 |  | 16.3 | 16 | 16.4 | 72.5 |  |  | 917 | 917 | 917
2015-06-30 23:00:00 | 2015-06-30 23:00 | 392.3913 | 18.8584 | 57.8458 | 1.475 | 0 | 144 | 185.0833 | 0 | 0 | 0 |  | 15.4 | 14.5 | 16 | 78.9 |  |  | 917 | 917 | 917
2015-07-01 00:00:00 | 2015-07-01 |  |  |  |  | 0 | 2 | 180.25 | 0 | 0 | 0 |  | 14.5 | 13.6 | 15.1 | 82.2 |  |  | 917 | 917 | 917
2015-07-01 01:00:00 | 2015-07-01 01:00 |  |  |  |  | 0 | 338 | 180.9583 | 0 | 0 | 0 |  | 13.1 | 12.5 | 13.8 | 82.1 |  |  | 917 | 917 | 917
2015-07-01 02:00:00 | 2015-07-01 02:00 |  |  |  |  | 0 | 345 | 188.5417 | 0 | 0 | 0 |  | 12.1 | 11.5 | 13.1 | 81.5 |  |  | 916 | 916 | 917
2015-07-01 03:00:00 | 2015-07-01 03:00 |  |  |  |  | 0 | 40 | 187 | 0 | 0 | 0 |  | 11.3 | 10.9 | 11.8 | 82.7 |  |  | 916 | 916 | 917
2015-07-01 04:00:00 | 2015-07-01 04:00 |  |  |  |  | 0 | 35 | 188 | 0 | 0 | 0 |  | 11.2 | 10.6 | 11.8 | 85.2 |  |  | 916 | 916 | 917
2015-07-01 05:00:00 | 2015-07-01 05:00 |  |  |  |  | 8 | 3 | 184.3333 | 0 | 0 | 0 |  | 10.6 | 10.2 | 10.9 | 88.4 |  |  | 916 | 916 | 917
2015-07-01 06:00:00 | 2015-07-01 06:00 | [5 empty] | 36 | 171.375 | 0 | 0 | 0 |  | 14.9 | 14.3 | 15.3 | 80.3 |  |  | 916 | 916 | 916
2015-07-01 07:00:00 | 2015-07-01 07:00 |  |  |  |  | 406 | 32 | 172.375 | 0 | 0 | 0 |  | 18.3 | 18 | 18.6 | 66.7 |  |  | 916 | 916 | 916
2015-07-01 08:00:00 | 2015-07-01 08:00 |  |  |  |  | 587 | 45 | 165.7917 | 0 | 0 | 0.1 |  | 21 | 19.9 | 22 | 57.9 |  |  | 915 | 915 | 916
2015-07-01 09:00:00 | 2015-07-01 09:00 |  |  |  |  | 779 | 169 | 161.5417 | 0 | 0 | 0.3 |  | 23.4 | 22.2 | 24.4 | 49.6 |  |  | 915 | 915 | 916
2015-07-01 10:00:00 | 2015-07-01 10:00 |  |  |  |  | 960 | 201 | 160.8333 | 0 | 0.8 | 1.6 |  | 25.1 | 24 | 25.9 | 38.5 |  |  | 915 | 915 | 916
2015-07-01 11:00:00 | 2015-07-01 11:00 |  |  |  |  | 1082 | 177 | 160.9583 | 0 | 1.3 | 2.6 |  | 27.6 | 26.2 | 28.8 | 25.2 |  |  | 914 | 914 | 915
2015-07-01 12:00:00 | 2015-07-01 12:00 |  |  |  |  | 1136 | 223 | 164.25 | 0 | 1.4 | 2.1 |  | 29.7 | 29 | 30.6 | 18 |  |  | 914 | 914 | 915
2015-07-01 13:00:00 | 2015-07-01 13:00 |  |  |  |  | 1114 | 260 | 168.0417 | 0 | 1.9 | 3.2 |  | 31 | 30.2 | 32.2 | 14.2 |  |  | 913 | 913 | 914
2015-07-01 14:00:00 | 2015-07-01 14:00 |  |  |  |  | 1000 | 164 | 163.1667 | 0 | 2.4 | 3.2 |  | 31.9 | 31.2 | 32.8 | 14.2 |  |  | 913 | 913 | 914
2015-07-01 15:00:00 | 2015-07-01 15:00 |  |  |  |  | 834 | 220 | 164.25 | 0 | 2.8 | 3.6 |  | 32.7 | 32.4 | 33.2 | 12.4 |  |  | 912 | 912 | 913
2015-07-01 16:00:00 | 2015-07-01 16:00 |  |  |  |  | 611 | 206 | 162 | 0 | 2.7 | 4.1 |  | 32.2 | 31.6 | 32.6 | 16.3 |  |  | 912 | 912 | 913
2015-07-01 17:00:00 | 2015-07-01 17:00 |  |  |  |  | 396 | 195 | 160.1667 | 0 | 2.7 | 3.3 |  | 31.5 | 30.7 | 32.3 | 17.9 |  |  | 913 | 913 | 913
2015-07-01 18:00:00 | 2015-07-01 18:00 |  |  |  |  | 183 | 208 | 158.9583 | 0 | 2.5 | 2.8 |  | 29.7 | 28.8 | 30.6 | 21.5 |  |  | 913 | 913 | 913
2015-07-01 19:00:00 | 2015-07-01 19:00 |  |  |  |  | 25 | 219 | 158.5 | 0 | 0.3 | 1.5 |  | 26 | 24 | 28.4 | 30.4 |  |  | 913 | 913 | 914
2015-07-01 20:00:00 | 2015-07-01 20:00 |  |  |  |  | 0 | 223 | 161.6667 | 0 | 0 | 0 |  | 22.6 | 22 | 23.8 | 38.4 |  |  | 914 | 914 | 915
2015-07-01 21:00:00 | 2015-07-01 21:00 |  | 10.6 |  |  | 0 | 0 | 151.8333 | 0 | 0 | 0 |  | 19.9 | 18.9 | 21.3 | 44.2 |  |  | 915 | 915 | 915
2015-07-01 22:00:00 | 2015-07-01 22:00 |  | 32.7 |  |  | 0 | 352 | 159.875 | 0 | 0 | 0 |  | 18.9 | 17.7 | 20.7 | 37.5 |  |  | 915 | 915 | 915
2015-07-01 23:00:00 | 2015-07-01 23:00 | 396.5652 | 22.2695 | 46.8917 | 0.78333 | 0 | 25 | 154.9167 | 0 | 0 | 0 |  | 17.1 | 15.2 | 18.8 | 40.1 |  |  | 915 | 915 | 915
2015-07-02 00:00:00 | 2015-07-02 |  |  |  |  | 0 | 20 | 155.6667 | 0 | 0 | 0.5 |  | 15.2 | 14.4 | 15.8 | 45.5 |  |  | 915 | 915 | 915
2015-07-02 01:00:00 | 2015-07-02 01:00 |  |  |  |  | 0 | 127 | 146.875 | 0 | 0.4 | 1.7 |  | 15.9 | 15.1 | 16.8 | 43.2 |  |  | 914 | 914 | 915
2015-07-02 02:00:00 | 2015-07-02 02:00 |  |  |  |  | 0 | 33 | 133.875 | 0 | 0 | 0 |  | 13.7 | 13.2 | 14.1 | 52.1 |  |  | 914 | 914 | 915
2015-07-02 03:00:00 | 2015-07-02 03:00 |  |  |  |  | 0 | 357 | 147.0833 | 0 | 0 | 0 |  | 12.9 | 12.4 | 14 | 55.9 |  |  | 914 | 914 | 915
2015-07-02 04:00:00 | 2015-07-02 04:00 |  |  |  |  | 0 | 342 | 159.875 | 0 | 0 | 0 |  | 12.4 | 11.7 | 12.6 | 55.4 |  |  | 915 | 915 | 915
2015-07-02 05:00:00 | 2015-07-02 05:00 |  |  |  |  | 11 | 3 | 159.875 | 0 | 0 | 0.1 |  | 12 | 11.3 | 13 | 59.1 |  |  | 914 | 914 | 915
2015-07-02 06:00:00 | 2015-07-02 06:00 | [5 empty] | 3 | 158.5 | 0 | 0 | 0 |  | 16 | 16 | 16 | 51.3 |  |  | 914 | 914 | 914
2015-07-02 07:00:00 | 2015-07-02 07:00 |  |  |  |  | 414 | 268 | 168.3333 | 0 | 0 | 0 |  | 21.7 | 21.7 | 21.7 | 38.9 |  |  | 913 | 913 | 913
2015-07-02 08:00:00 | 2015-07-02 08:00 |  |  |  |  | 520 | 241 | 176.5 | 0 | 0 | 0 |  | 23.2 | 22.2 | 24.4 | 34.4 |  |  | 913 | 913 | 914
2015-07-02 09:00:00 | 2015-07-02 09:00 |  |  |  |  | 742 | 226 | 178.875 | 0 | 0.4 | 0.8 |  | 26.3 | 24.7 | 27.9 | 29.8 |  |  | 913 | 913 | 913
2015-07-02 10:00:00 | 2015-07-02 10:00 |  |  |  |  | 911 | 191 | 178.4583 | 0 | 1.9 | 2.7 |  | 29.9 | 28.2 | 31.2 | 22.9 |  |  | 912 | 912 | 913
2015-07-02 11:00:00 | 2015-07-02 11:00 |  |  |  |  | 1040 | 211 | 179.875 | 0 | 2.5 | 3.3 |  | 32.2 | 31.4 | 33.2 | 17.9 |  |  | 912 | 912 | 913
2015-07-02 12:00:00 | 2015-07-02 12:00 |  |  |  |  | 1084 | 212 | 179.4167 | 0 | 3.3 | 4 |  | 33.6 | 33 | 34.2 | 17.3 |  |  | 912 | 912 | 913
2015-07-02 13:00:00 | 2015-07-02 13:00 |  |  |  |  | 1056 | 223 | 177.875 | 0 | 4.1 | 4.7 |  | 34.2 | 33.7 | 34.6 | 17.9 |  |  | 911 | 911 | 912
2015-07-02 14:00:00 | 2015-07-02 14:00 |  |  |  |  | 949 | 237 | 180.9167 | 0 | 4.3 | 4.8 |  | 34.4 | 34.1 | 34.8 | 17.4 |  |  | 911 | 911 | 912
2015-07-02 15:00:00 | 2015-07-02 15:00 |  |  |  |  | 761 | 247 | 182.0417 | 0 | 4.3 | 4.7 |  | 34.6 | 34.2 | 35.1 | 17.9 |  |  | 911 | 911 | 911
2015-07-02 16:00:00 | 2015-07-02 16:00 |  |  |  |  | 570 | 220 | 182.625 | 0 | 4 | 4.7 |  | 33.8 | 33.3 | 34.5 | 21.9 |  |  | 910 | 910 | 911
2015-07-02 17:00:00 | 2015-07-02 17:00 |  |  |  |  | 352 | 230 | 184.0833 | 0 | 3.6 | 4.1 |  | 32.5 | 31.7 | 33.4 | 26.1 |  |  | 911 | 911 | 912
2015-07-02 18:00:00 | 2015-07-02 18:00 |  |  |  |  | 151 | 203 | 183.875 | 0 | 2.5 | 3.6 |  | 30.5 | 29.6 | 31.4 | 31.8 |  |  | 911 | 911 | 912
2015-07-02 19:00:00 | 2015-07-02 19:00 |  |  |  |  | 23 | 187 | 182.5417 | 0 | 0.9 | 1.9 |  | 27.9 | 26.2 | 29.2 | 32.5 |  |  | 912 | 912 | 913
2015-07-02 20:00:00 | 2015-07-02 20:00 |  |  |  |  | 0 | 32 | 174.5833 | 0 | 0 | 0.2 |  | 24.9 | 23.2 | 25.8 | 40.9 |  |  | 913 | 913 | 913
2015-07-02 21:00:00 | 2015-07-02 21:00 |  | 12 |  |  | 0 | 0 | 174.5833 | 0 | 0 | 0.6 |  | 22.3 | 21.8 | 23.4 | 52.4 |  |  | 913 | 913 | 914
2015-07-02 22:00:00 | 2015-07-02 22:00 |  | 34.6 |  |  | 0 | 32 | 161.25 | 0 | 0 | 0.3 |  | 21.3 | 20.1 | 22.5 | 55 |  |  | 914 | 914 | 914
2015-07-02 23:00:00 | 2015-07-02 23:00 | 373.2174 | 23.9441 | 37.2125 | 1.3917 | 0 | 353 | 174.9167 | 0 | 1.2 | 2.7 |  | 21.1 | 20.3 | 21.5 | 55.6 |  |  | 913 | 913 | 914
2015-07-03 00:00:00 | 2015-07-03 |  |  |  |  | 0 | 325 | 187.625 | 0 | 0 | 0.3 |  | 19 | 18.3 | 19.7 | 62.7 |  |  | 913 | 913 | 914
2015-07-03 01:00:00 | 2015-07-03 01:00 |  |  |  |  | 0 | 233 | 192.0417 | 0 | 0 | 0 |  | 17.9 | 16.7 | 18.8 | 64.2 |  |  | 913 | 913 | 914
2015-07-03 02:00:00 | 2015-07-03 02:00 |  |  |  |  | 0 | 297 | 203.0417 | 0 | 0 | 0 |  | 16.1 | 15.5 | 16.5 | 69 |  |  | 914 | 914 | 914
2015-07-03 03:00:00 | 2015-07-03 03:00 |  |  |  |  | 0 | 154 | 194.5833 | 0 | 0 | 0 |  | 15.5 | 14.6 | 16.2 | 71 |  |  | 913 | 913 | 914
2015-07-03 04:00:00 | 2015-07-03 04:00 |  |  |  |  | 0 | 3 | 180.4583 | 0 | 0 | 0 |  | 14.6 | 14.2 | 15 | 73.2 |  |  | 914 | 914 | 914
2015-07-03 05:00:00 | 2015-07-03 05:00 |  |  |  |  | 9 | 40 | 182 | 0 | 0 | 0 |  | 14.2 | 14 | 14.5 | 74.7 |  |  | 914 | 914 | 914
2015-07-03 06:00:00 | 2015-07-03 06:00 |  |  |  |  | 73 | 331 | 195.6667 | 0 | 0 | 0 |  | 15.6 | 14.4 | 17.1 | 75.6 |  |  | 914 | 914 | 914
2015-07-03 07:00:00 | 2015-07-03 07:00 | [5 empty] | 162 | 191.25 | 0 | 0 | 0 |  | 18.8 | 18.4 | 19.6 | 87 |  |  | 913 | 913 | 914
2015-07-03 08:00:00 | 2015-07-03 08:00 |  |  |  |  | 580 | 226 | 190.625 | 0 | 0.4 | 0.8 |  | 21.9 | 21.7 | 22.4 | 72.4 |  |  | 913 | 913 | 913
2015-07-03 09:00:00 | 2015-07-03 09:00 |  |  |  |  | 717 | 239 | 191.1667 | 0 | 0.6 | 1.3 |  | 23.5 | 22.4 | 24.9 | 64.2 |  |  | 912 | 912 | 913
2015-07-03 10:00:00 | 2015-07-03 10:00 |  |  |  |  | 898 | 203 | 191.6667 | 0 | 1.8 | 2.5 |  | 26.6 | 25.2 | 28.1 | 50.9 |  |  | 912 | 912 | 912
2015-07-03 11:00:00 | 2015-07-03 11:00 |  |  |  |  | 1004 | 203 | 191.3333 | 0 | 3.1 | 4.1 |  | 29.4 | 28.2 | 30.4 | 39.8 |  |  | 911 | 911 | 912
2015-07-03 12:00:00 | 2015-07-03 12:00 |  |  |  |  | 1051 | 230 | 192.0833 | 0 | 4.5 | 5.1 |  | 30.1 | 29.8 | 30.4 | 40.2 |  |  | 911 | 911 | 912
2015-07-03 13:00:00 | 2015-07-03 13:00 |  |  |  |  | 1033 | 206 | 191.375 | 0 | 4.3 | 4.7 |  | 30.6 | 30.1 | 31.1 | 39.8 |  |  | 911 | 911 | 912
2015-07-03 14:00:00 | 2015-07-03 14:00 |  |  |  |  | 936 | 228 | 191 | 0 | 4.1 | 4.6 |  | 30.9 | 30.5 | 31.2 | 38.2 |  |  | 911 | 911 | 911
2015-07-03 15:00:00 | 2015-07-03 15:00 |  |  |  |  | 775 | 220 | 189.875 | 0 | 4 | 4.8 |  | 30 | 29.4 | 30.6 | 38 |  |  | 911 | 911 | 912
2015-07-03 16:00:00 | 2015-07-03 16:00 |  |  |  |  | 584 | 209 | 189.4167 | 0 | 4.2 | 5 |  | 29.9 | 29.7 | 30.4 | 27.5 |  |  | 911 | 911 | 912
2015-07-03 17:00:00 | 2015-07-03 17:00 |  |  |  |  | 374 | 220 | 189 | 0 | 4.9 | 5.9 |  | 29.1 | 28.5 | 29.8 | 27.1 |  |  | 911 | 911 | 912
2015-07-03 18:00:00 | 2015-07-03 18:00 |  |  |  |  | 162 | 205 | 189.0833 | 0 | 4 | 4.9 |  | 27.1 | 26.1 | 28.2 | 33 |  |  | 912 | 912 | 913
2015-07-03 19:00:00 | 2015-07-03 19:00 |  |  |  |  | 24 | 192 | 189.2917 | 0 | 2.3 | 3.5 |  | 24.2 | 22.5 | 25.9 | 39.7 |  |  | 912 | 912 | 913
2015-07-03 20:00:00 | 2015-07-03 20:00 |  |  |  |  | 0 | 215 | 196.9167 | 0 | 0.9 | 1.9 |  | 21.2 | 20.2 | 22.1 | 61.1 |  |  | 913 | 913 | 914
2015-07-03 21:00:00 | 2015-07-03 21:00 |  | 14.2 |  |  | 0 | 172 | 204.0833 | 0 | 0 | 0.4 |  | 19 | 18 | 20 | 74 |  |  | 914 | 914 | 914
2015-07-03 22:00:00 | 2015-07-03 22:00 |  | 30.9 |  |  | 0 | 226 | 212.1667 | 0 | 0 | 0 |  | 17.3 | 17 | 18 | 81 |  |  | 914 | 914 | 915
2015-07-03 23:00:00 | 2015-07-03 23:00 | 357.3913 | 22.9031 | 57.8708 | 1.6292 | 0 | 276 | 208.9583 | 0 | 0 | 0 |  | 16.1 | 15.4 | 16.7 | 84.6 |  |  | 914 | 914 | 915
2015-07-04 00:00:00 | 2015-07-04 |  |  |  |  | 0 | 112 | 200.0833 | 0 | 0 | 0 |  | 14.9 | 14.4 | 15.3 | 86.6 |  |  | 915 | 915 | 915
2015-07-04 01:00:00 | 2015-07-04 01:00 |  |  |  |  | 0 | 18 | 191.125 | 0 | 0 | 0 |  | 14.2 | 13.4 | 15 | 89.8 |  |  | 914 | 914 | 915
2015-07-04 02:00:00 | 2015-07-04 02:00 |  |  |  |  | 0 | 0 | 178.75 | 0 | 0 | 0 |  | 12.9 | 12.2 | 13.3 | 88.9 |  |  | 914 | 914 | 915
2015-07-04 03:00:00 | 2015-07-04 03:00 |  |  |  |  | 0 | 357 | 187.2083 | 0 | 0 | 0 |  | 11.9 | 11.4 | 12.3 | 85.7 |  |  | 914 | 914 | 915
2015-07-04 04:00:00 | 2015-07-04 04:00 |  |  |  |  | 0 | 351 | 201.7083 | 0 | 0 | 0 |  | 10.8 | 10.2 | 11.3 | 86.3 |  |  | 914 | 914 | 915
2015-07-04 05:00:00 | 2015-07-04 05:00 |  |  |  |  | 8 | 57 | 202.4167 | 0 | 0 | 0 |  | 10.4 | 10 | 10.8 | 87.3 |  |  | 914 | 914 | 915
2015-07-04 06:00:00 | 2015-07-04 06:00 | [5 empty] | 348 | 203.125 | 0 | 0 | 0 |  | 14.2 | 13.5 | 14.8 | 81.8 |  |  | 914 | 914 | 914
2015-07-04 07:00:00 | 2015-07-04 07:00 | [5 empty] | 232 | 206.0417 | 0 | 0 | 0.2 |  | 16 | 15.2 | 16.9 | 82.1 |  |  | 913 | 913 | 914
2015-07-04 08:00:00 | 2015-07-04 08:00 |  |  |  |  | 552 | 211 | 205.4167 | 0 | 0.1 | 0.7 |  | 18.6 | 17.1 | 20.4 | 67.8 |  |  | 914 | 914 | 914
2015-07-04 09:00:00 | 2015-07-04 09:00 |  |  |  |  | 768 | 195 | 203.5833 | 0 | 0.8 | 1.9 |  | 21.8 | 20.6 | 22.8 | 49 |  |  | 913 | 913 | 914
2015-07-04 10:00:00 | 2015-07-04 10:00 |  |  |  |  | 953 | 179 | 202.5833 | 0 | 1.6 | 2.5 |  | 24.6 | 23.2 | 26.2 | 40.8 |  |  | 913 | 913 | 914
2015-07-04 11:00:00 | 2015-07-04 11:00 |  |  |  |  | 1081 | 247 | 204.4167 | 0 | 2.3 | 3.1 |  | 27.5 | 26.1 | 28.7 | 27.6 |  |  | 913 | 913 | 913
2015-07-04 12:00:00 | 2015-07-04 12:00 |  |  |  |  | 1136 | 221 | 204.0417 | 0 | 2.9 | 3.5 |  | 29.8 | 28.9 | 30.4 | 20.5 |  |  | 912 | 912 | 913
2015-07-04 13:00:00 | 2015-07-04 13:00 |  |  |  |  | 1097 | 169 | 202.5 | 0 | 3.1 | 3.8 |  | 31 | 30.4 | 31.6 | 21.2 |  |  | 912 | 912 | 913
2015-07-04 14:00:00 | 2015-07-04 14:00 |  |  |  |  | 980 | 247 | 203.2917 | 0 | 3.4 | 4.4 |  | 31 | 30.6 | 31.3 | 25 |  |  | 912 | 912 | 912
2015-07-04 15:00:00 | 2015-07-04 15:00 |  |  |  |  | 819 | 241 | 204.1667 | 0 | 3.4 | 4.2 |  | 30.6 | 30.2 | 31.4 | 25.9 |  |  | 912 | 912 | 912
2015-07-04 16:00:00 | 2015-07-04 16:00 |  |  |  |  | 617 | 224 | 204.7917 | 0 | 3.4 | 4 |  | 30.3 | 29.8 | 31 | 25.9 |  |  | 912 | 912 | 912
2015-07-04 17:00:00 | 2015-07-04 17:00 |  |  |  |  | 394 | 230 | 205.2083 | 0 | 3.2 | 3.7 |  | 29.5 | 29 | 29.9 | 25.6 |  |  | 912 | 912 | 912
2015-07-04 18:00:00 | 2015-07-04 18:00 |  |  |  |  | 178 | 219 | 205.7917 | 0 | 2.3 | 3.2 |  | 28.2 | 27.2 | 28.9 | 30.2 |  |  | 912 | 912 | 912
2015-07-04 19:00:00 | 2015-07-04 19:00 |  |  |  |  | 23 | 201 | 206.1667 | 0 | 1 | 2 |  | 25.1 | 23.4 | 27 | 43.7 |  |  | 913 | 913 | 914
2015-07-04 20:00:00 | 2015-07-04 20:00 |  |  |  |  | 0 | 228 | 206.7083 | 0 | 0.3 | 1.4 |  | 22.4 | 21.4 | 23.6 | 56.1 |  |  | 913 | 913 | 914
2015-07-04 21:00:00 | 2015-07-04 21:00 |  | 10.4 |  |  | 0 | 170 | 206.625 | 0 | 0 | 0 |  | 20 | 19.4 | 21.2 | 66.3 |  |  | 914 | 914 | 915
2015-07-04 22:00:00 | 2015-07-04 22:00 |  | 31 |  |  | 0 | 39 | 198.8333 | 0 | 0 | 0 |  | 19.2 | 18.4 | 20.1 | 74.2 |  |  | 914 | 914 | 915
2015-07-04 23:00:00 | 2015-07-04 23:00 | 391.1818 | 21.2402 | 57.0125 | 1.1583 | 0 | 100 | 191.5 | 0 | 0 | 0 |  | 17.8 | 17 | 18.5 | 80 |  |  | 915 | 915 | 915
2015-07-05 00:00:00 | 2015-07-05 |  |  |  |  | 0 | 1 | 186.875 | 0 | 0 | 0 |  | 16.8 | 16.2 | 17.8 | 79.2 |  |  | 914 | 914 | 915
2015-07-05 01:00:00 | 2015-07-05 01:00 |  |  |  |  | 0 | 338 | 200.2083 | 0 | 0 | 0 |  | 15.6 | 15.1 | 16.5 | 78.3 |  |  | 914 | 914 | 914
2015-07-05 02:00:00 | 2015-07-05 02:00 |  |  |  |  | 0 | 350 | 214.7917 | 0 | 0 | 0 |  | 15 | 14.3 | 15.5 | 77.1 |  |  | 914 | 914 | 915
2015-07-05 03:00:00 | 2015-07-05 03:00 |  |  |  |  | 0 | 35 | 201.375 | 0 | 0 | 0 |  | 14.3 | 14 | 14.8 | 79.3 |  |  | 914 | 914 | 915
2015-07-05 04:00:00 | 2015-07-05 04:00 |  |  |  |  | 0 | 26 | 187.8333 | 0 | 0 | 0 |  | 13.4 | 12.8 | 14 | 80.5 |  |  | 914 | 914 | 915
2015-07-05 05:00:00 | 2015-07-05 05:00 |  |  |  |  | 9 | 335 | 199.4167 | 0 | 0 | 0 |  | 13.1 | 12.9 | 13.3 | 80.1 |  |  | 914 | 914 | 915
2015-07-05 06:00:00 | 2015-07-05 06:00 |  |  |  |  | 115 | 339 | 199.0417 | 0 | 0 | 0 |  | 15.5 | 13.6 | 17.4 | 75.9 |  |  | 914 | 914 | 914
2015-07-05 07:00:00 | 2015-07-05 07:00 |  |  |  |  | 127 | 310 | 202.2917 | 0 |  | 0 |  |  | 0 | 22.2 | 57.5 |  |  |  | 0 | 914
2015-07-05 08:00:00 | 2015-07-05 08:00 |  |  |  |  | 548 | 124 | 198.6667 | 0 | 0 | 0.1 |  | 23.7 | 22.6 | 24.4 | 49.6 |  |  | 913 | 913 | 914
2015-07-05 09:00:00 | 2015-07-05 09:00 |  |  |  |  | 759 | 224 | 199.875 | 0 | 0.5 | 1.1 |  | 25.2 | 24 | 26.5 | 43.2 |  |  | 913 | 913 | 914
2015-07-05 10:00:00 | 2015-07-05 10:00 |  |  |  |  | 939 | 203 | 200.875 | 0 | 0.8 | 2.2 |  | 27.9 | 26.5 | 29.1 | 33.7 |  |  | 913 | 913 | 913
2015-07-05 11:00:00 | 2015-07-05 11:00 |  |  |  |  | 1055 | 300 | 203.0833 | 0 | 1.6 | 4.1 |  | 29.5 | 28.7 | 30.2 | 29.6 |  |  | 913 | 913 | 914
2015-07-05 12:00:00 | 2015-07-05 12:00 |  |  |  |  | 1094 | 240 | 203.875 | 0 | 3.2 | 4.4 |  | 30.4 | 29.9 | 30.9 | 29.2 |  |  | 913 | 913 | 913
2015-07-05 13:00:00 | 2015-07-05 13:00 |  |  |  |  | 1065 | 233 | 206.5417 | 0 | 3.8 | 4.8 |  | 30.9 | 30.7 | 31.2 | 31.4 |  |  | 913 | 913 | 913
2015-07-05 14:00:00 | 2015-07-05 14:00 |  |  |  |  | 963 | 226 | 205.6667 | 0 | 4.2 | 5.2 |  | 31.2 | 30.4 | 31.8 | 30.5 |  |  | 912 | 912 | 913
2015-07-05 15:00:00 | 2015-07-05 15:00 |  |  |  |  | 799 | 277 | 207.1667 | 0 | 3.9 | 5.3 |  | 31.3 | 30.8 | 32.5 | 28.4 |  |  | 912 | 912 | 913
2015-07-05 16:00:00 | 2015-07-05 16:00 |  |  |  |  | 615 | 257 | 208.5417 | 0 | 4.5 | 5.1 |  | 31.1 | 30.2 | 31.9 | 25.4 |  |  | 912 | 912 | 913
2015-07-05 17:00:00 | 2015-07-05 17:00 |  |  |  |  | 399 | 237 | 208.8333 | 0 | 4.3 | 5 |  | 29.6 | 28.9 | 30.4 | 24.7 |  |  | 913 | 913 | 913
2015-07-05 18:00:00 | 2015-07-05 18:00 |  |  |  |  | 186 | 194 | 207.7917 | 0 | 3.3 | 3.8 |  | 27.8 | 26.6 | 29 | 31.6 |  |  | 913 | 913 | 913
2015-07-05 19:00:00 | 2015-07-05 19:00 |  |  |  |  | 24 | 6 | 199.6667 | 0 | 2.1 | 3.2 |  | 25.1 | 23.6 | 26.5 | 38.5 |  |  | 913 | 913 | 914
2015-07-05 20:00:00 | 2015-07-05 20:00 |  |  |  |  | 0 | 45 | 192.0417 | 0 | 0 | 0.5 |  | 21.6 | 20.6 | 23.2 | 46.4 |  |  | 914 | 914 | 914
2015-07-05 21:00:00 | 2015-07-05 21:00 |  | 13.1 |  |  | 0 | 58 | 187.375 | 0 | 0 | 0 |  | 20.4 | 19.5 | 21.3 | 47.5 |  |  | 914 | 914 | 915
2015-07-05 22:00:00 | 2015-07-05 22:00 |  | 31.3 |  |  | 0 | 338 | 199.8333 | 0 | 0 | 0 |  | 17.6 | 16.4 | 19.1 | 55.1 |  |  | 914 | 914 | 915
2015-07-05 23:00:00 | 2015-07-05 23:00 | 362.375 | 22.6197 | 50.5208 | 1.4 | 0 | 341 | 209.875 | 0 | 0 | 0 |  | 15.7 | 15.1 | 16.6 | 59.8 |  |  | 915 | 915 | 915
2015-07-06 00:00:00 | 2015-07-06 |  |  |  |  | 0 | 19 | 210.625 | 0 | 0 | 0.1 |  | 14.6 | 13.8 | 15.1 | 58.5 |  |  | 915 | 915 | 915
2015-07-06 01:00:00 | 2015-07-06 01:00 |  |  |  |  | 0 | 28 | 197.7083 | 0 | 0 | 0 |  | 13.8 | 13.2 | 14.4 | 58.1 |  |  | 914 | 914 | 915
2015-07-06 02:00:00 | 2015-07-06 02:00 |  |  |  |  | 0 | 2 | 183.2083 | 0 | 0 | 0 |  | 13.2 | 12.5 | 14.5 | 58.1 |  |  | 914 | 914 | 915
2015-07-06 03:00:00 | 2015-07-06 03:00 |  |  |  |  | 0 | 26 | 182.8333 | 0 | 0 | 0 |  | 11.9 | 11.5 | 12.5 | 59.9 |  |  | 914 | 914 | 915
2015-07-06 04:00:00 | 2015-07-06 04:00 |  |  |  |  | 0 | 54 | 184 | 0 | 0 | 0 |  | 11.4 | 10.8 | 12 | 61.7 |  |  | 914 | 914 | 915
2015-07-06 05:00:00 | 2015-07-06 05:00 |  |  |  |  | 10 | 12 | 170.5417 | 0 | 0 | 0 |  | 11.3 | 10.9 | 11.5 | 64 |  |  | 914 | 914 | 915
2015-07-06 06:00:00 | 2015-07-06 06:00 |  |  |  |  | 180 | 30 | 157.6667 | 0 | 0 | 0 |  | 15.7 | 14.5 | 16.8 | 52.1 |  |  | 913 | 913 | 914
2015-07-06 07:00:00 | 2015-07-06 07:00 |  |  |  |  | 434 | 336 | 158.75 | 0 | 0 | 0 |  | 22.2 | 22.2 | 22.2 | 39.3 |  |  | 913 | 913 | 913
2015-07-06 08:00:00 | 2015-07-06 08:00 |  |  |  |  | 551 | 180 | 161.0833 | 0 | 0.4 | 1.2 |  | 23.9 | 22.6 | 25.4 | 36.3 |  |  | 913 | 913 | 913
2015-07-06 09:00:00 | 2015-07-06 09:00 |  |  |  |  | 768 | 209 | 160.4583 | 0 | 3.5 | 4.7 |  | 27.3 | 26.2 | 28.4 | 29.4 |  |  | 912 | 912 | 913
2015-07-06 10:00:00 | 2015-07-06 10:00 |  |  |  |  | 954 | 209 | 160.7083 | 0 | 5.1 | 5.6 |  | 29.3 | 28.6 | 30.2 | 23.1 |  |  | 912 | 912 | 913
2015-07-06 11:00:00 | 2015-07-06 11:00 |  |  |  |  | 1084 | 213 | 157.0833 | 0 | 4.5 | 5.1 |  | 31 | 30.5 | 31.7 | 16.1 |  |  | 912 | 912 | 913
2015-07-06 12:00:00 | 2015-07-06 12:00 |  |  |  |  | 1137 | 234 | 156.8333 | 0 | 4.5 | 5 |  | 32.1 | 31.6 | 32.4 | 13.7 |  |  | 912 | 912 | 912
2015-07-06 13:00:00 | 2015-07-06 13:00 |  |  |  |  | 1104 | 215 | 156.0833 | 0 | 4.3 | 4.9 |  | 32.5 | 32.2 | 33 | 14.4 |  |  | 911 | 911 | 912
2015-07-06 14:00:00 | 2015-07-06 14:00 |  |  |  |  | 991 | 223 | 155.9583 | 0 | 3.8 | 4.4 |  | 32.8 | 32.5 | 33.3 | 11.9 |  |  | 911 | 911 | 911
2015-07-06 15:00:00 | 2015-07-06 15:00 |  |  |  |  | 821 | 177 | 151.7917 | 0 | 4.3 | 4.7 |  | 32.5 | 32.1 | 32.8 | 13.6 |  |  | 911 | 911 | 911
2015-07-06 16:00:00 | 2015-07-06 16:00 |  |  |  |  | 597 | 220 | 150.25 | 0 | 4.4 | 5.1 |  | 30.7 | 29.9 | 32.1 | 25.3 |  |  | 911 | 911 | 911
2015-07-06 17:00:00 | 2015-07-06 17:00 |  |  |  |  | 381 | 215 | 149.3333 | 0 | 4.2 | 4.8 |  | 29.1 | 28 | 29.9 | 31.1 |  |  | 911 | 911 | 911
2015-07-06 18:00:00 | 2015-07-06 18:00 |  |  |  |  | 178 | 183 | 148.875 | 0 | 3.9 | 4.4 |  | 26.8 | 25.8 | 27.9 | 40.5 |  |  | 911 | 911 | 911
2015-07-06 19:00:00 | 2015-07-06 19:00 |  |  |  |  | 23 | 215 | 157.5833 | 0 | 3.7 | 4.6 |  | 24.1 | 23.1 | 25.2 | 46.4 |  |  | 911 | 911 | 912
2015-07-06 20:00:00 | 2015-07-06 20:00 |  |  |  |  | 0 | 202 | 164.125 | 0 | 2.9 | 3.5 |  | 22.1 | 21.6 | 22.6 | 49.1 |  |  | 912 | 912 | 913
2015-07-06 21:00:00 | 2015-07-06 21:00 |  | 11.3 |  |  | 0 | 201 | 170.0833 | 0 | 2.1 | 3.9 |  | 20.7 | 18.8 | 21.6 | 47.5 |  |  | 913 | 913 | 913
2015-07-06 22:00:00 | 2015-07-06 22:00 |  | 32.8 |  |  | 0 | 280 | 167.6667 | 0 | 0 | 0.3 |  | 18.3 | 17.9 | 18.9 | 51.3 |  |  | 913 | 913 | 913
2015-07-06 23:00:00 | 2015-07-06 23:00 | 383.875 | 22.6356 | 39.7792 | 2.15 | 0 | 8 | 153.7917 | 0 | 0 | 0.1 |  | 17.1 | 15.9 | 19 | 53.3 |  |  | 913 | 913 | 913
2015-07-07 00:00:00 | 2015-07-07 |  |  |  |  | 0 | 338 | 167.0833 | 0 | 0 | 0.8 |  | 15.1 | 14.4 | 16.1 | 60.1 |  |  | 913 | 913 | 913
2015-07-07 01:00:00 | 2015-07-07 01:00 |  |  |  |  | 0 | 73 | 168.9583 | 0 | 0 | 0 |  | 13.7 | 12.2 | 14.9 | 60.3 |  |  | 913 | 913 | 913
2015-07-07 02:00:00 | 2015-07-07 02:00 |  |  |  |  | 0 | 33 | 170.25 | 0 | 0 | 0 |  | 11.9 | 11.1 | 12.6 | 68.1 |  |  | 913 | 913 | 913
2015-07-07 03:00:00 | 2015-07-07 03:00 |  |  |  |  | 0 | 35 | 170.625 | 0 | 0 | 0 |  | 10.8 | 10 | 11.5 | 70.4 |  |  | 913 | 913 | 913
2015-07-07 04:00:00 | 2015-07-07 04:00 |  |  |  |  | 0 | 3 | 168.5 | 0 | 0 | 0 |  | 9.9 | 9.4 | 10.9 | 70 |  |  | 913 | 913 | 913
2015-07-07 05:00:00 | 2015-07-07 05:00 |  |  |  |  | 10 | 263 | 178.9583 | 0 | 0 | 0 |  | 10.1 | 9.3 | 11.8 | 68 |  |  | 913 | 913 | 913
2015-07-07 06:00:00 | 2015-07-07 06:00 |  |  |  |  | 184 | 103 | 182 | 0 | 0 | 0 |  | 15.2 | 14.6 | 15.5 | 55.9 |  |  | 912 | 912 | 913
2015-07-07 07:00:00 | 2015-07-07 07:00 | [5 empty] | 103 | 172.2917 | 0 | 0 | 0.1 |  | 18.6 | 16.5 | 20.4 | 46.9 |  |  | 912 | 912 | 912
2015-07-07 08:00:00 | 2015-07-07 08:00 |  |  |  |  | 587 | 170 | 171.875 | 0 | 0 | 0.1 |  | 22.2 | 21.6 | 23.1 | 27.1 |  |  | 912 | 912 | 912
2015-07-07 09:00:00 | 2015-07-07 09:00 |  |  |  |  | 783 | 312 | 176.1667 | 0 | 0.4 | 1.2 |  | 24.4 | 23 | 25.4 | 24.2 |  |  | 912 | 912 | 912
2015-07-07 10:00:00 | 2015-07-07 10:00 |  |  |  |  | 965 | 202 | 175.875 | 0 | 0.9 | 2 |  | 27.2 | 26 | 28.4 | 19.9 |  |  | 911 | 911 | 912
2015-07-07 11:00:00 | 2015-07-07 11:00 |  |  |  |  | 1098 | 206 | 175.5833 | 0 | 2.1 | 3 |  | 29.7 | 28.5 | 30.2 | 11.5 |  |  | 911 | 911 | 911
2015-07-07 12:00:00 | 2015-07-07 12:00 |  |  |  |  | 1150 | 224 | 175.1667 | 0 | 2.7 | 3.3 |  | 31 | 30.3 | 31.7 | 12.1 |  |  | 910 | 910 | 911
2015-07-07 13:00:00 | 2015-07-07 13:00 |  |  |  |  | 1112 | 177 | 173.5833 | 0 | 3.6 | 4.4 |  | 31.8 | 31.4 | 32.6 | 16.6 |  |  | 910 | 910 | 910
2015-07-07 14:00:00 | 2015-07-07 14:00 |  |  |  |  | 996 | 232 | 173.9583 | 0 | 3.4 | 4.1 |  | 32.1 | 31.5 | 32.4 | 17.4 |  |  | 909 | 909 | 910
2015-07-07 15:00:00 | 2015-07-07 15:00 |  |  |  |  | 814 | 177 | 173.9583 | 0 | 3.7 | 4.1 |  | 31.4 | 30.8 | 31.8 | 23.7 |  |  | 909 | 909 | 910
2015-07-07 16:00:00 | 2015-07-07 16:00 |  |  |  |  | 603 | 205 | 173.3333 | 0 | 3.6 | 4.6 |  | 30.2 | 29.7 | 31.1 | 27.1 |  |  | 909 | 909 | 910
2015-07-07 17:00:00 | 2015-07-07 17:00 |  |  |  |  | 379 | 192 | 172.375 | 0 | 4.1 | 4.7 |  | 28.9 | 28.1 | 29.6 | 32.2 |  |  | 909 | 909 | 910
2015-07-07 18:00:00 | 2015-07-07 18:00 |  |  |  |  | 164 | 195 | 172.875 | 0 | 3.2 | 3.9 |  | 26.9 | 26 | 27.8 | 41.4 |  |  | 909 | 909 | 910
2015-07-07 19:00:00 | 2015-07-07 19:00 |  |  |  |  | 21 | 236 | 173.75 | 0 | 1.5 | 2.3 |  | 24.5 | 23.5 | 25.8 | 48.9 |  |  | 910 | 910 | 911
2015-07-07 20:00:00 | 2015-07-07 20:00 |  |  |  |  | 0 | 211 | 174.125 | 0 | 0.1 | 1.6 |  | 21.8 | 20.7 | 23.1 | 56.2 |  |  | 911 | 911 | 912
2015-07-07 21:00:00 | 2015-07-07 21:00 |  | 9.9 |  |  | 0 | 239 | 175.7083 | 0 | 0 | 0 |  | 19.5 | 19 | 20.6 | 64.3 |  |  | 912 | 912 | 912
2015-07-07 22:00:00 | 2015-07-07 22:00 |  | 32.1 |  |  | 0 | 158 | 170.625 | 0 | 0 | 0 |  | 18.2 | 17.3 | 19 | 71.9 |  |  | 912 | 912 | 912
2015-07-07 23:00:00 | 2015-07-07 23:00 | 385.4783 | 21.6264 | 44.7667 | 1.2208 | 0 | 236 | 180.125 | 0 | 0 | 0.5 |  | 16.9 | 16.3 | 17.7 | 80.2 |  |  | 912 | 912 | 912
2015-07-08 00:00:00 | 2015-07-08 |  |  |  |  | 0 | 256 | 176.7083 | 0 | 0 | 0 |  | 15.7 | 15.1 | 16.2 | 83.5 |  |  | 912 | 912 | 912
2015-07-08 01:00:00 | 2015-07-08 01:00 |  |  |  |  | 0 | 176 | 181 | 0 | 0 | 0 |  | 15.2 | 14.5 | 15.7 | 86.7 |  |  | 911 | 911 | 912
2015-07-08 02:00:00 | 2015-07-08 02:00 |  |  |  |  | 0 | 138 | 185.375 | 0 | 0 | 0 |  | 14.5 | 13.9 | 15.3 | 91.4 |  |  | 912 | 912 | 912
2015-07-08 03:00:00 | 2015-07-08 03:00 |  |  |  |  | 0 | 134 | 189.5 | 0 | 0 | 0 |  | 13.5 | 12.9 | 14.4 | 94.2 |  |  | 911 | 911 | 912
2015-07-08 04:00:00 | 2015-07-08 04:00 |  |  |  |  | 0 | 318 | 202.625 | 0 | 0 | 0 |  | 13.3 | 12.6 | 14 | 98.8 |  |  | 911 | 911 | 912
2015-07-08 05:00:00 | 2015-07-08 05:00 |  |  |  |  | 8 | 349 | 206.2083 | 0 | 0 | 0 |  | 12.6 | 12.2 | 13.2 | 100 |  |  | 912 | 912 | 912
2015-07-08 06:00:00 | 2015-07-08 06:00 |  |  |  |  | 79 | 128 | 207.25 | 0 | 0 | 0 |  | 14 | 12.2 | 16 | 100 |  |  | 911 | 911 | 912
2015-07-08 07:00:00 | 2015-07-08 07:00 |  |  |  |  | 209 | 145 | 209 | 0 | 0 | 0 |  | 19 | 0 | 19 | 81 |  |  | 911 | 0 | 911
2015-07-08 08:00:00 | 2015-07-08 08:00 |  |  |  |  | 537 | 206 | 210.5 | 0 | 0.4 | 1.2 |  | 20.6 | 19.1 | 22.4 | 69.3 |  |  | 911 | 911 | 911
2015-07-08 09:00:00 | 2015-07-08 09:00 |  |  |  |  | 751 | 209 | 206.2083 | 0 | 1.7 | 2.8 |  | 23.8 | 22.5 | 25.5 | 49.2 |  |  | 910 | 910 | 911
2015-07-08 10:00:00 | 2015-07-08 10:00 |  |  |  |  | 909 | 213 | 206.6667 | 0 | 1.8 | 3 |  | 26.6 | 25.8 | 28.3 | 40.1 |  |  | 910 | 910 | 910
2015-07-08 11:00:00 | 2015-07-08 11:00 |  |  |  |  | 1051 | 201 | 206.4583 | 0 | 3.9 | 5.1 |  | 29.6 | 29 | 30.5 | 30.8 |  |  | 909 | 909 | 910
2015-07-08 12:00:00 | 2015-07-08 12:00 |  |  |  |  | 1094 | 169 | 204.1667 | 0 | 2.5 | 4 |  | 31.4 | 30.9 | 31.7 | 24.4 |  |  | 909 | 909 | 909
2015-07-08 13:00:00 | 2015-07-08 13:00 |  |  |  |  | 1051 | 243 | 206.9167 | 0 | 2 | 3.4 |  | 31.7 | 31.1 | 32.5 | 25.1 |  |  | 909 | 909 | 909
2015-07-08 14:00:00 | 2015-07-08 14:00 |  |  |  |  | 946 | 327 | 210.875 | 0 | 2 | 3.8 |  | 32.4 | 31.6 | 33.4 | 23.9 |  |  | 908 | 908 | 909
2015-07-08 15:00:00 | 2015-07-08 15:00 |  |  |  |  | 797 | 314 | 216.5833 | 0 | 2.7 | 3.7 |  | 32.3 | 32 | 32.8 | 22.1 |  |  | 908 | 908 | 909
2015-07-08 16:00:00 | 2015-07-08 16:00 |  |  |  |  | 604 | 201 | 216.4167 | 0 | 2.2 | 3.5 |  | 32 | 31.2 | 32.7 | 24.1 |  |  | 908 | 908 | 909
2015-07-08 17:00:00 | 2015-07-08 17:00 |  |  |  |  | 371 | 88 | 212.0833 | 0 | 3.1 | 4.3 |  | 30.5 | 30 | 31.4 | 30.5 |  |  | 908 | 908 | 909
2015-07-08 18:00:00 | 2015-07-08 18:00 |  |  |  |  | 162 | 169 | 211 | 0 | 1.5 | 4.2 |  | 29.5 | 27.9 | 30.3 | 30 |  |  | 908 | 908 | 909
2015-07-08 19:00:00 | 2015-07-08 19:00 |  |  |  |  | 23 | 145 | 207.2083 | 0 | 2.2 | 3.2 |  | 26.2 | 25 | 27.7 | 38.6 |  |  | 909 | 909 | 910
2015-07-08 20:00:00 | 2015-07-08 20:00 |  |  |  |  | 0 | 134 | 204 | 0 | 0.4 | 2.2 |  | 23.7 | 22.8 | 24.9 | 43.9 |  |  | 910 | 910 | 911
2015-07-08 21:00:00 | 2015-07-08 21:00 |  | 12.6 |  |  | 0 | 38 | 195.625 | 0 | 0.2 | 1.4 |  | 22.2 | 21.8 | 22.7 | 47.8 |  |  | 911 | 911 | 912
2015-07-08 22:00:00 | 2015-07-08 22:00 |  | 32.4 |  |  | 0 | 134 | 194.625 | 0 | 0 | 0 |  | 21.2 | 20.5 | 22.1 | 50 |  |  | 911 | 911 | 912
2015-07-08 23:00:00 | 2015-07-08 23:00 | 358 | 22.9961 | 55.7375 | 1.1083 | 0 | 237 | 194.6667 | 0 | 0 | 0 |  | 19.7 | 18.5 | 21.2 | 52.3 |  |  | 911 | 911 | 912
2015-07-09 00:00:00 | 2015-07-09 |  |  |  |  | 0 | 155 | 190.4583 | 0 | 0 | 0 |  | 18 | 17.4 | 18.8 | 57.8 |  |  | 911 | 911 | 912
2015-07-09 01:00:00 | 2015-07-09 01:00 |  |  |  |  | 0 | 71 | 186.0833 | 0 | 0 | 0 |  | 17.1 | 16.4 | 17.8 | 59.3 |  |  | 911 | 911 | 912
2015-07-09 02:00:00 | 2015-07-09 02:00 |  |  |  |  | 0 | 2 | 180.4167 | 0 | 0 | 0 |  | 16 | 15.2 | 16.9 | 62.1 |  |  | 911 | 911 | 912
2015-07-09 03:00:00 | 2015-07-09 03:00 |  |  |  |  | 0 | 103 | 179.125 | 0 | 0 | 0 |  | 14.7 | 14.2 | 15.1 | 64.7 |  |  | 911 | 911 | 912
2015-07-09 04:00:00 | 2015-07-09 04:00 |  |  |  |  | 0 | 176 | 173.2083 | 0 | 0 | 0 |  | 14.2 | 13.2 | 14.8 | 66.9 |  |  | 912 | 912 | 912
2015-07-09 05:00:00 | 2015-07-09 05:00 |  |  |  |  | 9 | 343 | 172.9583 | 0 | 0 | 0 |  | 13.6 | 13.3 | 14.3 | 70.8 |  |  | 912 | 912 | 912
2015-07-09 06:00:00 | 2015-07-09 06:00 |  |  |  |  | 113 | 335 | 181.5833 | 0 | 0 | 0 |  | 15.6 | 13.7 | 17.9 | 67.4 |  |  | 911 | 911 | 912
2015-07-09 07:00:00 | 2015-07-09 07:00 |  |  |  |  | 217 | 158 | 182.125 | 0 | 0 | 0 |  | 21.1 | 0 | 21.9 | 56.4 |  |  | 911 | 0 | 912
2015-07-09 08:00:00 | 2015-07-09 08:00 |  |  |  |  | 534 | 220 | 182.7083 | 0 | 0.7 | 2 |  | 23.6 | 22.3 | 24.6 | 46 |  |  | 911 | 911 | 912
2015-07-09 09:00:00 | 2015-07-09 09:00 |  |  |  |  | 763 | 175 | 181.2917 | 0 | 0.5 | 1.4 |  | 26.6 | 25.4 | 27.7 | 35.7 |  |  | 911 | 911 | 912
2015-07-09 10:00:00 | 2015-07-09 10:00 |  |  |  |  | 934 | 211 | 181.2083 | 0 | 2.3 | 3.8 |  | 28.6 | 27.7 | 29.4 | 29.4 |  |  | 911 | 911 | 912
2015-07-09 11:00:00 | 2015-07-09 11:00 |  |  |  |  | 1058 | 181 | 180.375 | 0 | 4 | 5.6 |  | 29.9 | 29.5 | 30.3 | 26.3 |  |  | 911 | 911 | 911
2015-07-09 12:00:00 | 2015-07-09 12:00 |  |  |  |  | 1126 | 187 | 181.125 | 0 | 5.4 | 6 |  | 30.6 | 30.2 | 31 | 24.8 |  |  | 911 | 911 | 911
2015-07-09 13:00:00 | 2015-07-09 13:00 |  |  |  |  | 1104 | 192 | 179 | 0 | 5.4 | 6.1 |  | 30.9 | 30.7 | 31.1 | 24 |  |  | 910 | 910 | 911
2015-07-09 14:00:00 | 2015-07-09 14:00 |  |  |  |  | 988 | 234 | 175.125 | 0 | 4.3 | 4.8 |  | 30.9 | 30.6 | 31.7 | 24.6 |  |  | 910 | 910 | 911
2015-07-09 15:00:00 | 2015-07-09 15:00 |  |  |  |  | 832 | 212 | 170.875 | 0 | 3.9 | 4.3 |  | 31.4 | 31 | 32.1 | 18.4 |  |  | 910 | 910 | 911
2015-07-09 16:00:00 | 2015-07-09 16:00 |  |  |  |  | 611 | 209 | 171.2083 | 0 | 3.6 | 4.5 |  | 31.1 | 30.9 | 31.4 | 21.4 |  |  | 910 | 910 | 911
2015-07-09 17:00:00 | 2015-07-09 17:00 |  |  |  |  | 389 | 211 | 176.3333 | 0 | 3.2 | 4.1 |  | 30.7 | 30.4 | 31.1 | 21.3 |  |  | 910 | 910 | 911
2015-07-09 18:00:00 | 2015-07-09 18:00 |  |  |  |  | 177 | 232 | 178.9583 | 0 | 2.4 | 3.1 |  | 29.4 | 28 | 30.4 | 21.6 |  |  | 911 | 911 | 911
2015-07-09 19:00:00 | 2015-07-09 19:00 |  |  |  |  | 22 | 180 | 180.4167 | 0 | 0.3 | 1.7 |  | 25.7 | 24.2 | 27.7 | 33.1 |  |  | 911 | 911 | 912
2015-07-09 20:00:00 | 2015-07-09 20:00 |  |  |  |  | 0 | 180 | 182.3333 | 0 | 0.7 | 2 |  | 22.8 | 21.6 | 24.2 | 51.5 |  |  | 912 | 912 | 913
2015-07-09 21:00:00 | 2015-07-09 21:00 |  | 13.6 |  |  | 0 | 160 | 187.4167 | 0 | 1.1 | 2.5 |  | 21 | 20.8 | 21.3 | 67.1 |  |  | 913 | 913 | 913
2015-07-09 22:00:00 | 2015-07-09 22:00 |  | 31.4 |  |  | 0 | 189 | 189.7083 | 0 | 0.6 | 1.5 |  | 19 | 18.4 | 19.9 | 76.5 |  |  | 913 | 913 | 914
2015-07-09 23:00:00 | 2015-07-09 23:00 | 369.875 | 22.9011 | 46.1625 | 1.6 | 0 | 111 | 184.4583 | 0 | 0 | 0 |  | 17.6 | 16.4 | 18.3 | 80.8 |  |  | 914 | 914 | 914
2015-07-10 00:00:00 | 2015-07-10 |  |  |  |  | 0 | 121 | 183.0417 | 0 | 0 | 0 |  | 16.1 | 15.7 | 16.8 | 80.6 |  |  | 913 | 913 | 914
2015-07-10 01:00:00 | 2015-07-10 01:00 |  |  |  |  | 0 | 349 | 194.625 | 0 | 0 | 0 |  | 15.2 | 14.5 | 16 | 73.8 |  |  | 913 | 913 | 914
2015-07-10 02:00:00 | 2015-07-10 02:00 |  |  |  |  | 0 | 356 | 209.375 | 0 | 0 | 0 |  | 13.5 | 12.5 | 14.2 | 76.8 |  |  | 913 | 913 | 914
2015-07-10 03:00:00 | 2015-07-10 03:00 |  |  |  |  | 0 | 19 | 205.875 | 0 | 0 | 0 |  | 12.7 | 12.4 | 13.1 | 78.5 |  |  | 913 | 913 | 914
2015-07-10 04:00:00 | 2015-07-10 04:00 |  |  |  |  | 0 | 28 | 199.7083 | 0 | 0 | 0 |  | 12.1 | 11.2 | 12.8 | 78.7 |  |  | 913 | 913 | 914
2015-07-10 05:00:00 | 2015-07-10 05:00 |  |  |  |  | 9 | 339 | 199.5417 | 0 | 0 | 0 |  | 11.2 | 10.8 | 11.8 | 77.9 |  |  | 914 | 914 | 914
2015-07-10 06:00:00 | 2015-07-10 06:00 |  |  |  |  | 120 | 39 | 187.2083 | 0 | 0 | 0.1 |  | 13.4 | 11.2 | 15.5 | 68.2 |  |  | 913 | 913 | 914
2015-07-10 07:00:00 | 2015-07-10 07:00 | [5 empty] | 13 | 181.1667 | 0 | 1.1 | 1.1 |  | 20.4 | 20.4 | 20.4 | 44.4 |  |  | 913 | 913 | 913
2015-07-10 08:00:00 | 2015-07-10 08:00 |  |  |  |  | 621 | 318 | 185.25 | 0 | 0 | 0 |  | 24.3 | 23.9 | 24.6 | 27 |  |  | 913 | 913 | 913
2015-07-10 09:00:00 | 2015-07-10 09:00 |  |  |  |  | 773 | 97 | 182 | 0 | 0 | 0.2 |  | 26.2 | 24.8 | 27.8 | 20.9 |  |  | 912 | 912 | 913
2015-07-10 10:00:00 | 2015-07-10 10:00 |  |  |  |  | 955 | 44 | 175.0417 | 0 | 0.3 | 0.8 |  | 28.6 | 27.6 | 29.6 | 15.4 |  |  | 911 | 911 | 912
2015-07-10 11:00:00 | 2015-07-10 11:00 |  |  |  |  | 1082 | 179 | 174.9583 | 0 | 1 | 2.9 |  | 30.6 | 30.1 | 31 | 13.5 |  |  | 911 | 911 | 912
2015-07-10 12:00:00 | 2015-07-10 12:00 |  |  |  |  | 1122 | 183 | 174.7917 | 0 | 2.9 | 4.4 |  | 31.3 | 30.5 | 32.1 | 13.8 |  |  | 911 | 911 | 911
2015-07-10 13:00:00 | 2015-07-10 13:00 |  |  |  |  | 1094 | 224 | 176.125 | 0 | 2.6 | 3.5 |  | 32 | 31.5 | 32.9 | 14.6 |  |  | 910 | 910 | 911
2015-07-10 14:00:00 | 2015-07-10 14:00 |  |  |  |  | 982 | 205 | 174.9167 | 0 | 3.2 | 4.2 |  | 32.1 | 31.7 | 32.6 | 18.4 |  |  | 910 | 910 | 911
2015-07-10 15:00:00 | 2015-07-10 15:00 |  |  |  |  | 799 | 236 | 175.9167 | 0 | 3.1 | 4.1 |  | 31.5 | 31 | 31.9 | 23.3 |  |  | 910 | 910 | 910
2015-07-10 16:00:00 | 2015-07-10 16:00 |  |  |  |  | 591 | 219 | 176.3333 | 0 | 3.5 | 4.1 |  | 30.3 | 29.4 | 30.8 | 32.4 |  |  | 910 | 910 | 910
2015-07-10 17:00:00 | 2015-07-10 17:00 |  |  |  |  | 366 | 189 | 175.4167 | 0 | 2.8 | 3.6 |  | 28.9 | 28.3 | 29.6 | 37.4 |  |  | 910 | 910 | 910
2015-07-10 18:00:00 | 2015-07-10 18:00 |  |  |  |  | 157 | 191 | 173.7083 | 0 | 2.4 | 2.7 |  | 27.7 | 26.9 | 28.2 | 43.3 |  |  | 910 | 910 | 910
2015-07-10 19:00:00 | 2015-07-10 19:00 |  |  |  |  | 19 | 253 | 176.75 | 0 | 0.9 | 2.6 |  | 25.4 | 23.9 | 26.6 | 51.6 |  |  | 910 | 910 | 911
2015-07-10 20:00:00 | 2015-07-10 20:00 |  |  |  |  | 0 | 263 | 180.2083 | 0 | 0 | 0.3 |  | 23.6 | 23 | 24.1 | 54.1 |  |  | 911 | 911 | 912
2015-07-10 21:00:00 | 2015-07-10 21:00 |  | 11.2 |  |  | 0 | 103 | 177.8333 | 0 | 0 | 0 |  | 22.2 | 20.8 | 22.9 | 55.2 |  |  | 912 | 912 | 912
2015-07-10 22:00:00 | 2015-07-10 22:00 |  | 32.1 |  |  | 0 | 108 | 174.4583 | 0 | 0 | 0.5 |  | 20.4 | 19.3 | 21.6 | 59.1 |  |  | 912 | 912 | 912
2015-07-10 23:00:00 | 2015-07-10 23:00 | 377.8261 | 22.2042 | 46.7542 | 0.99167 | 0 | 359 | 184.7917 | 0 | 0 | 0 |  | 19.1 | 18.6 | 20 | 63.2 |  |  | 912 | 912 | 913
2015-07-11 00:00:00 | 2015-07-11 |  |  |  |  | 0 | 357 | 194.625 | 0 | 0 | 0 |  | 17.6 | 16.9 | 18.6 | 67.1 |  |  | 912 | 912 | 913
2015-07-11 01:00:00 | 2015-07-11 01:00 |  |  |  |  | 0 | 20 | 180.9167 | 0 | 0 | 0.1 |  | 16.3 | 15.9 | 17.1 | 70.8 |  |  | 912 | 912 | 912
2015-07-11 02:00:00 | 2015-07-11 02:00 |  |  |  |  | 0 | 52 | 168.25 | 0 | 0 | 0 |  | 15.9 | 15.2 | 16.4 | 68.8 |  |  | 912 | 912 | 912
2015-07-11 03:00:00 | 2015-07-11 03:00 |  |  |  |  | 0 | 40 | 169.125 | 0 | 0 | 0 |  | 15.1 | 14.7 | 15.5 | 69.8 |  |  | 912 | 912 | 912
2015-07-11 04:00:00 | 2015-07-11 04:00 |  |  |  |  | 0 | 13 | 168.5 | 0 | 0 | 0 |  | 15 | 14.4 | 16 | 67.1 |  |  | 912 | 912 | 912
2015-07-11 05:00:00 | 2015-07-11 05:00 |  |  |  |  | 8 | 16 | 155.0417 | 0 | 0 | 0 |  | 14.7 | 14.3 | 15.1 | 69.5 |  |  | 912 | 912 | 912
2015-07-11 06:00:00 | 2015-07-11 06:00 |  |  |  |  | 110 | 53 | 155.625 | 0 | 0 | 0 |  | 16.8 | 15.1 | 19 | 63.5 |  |  | 911 | 911 | 912
2015-07-11 07:00:00 | 2015-07-11 07:00 |  |  |  |  | 408 | 135 | 160.7083 | 0 | 0 | 0 |  | 24.4 | 24.4 | 24.4 | 44 |  |  | 911 | 911 | 911
2015-07-11 08:00:00 | 2015-07-11 08:00 |  |  |  |  | 525 | 162 | 154.2083 | 0 | 0.1 | 0.7 |  | 25.3 | 24.4 | 26.4 | 39.1 |  |  | 911 | 911 | 911
2015-07-11 09:00:00 | 2015-07-11 09:00 |  |  |  |  | 734 | 211 | 158.9583 | 0 | 0.8 | 1.3 |  | 27.4 | 26.4 | 28.4 | 34.5 |  |  | 910 | 910 | 911
2015-07-11 10:00:00 | 2015-07-11 10:00 |  |  |  |  | 917 | 246 | 167.375 | 0 | 1.3 | 2.3 |  | 29.6 | 28.6 | 30.6 | 29.9 |  |  | 910 | 910 | 911
2015-07-11 11:00:00 | 2015-07-11 11:00 |  |  |  |  | 1040 | 237 | 169.7917 | 0 | 1.5 | 2.3 |  | 31.3 | 30.4 | 32.2 | 27.5 |  |  | 909 | 909 | 910
2015-07-11 12:00:00 | 2015-07-11 12:00 |  |  |  |  | 1074 | 206 | 170.75 | 0 | 2.7 | 4 |  | 32 | 31.5 | 32.5 | 31.8 |  |  | 909 | 909 | 910
2015-07-11 13:00:00 | 2015-07-11 13:00 |  |  |  |  | 1045 | 169 | 168.4583 | 0 | 3.4 | 3.8 |  | 32.4 | 32.1 | 32.7 | 30.7 |  |  | 909 | 909 | 909
2015-07-11 14:00:00 | 2015-07-11 14:00 |  |  |  |  | 938 | 254 | 170.5 | 0 | 3.5 | 4.1 |  | 32 | 31.7 | 32.6 | 32.6 |  |  | 908 | 908 | 909
2015-07-11 15:00:00 | 2015-07-11 15:00 |  |  |  |  | 768 | 199 | 168.9583 | 0 | 3.5 | 4.4 |  | 31.7 | 31.2 | 32.3 | 31.5 |  |  | 908 | 908 | 909
2015-07-11 16:00:00 | 2015-07-11 16:00 |  |  |  |  | 570 | 180 | 167.3333 | 0 | 3.4 | 4.7 |  | 31.3 | 30.8 | 31.7 | 31.3 |  |  | 908 | 908 | 908
2015-07-11 17:00:00 | 2015-07-11 17:00 |  |  |  |  | 351 | 198 | 167.7083 | 0 | 3.4 | 4.5 |  | 29.9 | 29.2 | 30.9 | 37.1 |  |  | 908 | 908 | 908
2015-07-11 18:00:00 | 2015-07-11 18:00 |  |  |  |  | 149 | 211 | 168.5417 | 0 | 3 | 3.7 |  | 28 | 27.2 | 29 | 42 |  |  | 908 | 908 | 909
2015-07-11 19:00:00 | 2015-07-11 19:00 |  |  |  |  | 20 | 159 | 164.625 | 0 | 2.2 | 2.9 |  | 25.3 | 23.7 | 27 | 51.3 |  |  | 908 | 908 | 909
2015-07-11 20:00:00 | 2015-07-11 20:00 |  |  |  |  | 0 | 191 | 161.625 | 0 | 3 | 3.5 |  | 23.3 | 22.9 | 23.7 | 55 |  |  | 909 | 909 | 910
2015-07-11 21:00:00 | 2015-07-11 21:00 |  | 14.7 |  |  | 0 | 198 | 165.5833 | 0 | 2.5 | 3.2 |  | 22.4 | 22.2 | 23 | 52.1 |  |  | 909 | 909 | 910
2015-07-11 22:00:00 | 2015-07-11 22:00 |  | 32.4 |  |  | 0 | 236 | 170.9167 | 0 | 0.9 | 2.6 |  | 21.4 | 20.4 | 22 | 60.1 |  |  | 910 | 910 | 910
2015-07-11 23:00:00 | 2015-07-11 23:00 | 360.7083 | 23.9452 | 48.8333 | 1.4667 | 0 | 244 | 166.125 | 0 | 0 | 0 |  | 19.6 | 19.2 | 20.2 | 64.9 |  |  | 910 | 910 | 910
2015-07-12 00:00:00 | 2015-07-12 |  |  |  |  | 0 | 307 | 164.0417 | 0 | 0 | 0 |  | 18.9 | 18.2 | 19.4 | 64.3 |  |  | 909 | 909 | 910
2015-07-12 01:00:00 | 2015-07-12 01:00 |  |  |  |  | 0 | 5 | 163.4167 | 0 | 0 | 0 |  | 17.6 | 16.9 | 18.7 | 64.8 |  |  | 909 | 909 | 910
2015-07-12 02:00:00 | 2015-07-12 02:00 |  |  |  |  | 0 | 35 | 162.7083 | 0 | 0 | 0 |  | 16.4 | 16 | 17.1 | 69.7 |  |  | 909 | 909 | 909
2015-07-12 03:00:00 | 2015-07-12 03:00 |  |  |  |  | 0 | 339 | 175.1667 | 0 | 0 | 0 |  | 15.5 | 14.9 | 16.3 | 71.5 |  |  | 909 | 909 | 909
2015-07-12 04:00:00 | 2015-07-12 04:00 |  |  |  |  | 0 | 324 | 188.125 | 0 | 0 | 0 |  | 14.4 | 14.3 | 14.8 | 71.2 |  |  | 909 | 909 | 910
2015-07-12 05:00:00 | 2015-07-12 05:00 |  |  |  |  | 8 | 331 | 201.25 | 0 | 0 | 0 |  | 14.2 | 14 | 14.4 | 73.7 |  |  | 909 | 909 | 910
2015-07-12 06:00:00 | 2015-07-12 06:00 |  |  |  |  | 102 | 338 | 213.125 | 0 | 0 | 0 |  | 16.2 | 14.2 | 17.7 | 70.8 |  |  | 909 | 909 | 909
2015-07-12 07:00:00 | 2015-07-12 07:00 |  |  |  |  | 320 | 206 | 216.0833 | 0 | 0.2 | 0.8 |  | 19.4 | 18.8 | 20.2 | 63 |  |  | 908 | 908 | 909
2015-07-12 08:00:00 | 2015-07-12 08:00 |  |  |  |  | 512 | 211 | 218.125 | 0 | 1.5 | 2 |  | 21.5 | 20.4 | 22.4 | 56.9 |  |  | 908 | 908 | 909
2015-07-12 09:00:00 | 2015-07-12 09:00 |  |  |  |  | 723 | 165 | 216.2083 | 0 | 1.9 | 2.8 |  | 24.1 | 22.7 | 25.5 | 47.6 |  |  | 908 | 908 | 908
2015-07-12 10:00:00 | 2015-07-12 10:00 |  |  |  |  | 909 | 239 | 215.9167 | 0 | 3 | 3.6 |  | 27.1 | 25.8 | 27.9 | 32.9 |  |  | 907 | 907 | 908
2015-07-12 11:00:00 | 2015-07-12 11:00 |  |  |  |  | 1043 | 209 | 214.75 | 0 | 3.6 | 4 |  | 28.3 | 27.7 | 29 | 29.6 |  |  | 907 | 907 | 908
2015-07-12 12:00:00 | 2015-07-12 12:00 |  |  |  |  | 1100 | 206 | 214.75 | 0 | 3.9 | 4.2 |  | 29.3 | 28.8 | 30 | 30.4 |  |  | 907 | 907 | 907
2015-07-12 13:00:00 | 2015-07-12 13:00 |  |  |  |  | 1070 | 208 | 216.375 | 0 | 4 | 4.5 |  | 29.7 | 29.2 | 30.3 | 33.9 |  |  | 907 | 907 | 907
2015-07-12 14:00:00 | 2015-07-12 14:00 |  |  |  |  | 957 | 223 | 215.0833 | 0 | 3.8 | 4.4 |  | 30 | 29.6 | 30.4 | 37.7 |  |  | 906 | 906 | 907
2015-07-12 15:00:00 | 2015-07-12 15:00 |  |  |  |  | 791 | 206 | 215.375 | 0 | 4.1 | 5 |  | 29.6 | 29 | 30.2 | 39.8 |  |  | 906 | 906 | 907
2015-07-12 16:00:00 | 2015-07-12 16:00 |  |  |  |  | 583 | 216 | 216.875 | 0 | 4.1 | 4.4 |  | 28.3 | 27.3 | 29 | 41.4 |  |  | 906 | 906 | 907
2015-07-12 17:00:00 | 2015-07-12 17:00 |  |  |  |  | 364 | 198 | 216.875 | 0 | 3.8 | 4.4 |  | 26.9 | 26.2 | 27.6 | 45 |  |  | 906 | 906 | 907
2015-07-12 18:00:00 | 2015-07-12 18:00 |  |  |  |  | 156 | 180 | 215.5833 | 0 | 3.9 | 4.7 |  | 25.2 | 24.2 | 26.1 | 51.3 |  |  | 907 | 907 | 907
2015-07-12 19:00:00 | 2015-07-12 19:00 |  |  |  |  | 20 | 227 | 218.4167 | 0 | 2.4 | 3.3 |  | 23.1 | 22.3 | 24 | 58.7 |  |  | 907 | 907 | 908
2015-07-12 20:00:00 | 2015-07-12 20:00 |  |  |  |  | 0 | 215 | 219.4167 | 0 | 0.9 | 1.9 |  | 21.5 | 20.7 | 22.2 | 64.2 |  |  | 908 | 908 | 909
2015-07-12 21:00:00 | 2015-07-12 21:00 |  | 14.2 |  |  | 0 | 232 | 220.8333 | 0 | 0 | 0 |  | 20 | 19.8 | 20.5 | 69.1 |  |  | 908 | 908 | 909
2015-07-12 22:00:00 | 2015-07-12 22:00 |  | 30 |  |  | 0 | 135 | 216.625 | 0 | 0 | 0 |  | 18.9 | 17.9 | 19.6 | 72.3 |  |  | 909 | 909 | 909
2015-07-12 23:00:00 | 2015-07-12 23:00 | 360.75 | 22.4166 | 55.6958 | 1.7125 | 0 | 209 | 215.1667 | 0 | 0 | 0 |  | 17.7 | 17.2 | 18.2 | 76.9 |  |  | 909 | 909 | 909
2015-07-13 00:00:00 | 2015-07-13 |  |  |  |  | 0 | 118 | 207.2917 | 0 | 0 | 0 |  | 16.9 | 16.3 | 17.4 | 79.1 |  |  | 909 | 909 | 910
2015-07-13 01:00:00 | 2015-07-13 01:00 |  |  |  |  | 0 | 295 | 219.375 | 0 | 0 | 0 |  | 15.9 | 15.2 | 16.5 | 80.6 |  |  | 909 | 909 | 909
2015-07-13 02:00:00 | 2015-07-13 02:00 |  |  |  |  | 0 | 102 | 222.1667 | 0 | 0 | 0 |  | 15.1 | 14.1 | 16 | 82.3 |  |  | 909 | 909 | 909
2015-07-13 03:00:00 | 2015-07-13 03:00 |  |  |  |  | 0 | 102 | 212.2917 | 0 | 0 | 0 |  | 14.7 | 14.2 | 15.4 | 82.8 |  |  | 909 | 909 | 909
2015-07-13 04:00:00 | 2015-07-13 04:00 |  |  |  |  | 0 | 338 | 212.875 | 0 | 0 | 0 |  | 14 | 13.2 | 15.3 | 86.1 |  |  | 909 | 909 | 910
2015-07-13 05:00:00 | 2015-07-13 05:00 |  |  |  |  | 0 | 6 | 199.3333 | 0 | 0 | 0 |  | 13.8 | 13.3 | 14.6 | 87.1 |  |  | 909 | 909 | 909
2015-07-13 06:00:00 | 2015-07-13 06:00 |  |  |  |  | 94 | 1 | 185.2917 | 0 | 0 | 0 |  | 14.9 | 14.1 | 16.5 | 86.9 |  |  | 909 | 909 | 909
2015-07-13 07:00:00 | 2015-07-13 07:00 |  |  |  |  | 374 | 189 | 184.5833 | 0 | 0 | 0 |  | 19.6 | 19 | 20 | 68.4 |  |  | 909 | 909 | 909
2015-07-13 08:00:00 | 2015-07-13 08:00 |  |  |  |  | 519 | 177 | 183.1667 | 0 | 0.1 | 0.5 |  | 21.4 | 20.1 | 22.6 | 60.5 |  |  | 909 | 909 | 909
2015-07-13 09:00:00 | 2015-07-13 09:00 |  |  |  |  | 730 | 258 | 187.0417 | 0 | 0.1 | 0.5 |  | 24.4 | 23 | 25.7 | 48 |  |  | 908 | 908 | 909
2015-07-13 10:00:00 | 2015-07-13 10:00 |  |  |  |  | 902 | 228 | 186.5833 | 0 | 1.1 | 2.6 |  | 27.2 | 25.8 | 28.9 | 41.1 |  |  | 908 | 908 | 909
2015-07-13 11:00:00 | 2015-07-13 11:00 |  |  |  |  | 1024 | 202 | 186.2917 | 0 | 2.3 | 2.9 |  | 29.5 | 28.8 | 30.3 | 33.8 |  |  | 908 | 908 | 908
2015-07-13 12:00:00 | 2015-07-13 12:00 |  |  |  |  | 1078 | 251 | 188.1667 | 0 | 2.4 | 3.9 |  | 31.1 | 30.4 | 31.5 | 29.7 |  |  | 908 | 908 | 908
2015-07-13 13:00:00 | 2015-07-13 13:00 |  |  |  |  | 1053 | 230 | 189.0833 | 0 | 3 | 3.5 |  | 31.6 | 31.2 | 32.4 | 28.7 |  |  | 907 | 907 | 908
2015-07-13 14:00:00 | 2015-07-13 14:00 |  |  |  |  | 952 | 257 | 190.5 | 0 | 3.1 | 4.1 |  | 31.8 | 31.5 | 32.3 | 28 |  |  | 907 | 907 | 908
2015-07-13 15:00:00 | 2015-07-13 15:00 |  |  |  |  | 772 | 297 | 194.2917 | 0 | 3.3 | 4.6 |  | 31.5 | 30.9 | 32 | 26.8 |  |  | 907 | 907 | 908
2015-07-13 16:00:00 | 2015-07-13 16:00 |  |  |  |  | 572 | 227 | 194.75 | 0 | 3.4 | 4.1 |  | 31.4 | 30.9 | 32 | 26.1 |  |  | 907 | 907 | 908
2015-07-13 17:00:00 | 2015-07-13 17:00 |  |  |  |  | 347 | 205 | 195.0417 | 0 | 2.8 | 3.7 |  | 30.2 | 29.8 | 30.6 | 29.9 |  |  | 907 | 907 | 908
2015-07-13 18:00:00 | 2015-07-13 18:00 |  |  |  |  | 148 | 152 | 193.875 | 0 | 1.9 | 3 |  | 29.1 | 28.3 | 29.8 | 32.1 |  |  | 907 | 907 | 908
2015-07-13 19:00:00 | 2015-07-13 19:00 |  |  |  |  | 19 | 167 | 191.375 | 0 | 1.5 | 2.3 |  | 26.4 | 24.9 | 28.2 | 36.9 |  |  | 908 | 908 | 909
2015-07-13 20:00:00 | 2015-07-13 20:00 |  |  |  |  | 0 | 105 | 186.7917 | 0 | 0.6 | 2 |  | 23.7 | 22.4 | 24.8 | 40.7 |  |  | 909 | 909 | 911
2015-07-13 21:00:00 | 2015-07-13 21:00 |  | 13.8 |  |  | 0 | 44 | 178.9583 | 0 | 0 | 0 |  | 22 | 20.8 | 22.8 | 44.3 |  |  | 910 | 910 | 911
2015-07-13 22:00:00 | 2015-07-13 22:00 |  | 31.8 |  |  | 0 | 39 | 174.9583 | 0 | 0 | 0.4 |  | 20.4 | 19.6 | 21.9 | 54.2 |  |  | 911 | 911 | 911
2015-07-13 23:00:00 | 2015-07-13 23:00 | 357.6667 | 23.2098 | 53.4708 | 1.0708 | 0 | 19 | 167.0417 | 0 | 0.1 | 0.6 |  | 20.4 | 19.7 | 21.5 | 69.2 |  |  | 911 | 911 | 911
2015-07-14 00:00:00 | 2015-07-14 |  |  |  |  | 0 | 44 | 163.9583 | 0 | 0.2 | 0.9 |  | 18.9 | 18.4 | 19.5 | 77.7 |  |  | 911 | 911 | 911
2015-07-14 01:00:00 | 2015-07-14 01:00 |  |  |  |  | 0 | 331 | 165.4583 | 0 | 0.4 | 1.5 |  | 18.7 | 18 | 19.4 | 80.4 |  |  | 910 | 910 | 911
2015-07-14 02:00:00 | 2015-07-14 02:00 |  |  |  |  | 0 | 30 | 162.4583 | 0 | 0 | 0 |  | 17.9 | 17.7 | 18.1 | 83.2 |  |  | 910 | 910 | 911
2015-07-14 03:00:00 | 2015-07-14 03:00 |  |  |  |  | 0 | 334 | 172.125 | 0 | 0 | 0 |  | 17.1 | 16.3 | 17.6 | 85.3 |  |  | 910 | 910 | 911
2015-07-14 04:00:00 | 2015-07-14 04:00 |  |  |  |  | 0 | 357 | 172.9167 | 0 | 0 | 0 |  | 15.9 | 15.7 | 16.4 | 86 |  |  | 910 | 910 | 911
2015-07-14 05:00:00 | 2015-07-14 05:00 |  |  |  |  | 0 | 28 | 173.8333 | 0 | 0 | 0 |  | 15.7 | 15.5 | 16 | 86.7 |  |  | 911 | 911 | 911
2015-07-14 06:00:00 | 2015-07-14 06:00 |  |  |  |  | 92 | 16 | 174.4583 | 0 | 0 | 0.1 |  | 16.6 | 15.8 | 18.1 | 84.2 |  |  | 911 | 911 | 911
2015-07-14 07:00:00 | 2015-07-14 07:00 |  |  |  |  | 285 | 319 | 179.875 | 0 | 0.2 | 1.1 |  | 20.1 | 18.5 | 21.7 | 68.1 |  |  | 911 | 911 | 911
2015-07-14 08:00:00 | 2015-07-14 08:00 |  |  |  |  | 496 | 30 | 173.75 | 0 | 0.5 | 1.8 |  | 24.2 | 22.2 | 25.6 | 53.7 |  |  | 911 | 911 | 911
2015-07-14 09:00:00 | 2015-07-14 09:00 |  |  |  |  | 711 | 2 | 163.0833 | 0 | 0.7 | 1.4 |  | 27 | 25.7 | 28.6 | 38.6 |  |  | 910 | 910 | 911
2015-07-14 10:00:00 | 2015-07-14 10:00 |  |  |  |  | 889 | 356 | 168.4167 | 0 | 0.2 | 0.8 |  | 29 | 27.7 | 29.8 | 32.4 |  |  | 910 | 910 | 911
2015-07-14 11:00:00 | 2015-07-14 11:00 |  |  |  |  | 1014 | 187 | 167.7917 | 0 | 0.7 | 1.9 |  | 30.3 | 29.4 | 31.4 | 30.2 |  |  | 910 | 910 | 910
2015-07-14 12:00:00 | 2015-07-14 12:00 |  |  |  |  | 1071 | 195 | 165.4583 | 0 | 2.3 | 3.5 |  | 32.6 | 32.1 | 33.3 | 18.3 |  |  | 909 | 909 | 910
2015-07-14 13:00:00 | 2015-07-14 13:00 |  |  |  |  | 1021 | 237 | 165.75 | 0 | 3 | 3.8 |  | 33.1 | 32.6 | 33.5 | 22.7 |  |  | 909 | 909 | 909
2015-07-14 14:00:00 | 2015-07-14 14:00 |  |  |  |  | 904 | 241 | 165.0833 | 0 | 2.8 | 4.1 |  | 33.4 | 33.1 | 33.9 | 22.6 |  |  | 908 | 908 | 909
2015-07-14 15:00:00 | 2015-07-14 15:00 |  |  |  |  | 748 | 230 | 162.2917 | 0 | 3.3 | 4.1 |  | 32.9 | 32.2 | 33.6 | 24.3 |  |  | 908 | 908 | 909
2015-07-14 16:00:00 | 2015-07-14 16:00 |  |  |  |  | 547 | 226 | 162.25 | 0 | 3.3 | 3.6 |  | 32.2 | 31.8 | 32.5 | 28.2 |  |  | 908 | 908 | 909
2015-07-14 17:00:00 | 2015-07-14 17:00 |  |  |  |  | 338 | 206 | 162.2917 | 0 | 2.5 | 3.4 |  | 31.4 | 30.9 | 31.9 | 29.5 |  |  | 908 | 908 | 909
2015-07-14 18:00:00 | 2015-07-14 18:00 |  |  |  |  | 142 | 240 | 165.9583 | 0 | 1.7 | 3.2 |  | 29.8 | 29 | 30.7 | 32.4 |  |  | 908 | 908 | 909
2015-07-14 19:00:00 | 2015-07-14 19:00 |  |  |  |  | 21 | 177 | 166.375 | 0 | 0.3 | 1.5 |  | 27.1 | 25.6 | 28.9 | 40.1 |  |  | 909 | 909 | 910
2015-07-14 20:00:00 | 2015-07-14 20:00 |  |  |  |  | 0 | 246 | 172.25 | 0 | 0 | 0.2 |  | 25.1 | 24.2 | 25.6 | 46.9 |  |  | 910 | 910 | 911
2015-07-14 21:00:00 | 2015-07-14 21:00 |  | 15.7 |  |  | 0 | 1 | 170.4583 | 0 | 0 | 0 |  | 23.4 | 22.6 | 24.2 | 50.4 |  |  | 911 | 911 | 911
2015-07-14 22:00:00 | 2015-07-14 22:00 |  | 33.4 |  |  | 0 | 57 | 171.2083 | 0 | 0 | 0 |  | 22.3 | 21.8 | 22.8 | 53.5 |  |  | 911 | 911 | 912
2015-07-14 23:00:00 | 2015-07-14 23:00 | 344.9583 | 24.9439 | 51.2542 | 0.93333 | 0 | 28 | 171.5833 | 0 | 0.3 | 1.7 |  | 22.4 | 21.6 | 22.8 | 54.7 |  |  | 911 | 911 | 912
2015-07-15 00:00:00 | 2015-07-15 |  |  |  |  | 0 | 12 | 170.25 | 0 | 1.4 | 2.6 |  | 21.5 | 20.9 | 22.2 | 62.1 |  |  | 911 | 911 | 911
2015-07-15 01:00:00 | 2015-07-15 01:00 |  |  |  |  | 0 | 305 | 169.1667 | 0 | 0.8 | 2 |  | 21 | 20.5 | 21.3 | 65.5 |  |  | 911 | 911 | 911
2015-07-15 02:00:00 | 2015-07-15 02:00 |  |  |  |  | 0 | 6 | 168.1667 | 0 | 0 | 0 |  | 20.4 | 20.3 | 20.6 | 66.3 |  |  | 911 | 911 | 911
2015-07-15 03:00:00 | 2015-07-15 03:00 |  |  |  |  | 0 | 349 | 168.7917 | 0 | 0.1 | 0.8 |  | 20.2 | 19.9 | 20.7 | 65.5 |  |  | 910 | 910 | 911
2015-07-15 04:00:00 | 2015-07-15 04:00 |  |  |  |  | 0 | 9 | 154.2917 | 0 | 0 | 0.2 |  | 20.1 | 19.8 | 20.3 | 62.4 |  |  | 910 | 910 | 911
2015-07-15 05:00:00 | 2015-07-15 05:00 |  |  |  |  | 10 | 359 | 168.0833 | 0 | 0 | 0 |  | 19.5 | 19.1 | 20 | 63.2 |  |  | 911 | 911 | 911
2015-07-15 06:00:00 | 2015-07-15 06:00 |  |  |  |  | 96 | 84 | 170.9167 | 0 | 0 | 0.2 |  | 21 | 20.1 | 21.6 | 56.2 |  |  | 910 | 910 | 911
2015-07-15 07:00:00 | 2015-07-15 07:00 |  |  |  |  | 264 | 73 | 160.6667 | 0 | 0 | 0 |  | 23.4 | 21.8 | 25.3 | 48.3 |  |  | 910 | 910 | 910
2015-07-15 08:00:00 | 2015-07-15 08:00 |  |  |  |  | 423 | 97 | 163.4583 | 0 | 0 | 0 |  | 25.7 | 24.4 | 27.3 | 40.2 |  |  | 910 | 910 | 911
2015-07-15 09:00:00 | 2015-07-15 09:00 |  |  |  |  | 693 | 352 | 178.0417 | 0 | 0.2 | 1.4 |  | 28 | 27.2 | 29.1 | 30.8 |  |  | 910 | 910 | 911
2015-07-15 10:00:00 | 2015-07-15 10:00 |  |  |  |  | 862 | 71 | 166.1667 | 0 | 0.3 | 1.1 |  | 30.2 | 29 | 31.7 | 25.7 |  |  | 910 | 910 | 910
2015-07-15 11:00:00 | 2015-07-15 11:00 |  |  |  |  | 991 | 317 | 171.5833 | 0 | 0.2 | 0.9 |  | 32.3 | 31.7 | 32.9 | 21.9 |  |  | 909 | 909 | 910
2015-07-15 12:00:00 | 2015-07-15 12:00 |  |  |  |  | 1056 | 220 | 172.625 | 0 | 0.7 | 2.3 |  | 32.9 | 32.4 | 33.3 | 23.3 |  |  | 909 | 909 | 910
2015-07-15 13:00:00 | 2015-07-15 13:00 |  |  |  |  | 807 | 191 | 170.7083 | 0 | 1.8 | 3.1 |  | 33.3 | 32.8 | 34.4 | 25.9 |  |  | 908 | 908 | 909
2015-07-15 14:00:00 | 2015-07-15 14:00 |  |  |  |  | 860 | 211 | 169.4583 | 0 | 3.2 | 4.1 |  | 33.1 | 32.6 | 33.6 | 31.4 |  |  | 908 | 908 | 909
2015-07-15 15:00:00 | 2015-07-15 15:00 |  |  |  |  | 566 | 203 | 168.3333 | 0 | 3.5 | 4.3 |  | 31.9 | 30.6 | 32.8 | 40 |  |  | 908 | 908 | 909
2015-07-15 16:00:00 | 2015-07-15 16:00 |  |  |  |  | 76 | 355 | 173.7083 | 0.4 | 3.5 | 5.8 |  | 27.8 | 22 | 30.6 | 44.4 |  |  | 909 | 909 | 911
2015-07-15 17:00:00 | 2015-07-15 17:00 |  |  |  |  | 43 | 340 | 179.2917 | 10.2 | 1.9 | 6.2 |  | 21.1 | 19.9 | 23.2 | 71.1 |  |  | 910 | 910 | 912
2015-07-15 18:00:00 | 2015-07-15 18:00 |  |  |  |  | 90 | 300 | 181.7917 | 0.2 | 0.4 | 0.9 |  | 23.3 | 22.9 | 24 | 68.3 |  |  | 910 | 910 | 910
2015-07-15 19:00:00 | 2015-07-15 19:00 |  |  |  |  | 28 | 120 | 179.4167 | 0 | 0 | 0 |  | 23.8 | 22.8 | 24.5 | 69.2 |  |  | 910 | 910 | 911
2015-07-15 20:00:00 | 2015-07-15 20:00 |  |  |  |  | 0 | 342 | 183.4167 | 0 | 0 | 0 |  | 22.4 | 22 | 22.8 | 77.3 |  |  | 910 | 910 | 911
2015-07-15 21:00:00 | 2015-07-15 21:00 |  | 19.4 |  |  | 0 | 12 | 183.875 | 0 | 0 | 0 |  | 21.2 | 20.6 | 21.9 | 83.4 |  |  | 911 | 911 | 912
2015-07-15 22:00:00 | 2015-07-15 22:00 |  | 33.3 |  |  | 0 | 349 | 196.0417 | 0 | 0 | 0 |  | 20.2 | 19.9 | 20.6 | 85 |  |  | 911 | 911 | 912
2015-07-15 23:00:00 | 2015-07-15 23:00 | 286.0417 | 26.5916 | 54.7792 | 0.75 | 0 | 244 | 205.0417 | 0 | 0 | 0 |  | 19.4 | 19 | 19.8 | 87.3 |  |  | 911 | 911 | 912
2015-07-16 00:00:00 | 2015-07-16 |  |  |  |  | 0 | 0 | 204.5417 | 0 | 0 | 0 |  | 18.9 | 18.6 | 19.2 | 90.2 |  |  | 911 | 911 | 912
2015-07-16 01:00:00 | 2015-07-16 01:00 |  |  |  |  | 0 | 23 | 192.7917 | 0 | 0 | 0 |  | 18.1 | 17.7 | 18.4 | 93.3 |  |  | 911 | 911 | 911
2015-07-16 02:00:00 | 2015-07-16 02:00 |  |  |  |  | 0 | 23 | 193.5 | 0 | 0 | 0 |  | 17.3 | 17 | 17.8 | 95.5 |  |  | 911 | 911 | 912
2015-07-16 03:00:00 | 2015-07-16 03:00 |  |  |  |  | 0 | 49 | 181 | 0 | 0 | 0 |  | 17.1 | 16.8 | 17.3 | 95.2 |  |  | 911 | 911 | 911
2015-07-16 04:00:00 | 2015-07-16 04:00 |  |  |  |  | 0 | 50 | 182.7083 | 0 | 0 | 0 |  | 16.5 | 16.2 | 16.8 | 95.5 |  |  | 911 | 911 | 911
2015-07-16 05:00:00 | 2015-07-16 05:00 |  |  |  |  | 0 | 57 | 170.125 | 0 | 0 | 0 |  | 16 | 15.7 | 16.3 | 97.3 |  |  | 911 | 911 | 912
2015-07-16 06:00:00 | 2015-07-16 06:00 |  |  |  |  | 68 | 353 | 181.3333 | 0 | 0 | 0 |  | 16.2 | 15.7 | 16.8 | 98.1 |  |  | 911 | 911 | 912
2015-07-16 07:00:00 | 2015-07-16 07:00 |  |  |  |  | 252 | 49 | 180.3333 | 0 | 0 | 0 |  | 18.9 | 17 | 21.1 | 90.3 |  |  | 911 | 911 | 911
2015-07-16 08:00:00 | 2015-07-16 08:00 |  |  |  |  | 518 | 257 | 187 | 0 | 0 | 0 |  | 23.1 | 21.3 | 24.6 | 73.4 |  |  | 910 | 910 | 911
2015-07-16 09:00:00 | 2015-07-16 09:00 |  |  |  |  | 725 | 305 | 185.0417 | 0 | 0 | 0.3 |  | 24.5 | 23.8 | 25.8 | 64.2 |  |  | 910 | 910 | 911
2015-07-16 10:00:00 | 2015-07-16 10:00 |  |  |  |  | 907 | 248 | 192.4167 | 0 | 0.2 | 0.9 |  | 27.1 | 26.1 | 28 | 52.9 |  |  | 910 | 910 | 910
2015-07-16 11:00:00 | 2015-07-16 11:00 |  |  |  |  | 1021 | 191 | 187.1667 | 0 | 1 | 1.6 |  | 29.3 | 28.3 | 30.6 | 44.3 |  |  | 910 | 910 | 910
2015-07-16 12:00:00 | 2015-07-16 12:00 |  |  |  |  | 1061 | 174 | 185.25 | 0 | 2.2 | 2.8 |  | 31.5 | 30.9 | 32.1 | 31.8 |  |  | 909 | 909 | 910
2015-07-16 13:00:00 | 2015-07-16 13:00 |  |  |  |  | 1035 | 253 | 187.8333 | 0 | 2.7 | 4.1 |  | 32.1 | 31.7 | 32.5 | 30.9 |  |  | 909 | 909 | 909
2015-07-16 14:00:00 | 2015-07-16 14:00 |  |  |  |  | 936 | 205 | 187.5833 | 0 | 3.5 | 4.3 |  | 31.7 | 30.8 | 32.2 | 37.1 |  |  | 909 | 909 | 909
2015-07-16 15:00:00 | 2015-07-16 15:00 |  |  |  |  | 763 | 237 | 189 | 0 | 4 | 4.4 |  | 30.6 | 30.2 | 31 | 42.4 |  |  | 909 | 909 | 909
2015-07-16 16:00:00 | 2015-07-16 16:00 |  |  |  |  | 544 | 205 | 182.75 | 0 | 3.7 | 4.2 |  | 29.9 | 29.5 | 30.4 | 43.4 |  |  | 909 | 909 | 909
2015-07-16 17:00:00 | 2015-07-16 17:00 |  |  |  |  | 317 | 243 | 178.7083 | 0 | 3.7 | 4.3 |  | 29 | 28.1 | 29.6 | 43.9 |  |  | 909 | 909 | 909
2015-07-16 18:00:00 | 2015-07-16 18:00 |  |  |  |  | 129 | 158 | 172.7917 | 0 | 3.3 | 4.6 |  | 27.2 | 26.6 | 27.8 | 54 |  |  | 909 | 909 | 910
2015-07-16 19:00:00 | 2015-07-16 19:00 |  |  |  |  | 18 | 179 | 175.25 | 0 | 2.7 | 3.3 |  | 25.5 | 24.9 | 26.4 | 57.6 |  |  | 909 | 909 | 910
2015-07-16 20:00:00 | 2015-07-16 20:00 |  |  |  |  | 0 | 223 | 170.2917 | 0 | 0.8 | 2.9 |  | 23.9 | 22.8 | 24.8 | 62.9 |  |  | 910 | 910 | 911
2015-07-16 21:00:00 | 2015-07-16 21:00 |  | 16 |  |  | 0 | 213 | 178.6667 | 0 | 0 | 0 |  | 22.1 | 21.7 | 22.4 | 68.4 |  |  | 911 | 911 | 912
2015-07-16 22:00:00 | 2015-07-16 22:00 |  | 32.1 |  |  | 0 | 103 | 168.4167 | 0 | 0 | 0 |  | 20.7 | 19.9 | 21.6 | 74 |  |  | 911 | 911 | 912
2015-07-16 23:00:00 | 2015-07-16 23:00 | 345.5833 | 24.3766 | 67.325 | 1.1583 | 0 | 111 | 162.875 | 0 | 0 | 0 |  | 19.7 | 19.2 | 20.2 | 79.2 |  |  | 911 | 911 | 912
2015-07-17 00:00:00 | 2015-07-17 |  |  |  |  | 0 | 357 | 177.75 | 0 | 0 | 0 |  | 18.7 | 18.3 | 19.3 | 83.3 |  |  | 911 | 911 | 912
2015-07-17 01:00:00 | 2015-07-17 01:00 |  |  |  |  | 0 | 352 | 191.4583 | 0 | 0 | 0 |  | 17.4 | 16.7 | 18.2 | 85.4 |  |  | 911 | 911 | 912
2015-07-17 02:00:00 | 2015-07-17 02:00 |  |  |  |  | 0 | 359 | 205.4583 | 0 | 0 | 0 |  | 16.5 | 16.1 | 17 | 86.4 |  |  | 911 | 911 | 912
2015-07-17 03:00:00 | 2015-07-17 03:00 |  |  |  |  | 0 | 350 | 218 | 0 | 0 | 0 |  | 15.8 | 15.4 | 16.1 | 88 |  |  | 911 | 911 | 912
2015-07-17 04:00:00 | 2015-07-17 04:00 |  |  |  |  | 0 | 345 | 230.2917 | 0 | 0 | 0 |  | 15.6 | 15.3 | 16.1 | 90.1 |  |  | 911 | 911 | 912
2015-07-17 05:00:00 | 2015-07-17 05:00 |  |  |  |  | 0 | 26 | 229 | 0 | 0 | 0 |  | 15.3 | 14.8 | 15.6 | 89 |  |  | 911 | 911 | 912
2015-07-17 06:00:00 | 2015-07-17 06:00 |  |  |  |  | 92 | 327 | 227.9167 | 0 | 0 | 0 |  | 16.8 | 15.8 | 18.1 | 84 |  |  | 911 | 911 | 912
2015-07-17 07:00:00 | 2015-07-17 07:00 |  |  |  |  | 335 | 206 | 234.4583 | 0 | 0 | 0 |  | 21.4 | 20 | 22.2 | 66.9 |  |  | 910 | 910 | 911
2015-07-17 08:00:00 | 2015-07-17 08:00 |  |  |  |  | 516 | 189 | 231.625 | 0 | 0 | 0 |  | 23.8 | 22.4 | 25 | 56.2 |  |  | 910 | 910 | 911
2015-07-17 09:00:00 | 2015-07-17 09:00 |  |  |  |  | 734 | 170 | 226 | 0 | 0.2 | 1.2 |  | 26.7 | 25.3 | 28.1 | 43.2 |  |  | 910 | 910 | 911
2015-07-17 10:00:00 | 2015-07-17 10:00 |  |  |  |  | 919 | 142 | 221.5833 | 0 | 1 | 2 |  | 29.9 | 28.9 | 31.1 | 31.9 |  |  | 910 | 910 | 910
2015-07-17 11:00:00 | 2015-07-17 11:00 |  |  |  |  | 1046 | 250 | 224.0417 | 0 | 1.7 | 2.9 |  | 32.1 | 30.8 | 33.2 | 26.1 |  |  | 909 | 909 | 910
2015-07-17 12:00:00 | 2015-07-17 12:00 |  |  |  |  | 1096 | 267 | 227.9167 | 0 | 4.3 | 5.3 |  | 33.3 | 32.7 | 33.7 | 26 |  |  | 909 | 909 | 909
2015-07-17 13:00:00 | 2015-07-17 13:00 |  |  |  |  | 1075 | 283 | 229.1667 | 0 | 4.7 | 5.5 |  | 33.6 | 33.1 | 34.2 | 26.8 |  |  | 908 | 908 | 909
2015-07-17 14:00:00 | 2015-07-17 14:00 |  |  |  |  | 982 | 283 | 232.4167 | 0 | 4.5 | 5.3 |  | 33.6 | 33.1 | 33.9 | 25.4 |  |  | 909 | 909 | 909
2015-07-17 15:00:00 | 2015-07-17 15:00 |  |  |  |  | 816 | 267 | 233.6667 | 0 | 4.7 | 5.6 |  | 33.3 | 33 | 33.8 | 23.2 |  |  | 908 | 908 | 909
2015-07-17 16:00:00 | 2015-07-17 16:00 |  |  |  |  | 608 | 261 | 236 | 0 | 4.3 | 5.3 |  | 32.9 | 32.3 | 33.4 | 22 |  |  | 909 | 909 | 909
2015-07-17 17:00:00 | 2015-07-17 17:00 |  |  |  |  | 379 | 284 | 237.7083 | 0 | 4 | 4.9 |  | 32.1 | 31.8 | 32.5 | 19.5 |  |  | 908 | 908 | 909
2015-07-17 18:00:00 | 2015-07-17 18:00 |  |  |  |  | 158 | 357 | 246 | 0 | 2.3 | 4 |  | 30.9 | 30.4 | 31.4 | 19.9 |  |  | 909 | 909 | 909
2015-07-17 19:00:00 | 2015-07-17 19:00 |  |  |  |  | 20 | 128 | 243.875 | 0 | 0.7 | 1.8 |  | 27.1 | 25.4 | 28.9 | 33 |  |  | 909 | 909 | 910
2015-07-17 20:00:00 | 2015-07-17 20:00 |  |  |  |  | 0 | 58 | 237 | 0 | 0 | 0 |  | 23.9 | 22.7 | 24.8 | 41.8 |  |  | 910 | 910 | 911
2015-07-17 21:00:00 | 2015-07-17 21:00 |  | 15.3 |  |  | 0 | 312 | 241.125 | 0 | 0.1 | 0.6 |  | 23.7 | 23.1 | 24.4 | 39 |  |  | 910 | 910 | 911
2015-07-17 22:00:00 | 2015-07-17 22:00 |  | 33.6 |  |  | 0 | 15 | 237.4583 | 0 | 0 | 0 |  | 21.8 | 20.8 | 23.1 | 45.1 |  |  | 911 | 911 | 911
2015-07-17 23:00:00 | 2015-07-17 23:00 | 365.6667 | 24.8712 | 50.225 | 1.3542 | 0 | 2 | 232.9167 | 0 | 0 | 0 |  | 19.7 | 18.7 | 20.7 | 53.2 |  |  | 911 | 911 | 912
2015-07-18 00:00:00 | 2015-07-18 |  |  |  |  | 0 | 357 | 232.9167 | 0 | 0 | 0 |  | 17.6 | 17.1 | 18.5 | 59.4 |  |  | 911 | 911 | 912
2015-07-18 01:00:00 | 2015-07-18 01:00 |  |  |  |  | 0 | 35 | 219.7083 | 0 | 0 | 0 |  | 16.7 | 16 | 17.5 | 61.5 |  |  | 911 | 911 | 912
2015-07-18 02:00:00 | 2015-07-18 02:00 |  |  |  |  | 0 | 26 | 205.8333 | 0 | 0 | 0 |  | 15.5 | 14.9 | 16.1 | 66.9 |  |  | 911 | 911 | 912
2015-07-18 03:00:00 | 2015-07-18 03:00 |  |  |  |  | 0 | 15 | 191.875 | 0 | 0 | 0 |  | 14.6 | 14.1 | 15.1 | 68.1 |  |  | 911 | 911 | 911
2015-07-18 04:00:00 | 2015-07-18 04:00 |  |  |  |  | 0 | 8 | 177.8333 | 0 | 0 | 0 |  | 14.6 | 13.9 | 15.6 | 67.4 |  |  | 911 | 911 | 911
2015-07-18 05:00:00 | 2015-07-18 05:00 |  |  |  |  | 0 | 33 | 178.125 | 0 | 0 | 0 |  | 14.4 | 13.9 | 15.4 | 65.3 |  |  | 911 | 911 | 911
2015-07-18 06:00:00 | 2015-07-18 06:00 |  |  |  |  | 101 | 37 | 166.0417 | 0 | 0.2 | 0.8 |  | 16.5 | 14.1 | 18.5 | 56.3 |  |  | 910 | 910 | 911
2015-07-18 07:00:00 | 2015-07-18 07:00 | [5 empty] | 15 | 158.0833 | 0 | 0 | 0 |  | 22.5 | 0 | 0 | 39.4 |  |  | 910 | 0
2015-07-18 08:00:00 | 2015-07-18 08:00 |  |  |  |  | 540 | 205 | 158.75 | 0 | 0 | 0 |  | 25.1 | 23.5 | 26.1 | 30.4 |  |  | 910 | 910 | 910
2015-07-18 09:00:00 | 2015-07-18 09:00 |  |  |  |  | 755 | 232 | 161.3333 | 0 | 0.4 | 0.8 |  | 27.2 | 26.2 | 28.3 | 27.6 |  |  | 909 | 909 | 910
2015-07-18 10:00:00 | 2015-07-18 10:00 |  |  |  |  | 932 | 228 | 164.9167 | 0 | 0.9 | 1.9 |  | 29.5 | 28.8 | 30.4 | 25 |  |  | 909 | 909 | 910
2015-07-18 11:00:00 | 2015-07-18 11:00 |  |  |  |  | 1055 | 201 | 162.875 | 0 | 1.7 | 2.9 |  | 31.3 | 30.4 | 32.1 | 24.2 |  |  | 909 | 909 | 909
2015-07-18 12:00:00 | 2015-07-18 12:00 |  |  |  |  | 1104 | 218 | 160.8333 | 0 | 2.6 | 3.7 |  | 32.6 | 32.1 | 33.2 | 25.1 |  |  | 908 | 908 | 909
2015-07-18 13:00:00 | 2015-07-18 13:00 |  |  |  |  | 1067 | 211 | 157.8333 | 0 | 2.6 | 3.5 |  | 33 | 32.7 | 33.3 | 25.1 |  |  | 908 | 908 | 908
2015-07-18 14:00:00 | 2015-07-18 14:00 |  |  |  |  | 949 | 233 | 155.75 | 0 | 2.7 | 3.9 |  | 33.3 | 32.9 | 33.9 | 26.4 |  |  | 908 | 908 | 908
2015-07-18 15:00:00 | 2015-07-18 15:00 |  |  |  |  | 782 | 276 | 156.125 | 0 | 2.8 | 3.3 |  | 33.1 | 32.5 | 33.5 | 28.3 |  |  | 907 | 907 | 908
2015-07-18 16:00:00 | 2015-07-18 16:00 |  |  |  |  | 581 | 226 | 154.6667 | 0 | 2.8 | 3.5 |  | 32.5 | 32.1 | 33.1 | 27.6 |  |  | 907 | 907 | 908
2015-07-18 17:00:00 | 2015-07-18 17:00 |  |  |  |  | 355 | 228 | 152.3333 | 0 | 2.2 | 3.2 |  | 31.9 | 31.4 | 32.4 | 28 |  |  | 907 | 907 | 908
2015-07-18 18:00:00 | 2015-07-18 18:00 |  |  |  |  | 144 | 164 | 144.2917 | 0 | 2.6 | 3.4 |  | 30.2 | 29.1 | 31.1 | 34.9 |  |  | 907 | 907 | 908
2015-07-18 19:00:00 | 2015-07-18 19:00 |  |  |  |  | 18 | 161 | 145.6667 | 0 | 1.4 | 2.5 |  | 27.1 | 25.8 | 28.5 | 43.7 |  |  | 908 | 908 | 909
2015-07-18 20:00:00 | 2015-07-18 20:00 |  |  |  |  | 0 | 308 | 156.0833 | 0 | 0.1 | 1.1 |  | 24.8 | 24 | 25.6 | 46.8 |  |  | 909 | 909 | 910
2015-07-18 21:00:00 | 2015-07-18 21:00 |  | 14.4 |  |  | 0 | 53 | 145.2917 | 0 | 0 | 0 |  | 23.7 | 22.9 | 24.5 | 48.8 |  |  | 910 | 910 | 910
2015-07-18 22:00:00 | 2015-07-18 22:00 |  | 33.3 |  |  | 0 | 23 | 145.625 | 0 | 0 | 0 |  | 21.1 | 21.1 | 21.2 | 57.7 |  |  | 910 | 910 | 910
2015-07-18 23:00:00 | 2015-07-18 23:00 | 364.4783 | 24.3001 | 43.525 | 0.95833 | 0 | 342 | 159.7917 | 0 | 0 | 0 |  | 20.6 | 19.6 | 21.5 | 60.7 |  |  | 910 | 910 | 911
2015-07-19 00:00:00 | 2015-07-19 |  |  |  |  | 0 | 2 | 145 | 0 | 0 | 0 |  | 18.6 | 17.9 | 19.5 | 67.6 |  |  | 910 | 910 | 911
2015-07-19 01:00:00 | 2015-07-19 01:00 |  |  |  |  | 0 | 337 | 157.5833 | 0 | 0 | 0 |  | 18.2 | 17.8 | 18.6 | 67.3 |  |  | 910 | 910 | 911
2015-07-19 02:00:00 | 2015-07-19 02:00 |  |  |  |  | 0 | 44 | 158.3333 | 0 | 0 | 0 |  | 17.3 | 16.7 | 18.2 | 70 |  |  | 910 | 910 | 910
2015-07-19 03:00:00 | 2015-07-19 03:00 |  |  |  |  | 0 | 125 | 162.9167 | 0 | 0 | 0 |  | 16.9 | 16.2 | 17.6 | 69.9 |  |  | 910 | 910 | 910
2015-07-19 04:00:00 | 2015-07-19 04:00 |  |  |  |  | 0 | 22 | 163.5 | 0 | 0.1 | 1.3 |  | 17.3 | 16.7 | 17.8 | 65.5 |  |  | 910 | 910 | 910
2015-07-19 05:00:00 | 2015-07-19 05:00 |  |  |  |  | 0 | 50 | 164.2083 | 0 | 0 | 0.8 |  | 16.8 | 16 | 17.5 | 62.2 |  |  | 910 | 910 | 910
2015-07-19 06:00:00 | 2015-07-19 06:00 |  |  |  |  | 104 | 36 | 164.1667 | 0 | 0 | 0.2 |  | 17.6 | 16.9 | 18.9 | 61.8 |  |  | 909 | 909 | 910
2015-07-19 07:00:00 | 2015-07-19 07:00 |  |  |  |  | 377 | 353 | 178.25 | 0 | 0 | 0 |  | 22.3 | 21.8 | 23.1 | 52.9 |  |  | 909 | 909 | 910
2015-07-19 08:00:00 | 2015-07-19 08:00 |  |  |  |  | 535 | 159 | 176.3333 | 0 | 0 | 0.2 |  | 24.6 | 23.1 | 25.7 | 44 |  |  | 909 | 909 | 909
2015-07-19 09:00:00 | 2015-07-19 09:00 |  |  |  |  | 757 | 241 | 176.7083 | 0 | 0.9 | 1.2 |  | 27.2 | 25.8 | 28.6 | 33.9 |  |  | 909 | 909 | 909
2015-07-19 10:00:00 | 2015-07-19 10:00 |  |  |  |  | 935 | 209 | 175.9167 | 0 | 1.8 | 3.2 |  | 30.3 | 28.9 | 32.1 | 25.3 |  |  | 908 | 908 | 909
2015-07-19 11:00:00 | 2015-07-19 11:00 |  |  |  |  | 1071 | 155 | 174 | 0 | 3.4 | 3.9 |  | 33 | 32.2 | 33.7 | 19.6 |  |  | 908 | 908 | 909
2015-07-19 12:00:00 | 2015-07-19 12:00 |  |  |  |  | 1125 | 241 | 174.9583 | 0 | 3.4 | 3.8 |  | 33.8 | 33.2 | 34.7 | 17.7 |  |  | 908 | 908 | 908
2015-07-19 13:00:00 | 2015-07-19 13:00 |  |  |  |  | 1099 | 271 | 177.4583 | 0 | 3.4 | 4.7 |  | 34.4 | 33.9 | 34.7 | 17.7 |  |  | 908 | 908 | 908
2015-07-19 14:00:00 | 2015-07-19 14:00 |  |  |  |  | 997 | 224 | 177.0833 | 0 | 3.5 | 4.2 |  | 34.6 | 34 | 35 | 17.1 |  |  | 907 | 907 | 908
2015-07-19 15:00:00 | 2015-07-19 15:00 |  |  |  |  | 829 | 257 | 176.2917 | 0 | 3.3 | 4.1 |  | 34.4 | 34 | 34.8 | 16.6 |  |  | 907 | 907 | 908
2015-07-19 16:00:00 | 2015-07-19 16:00 |  |  |  |  | 627 | 247 | 177.1667 | 0 | 3.3 | 3.8 |  | 34 | 33.4 | 34.5 | 16.4 |  |  | 907 | 907 | 908
2015-07-19 17:00:00 | 2015-07-19 17:00 |  |  |  |  | 396 | 216 | 176.6667 | 0 | 2.7 | 3.4 |  | 33.2 | 32.6 | 33.9 | 15.8 |  |  | 907 | 907 | 907
2015-07-19 18:00:00 | 2015-07-19 18:00 |  |  |  |  | 170 | 211 | 178.625 | 0 | 1.3 | 2.9 |  | 31.3 | 30.2 | 32.2 | 21.9 |  |  | 907 | 907 | 907
2015-07-19 19:00:00 | 2015-07-19 19:00 |  |  |  |  | 21 | 159 | 178.5417 | 0 | 1.9 | 2.9 |  | 27.4 | 25.9 | 29.8 | 41.6 |  |  | 907 | 907 | 908
2015-07-19 20:00:00 | 2015-07-19 20:00 |  |  |  |  | 0 | 228 | 175.2083 | 0 | 0.3 | 1.7 |  | 24.5 | 23.5 | 25.8 | 48.5 |  |  | 908 | 908 | 909
2015-07-19 21:00:00 | 2015-07-19 21:00 |  | 16.8 |  |  | 0 | 30 | 174.25 | 0 | 0 | 0 |  | 22.3 | 21.8 | 23.2 | 54.5 |  |  | 909 | 909 | 909
2015-07-19 22:00:00 | 2015-07-19 22:00 |  | 34.6 |  |  | 0 | 33 | 174.6667 | 0 | 0 | 0.6 |  | 21.4 | 20.2 | 22.2 | 56.2 |  |  | 909 | 909 | 910
2015-07-19 23:00:00 | 2015-07-19 23:00 | 376.7917 | 26.0968 | 42.375 | 1.2375 | 0 | 0 | 160.4167 | 0 | 0.4 | 1.5 |  | 21.1 | 19.9 | 21.8 | 53 |  |  | 909 | 909 | 910
2015-07-20 00:00:00 | 2015-07-20 |  |  |  |  | 0 | 310 | 173.25 | 0 | 0 | 0 |  | 18.4 | 17.8 | 20.5 | 60.4 |  |  | 909 | 909 | 910
2015-07-20 01:00:00 | 2015-07-20 01:00 |  |  |  |  | 0 | 8 | 159.5417 | 0 | 0 | 0 |  | 17.5 | 16.7 | 17.9 | 60.5 |  |  | 909 | 909 | 909
2015-07-20 02:00:00 | 2015-07-20 02:00 |  |  |  |  | 0 | 340 | 171.875 | 0 | 0 | 0 |  | 17.1 | 16.1 | 18.3 | 58.6 |  |  | 909 | 909 | 910
2015-07-20 03:00:00 | 2015-07-20 03:00 |  |  |  |  | 0 | 12 | 167.1667 | 0 | 0.1 | 1 |  | 16.8 | 16.1 | 17.4 | 53.5 |  |  | 909 | 909 | 909
2015-07-20 04:00:00 | 2015-07-20 04:00 |  |  |  |  | 0 | 45 | 168.125 | 0 | 0.3 | 1.7 |  | 16.1 | 15.3 | 17.1 | 50.8 |  |  | 909 | 909 | 909
2015-07-20 05:00:00 | 2015-07-20 05:00 |  |  |  |  | 0 | 26 | 167.125 | 0 | 0 | 0 |  | 14.4 | 14 | 15 | 60.6 |  |  | 909 | 909 | 910
2015-07-20 06:00:00 | 2015-07-20 06:00 |  |  |  |  | 99 | 54 | 167.875 | 0 | 0 | 0 |  | 16.6 | 15.2 | 18.1 | 53.6 |  |  | 909 | 909 | 909
2015-07-20 07:00:00 | 2015-07-20 07:00 |  |  |  |  | 377 | 33 | 154.5417 | 0 | 0 | 0 |  | 22.7 | 21.9 | 23.4 | 37.9 |  |  | 908 | 908 | 909
2015-07-20 08:00:00 | 2015-07-20 08:00 |  |  |  |  | 532 | 203 | 156.375 | 0 | 0 | 0.2 |  | 25.6 | 23.9 | 26.4 | 33.3 |  |  | 908 | 908 | 908
2015-07-20 09:00:00 | 2015-07-20 09:00 |  |  |  |  | 745 | 294 | 158.5833 | 0 | 0.1 | 0.8 |  | 27 | 25.9 | 28.1 | 34.6 |  |  | 908 | 908 | 908
2015-07-20 10:00:00 | 2015-07-20 10:00 |  |  |  |  | 928 | 125 | 155.0833 | 0 | 0.3 | 1.2 |  | 29.7 | 28.3 | 30.9 | 28.2 |  |  | 907 | 907 | 908
2015-07-20 11:00:00 | 2015-07-20 11:00 |  |  |  |  | 1060 | 195 | 156.75 | 0 | 0.5 | 1.7 |  | 32 | 31.1 | 32.9 | 22.4 |  |  | 907 | 907 | 908
2015-07-20 12:00:00 | 2015-07-20 12:00 |  |  |  |  | 1110 | 191 | 154.6667 | 0 | 1.7 | 2.9 |  | 34 | 33.1 | 35 | 17.8 |  |  | 906 | 906 | 907
2015-07-20 13:00:00 | 2015-07-20 13:00 |  |  |  |  | 1072 | 205 | 151.9167 | 0 | 2.3 | 3.5 |  | 34.7 | 34.3 | 35.1 | 18.6 |  |  | 906 | 906 | 907
2015-07-20 14:00:00 | 2015-07-20 14:00 |  |  |  |  | 949 | 219 | 151.7083 | 0 | 2.9 | 3.8 |  | 34.6 | 34.3 | 35 | 23 |  |  | 906 | 906 | 907
2015-07-20 15:00:00 | 2015-07-20 15:00 |  |  |  |  | 780 | 209 | 149.7083 | 0 | 3.1 | 3.7 |  | 34 | 33.6 | 34.5 | 28.2 |  |  | 906 | 906 | 907
2015-07-20 16:00:00 | 2015-07-20 16:00 |  |  |  |  | 568 | 211 | 148.2083 | 0 | 3.5 | 4.1 |  | 33 | 32.4 | 34 | 32.2 |  |  | 906 | 906 | 907
2015-07-20 17:00:00 | 2015-07-20 17:00 |  |  |  |  | 340 | 206 | 147.7917 | 0 | 3.3 | 3.8 |  | 31.9 | 31.2 | 32.4 | 33.7 |  |  | 906 | 906 | 907
2015-07-20 18:00:00 | 2015-07-20 18:00 |  |  |  |  | 138 | 167 | 145.9583 | 0 | 2.8 | 3.5 |  | 30.2 | 29.2 | 31.3 | 38.6 |  |  | 907 | 907 | 908
2015-07-20 19:00:00 | 2015-07-20 19:00 |  |  |  |  | 17 | 213 | 148.2083 | 0 | 1.5 | 2.6 |  | 27.6 | 26.3 | 29 | 49.7 |  |  | 908 | 907 | 909
2015-07-20 20:00:00 | 2015-07-20 20:00 |  |  |  |  | 0 | 202 | 147.125 | 0 | 0 | 0 |  | 25.1 | 24.4 | 26.1 | 57.6 |  |  | 908 | 908 | 909
2015-07-20 21:00:00 | 2015-07-20 21:00 |  | 14.4 |  |  | 0 | 237 | 155.75 | 0 | 0 | 0 |  | 23.1 | 21.9 | 24.2 | 66.2 |  |  | 909 | 909 | 910
2015-07-20 22:00:00 | 2015-07-20 22:00 |  | 34.7 |  |  | 0 | 169 | 161.4167 | 0 | 0 | 0 |  | 21.5 | 20.7 | 22.1 | 74.1 |  |  | 909 | 909 | 910
2015-07-20 23:00:00 | 2015-07-20 23:00 | 363.125 | 25.0678 | 44.6792 | 0.93333 | 0 | 158 | 168 | 0 | 0 | 0 |  | 20.2 | 19.7 | 20.8 | 78.2 |  |  | 910 | 910 | 910
2015-07-21 00:00:00 | 2015-07-21 |  |  |  |  | 0 | 33 | 156.4583 | 0 | 0 | 0 |  | 19.4 | 18.7 | 19.9 | 80.2 |  |  | 909 | 909 | 910
2015-07-21 01:00:00 | 2015-07-21 01:00 |  |  |  |  | 0 | 29 | 157.3333 | 0 | 0 | 0 |  | 18.1 | 17.5 | 18.6 | 80.6 |  |  | 909 | 909 | 909
2015-07-21 02:00:00 | 2015-07-21 02:00 |  |  |  |  | 0 | 349 | 157.7083 | 0 | 0 | 0 |  | 17.5 | 16.9 | 18 | 80.4 |  |  | 909 | 909 | 909
2015-07-21 03:00:00 | 2015-07-21 03:00 |  |  |  |  | 0 | 295 | 169.5 | 0 | 0 | 0 |  | 16.7 | 16.1 | 17.1 | 80.2 |  |  | 909 | 909 | 909
2015-07-21 04:00:00 | 2015-07-21 04:00 |  |  |  |  | 0 | 345 | 182 | 0 | 0 | 0 |  | 15.5 | 15.3 | 15.9 | 78.9 |  |  | 909 | 909 | 910
2015-07-21 05:00:00 | 2015-07-21 05:00 |  |  |  |  | 0 | 6 | 181.1667 | 0 | 0 | 0 |  | 15 | 14.6 | 15.5 | 78.5 |  |  | 909 | 909 | 910
2015-07-21 06:00:00 | 2015-07-21 06:00 | [5 empty] | 23 | 179.875 | 0 | 0 | 0 |  | 19.3 | 19.2 | 19.4 | 75.8 |  |  | 909 | 909 | 909
2015-07-21 07:00:00 | 2015-07-21 07:00 |  |  |  |  | 372 | 16 | 179.1667 | 0 | 0 | 0 |  | 22.6 | 22 | 23.1 | 63.9 |  |  | 909 | 909 | 909
2015-07-21 08:00:00 | 2015-07-21 08:00 |  |  |  |  | 533 | 290 | 182.7917 | 0 | 0 | 0 |  | 25.3 | 23.4 | 26.7 | 55.2 |  |  | 908 | 908 | 909
2015-07-21 09:00:00 | 2015-07-21 09:00 |  |  |  |  | 757 | 209 | 179.25 | 0 | 0.2 | 0.8 |  | 27.4 | 26.6 | 28.2 | 41.2 |  |  | 908 | 908 | 909
2015-07-21 10:00:00 | 2015-07-21 10:00 |  |  |  |  | 935 | 205 | 182.5833 | 0 | 1.6 | 2.6 |  | 29.4 | 28.1 | 30.8 | 35.1 |  |  | 908 | 908 | 909
2015-07-21 11:00:00 | 2015-07-21 11:00 |  |  |  |  | 1065 | 209 | 183.1667 | 0 | 2.9 | 4.2 |  | 32 | 31.4 | 32.5 | 23.4 |  |  | 908 | 908 | 908
2015-07-21 12:00:00 | 2015-07-21 12:00 |  |  |  |  | 1124 | 234 | 184.9583 | 0 | 3.8 | 4.2 |  | 32.6 | 32 | 33.1 | 18.9 |  |  | 907 | 907 | 908
2015-07-21 13:00:00 | 2015-07-21 13:00 |  |  |  |  | 1093 | 274 | 187.8333 | 0 | 3.6 | 4.4 |  | 33.3 | 32.8 | 33.7 | 18.9 |  |  | 907 | 907 | 908
2015-07-21 14:00:00 | 2015-07-21 14:00 |  |  |  |  | 996 | 239 | 188.6667 | 0 | 3.6 | 4.2 |  | 33.1 | 32.7 | 33.4 | 19.5 |  |  | 907 | 907 | 907
2015-07-21 15:00:00 | 2015-07-21 15:00 |  |  |  |  | 836 | 201 | 188.3333 | 0 | 3.3 | 3.9 |  | 32.9 | 32.6 | 33.2 | 18 |  |  | 907 | 907 | 907
2015-07-21 16:00:00 | 2015-07-21 16:00 |  |  |  |  | 619 | 195 | 187.6667 | 0 | 3.6 | 4 |  | 32.5 | 32.2 | 33 | 18.3 |  |  | 907 | 907 | 908
2015-07-21 17:00:00 | 2015-07-21 17:00 |  |  |  |  | 396 | 219 | 188.2083 | 0 | 2.8 | 3.5 |  | 31.7 | 30.9 | 32.5 | 20.7 |  |  | 907 | 907 | 908
2015-07-21 18:00:00 | 2015-07-21 18:00 |  |  |  |  | 172 | 192 | 189.25 | 0 | 2.7 | 3.5 |  | 29.9 | 28.6 | 30.8 | 23.9 |  |  | 907 | 907 | 908
2015-07-21 19:00:00 | 2015-07-21 19:00 |  |  |  |  | 19 | 149 | 186.5833 | 0 | 1.4 | 2.6 |  | 26.7 | 25.4 | 28.5 | 30.7 |  |  | 908 | 908 | 909
2015-07-21 20:00:00 | 2015-07-21 20:00 |  |  |  |  | 0 | 45 | 180.0417 | 0 | 0.9 | 2.3 |  | 24.1 | 22.8 | 25.1 | 33.1 |  |  | 909 | 909 | 910
2015-07-21 21:00:00 | 2015-07-21 21:00 |  | 15 |  |  | 0 | 108 | 174.6667 | 0 | 0 | 0 |  | 22.3 | 21.4 | 23.1 | 31.8 |  |  | 910 | 910 | 911
2015-07-21 22:00:00 | 2015-07-21 22:00 |  | 33.3 |  |  | 0 | 22 | 168.5417 | 0 | 0 | 0 |  | 19.1 | 18.3 | 20.9 | 41.7 |  |  | 911 | 911 | 911
2015-07-21 23:00:00 | 2015-07-21 23:00 | 387.6957 | 24.5716 | 45.8417 | 1.2667 | 0 | 353 | 176.6667 | 0 | 0 | 0.1 |  | 17.2 | 16.6 | 18.6 | 51.3 |  |  | 911 | 911 | 911
2015-07-22 00:00:00 | 2015-07-22 |  |  |  |  | 0 | 1 | 175.3333 | 0 | 0 | 0 |  | 16.2 | 15.6 | 16.8 | 51.1 |  |  | 911 | 911 | 911
2015-07-22 01:00:00 | 2015-07-22 01:00 |  |  |  |  | 0 | 42 | 175.875 | 0 | 0 | 0 |  | 15.9 | 14.6 | 17.8 | 50 |  |  | 910 | 910 | 911
2015-07-22 02:00:00 | 2015-07-22 02:00 |  |  |  |  | 0 | 35 | 162.7917 | 0 | 0 | 0.4 |  | 14.8 | 14.1 | 15.7 | 52.1 |  |  | 911 | 911 | 911
2015-07-22 03:00:00 | 2015-07-22 03:00 |  |  |  |  | 0 | 11 | 150.9583 | 0 | 0 | 0.3 |  | 14.2 | 13.8 | 14.7 | 51.1 |  |  | 910 | 910 | 911
2015-07-22 04:00:00 | 2015-07-22 04:00 |  |  |  |  | 0 | 50 | 138.6667 | 0 | 0 | 0.4 |  | 13.8 | 12.7 | 15 | 50.1 |  |  | 910 | 910 | 911
2015-07-22 05:00:00 | 2015-07-22 05:00 |  |  |  |  | 0 | 30 | 139.6667 | 0 | 0.1 | 1.7 |  | 13.8 | 13 | 14.5 | 48 |  |  | 911 | 911 | 911
2015-07-22 06:00:00 | 2015-07-22 06:00 |  |  |  |  | 106 | 11 | 139.1667 | 0 | 0.1 | 0.7 |  | 15.9 | 13.5 | 17.8 | 40.6 |  |  | 910 | 910 | 911
2015-07-22 07:00:00 | 2015-07-22 07:00 |  |  |  |  | 366 | 5 | 138.7083 | 0 | 1 | 2.1 |  | 20.5 | 19.3 | 22.1 | 32.4 |  |  | 910 | 910 | 910
2015-07-22 08:00:00 | 2015-07-22 08:00 |  |  |  |  | 475 | 12 | 127.125 | 0 |  | 2.5 |  |  | 0 | 27.3 | 24.9 |  |  | 6868 | 0 | 910
2015-07-22 09:00:00 | 2015-07-22 09:00 |  |  |  |  | 763 | 209 | 127.125 | 0 | 1.1 | 2.3 |  | 27.8 | 27.2 | 28.3 | 23.9 |  |  | 909 | 909 | 910
2015-07-22 10:00:00 | 2015-07-22 10:00 |  |  |  |  | 943 | 169 | 125.625 | 0 | 0.4 | 1.1 |  | 29.7 | 28.6 | 30.8 | 20.3 |  |  | 909 | 909 | 910
2015-07-22 11:00:00 | 2015-07-22 11:00 |  |  |  |  | 1063 | 151 | 123.2083 | 0 | 1.4 | 2.4 |  | 31.8 | 31 | 32.5 | 15.8 |  |  | 909 | 909 | 909
2015-07-22 12:00:00 | 2015-07-22 12:00 |  |  |  |  | 1104 | 209 | 122.1667 | 0 | 2.2 | 3.2 |  | 33.2 | 32.2 | 34 | 15.2 |  |  | 908 | 908 | 909
2015-07-22 13:00:00 | 2015-07-22 13:00 |  |  |  |  | 1078 | 233 | 120.4583 | 0 | 2.7 | 3.6 |  | 34.1 | 33.7 | 34.6 | 16.3 |  |  | 908 | 908 | 909
2015-07-22 14:00:00 | 2015-07-22 14:00 |  |  |  |  | 979 | 219 | 119.625 | 0 | 2.9 | 3.5 |  | 34.6 | 34.1 | 35 | 16.6 |  |  | 908 | 908 | 908
2015-07-22 15:00:00 | 2015-07-22 15:00 |  |  |  |  | 807 | 260 | 122.0833 | 0 | 3.5 | 4.2 |  | 33.9 | 33.3 | 34.6 | 22.4 |  |  | 908 | 908 | 908
2015-07-22 16:00:00 | 2015-07-22 16:00 |  |  |  |  | 607 | 192 | 121.9583 | 0 | 3.3 | 3.8 |  | 32.7 | 32.1 | 33.2 | 26.7 |  |  | 908 | 908 | 909
2015-07-22 17:00:00 | 2015-07-22 17:00 |  |  |  |  | 378 | 196 | 121 | 0 | 3.3 | 3.9 |  | 31.2 | 30.4 | 32.3 | 27.8 |  |  | 908 | 908 | 909
2015-07-22 18:00:00 | 2015-07-22 18:00 |  |  |  |  | 160 | 215 | 121.9583 | 0 | 2.7 | 3.2 |  | 29.4 | 28.5 | 30.3 | 30.9 |  |  | 909 | 909 | 910
2015-07-22 19:00:00 | 2015-07-22 19:00 |  |  |  |  | 18 | 179 | 123.2083 | 0 | 1.9 | 2.8 |  | 26.6 | 25.4 | 27.8 | 37.9 |  |  | 909 | 909 | 910
2015-07-22 20:00:00 | 2015-07-22 20:00 |  |  |  |  | 0 | 180 | 128.8333 | 0 | 2 | 2.5 |  | 24.1 | 22.7 | 25.1 | 41.4 |  |  | 910 | 910 | 911
2015-07-22 21:00:00 | 2015-07-22 21:00 |  | 13.8 |  |  | 0 | 353 | 139.0417 | 0 | 0.9 | 2.5 |  | 22.6 | 21.7 | 23.7 | 39.1 |  |  | 910 | 910 | 911
2015-07-22 22:00:00 | 2015-07-22 22:00 |  | 34.6 |  |  | 0 | 35 | 139.5833 | 0 | 0 | 0 |  | 21 | 19.9 | 22.1 | 42.7 |  |  | 911 | 911 | 912
2015-07-22 23:00:00 | 2015-07-22 23:00 | 368.625 | 24.7442 | 34.5083 | 1.2826 | 0 | 319 | 138.1667 | 0 | 0 | 0 |  | 18.6 | 17.7 | 21 | 50.9 |  |  | 911 | 911 | 912
2015-07-23 00:00:00 | 2015-07-23 |  |  |  |  | 0 | 351 | 152.75 | 0 | 0 | 0 |  | 16.5 | 15.2 | 17.7 | 56.2 |  |  | 911 | 911 | 912
2015-07-23 01:00:00 | 2015-07-23 01:00 |  |  |  |  | 0 | 49 | 153.0417 | 0 | 0 | 0 |  | 15.7 | 14.8 | 16.5 | 58.1 |  |  | 911 | 911 | 912
2015-07-23 02:00:00 | 2015-07-23 02:00 |  |  |  |  | 0 | 35 | 153.0417 | 0 | 0.2 | 1.4 |  | 15.7 | 14.8 | 16.3 | 55.8 |  |  | 911 | 911 | 912
2015-07-23 03:00:00 | 2015-07-23 03:00 |  |  |  |  | 0 | 338 | 166.6667 | 0 | 0.5 | 2.3 |  | 15.1 | 13.7 | 16.7 | 50.5 |  |  | 911 | 911 | 911
2015-07-23 04:00:00 | 2015-07-23 04:00 |  |  |  |  | 0 | 45 | 166.4583 | 0 | 0.4 | 1.4 |  | 14.5 | 13.8 | 15.5 | 48.4 |  |  | 911 | 911 | 912
2015-07-23 05:00:00 | 2015-07-23 05:00 |  |  |  |  | 0 | 71 | 168.1667 | 0 | 0 | 0.5 |  | 13.6 | 13.1 | 14.5 | 50 |  |  | 911 | 911 | 912
2015-07-23 06:00:00 | 2015-07-23 06:00 |  |  |  |  | 98 | 58 | 170.125 | 0 | 0 | 0 |  | 15.3 | 13.2 | 17.3 | 44.8 |  |  | 911 | 911 | 912
2015-07-23 07:00:00 | 2015-07-23 07:00 |  |  |  |  | 404 | 268 | 181.0833 | 0 | 0 | 0 |  | 21.8 | 21.8 | 21.8 | 35.3 |  |  | 911 | 911 | 911
2015-07-23 08:00:00 | 2015-07-23 08:00 |  |  |  |  | 531 | 20 | 181.4167 | 0 | 0 | 0 |  | 24.8 | 22.4 | 27.5 | 27.9 |  |  | 910 | 910 | 911
2015-07-23 09:00:00 | 2015-07-23 09:00 |  |  |  |  | 750 | 192 | 180.7083 | 0 | 0.4 | 1.9 |  | 28.7 | 27.4 | 29.5 | 20.3 |  |  | 910 | 910 | 911
2015-07-23 10:00:00 | 2015-07-23 10:00 |  |  |  |  | 929 | 161 | 180.375 | 0 | 1.7 | 2.3 |  | 30.1 | 28.7 | 31.5 | 19.9 |  |  | 910 | 910 | 910
2015-07-23 11:00:00 | 2015-07-23 11:00 |  |  |  |  | 1045 | 192 | 182.0833 | 0 | 1.7 | 2.6 |  | 33 | 31.6 | 33.9 | 14.4 |  |  | 910 | 910 | 910
2015-07-23 12:00:00 | 2015-07-23 12:00 |  |  |  |  | 1087 | 272 | 184.7083 | 0 | 2.9 | 4.1 |  | 34.9 | 33.7 | 35.5 | 12.6 |  |  | 909 | 909 | 910
2015-07-23 13:00:00 | 2015-07-23 13:00 |  |  |  |  | 1066 | 221 | 184.2083 | 0 | 2.3 | 3.5 |  | 35.6 | 35.2 | 36.1 | 13.3 |  |  | 909 | 909 | 910
2015-07-23 14:00:00 | 2015-07-23 14:00 |  |  |  |  | 963 | 224 | 184.4167 | 0 | 2.8 | 3.9 |  | 35.8 | 35.5 | 36.4 | 13.2 |  |  | 909 | 909 | 910
2015-07-23 15:00:00 | 2015-07-23 15:00 |  |  |  |  | 785 | 226 | 183 | 0 | 2.6 | 3.6 |  | 35.8 | 35.4 | 36.4 | 14.2 |  |  | 909 | 909 | 909
2015-07-23 16:00:00 | 2015-07-23 16:00 |  |  |  |  | 577 | 215 | 183.9583 | 0 | 2.5 | 3.4 |  | 35.4 | 34.9 | 35.9 | 16.6 |  |  | 909 | 909 | 909
2015-07-23 17:00:00 | 2015-07-23 17:00 |  |  |  |  | 358 | 239 | 185.75 | 0 | 2.1 | 2.9 |  | 34.8 | 34.4 | 35.4 | 16.8 |  |  | 909 | 909 | 909
2015-07-23 18:00:00 | 2015-07-23 18:00 |  |  |  |  | 149 | 205 | 185.3333 | 0 | 1.5 | 2.8 |  | 33.2 | 32 | 34.2 | 17.2 |  |  | 909 | 909 | 910
2015-07-23 19:00:00 | 2015-07-23 19:00 |  |  |  |  | 16 | 161 | 184.5833 | 0 | 1.4 | 3.1 |  | 29.5 | 27.7 | 31.6 | 33.5 |  |  | 910 | 910 | 911
2015-07-23 20:00:00 | 2015-07-23 20:00 |  |  |  |  | 0 | 219 | 186.2083 | 0 | 0 | 0 |  | 26.1 | 25.2 | 27 | 45.3 |  |  | 911 | 911 | 912
2015-07-23 21:00:00 | 2015-07-23 21:00 |  | 13.6 |  |  | 0 | 163 | 178.2917 | 0 | 0 | 0 |  | 24 | 23.1 | 25 | 54.1 |  |  | 911 | 911 | 912
2015-07-23 22:00:00 | 2015-07-23 22:00 |  | 35.8 |  |  | 0 | 310 | 189.75 | 0 | 0 | 0 |  | 22.1 | 20.8 | 23.3 | 59.5 |  |  | 912 | 912 | 913
2015-07-23 23:00:00 | 2015-07-23 23:00 | 364.9167 | 25.3187 | 34.975 | 0.95833 | 0 | 35 | 177.9167 | 0 | 0 | 0 |  | 20.1 | 19.4 | 20.6 | 61.5 |  |  | 913 | 913 | 913
2015-07-24 00:00:00 | 2015-07-24 |  |  |  |  | 0 | 323 | 176.75 | 0 | 0 | 0 |  | 19.4 | 18.3 | 20.2 | 64.1 |  |  | 912 | 912 | 913
2015-07-24 01:00:00 | 2015-07-24 01:00 |  |  |  |  | 0 | 323 | 188.1667 | 0 | 0 | 0 |  | 18.1 | 16.9 | 18.9 | 65.1 |  |  | 912 | 912 | 913
2015-07-24 02:00:00 | 2015-07-24 02:00 |  |  |  |  | 0 | 327 | 200.3333 | 0 | 0 | 0 |  | 16.8 | 16.3 | 17.4 | 67.3 |  |  | 913 | 913 | 913
2015-07-24 03:00:00 | 2015-07-24 03:00 |  |  |  |  | 0 | 12 | 186.75 | 0 | 0 | 0 |  | 16.2 | 15.7 | 16.9 | 66.4 |  |  | 913 | 913 | 913
2015-07-24 04:00:00 | 2015-07-24 04:00 |  |  |  |  | 0 | 159 | 191.5 | 0 | 0 | 0 |  | 16.2 | 15.4 | 17 | 62.1 |  |  | 913 | 913 | 914
2015-07-24 05:00:00 | 2015-07-24 05:00 |  |  |  |  | 0 | 36 | 190.0417 | 0 | 0 | 0 |  | 16 | 15.2 | 17 | 58.5 |  |  | 913 | 913 | 914
2015-07-24 06:00:00 | 2015-07-24 06:00 |  |  |  |  | 89 | 18 | 188.375 | 0 | 0 | 0 |  | 17.2 | 15.5 | 19.7 | 57.2 |  |  | 913 | 913 | 914
2015-07-24 07:00:00 | 2015-07-24 07:00 | [5 empty] | 37 | 178.75 | 0 | 0 | 0 |  | 24.5 | 24.3 | 24.8 | 35 |  |  | 913 | 913 | 913
2015-07-24 08:00:00 | 2015-07-24 08:00 |  |  |  |  | 511 | 301 | 190.4583 | 0 | 0 | 0 |  | 26.2 | 24.9 | 27.7 | 28.9 |  |  | 913 | 913 | 913
2015-07-24 09:00:00 | 2015-07-24 09:00 |  |  |  |  | 726 | 264 | 193.4583 | 0 | 0 | 0.3 |  | 29.1 | 28.2 | 30 | 24.1 |  |  | 913 | 913 | 913
2015-07-24 10:00:00 | 2015-07-24 10:00 |  |  |  |  | 903 | 232 | 196.4167 | 0 | 1.2 | 2.6 |  | 30.6 | 29.5 | 31.6 | 23.6 |  |  | 912 | 912 | 913
2015-07-24 11:00:00 | 2015-07-24 11:00 |  |  |  |  | 1029 | 244 | 198.5833 | 0 | 2.5 | 3.4 |  | 32.7 | 31.7 | 33.3 | 20.5 |  |  | 912 | 912 | 912
2015-07-24 12:00:00 | 2015-07-24 12:00 |  |  |  |  | 1078 | 167 | 194.2083 | 0 | 2.7 | 3.4 |  | 33.7 | 33.1 | 34.4 | 19.8 |  |  | 911 | 911 | 912
2015-07-24 13:00:00 | 2015-07-24 13:00 |  |  |  |  | 1055 | 196 | 193.1667 | 0 | 2.4 | 3.3 |  | 34.7 | 34.1 | 35.1 | 18.3 |  |  | 911 | 911 | 911
2015-07-24 14:00:00 | 2015-07-24 14:00 |  |  |  |  | 951 | 218 | 192.9167 | 0 | 3.1 | 4 |  | 35.4 | 35.1 | 35.6 | 17.6 |  |  | 910 | 910 | 911
2015-07-24 15:00:00 | 2015-07-24 15:00 |  |  |  |  | 779 | 192 | 191.5 | 0 | 2.5 | 3.8 |  | 35.5 | 35 | 36.2 | 17.6 |  |  | 910 | 910 | 911
2015-07-24 16:00:00 | 2015-07-24 16:00 |  |  |  |  | 540 | 224 | 191.875 | 0 | 3.7 | 4.4 |  | 34.1 | 33.5 | 34.7 | 20.4 |  |  | 910 | 910 | 911
2015-07-24 17:00:00 | 2015-07-24 17:00 |  |  |  |  | 341 | 177 | 189.2917 | 0 | 3.2 | 3.7 |  | 33.1 | 32.3 | 33.7 | 21.5 |  |  | 910 | 910 | 911
2015-07-24 18:00:00 | 2015-07-24 18:00 |  |  |  |  | 143 | 233 | 190.4583 | 0 | 2.5 | 3.5 |  | 31.3 | 30.2 | 32.2 | 23.6 |  |  | 911 | 911 | 911
2015-07-24 19:00:00 | 2015-07-24 19:00 |  |  |  |  | 16 | 147 | 189.875 | 0 | 1.1 | 2.3 |  | 28.2 | 26.8 | 30.2 | 27 |  |  | 911 | 911 | 912
2015-07-24 20:00:00 | 2015-07-24 20:00 |  |  |  |  | 0 | 325 | 194.2917 | 0 | 1 | 2.6 |  | 25.9 | 24.7 | 26.8 | 29.9 |  |  | 912 | 912 | 913
2015-07-24 21:00:00 | 2015-07-24 21:00 |  | 16 |  |  | 0 | 29 | 188.7083 | 0 | 0 | 0.1 |  | 24.4 | 22.8 | 25.5 | 32.8 |  |  | 913 | 913 | 914
2015-07-24 22:00:00 | 2015-07-24 22:00 |  | 35.5 |  |  | 0 | 0 | 175.7917 | 0 | 0 | 0.1 |  | 21.7 | 21 | 22.8 | 40.9 |  |  | 913 | 913 | 914
2015-07-24 23:00:00 | 2015-07-24 23:00 | 354.8261 | 26.226 | 37.025 | 1.0792 | 0 | 35 | 175.7917 | 0 | 0 | 0 |  | 20.1 | 19.1 | 20.9 | 46.4 |  |  | 913 | 913 | 914
2015-07-25 00:00:00 | 2015-07-25 |  |  |  |  | 0 | 32 | 163.6667 | 0 | 0 | 0.5 |  | 19.5 | 18.5 | 20.6 | 47.5 |  |  | 913 | 913 | 914
2015-07-25 01:00:00 | 2015-07-25 01:00 |  |  |  |  | 0 | 3 | 150.3333 | 0 | 0 | 0 |  | 18.1 | 17.6 | 18.6 | 50 |  |  | 913 | 913 | 914
2015-07-25 02:00:00 | 2015-07-25 02:00 |  |  |  |  | 0 | 61 | 139.25 | 0 | 0 | 0.1 |  | 17.9 | 17.4 | 18.3 | 49.9 |  |  | 913 | 913 | 913
2015-07-25 03:00:00 | 2015-07-25 03:00 |  |  |  |  | 0 | 349 | 153.2917 | 0 | 0 | 0.1 |  | 16.7 | 16.2 | 17.2 | 54.8 |  |  | 913 | 913 | 914
2015-07-25 04:00:00 | 2015-07-25 04:00 |  |  |  |  | 0 | 70 | 149.5833 | 0 | 0 | 0.2 |  | 16 | 15.3 | 16.9 | 56.3 |  |  | 913 | 913 | 914
2015-07-25 05:00:00 | 2015-07-25 05:00 |  |  |  |  | 0 | 16 | 148.75 | 0 | 0 | 0.1 |  | 15.6 | 15.3 | 16.2 | 57.3 |  |  | 914 | 914 | 914
2015-07-25 06:00:00 | 2015-07-25 06:00 |  |  |  |  | 85 | 8 | 148.3333 | 0 | 0 | 0 |  | 17.1 | 15.7 | 19.4 | 53.8 |  |  | 914 | 914 | 914
2015-07-25 07:00:00 | 2015-07-25 07:00 | [5 empty] | 7 | 147.0833 | 0 | 0 | 0 |  | 22.6 | 20.9 | 24.5 | 39.9 |  |  | 913 | 913 | 914
2015-07-25 08:00:00 | 2015-07-25 08:00 |  |  |  |  | 502 | 161 | 141.25 | 0 | 0 | 0.2 |  | 26.5 | 25.1 | 27.3 | 30.6 |  |  | 913 | 913 | 913
2015-07-25 09:00:00 | 2015-07-25 09:00 |  |  |  |  | 709 | 251 | 140.7083 | 0 | 0.1 | 0.5 |  | 28.3 | 27.4 | 29.3 | 29.7 |  |  | 913 | 913 | 913
2015-07-25 10:00:00 | 2015-07-25 10:00 |  |  |  |  | 895 | 170 | 138.125 | 0 | 1.8 | 2.8 |  | 31.7 | 29.4 | 33.3 | 22.1 |  |  | 912 | 912 | 913
2015-07-25 11:00:00 | 2015-07-25 11:00 |  |  |  |  | 1019 | 201 | 136.3333 | 0 | 2.5 | 2.9 |  | 33.4 | 32.8 | 34.2 | 19.1 |  |  | 912 | 912 | 912
2015-07-25 12:00:00 | 2015-07-25 12:00 |  |  |  |  | 1069 | 243 | 139.5 | 0 | 2.5 | 3.7 |  | 34.2 | 33.4 | 34.8 | 18.6 |  |  | 911 | 911 | 912
2015-07-25 13:00:00 | 2015-07-25 13:00 |  |  |  |  | 1048 | 278 | 142.9167 | 0 | 3.2 | 4 |  | 35.1 | 34.7 | 35.7 | 17.9 |  |  | 911 | 911 | 911
2015-07-25 14:00:00 | 2015-07-25 14:00 |  |  |  |  | 936 | 180 | 141.3333 | 0 | 3 | 4.6 |  | 35 | 34.5 | 35.5 | 21.1 |  |  | 910 | 910 | 911
2015-07-25 15:00:00 | 2015-07-25 15:00 |  |  |  |  | 770 | 248 | 143.6667 | 0 | 3.2 | 3.8 |  | 34.5 | 33.8 | 35 | 21.7 |  |  | 910 | 910 | 911
2015-07-25 16:00:00 | 2015-07-25 16:00 |  |  |  |  | 565 | 198 | 142.5833 | 0 | 3.9 | 4.6 |  | 33.2 | 32.6 | 34 | 23 |  |  | 910 | 910 | 911
2015-07-25 17:00:00 | 2015-07-25 17:00 |  |  |  |  | 342 | 236 | 145.0417 | 0 | 3.8 | 4.4 |  | 31.9 | 31.5 | 32.6 | 23.3 |  |  | 911 | 911 | 911
2015-07-25 18:00:00 | 2015-07-25 18:00 |  |  |  |  | 141 | 188 | 143.1667 | 0 | 2.7 | 3.9 |  | 30.5 | 29.6 | 31.2 | 23.2 |  |  | 911 | 911 | 912
2015-07-25 19:00:00 | 2015-07-25 19:00 |  |  |  |  | 15 | 161 | 143.75 | 0 | 0.7 | 1.7 |  | 27.5 | 25.6 | 29.4 | 26.4 |  |  | 912 | 912 | 912
2015-07-25 20:00:00 | 2015-07-25 20:00 |  |  |  |  | 0 | 156 | 136.7083 | 0 | 0 | 0.3 |  | 24.1 | 23.9 | 25 | 32.4 |  |  | 912 | 912 | 913
2015-07-25 21:00:00 | 2015-07-25 21:00 |  | 15.6 |  |  | 0 | 356 | 150.3333 | 0 | 0 | 0.1 |  | 23.2 | 22.5 | 24.1 | 32.7 |  |  | 912 | 912 | 913
2015-07-25 22:00:00 | 2015-07-25 22:00 |  | 35.1 |  |  | 0 | 356 | 165.1667 | 0 | 0 | 0 |  | 21 | 19.8 | 22.1 | 38.5 |  |  | 913 | 913 | 913
2015-07-25 23:00:00 | 2015-07-25 23:00 | 352 | 25.8266 | 34.7208 | 1.1417 | 0 | 127 | 169 | 0 | 0 | 0 |  | 19.3 | 18.5 | 20.3 | 43.5 |  |  | 913 | 913 | 913
2015-07-26 00:00:00 | 2015-07-26 |  |  |  |  | 0 | 44 | 169.5 | 0 | 0 | 0 |  | 18.2 | 17.8 | 18.7 | 47 |  |  | 912 | 912 | 913
2015-07-26 01:00:00 | 2015-07-26 01:00 |  |  |  |  | 0 | 355 | 184.1667 | 0 | 0 | 0.5 |  | 17.8 | 16.9 | 19.3 | 44.6 |  |  | 912 | 912 | 913
2015-07-26 02:00:00 | 2015-07-26 02:00 |  |  |  |  | 0 | 348 | 196.125 | 0 | 0 | 0 |  | 17 | 16.8 | 17.4 | 45.4 |  |  | 912 | 912 | 913
2015-07-26 03:00:00 | 2015-07-26 03:00 |  |  |  |  | 0 | 25 | 182.625 | 0 | 0 | 0 |  | 16.4 | 15.8 | 17 | 46.9 |  |  | 912 | 912 | 912
2015-07-26 04:00:00 | 2015-07-26 04:00 |  |  |  |  | 0 | 36 | 181.2083 | 0 | 0 | 0 |  | 16.2 | 15.4 | 17 | 47.2 |  |  | 912 | 912 | 912
2015-07-26 05:00:00 | 2015-07-26 05:00 |  |  |  |  | 0 | 13 | 181.0833 | 0 | 0.1 | 1.1 |  | 16.2 | 15.2 | 18.2 | 45.5 |  |  | 912 | 912 | 912
2015-07-26 06:00:00 | 2015-07-26 06:00 |  |  |  |  | 84 | 18 | 181.5 | 0 | 0 | 0.2 |  | 17.8 | 15.3 | 19.4 | 41.8 |  |  | 912 | 912 | 912
2015-07-26 07:00:00 | 2015-07-26 07:00 |  |  |  |  | 378 | 349 | 195.75 | 0 | 1.1 | 1.1 |  | 24.4 | 24.4 | 24.4 | 30.9 |  |  | 911 | 911 | 911
2015-07-26 08:00:00 | 2015-07-26 08:00 |  |  |  |  | 510 | 185 | 196.75 | 0 | 1 | 3.2 |  | 27.3 | 24.8 | 29.4 | 23.2 |  |  | 911 | 911 | 911
2015-07-26 09:00:00 | 2015-07-26 09:00 |  |  |  |  | 730 | 183 | 193.9167 | 0 | 2.7 | 3.4 |  | 29.9 | 29.5 | 30.4 | 16.7 |  |  | 911 | 911 | 911
2015-07-26 10:00:00 | 2015-07-26 10:00 |  |  |  |  | 912 | 243 | 196.9583 | 0 | 2.3 | 2.8 |  | 30.9 | 30.2 | 31.4 | 16.4 |  |  | 911 | 911 | 911
2015-07-26 11:00:00 | 2015-07-26 11:00 |  |  |  |  | 1041 | 191 | 196.5417 | 0 | 2.4 | 3.1 |  | 31.7 | 31.1 | 32.2 | 16 |  |  | 910 | 910 | 911
2015-07-26 12:00:00 | 2015-07-26 12:00 |  |  |  |  | 1093 | 201 | 194.7917 | 0 | 2.8 | 3.5 |  | 32.6 | 32.1 | 33.2 | 17 |  |  | 909 | 909 | 910
2015-07-26 13:00:00 | 2015-07-26 13:00 |  |  |  |  | 1061 | 232 | 192.875 | 0 | 3 | 4 |  | 33.5 | 33.1 | 33.9 | 18.6 |  |  | 909 | 909 | 910
2015-07-26 14:00:00 | 2015-07-26 14:00 |  |  |  |  | 960 | 223 | 194.6667 | 0 | 3.8 | 4.3 |  | 33.4 | 33.1 | 34 | 21.2 |  |  | 909 | 909 | 909
2015-07-26 15:00:00 | 2015-07-26 15:00 |  |  |  |  | 790 | 241 | 194.375 | 0 | 3.7 | 4.3 |  | 32.9 | 32.6 | 33.3 | 23 |  |  | 909 | 909 | 909
2015-07-26 16:00:00 | 2015-07-26 16:00 |  |  |  |  | 589 | 241 | 196.1667 | 0 | 3.7 | 4.4 |  | 32.2 | 31.7 | 32.8 | 24.4 |  |  | 909 | 909 | 909
2015-07-26 17:00:00 | 2015-07-26 17:00 |  |  |  |  | 356 | 234 | 196.0833 | 0 | 3.3 | 3.8 |  | 31.2 | 30.6 | 31.6 | 28.1 |  |  | 909 | 909 | 909
2015-07-26 18:00:00 | 2015-07-26 18:00 |  |  |  |  | 145 | 247 | 198.5417 | 0 | 2.7 | 3.5 |  | 29.4 | 28.3 | 30.5 | 32.5 |  |  | 909 | 909 | 909
2015-07-26 19:00:00 | 2015-07-26 19:00 |  |  |  |  | 15 | 206 | 200.4167 | 0 | 2.4 | 2.8 |  | 26.7 | 25.5 | 27.9 | 38.7 |  |  | 909 | 909 | 910
2015-07-26 20:00:00 | 2015-07-26 20:00 |  |  |  |  | 0 | 211 | 202.7083 | 0 | 2.1 | 2.9 |  | 24.2 | 23.3 | 25.4 | 44.7 |  |  | 910 | 910 | 910
2015-07-26 21:00:00 | 2015-07-26 21:00 |  | 16.2 |  |  | 0 | 166 | 194.7917 | 0 | 1.3 | 2.3 |  | 21.8 | 20.3 | 22.9 | 54.2 |  |  | 910 | 910 | 911
2015-07-26 22:00:00 | 2015-07-26 22:00 |  | 33.5 |  |  | 0 | 128 | 185.2917 | 0 | 0 | 0.2 |  | 19.6 | 18.6 | 20.4 | 64.1 |  |  | 911 | 911 | 911
2015-07-26 23:00:00 | 2015-07-26 23:00 | 361 | 25.226 | 35.7375 | 1.6 | 0 | 54 | 182.25 | 0 | 0 | 0 |  | 17.9 | 17.3 | 18.6 | 69.6 |  |  | 911 | 911 | 911
2015-07-27 00:00:00 | 2015-07-27 |  |  |  |  | 0 | 28 | 181.5833 | 0 | 0 | 0 |  | 16.4 | 15.6 | 17.6 | 73.7 |  |  | 911 | 911 | 911
2015-07-27 01:00:00 | 2015-07-27 01:00 |  |  |  |  | 0 | 13 | 167.3333 | 0 | 0 | 0 |  | 15.1 | 14.6 | 16 | 73.1 |  |  | 911 | 911 | 911
2015-07-27 02:00:00 | 2015-07-27 02:00 |  |  |  |  | 0 | 1 | 152.875 | 0 | 0 | 0 |  | 14.3 | 14 | 14.7 | 71.8 |  |  | 910 | 910 | 911
2015-07-27 03:00:00 | 2015-07-27 03:00 |  |  |  |  | 0 | 2 | 151.9167 | 0 | 0 | 0 |  | 13.6 | 13.1 | 13.9 | 71.2 |  |  | 910 | 910 | 911
2015-07-27 04:00:00 | 2015-07-27 04:00 |  |  |  |  | 0 | 50 | 152.5 | 0 | 0 | 0 |  | 13.1 | 12.8 | 13.3 | 68.7 |  |  | 910 | 910 | 911
2015-07-27 05:00:00 | 2015-07-27 05:00 |  |  |  |  | 0 | 127 | 157.25 | 0 | 0 | 0 |  | 12.9 | 12.2 | 13.4 | 71.9 |  |  | 910 | 910 | 911
2015-07-27 06:00:00 | 2015-07-27 06:00 |  |  |  |  | 85 | 3 | 156.625 | 0 | 0 | 0 |  | 14.4 | 13 | 16.3 | 68.4 |  |  | 910 | 910 | 910
2015-07-27 07:00:00 | 2015-07-27 07:00 | [5 empty] | 303 | 154.7083 | 0 | 0 | 0 |  | 20.8 | 19.1 | 22 | 42.6 |  |  | 909 | 909 | 910
2015-07-27 08:00:00 | 2015-07-27 08:00 |  |  |  |  | 544 | 233 | 156.7083 | 0 | 0.1 | 1 |  | 23.8 | 22.9 | 24.5 | 33.1 |  |  | 909 | 909 | 910
2015-07-27 09:00:00 | 2015-07-27 09:00 |  |  |  |  | 735 | 194 | 157.1667 | 0 | 1.3 | 2.3 |  | 25.7 | 24.8 | 26.8 | 29.6 |  |  | 909 | 909 | 909
2015-07-27 10:00:00 | 2015-07-27 10:00 |  |  |  |  | 916 | 247 | 157.3333 | 0 | 0.9 | 1.4 |  | 28.6 | 26.9 | 30 | 23.3 |  |  | 908 | 908 | 909
2015-07-27 11:00:00 | 2015-07-27 11:00 |  |  |  |  | 1035 | 230 | 158.9583 | 0 | 2.1 | 3.1 |  | 31.1 | 30.2 | 32.4 | 17.9 |  |  | 907 | 907 | 908
2015-07-27 12:00:00 | 2015-07-27 12:00 |  |  |  |  | 1088 | 206 | 159.1667 | 0 | 2.9 | 3.5 |  | 33 | 32.4 | 33.4 | 14 |  |  | 907 | 907 | 908
2015-07-27 13:00:00 | 2015-07-27 13:00 |  |  |  |  | 1043 | 224 | 158.8333 | 0 | 3 | 4.4 |  | 33.9 | 33.3 | 34.5 | 18.6 |  |  | 907 | 907 | 908
2015-07-27 14:00:00 | 2015-07-27 14:00 |  |  |  |  | 929 | 213 | 158.4167 | 0 | 3.7 | 4.4 |  | 33.8 | 33.1 | 34.6 | 24.6 |  |  | 907 | 907 | 907
2015-07-27 15:00:00 | 2015-07-27 15:00 |  |  |  |  | 772 | 241 | 158.4167 | 0 | 3.9 | 4.4 |  | 32.9 | 32.4 | 33.3 | 33.2 |  |  | 907 | 907 | 907
2015-07-27 16:00:00 | 2015-07-27 16:00 |  |  |  |  | 570 | 185 | 156.0833 | 0 | 3.7 | 4.1 |  | 32.1 | 31.6 | 32.6 | 35.7 |  |  | 907 | 907 | 907
2015-07-27 17:00:00 | 2015-07-27 17:00 |  |  |  |  | 345 | 220 | 155.5 | 0 | 3.6 | 4 |  | 30.9 | 30.1 | 31.5 | 38.3 |  |  | 907 | 907 | 907
2015-07-27 18:00:00 | 2015-07-27 18:00 |  |  |  |  | 133 | 247 | 155.5 | 0 | 3.2 | 3.8 |  | 28.9 | 27.7 | 29.7 | 43.5 |  |  | 907 | 907 | 908
2015-07-27 19:00:00 | 2015-07-27 19:00 |  |  |  |  | 15 | 213 | 155.7917 | 0 | 3.2 | 4.1 |  | 26.1 | 25 | 27.5 | 53.9 |  |  | 908 | 907 | 909
2015-07-27 20:00:00 | 2015-07-27 20:00 |  |  |  |  | 0 | 203 | 155.4583 | 0 | 1 | 2.7 |  | 24.1 | 23.1 | 25 | 59.2 |  |  | 909 | 909 | 909
2015-07-27 21:00:00 | 2015-07-27 21:00 |  | 12.9 |  |  | 0 | 206 | 157.125 | 0 | 0 | 0 |  | 22 | 21.2 | 22.9 | 68.4 |  |  | 909 | 909 | 910
2015-07-27 22:00:00 | 2015-07-27 22:00 |  | 33.9 |  |  | 0 | 170 | 158.875 | 0 | 0 | 0 |  | 20.4 | 19.6 | 21.1 | 77.1 |  |  | 909 | 909 | 910
2015-07-27 23:00:00 | 2015-07-27 23:00 | 356.9565 | 23.9562 | 49.7375 | 1.3583 | 0 | 263 | 167.5833 | 0 | 0 | 0 |  | 19.2 | 18.8 | 19.8 | 81.9 |  |  | 910 | 910 | 910
2015-07-28 00:00:00 | 2015-07-28 |  |  |  |  | 0 | 36 | 167.9167 | 0 | 0 | 0 |  | 18.5 | 17.6 | 19.1 | 85.9 |  |  | 909 | 909 | 910
2015-07-28 01:00:00 | 2015-07-28 01:00 |  |  |  |  | 0 | 124 | 172.5417 | 0 | 0 | 0 |  | 17.3 | 17 | 17.6 | 87.9 |  |  | 909 | 909 | 910
2015-07-28 02:00:00 | 2015-07-28 02:00 |  |  |  |  | 0 | 124 | 177.6667 | 0 | 0 | 0 |  | 16.4 | 16 | 16.9 | 88 |  |  | 909 | 909 | 909
2015-07-28 03:00:00 | 2015-07-28 03:00 |  |  |  |  | 0 | 0 | 177.5833 | 0 | 0 | 0 |  | 15.7 | 15.3 | 16 | 88 |  |  | 909 | 909 | 909
2015-07-28 04:00:00 | 2015-07-28 04:00 |  |  |  |  | 0 | 1 | 175.5417 | 0 | 0 | 0 |  | 16.1 | 15.5 | 16.6 | 86.7 |  |  | 909 | 909 | 909
2015-07-28 05:00:00 | 2015-07-28 05:00 |  |  |  |  | 0 | 11 | 170.7083 | 0 | 0.4 | 1.6 |  | 15.9 | 15.3 | 16.5 | 81.8 |  |  | 909 | 909 | 909
2015-07-28 06:00:00 | 2015-07-28 06:00 |  |  |  |  | 79 | 63 | 173.2083 | 0 | 0 | 0 |  | 16.5 | 15.2 | 17.8 | 81.5 |  |  | 909 | 909 | 910
2015-07-28 07:00:00 | 2015-07-28 07:00 |  |  |  |  | 260 | 12 | 161.0833 | 0 | 0.1 | 1.4 |  | 19.9 | 18.1 | 22 | 72.2 |  |  | 909 | 909 | 909
2015-07-28 08:00:00 | 2015-07-28 08:00 |  |  |  |  | 491 | 50 | 153.4583 | 0 | 0 | 0 |  | 24.4 | 22.6 | 25.9 | 52.6 |  |  | 908 | 908 | 909
2015-07-28 09:00:00 | 2015-07-28 09:00 |  |  |  |  | 702 | 268 | 156.5417 | 0 | 0 | 0.4 |  | 27.3 | 26.6 | 28.4 | 40.6 |  |  | 908 | 908 | 909
2015-07-28 10:00:00 | 2015-07-28 10:00 |  |  |  |  | 884 | 206 | 154.8333 | 0 | 0.2 | 1.1 |  | 29.2 | 28.2 | 30.2 | 31.9 |  |  | 908 | 908 | 909
2015-07-28 11:00:00 | 2015-07-28 11:00 |  |  |  |  | 1000 | 232 | 154.9167 | 0 | 1.4 | 2.1 |  | 31 | 30.2 | 32 | 25.7 |  |  | 908 | 908 | 908
2015-07-28 12:00:00 | 2015-07-28 12:00 |  |  |  |  | 1041 | 239 | 156.2917 | 0 | 1.8 | 2.8 |  | 32.5 | 31.5 | 33.2 | 24.8 |  |  | 907 | 907 | 908
2015-07-28 13:00:00 | 2015-07-28 13:00 |  |  |  |  | 1012 | 216 | 155.9583 | 0 | 2.9 | 3.9 |  | 33.7 | 33.3 | 34.3 | 27.2 |  |  | 906 | 906 | 907
2015-07-28 14:00:00 | 2015-07-28 14:00 |  |  |  |  | 900 | 220 | 156.25 | 0 | 3.6 | 4.2 |  | 34.1 | 33.7 | 34.5 | 29.3 |  |  | 906 | 906 | 907
2015-07-28 15:00:00 | 2015-07-28 15:00 |  |  |  |  | 724 | 215 | 155.1667 | 0 | 3.6 | 4.3 |  | 33.3 | 32.7 | 33.8 | 36.1 |  |  | 906 | 906 | 907
2015-07-28 16:00:00 | 2015-07-28 16:00 |  |  |  |  | 537 | 220 | 156.625 | 0 | 4 | 4.4 |  | 32.4 | 31.8 | 32.7 | 35.9 |  |  | 907 | 907 | 907
2015-07-28 17:00:00 | 2015-07-28 17:00 |  |  |  |  | 326 | 216 | 156.4583 | 0 | 3.2 | 3.8 |  | 31.4 | 30.7 | 31.8 | 35.5 |  |  | 907 | 907 | 907
2015-07-28 18:00:00 | 2015-07-28 18:00 |  |  |  |  | 130 | 223 | 155.4583 | 0 | 2.9 | 3.4 |  | 29.7 | 28.7 | 30.6 | 39.7 |  |  | 907 | 907 | 908
2015-07-28 19:00:00 | 2015-07-28 19:00 |  |  |  |  | 14 | 209 | 155.2917 | 0 | 2.2 | 2.9 |  | 27 | 25.6 | 28.4 | 47.8 |  |  | 908 | 908 | 909
2015-07-28 20:00:00 | 2015-07-28 20:00 |  |  |  |  | 0 | 212 | 155.6667 | 0 | 0.3 | 1.7 |  | 24.3 | 23.3 | 25.3 | 60.9 |  |  | 909 | 909 | 910
2015-07-28 21:00:00 | 2015-07-28 21:00 |  | 15.7 |  |  | 0 | 174 | 154.3333 | 0 | 0 | 0 |  | 22.5 | 21.9 | 23.2 | 69.1 |  |  | 910 | 910 | 911
2015-07-28 22:00:00 | 2015-07-28 22:00 |  | 34.1 |  |  | 0 | 32 | 148.5833 | 0 | 0 | 0 |  | 21.2 | 20.7 | 21.6 | 74.5 |  |  | 910 | 910 | 911
2015-07-28 23:00:00 | 2015-07-28 23:00 | 337.5 | 25.3251 | 57.5583 | 1.1083 | 0 | 288 | 149.625 | 0 | 0 | 0 |  | 19.8 | 19 | 20.9 | 77.8 |  |  | 910 | 910 | 911
2015-07-29 00:00:00 | 2015-07-29 |  |  |  |  | 0 | 319 | 161.4167 | 0 | 0 | 0 |  | 18.8 | 18.4 | 19.6 | 77.8 |  |  | 910 | 910 | 911
2015-07-29 01:00:00 | 2015-07-29 01:00 |  |  |  |  | 0 | 50 | 158.3333 | 0 | 0 | 0 |  | 18.7 | 18.2 | 19.4 | 80 |  |  | 910 | 910 | 911
2015-07-29 02:00:00 | 2015-07-29 02:00 |  |  |  |  | 0 | 56 | 155.5 | 0 | 0 | 0.2 |  | 18.6 | 17.9 | 19.3 | 79.8 |  |  | 910 | 910 | 910
2015-07-29 03:00:00 | 2015-07-29 03:00 |  |  |  |  | 0 | 45 | 157.375 | 0 | 0 | 0 |  | 17.8 | 17.3 | 18.8 | 78.3 |  |  | 909 | 909 | 910
2015-07-29 04:00:00 | 2015-07-29 04:00 |  |  |  |  | 0 | 110 | 161.9167 | 0 | 0 | 0 |  | 17.2 | 15.7 | 18.1 | 77.5 |  |  | 909 | 909 | 910
2015-07-29 05:00:00 | 2015-07-29 05:00 |  |  |  |  | 0 | 22 | 162.375 | 0 | 0 | 0 |  | 15.9 | 15.5 | 16.2 | 84 |  |  | 910 | 910 | 910
2015-07-29 06:00:00 | 2015-07-29 06:00 |  |  |  |  | 73 | 9 | 160.125 | 0 | 0 | 0 |  | 17.1 | 16.1 | 18.8 | 81.1 |  |  | 910 | 910 | 910
2015-07-29 07:00:00 | 2015-07-29 07:00 |  |  |  |  | 253 | 84 | 163.125 | 0 | 0 | 0 |  | 21 | 19.1 | 22.9 | 68.2 |  |  | 910 | 910 | 910
2015-07-29 08:00:00 | 2015-07-29 08:00 |  |  |  |  | 480 | 189 | 168.9167 | 0 | 0 | 0.8 |  | 23.5 | 23 | 24.2 | 62.6 |  |  | 910 | 910 | 910
2015-07-29 09:00:00 | 2015-07-29 09:00 |  |  |  |  | 699 | 131 | 163.2083 | 0 | 0.2 | 0.6 |  | 25.7 | 24.4 | 27.3 | 54.4 |  |  | 909 | 909 | 910
2015-07-29 10:00:00 | 2015-07-29 10:00 |  |  |  |  | 873 | 246 | 164.875 | 0 | 0.5 | 1.1 |  | 28.4 | 27.4 | 29.4 | 47.1 |  |  | 909 | 909 | 910
2015-07-29 11:00:00 | 2015-07-29 11:00 |  |  |  |  | 998 | 219 | 164.3333 | 0 | 1.4 | 2 |  | 31.2 | 29.8 | 32.4 | 34.7 |  |  | 908 | 908 | 909
2015-07-29 12:00:00 | 2015-07-29 12:00 |  |  |  |  | 1044 | 241 | 164.4167 | 0 | 1.8 | 2.9 |  | 33.1 | 32.5 | 34 | 26.8 |  |  | 908 | 908 | 908
2015-07-29 13:00:00 | 2015-07-29 13:00 |  |  |  |  | 1021 | 212 | 164.25 | 0 | 3 | 3.8 |  | 33.7 | 33.3 | 34.3 | 26.5 |  |  | 908 | 908 | 908
2015-07-29 14:00:00 | 2015-07-29 14:00 |  |  |  |  | 917 | 223 | 164.375 | 0 | 3.8 | 4.7 |  | 33.3 | 32.9 | 33.9 | 29.3 |  |  | 908 | 908 | 908
2015-07-29 15:00:00 | 2015-07-29 15:00 |  |  |  |  | 764 | 215 | 164.375 | 0 | 3.9 | 4.6 |  | 33 | 32.5 | 33.6 | 27.7 |  |  | 907 | 907 | 908
2015-07-29 16:00:00 | 2015-07-29 16:00 |  |  |  |  | 550 | 220 | 164.375 | 0 | 4.4 | 5 |  | 32 | 31.6 | 32.5 | 33.1 |  |  | 907 | 907 | 908
2015-07-29 17:00:00 | 2015-07-29 17:00 |  |  |  |  | 331 | 234 | 165.125 | 0 | 3.8 | 4.1 |  | 31 | 30.5 | 31.5 | 35 |  |  | 907 | 907 | 908
2015-07-29 18:00:00 | 2015-07-29 18:00 |  |  |  |  | 124 | 209 | 164.5417 | 0 | 2.9 | 3.6 |  | 29.5 | 28.7 | 30.3 | 36.9 |  |  | 908 | 908 | 909
2015-07-29 19:00:00 | 2015-07-29 19:00 |  |  |  |  | 12 | 215 | 164.7917 | 0 | 2.2 | 2.7 |  | 27.4 | 26.2 | 28.5 | 39.7 |  |  | 909 | 909 | 909
2015-07-29 20:00:00 | 2015-07-29 20:00 |  |  |  |  | 0 | 196 | 164.125 | 0 | 0.4 | 1.2 |  | 25 | 24 | 25.8 | 38.2 |  |  | 909 | 909 | 910
2015-07-29 21:00:00 | 2015-07-29 21:00 |  | 15.9 |  |  | 0 | 128 | 162.2083 | 0 | 0 | 0 |  | 23 | 21.9 | 24.2 | 43.8 |  |  | 910 | 910 | 911
2015-07-29 22:00:00 | 2015-07-29 22:00 |  | 33.7 |  |  | 0 | 128 | 166.2083 | 0 | 0 | 0 |  | 21.4 | 20.6 | 21.9 | 47.6 |  |  | 910 | 910 | 911
2015-07-29 23:00:00 | 2015-07-29 23:00 | 339.125 | 25.198 | 52.525 | 1.1792 | 0 | 20 | 155.0417 | 0 | 0 | 0 |  | 19.5 | 18.7 | 21 | 50.5 |  |  | 911 | 911 | 911
2015-07-30 00:00:00 | 2015-07-30 |  |  |  |  | 0 | 339 | 155.875 | 0 | 0 | 0 |  | 18.2 | 17.3 | 19 | 57.6 |  |  | 910 | 910 | 911
2015-07-30 01:00:00 | 2015-07-30 01:00 |  |  |  |  | 0 | 359 | 168.75 | 0 | 0 | 0 |  | 16.6 | 15.6 | 17.2 | 56.9 |  |  | 910 | 910 | 910
2015-07-30 02:00:00 | 2015-07-30 02:00 |  |  |  |  | 0 | 353 | 181.125 | 0 | 0 | 0 |  | 15.5 | 15.3 | 15.7 | 58 |  |  | 910 | 910 | 910
2015-07-30 03:00:00 | 2015-07-30 03:00 |  |  |  |  | 0 | 46 | 181.1667 | 0 | 0 | 0 |  | 14.7 | 14.4 | 15.4 | 58.7 |  |  | 910 | 910 | 910
2015-07-30 04:00:00 | 2015-07-30 04:00 |  |  |  |  | 0 | 0 | 176.5833 | 0 | 0 | 0 |  | 13.2 | 12.6 | 14.1 | 63.6 |  |  | 910 | 910 | 910
2015-07-30 05:00:00 | 2015-07-30 05:00 |  |  |  |  | 0 | 1 | 175.7083 | 0 | 0 | 0 |  | 12.4 | 12.1 | 13 | 63.8 |  |  | 911 | 911 | 911
2015-07-30 06:00:00 | 2015-07-30 06:00 |  |  |  |  | 90 | 8 | 175.6667 | 0 | 0 | 0 |  | 13.5 | 11.8 | 16.8 | 61.2 |  |  | 910 | 910 | 911
2015-07-30 07:00:00 | 2015-07-30 07:00 |  |  |  |  | 383 | 167 | 179.125 | 0 | 0 | 0 |  | 21.1 | 20.9 | 21.3 | 40.6 |  |  | 909 | 909 | 910
2015-07-30 08:00:00 | 2015-07-30 08:00 |  |  |  |  | 531 | 239 | 181.2083 | 0 | 0.2 | 0.8 |  | 22.5 | 21.4 | 23.7 | 35.7 |  |  | 909 | 909 | 910
2015-07-30 09:00:00 | 2015-07-30 09:00 |  |  |  |  | 751 | 237 | 185.625 | 0 | 1.3 | 2.3 |  | 25.6 | 24 | 27.3 | 28.5 |  |  | 909 | 909 | 910
2015-07-30 10:00:00 | 2015-07-30 10:00 |  |  |  |  | 941 | 201 | 183.75 | 0 | 2.7 | 3.1 |  | 28.8 | 27.7 | 30.2 | 18.5 |  |  | 909 | 909 | 909
2015-07-30 11:00:00 | 2015-07-30 11:00 |  |  |  |  | 1056 | 209 | 183.3333 | 0 | 3.5 | 3.8 |  | 30.4 | 29.8 | 31.1 | 16.9 |  |  | 908 | 908 | 909
2015-07-30 12:00:00 | 2015-07-30 12:00 |  |  |  |  | 1075 | 234 | 183.0417 | 0 | 3.6 | 4.4 |  | 31.3 | 31 | 31.8 | 20.6 |  |  | 908 | 908 | 909
2015-07-30 13:00:00 | 2015-07-30 13:00 |  |  |  |  | 1044 | 202 | 182.625 | 0 | 4.2 | 5.1 |  | 30.8 | 30.4 | 31.3 | 28.1 |  |  | 908 | 908 | 909
2015-07-30 14:00:00 | 2015-07-30 14:00 |  |  |  |  | 951 | 180 | 180.8333 | 0 | 4.5 | 5.4 |  | 30.8 | 30.4 | 31.4 | 26.3 |  |  | 908 | 908 | 909
2015-07-30 15:00:00 | 2015-07-30 15:00 |  |  |  |  | 799 | 184 | 179.5417 | 0 | 4.1 | 4.7 |  | 30.5 | 30.2 | 31 | 23 |  |  | 908 | 908 | 909
2015-07-30 16:00:00 | 2015-07-30 16:00 |  |  |  |  | 597 | 201 | 178.75 | 0 | 3.6 | 4.1 |  | 30 | 29.6 | 30.4 | 22.7 |  |  | 908 | 908 | 909
2015-07-30 17:00:00 | 2015-07-30 17:00 |  |  |  |  | 358 | 244 | 179.1667 | 0 | 3.4 | 4.3 |  | 29.3 | 28.9 | 29.8 | 22.4 |  |  | 908 | 908 | 909
2015-07-30 18:00:00 | 2015-07-30 18:00 |  |  |  |  | 140 | 225 | 179.8333 | 0 | 2 | 3.2 |  | 28.1 | 27.5 | 28.8 | 29.6 |  |  | 909 | 909 | 909
2015-07-30 19:00:00 | 2015-07-30 19:00 |  |  |  |  | 12 | 209 | 179.5833 | 0 | 0.8 | 2 |  | 25.7 | 24.8 | 27.2 | 38.5 |  |  | 909 | 909 | 910
2015-07-30 20:00:00 | 2015-07-30 20:00 |  |  |  |  | 0 | 184 | 179.0833 | 0 | 0.1 | 0.8 |  | 23.4 | 22.3 | 24.6 | 47.4 |  |  | 910 | 910 | 911
2015-07-30 21:00:00 | 2015-07-30 21:00 |  | 12.4 |  |  | 0 | 227 | 183.2083 | 0 | 0 | 0.2 |  | 22.7 | 22.1 | 23.2 | 49.9 |  |  | 910 | 910 | 911
2015-07-30 22:00:00 | 2015-07-30 22:00 |  | 31.3 |  |  | 0 | 163 | 184.6667 | 0 | 0 | 0 |  | 21.8 | 20.5 | 22.4 | 52.1 |  |  | 911 | 911 | 911
2015-07-30 23:00:00 | 2015-07-30 23:00 | 363.6667 | 22.3031 | 40.7417 | 1.4167 | 0 | 154 | 190.25 | 0 | 0 | 0 |  | 19.8 | 19.3 | 20.3 | 57.2 |  |  | 911 | 911 | 911
2015-07-31 00:00:00 | 2015-07-31 |  |  |  |  | 0 | 149 | 182.3333 | 0 | 0 | 0 |  | 18.9 | 18.5 | 19.1 | 59 |  |  | 911 | 911 | 911
2015-07-31 01:00:00 | 2015-07-31 01:00 |  |  |  |  | 0 | 232 | 177.0417 | 0 | 0 | 0 |  | 17.9 | 17.3 | 18.4 | 61.6 |  |  | 910 | 910 | 911
2015-07-31 02:00:00 | 2015-07-31 02:00 |  |  |  |  | 0 | 20 | 163.1667 | 0 | 0 | 0 |  | 16.6 | 15.9 | 17 | 65.2 |  |  | 911 | 911 | 911
2015-07-31 03:00:00 | 2015-07-31 03:00 |  |  |  |  | 0 | 356 | 176.0833 | 0 | 0 | 0 |  | 15.4 | 15 | 15.8 | 67.9 |  |  | 911 | 911 | 911
2015-07-31 04:00:00 | 2015-07-31 04:00 |  |  |  |  | 0 | 345 | 190.4583 | 0 | 0 | 0 |  | 14.8 | 14.3 | 15.3 | 68.5 |  |  | 911 | 911 | 911
2015-07-31 05:00:00 | 2015-07-31 05:00 |  |  |  |  | 0 | 355 | 205.2083 | 0 | 0 | 0 |  | 14 | 13.8 | 14.3 | 71.3 |  |  | 911 | 911 | 912
2015-07-31 06:00:00 | 2015-07-31 06:00 |  |  |  |  | 83 | 359 | 219.8333 | 0 | 0 | 0.1 |  | 16.1 | 14.5 | 17.7 | 66.8 |  |  | 911 | 911 | 911
2015-07-31 07:00:00 | 2015-07-31 07:00 | [5 empty] | 85 | 216.4167 | 0 | 0 | 0 |  | 22.3 | 21.5 | 23.1 | 49.3 |  |  | 910 | 910 | 911
2015-07-31 08:00:00 | 2015-07-31 08:00 |  |  |  |  | 525 | 324 | 219.9583 | 0 | 0 | 0 |  | 24.2 | 23.6 | 24.9 | 44.3 |  |  | 910 | 910 | 911
2015-07-31 09:00:00 | 2015-07-31 09:00 |  |  |  |  | 724 | 170 | 217.1667 | 0 | 0 | 0 |  | 26.1 | 25.1 | 27 | 40.5 |  |  | 910 | 910 | 910
2015-07-31 10:00:00 | 2015-07-31 10:00 |  |  |  |  | 896 | 228 | 218.2917 | 0 | 1.8 | 3.2 |  | 28.3 | 27.5 | 29 | 33.4 |  |  | 910 | 910 | 910
2015-07-31 11:00:00 | 2015-07-31 11:00 |  |  |  |  | 1013 | 232 | 219.25 | 0 | 3 | 3.8 |  | 30.1 | 29 | 31 | 27.4 |  |  | 909 | 909 | 910
2015-07-31 12:00:00 | 2015-07-31 12:00 |  |  |  |  | 1060 | 212 | 218.3333 | 0 | 2.1 | 2.7 |  | 31.4 | 30.5 | 32.3 | 25.6 |  |  | 909 | 909 | 910
2015-07-31 13:00:00 | 2015-07-31 13:00 |  |  |  |  | 1030 | 294 | 222.1667 | 0 | 3.3 | 4.5 |  | 32.3 | 31.9 | 32.7 | 24.4 |  |  | 909 | 909 | 909
2015-07-31 14:00:00 | 2015-07-31 14:00 |  |  |  |  | 916 | 243 | 224.7917 | 0 | 3.2 | 4 |  | 32.1 | 31.7 | 32.5 | 29.9 |  |  | 909 | 909 | 909
2015-07-31 15:00:00 | 2015-07-31 15:00 |  |  |  |  | 783 | 216 | 226.125 | 0 | 3.3 | 3.7 |  | 31.8 | 31.5 | 32 | 28.1 |  |  | 909 | 909 | 909
2015-07-31 16:00:00 | 2015-07-31 16:00 |  |  |  |  | 566 | 218 | 226.8333 | 0 | 3 | 3.7 |  | 31.7 | 31.2 | 32.1 | 25.8 |  |  | 909 | 909 | 909
2015-07-31 17:00:00 | 2015-07-31 17:00 |  |  |  |  | 328 | 220 | 225.8333 | 0 | 3.5 | 3.9 |  | 30.6 | 30 | 31.4 | 32.5 |  |  | 909 | 909 | 909
2015-07-31 18:00:00 | 2015-07-31 18:00 |  |  |  |  | 128 | 228 | 225.9583 | 0 | 2.5 | 3.2 |  | 29.5 | 28.5 | 30 | 34.7 |  |  | 909 | 909 | 910
2015-07-31 19:00:00 | 2015-07-31 19:00 |  |  |  |  | 11 | 199 | 225.5417 | 0 | 2.5 | 3.2 |  | 27 | 25.7 | 28.1 | 41 |  |  | 910 | 910 | 911
2015-07-31 20:00:00 | 2015-07-31 20:00 |  |  |  |  | 0 | 167 | 224.8333 | 0 | 2 | 2.3 |  | 25.4 | 25.1 | 25.7 | 42.7 |  |  | 911 | 911 | 911
2015-07-31 21:00:00 | 2015-07-31 21:00 |  | 14 |  |  | 0 | 45 | 217.25 | 0 | 1.1 | 2.1 |  | 23.6 | 22.9 | 24.7 | 40.6 |  |  | 911 | 911 | 912
2015-07-31 22:00:00 | 2015-07-31 22:00 |  | 32.3 |  |  | 0 | 25 | 211.5 | 0 | 0 | 0.1 |  | 23.2 | 21.4 | 23.9 | 39.9 |  |  | 911 | 911 | 912
2015-07-31 23:00:00 | 2015-07-31 23:00 | 350.5652 | 23.573 | 44.5792 | 1.3042 | 0 | 4 | 205.25 | 0 | 0 | 0 |  | 20 | 19.6 | 20.8 | 49.5 |  |  | 912 | 912 | 912
2015-08-01 00:00:00 | 2015-08-01 |  |  |  |  | 0 | 345 | 213.4167 | 0 | 0 | 0 |  | 19 | 18.1 | 19.6 | 51.9 |  |  | 912 | 912 | 912
2015-08-01 01:00:00 | 2015-08-01 01:00 |  |  |  |  | 0 | 28 | 204.9167 | 0 | 0 | 0 |  | 17.9 | 17.5 | 18.2 | 53.9 |  |  | 912 | 912 | 912
2015-08-01 02:00:00 | 2015-08-01 02:00 |  |  |  |  | 0 | 349 | 218.625 | 0 | 0 | 0.1 |  | 17.4 | 17.1 | 17.9 | 56.8 |  |  | 911 | 911 | 912
2015-08-01 03:00:00 | 2015-08-01 03:00 |  |  |  |  | 0 | 16 | 204.4583 | 0 | 0 | 0.4 |  | 17 | 16.5 | 17.6 | 58.7 |  |  | 911 | 911 | 912
2015-08-01 04:00:00 | 2015-08-01 04:00 |  |  |  |  | 0 | 23 | 191.0417 | 0 | 0 | 0.1 |  | 16.6 | 15.9 | 17.2 | 59.9 |  |  | 911 | 911 | 912
2015-08-01 05:00:00 | 2015-08-01 05:00 |  |  |  |  | 0 | 13 | 176.7917 | 0 | 0 | 0 |  | 16.4 | 16.1 | 16.9 | 60.5 |  |  | 912 | 912 | 912
2015-08-01 06:00:00 | 2015-08-01 06:00 |  |  |  |  | 89 | 342 | 176.0833 | 0 | 0 | 0 |  | 18.1 | 16.7 | 19.4 | 57.3 |  |  | 911 | 911 | 912
2015-08-01 07:00:00 | 2015-08-01 07:00 |  |  |  |  | 198 | 240 | 182.5417 | 0 | 0 | 0 |  | 23.2 | 22.9 | 23.4 | 45 |  |  | 911 | 911 | 912
2015-08-01 08:00:00 | 2015-08-01 08:00 |  |  |  |  | 479 | 161 | 175.75 | 0 | 0 | 0.1 |  | 24.5 | 23.7 | 25.4 | 43.1 |  |  | 911 | 911 | 912
2015-08-01 09:00:00 | 2015-08-01 09:00 |  |  |  |  | 478 | 220 | 177.8333 | 0 | 0.2 | 1.4 |  | 26.4 | 25.3 | 27.4 | 37.9 |  |  | 911 | 911 | 912
2015-08-01 10:00:00 | 2015-08-01 10:00 |  |  |  |  | 597 | 163 | 175.125 | 0 | 1.8 | 2.6 |  | 28.9 | 27.4 | 30.8 | 32.7 |  |  | 911 | 911 | 912
2015-08-01 11:00:00 | 2015-08-01 11:00 |  |  |  |  | 956 | 167 | 172.4167 | 0 | 2.6 | 3.2 |  | 32 | 31.1 | 32.7 | 24.8 |  |  | 911 | 911 | 912
2015-08-01 12:00:00 | 2015-08-01 12:00 |  |  |  |  | 1041 | 253 | 174.125 | 0 | 2.7 | 3.5 |  | 33 | 32.4 | 33.9 | 24.7 |  |  | 911 | 911 | 911
2015-08-01 13:00:00 | 2015-08-01 13:00 |  |  |  |  | 1017 | 280 | 173.5417 | 0 | 3 | 3.7 |  | 33.8 | 33.2 | 34.5 | 23 |  |  | 911 | 911 | 911
2015-08-01 14:00:00 | 2015-08-01 14:00 |  |  |  |  | 910 | 244 | 173.5833 | 0 | 2.9 | 3.8 |  | 34.2 | 33.5 | 34.9 | 24 |  |  | 910 | 910 | 911
2015-08-01 15:00:00 | 2015-08-01 15:00 |  |  |  |  | 756 | 241 | 174.625 | 0 | 3 | 4 |  | 34.1 | 33.6 | 34.6 | 22.9 |  |  | 910 | 910 | 911
2015-08-01 16:00:00 | 2015-08-01 16:00 |  |  |  |  | 557 | 239 | 175.5 | 0 | 2.4 | 3.2 |  | 33.7 | 33.2 | 34.5 | 23.1 |  |  | 910 | 910 | 911
2015-08-01 17:00:00 | 2015-08-01 17:00 |  |  |  |  | 325 | 156 | 172.8333 | 0 | 2.8 | 3.8 |  | 33 | 32.8 | 33.2 | 25.2 |  |  | 910 | 910 | 910
2015-08-01 18:00:00 | 2015-08-01 18:00 |  |  |  |  | 122 | 144 | 169.3333 | 0 | 2.2 | 3.3 |  | 31.9 | 30.8 | 32.8 | 28.2 |  |  | 910 | 910 | 911
2015-08-01 19:00:00 | 2015-08-01 19:00 |  |  |  |  | 10 | 276 | 172.5417 | 0 | 0.6 | 2 |  | 29 | 27.7 | 30.5 | 35.2 |  |  | 911 | 911 | 911
2015-08-01 20:00:00 | 2015-08-01 20:00 |  |  |  |  | 0 | 36 | 167.0833 | 0 | 0 | 0 |  | 26.6 | 25.1 | 27.9 | 41.1 |  |  | 911 | 911 | 912
2015-08-01 21:00:00 | 2015-08-01 21:00 |  | 16.4 |  |  | 0 | 49 | 167.25 | 0 | 0 | 0 |  | 24.3 | 23.3 | 25 | 46.6 |  |  | 913 | 913 | 913
2015-08-01 22:00:00 | 2015-08-01 22:00 |  | 34.2 |  |  | 0 | 39 | 167.8333 | 0 | 0.2 | 1.6 |  | 23.9 | 22.6 | 25.2 | 47.6 |  |  | 913 | 913 | 913
2015-08-01 23:00:00 | 2015-08-01 23:00 | 313.9583 | 25.6974 | 40.85 | 1.0292 | 0 | 22 | 168.5833 | 0 | 0.3 | 1.8 |  | 23.3 | 22.8 | 23.7 | 56.3 |  |  | 913 | 913 | 913
2015-08-02 00:00:00 | 2015-08-02 |  |  |  |  | 0 | 85 | 157.75 | 0 | 0.7 | 2.1 |  | 22.7 | 21.6 | 24 | 57.7 |  |  | 913 | 913 | 913
2015-08-02 01:00:00 | 2015-08-02 01:00 |  |  |  |  | 0 | 332 | 170.4167 | 0 | 0 | 0.3 |  | 20.7 | 20.4 | 21.2 | 65.7 |  |  | 913 | 913 | 914
2015-08-02 02:00:00 | 2015-08-02 02:00 |  |  |  |  | 0 | 125 | 161.0833 | 0 | 0.1 | 1.1 |  | 19.8 | 18.8 | 20.8 | 68.8 |  |  | 913 | 913 | 913
2015-08-02 03:00:00 | 2015-08-02 03:00 |  |  |  |  | 0 | 9 | 160.7917 | 0 | 0.1 | 0.7 |  | 19.7 | 18.7 | 21.3 | 64.4 |  |  | 913 | 913 | 913
2015-08-02 04:00:00 | 2015-08-02 04:00 |  |  |  |  | 0 | 95 | 163.7917 | 0 | 0 | 0.2 |  | 18.6 | 17.5 | 19.1 | 62.6 |  |  | 913 | 913 | 914
2015-08-02 05:00:00 | 2015-08-02 05:00 |  |  |  |  | 0 | 26 | 164.3333 | 0 | 0 | 0.1 |  | 17.7 | 17 | 18.9 | 65.5 |  |  | 914 | 914 | 914
2015-08-02 06:00:00 | 2015-08-02 06:00 |  |  |  |  | 71 | 29 | 151.2917 | 0 | 0 | 0.2 |  | 19.1 | 17.5 | 20.5 | 61.1 |  |  | 913 | 913 | 914
2015-08-02 07:00:00 | 2015-08-02 07:00 |  |  |  |  | 350 | 28 | 142.4583 | 0 | 0.9 | 0.9 |  | 25.3 | 25.3 | 25.3 | 43.9 |  |  | 913 | 913 | 913
2015-08-02 08:00:00 | 2015-08-02 08:00 |  |  |  |  | 479 | 355 | 150.5417 | 0 | 0.2 | 0.9 |  | 27.5 | 25.6 | 29.5 | 39.8 |  |  | 913 | 913 | 913
2015-08-02 09:00:00 | 2015-08-02 09:00 |  |  |  |  | 697 | 172 | 148.5417 | 0 | 0.3 | 1.1 |  | 31.1 | 29.9 | 32.3 | 31.3 |  |  | 912 | 912 | 913
2015-08-02 10:00:00 | 2015-08-02 10:00 |  |  |  |  | 866 | 227 | 151.2083 | 0 | 0.4 | 1.4 |  | 33.1 | 31.8 | 34.1 | 28.5 |  |  | 912 | 912 | 913
2015-08-02 11:00:00 | 2015-08-02 11:00 |  |  |  |  | 991 | 215 | 153.2083 | 0 | 0.8 | 1.4 |  | 34.3 | 33.8 | 35 | 24.4 |  |  | 912 | 912 | 913
2015-08-02 12:00:00 | 2015-08-02 12:00 |  |  |  |  | 1029 | 199 | 150.9583 | 0 | 1.4 | 2 |  | 35.9 | 34.8 | 37.4 | 18.9 |  |  | 912 | 912 | 913
2015-08-02 13:00:00 | 2015-08-02 13:00 |  |  |  |  | 998 | 183 | 146.9167 | 0 | 1.7 | 2.6 |  | 37.2 | 36.8 | 37.7 | 15.7 |  |  | 912 | 912 | 912
2015-08-02 14:00:00 | 2015-08-02 14:00 |  |  |  |  | 856 | 162 | 143.5 | 0 | 2.1 | 3.2 |  | 37.6 | 37.2 | 38 | 16.5 |  |  | 912 | 912 | 912
2015-08-02 15:00:00 | 2015-08-02 15:00 |  |  |  |  | 713 | 277 | 145 | 0 | 2.1 | 3.3 |  | 37.8 | 37.4 | 38.2 | 16.6 |  |  | 911 | 911 | 912
2015-08-02 16:00:00 | 2015-08-02 16:00 |  |  |  |  | 499 | 240 | 145.0417 | 0 | 2.1 | 2.9 |  | 37.7 | 37.3 | 38.4 | 16.6 |  |  | 911 | 911 | 912
2015-08-02 17:00:00 | 2015-08-02 17:00 |  |  |  |  | 284 | 251 | 149 | 0 | 1.2 | 2.4 |  | 36.8 | 36.3 | 37.1 | 17.5 |  |  | 911 | 911 | 912
2015-08-02 18:00:00 | 2015-08-02 18:00 |  |  |  |  | 106 | 312 | 156 | 0 | 0 | 0 |  | 35.6 | 34.5 | 36.7 | 19 |  |  | 911 | 911 | 912
2015-08-02 19:00:00 | 2015-08-02 19:00 |  |  |  |  | 11 | 1 | 144.5417 | 0 | 2.5 | 3.7 |  | 33.6 | 32.8 | 34.5 | 19.6 |  |  | 912 | 912 | 912
2015-08-02 20:00:00 | 2015-08-02 20:00 |  |  |  |  | 0 | 29 | 144.25 | 0 | 2.5 | 3.2 |  | 32.1 | 31.1 | 32.8 | 19.9 |  |  | 912 | 912 | 913
2015-08-02 21:00:00 | 2015-08-02 21:00 |  | 17.7 |  |  | 0 | 37 | 143.75 | 0 | 2.9 | 3.5 |  | 30.2 | 28.9 | 30.8 | 24.1 |  |  | 913 | 913 | 913
2015-08-02 22:00:00 | 2015-08-02 22:00 |  | 37.8 |  |  | 0 | 29 | 143.3333 | 0 | 2.7 | 3.5 |  | 29.8 | 28.8 | 30.6 | 26.9 |  |  | 913 | 913 | 914
2015-08-02 23:00:00 | 2015-08-02 23:00 | 331.25 | 28.2523 | 35.6167 | 1.0542 | 0 | 23 | 143.375 | 0 | 0.6 | 1.3 |  | 28.4 | 27.7 | 29.4 | 29.8 |  |  | 913 | 913 | 914
2015-08-03 00:00:00 | 2015-08-03 |  |  |  |  | 0 | 40 | 141.5 | 0 | 0 | 0.5 |  | 27.3 | 26.6 | 28.8 | 31.8 |  |  | 913 | 913 | 914
2015-08-03 01:00:00 | 2015-08-03 01:00 |  |  |  |  | 0 | 312 | 140.6667 | 0 | 0 | 0 |  | 26.2 | 25.2 | 27.1 | 32.2 |  |  | 913 | 913 | 914
2015-08-03 02:00:00 | 2015-08-03 02:00 |  |  |  |  | 0 | 141 | 141.3333 | 0 | 0 | 0.8 |  | 25.4 | 24.5 | 26.4 | 33.3 |  |  | 913 | 913 | 914
2015-08-03 03:00:00 | 2015-08-03 03:00 |  |  |  |  | 0 | 26 | 142.0417 | 0 | 0 | 0.3 |  | 23.9 | 23.6 | 24.3 | 38.2 |  |  | 913 | 913 | 914
2015-08-03 04:00:00 | 2015-08-03 04:00 |  |  |  |  | 0 | 1 | 138.125 | 0 | 0 | 0 |  | 22.5 | 21.9 | 23.5 | 43.1 |  |  | 913 | 913 | 913
2015-08-03 05:00:00 | 2015-08-03 05:00 |  |  |  |  | 0 | 30 | 138.2917 | 0 | 0 | 0.2 |  | 22.2 | 21.8 | 22.9 | 42.9 |  |  | 913 | 913 | 914
2015-08-03 06:00:00 | 2015-08-03 06:00 |  |  |  |  | 58 | 1 | 137.125 | 0 | 0 | 0 |  | 22.3 | 21.5 | 23.7 | 43.8 |  |  | 913 | 913 | 913
2015-08-03 07:00:00 | 2015-08-03 07:00 |  |  |  |  | 204 | 342 | 150.2083 | 0 | 0 | 0.1 |  | 25.1 | 23.6 | 26.6 | 36.9 |  |  | 912 | 912 | 913
2015-08-03 08:00:00 | 2015-08-03 08:00 |  |  |  |  | 403 | 335 | 149.375 | 0 | 0.5 | 1.6 |  | 29.2 | 27.2 | 31.7 | 30.4 |  |  | 912 | 912 | 912
2015-08-03 09:00:00 | 2015-08-03 09:00 |  |  |  |  | 545 | 198 | 150.4583 | 0 | 0.1 | 0.5 |  | 32.7 | 31.6 | 33.6 | 22.3 |  |  | 912 | 912 | 912
2015-08-03 10:00:00 | 2015-08-03 10:00 |  |  |  |  | 799 | 189 | 148.875 | 0 | 0.3 | 0.7 |  | 34.3 | 33.6 | 35.1 | 21.4 |  |  | 912 | 912 | 912
2015-08-03 11:00:00 | 2015-08-03 11:00 |  |  |  |  | 874 | 243 | 150.0417 | 0 | 1.7 | 2.9 |  | 36.2 | 35.1 | 37.1 | 18.7 |  |  | 912 | 912 | 912
2015-08-03 12:00:00 | 2015-08-03 12:00 |  |  |  |  | 968 | 232 | 151.4167 | 0 | 2.9 | 3.7 |  | 37.1 | 36.3 | 37.5 | 17.4 |  |  | 911 | 911 | 912
2015-08-03 13:00:00 | 2015-08-03 13:00 |  |  |  |  | 959 | 215 | 152.75 | 0 | 3.8 | 5.1 |  | 38 | 37.4 | 38.4 | 16.6 |  |  | 911 | 911 | 912
2015-08-03 14:00:00 | 2015-08-03 14:00 |  |  |  |  | 819 | 210 | 154.75 | 0 | 4.8 | 5.7 |  | 37.9 | 37.3 | 38.4 | 18.1 |  |  | 911 | 911 | 911
2015-08-03 15:00:00 | 2015-08-03 15:00 |  |  |  |  | 651 | 246 | 153.4583 | 0 | 3.5 | 4.3 |  | 37.7 | 37.4 | 38 | 20.7 |  |  | 910 | 910 | 911
2015-08-03 16:00:00 | 2015-08-03 16:00 |  |  |  |  | 468 | 226 | 152.875 | 0 | 2.3 | 3.3 |  | 37.1 | 36.7 | 37.5 | 21.4 |  |  | 910 | 910 | 911
2015-08-03 17:00:00 | 2015-08-03 17:00 |  |  |  |  | 266 | 253 | 152.9583 | 0 | 2.3 | 3.2 |  | 36.5 | 36.3 | 36.7 | 21.7 |  |  | 910 | 910 | 911
2015-08-03 18:00:00 | 2015-08-03 18:00 |  |  |  |  | 97 | 241 | 150 | 0 | 0.6 | 2.3 |  | 35.3 | 34 | 36.1 | 20.4 |  |  | 911 | 911 | 911
2015-08-03 19:00:00 | 2015-08-03 19:00 |  |  |  |  | 11 | 128 | 155.2917 | 0 | 0 | 0.9 |  | 33.1 | 32.3 | 33.6 | 22.1 |  |  | 911 | 911 | 912
2015-08-03 20:00:00 | 2015-08-03 20:00 |  |  |  |  | 0 | 58 | 156.5 | 0 | 0 | 0.1 |  | 31.4 | 29.6 | 32.6 | 23.3 |  |  | 912 | 912 | 913
2015-08-03 21:00:00 | 2015-08-03 21:00 |  | 22.2 |  |  | 0 | 45 | 156.8333 | 0 | 0 | 0 |  | 28 | 27.1 | 29.4 | 32.3 |  |  | 913 | 913 | 913
2015-08-03 22:00:00 | 2015-08-03 22:00 |  | 38 |  |  | 0 | 357 | 170.5 | 0 | 0 | 0 |  | 27.2 | 26.4 | 28.2 | 32.4 |  |  | 913 | 913 | 913
2015-08-03 23:00:00 | 2015-08-03 23:00 | 296.75 | 30.4083 | 28.1625 | 0.95 | 0 | 44 | 171.375 | 0 | 0 | 0 |  | 25.9 | 25.2 | 26.4 | 34.5 |  |  | 913 | 913 | 913
2015-08-04 00:00:00 | 2015-08-04 |  |  |  |  | 0 | 331 | 183.5 | 0 | 0 | 0 |  | 24.6 | 23.4 | 25.2 | 37.8 |  |  | 913 | 913 | 913
2015-08-04 01:00:00 | 2015-08-04 01:00 |  |  |  |  | 0 | 331 | 184.2917 | 0 | 0 | 0.1 |  | 22.9 | 22.4 | 23.6 | 42.2 |  |  | 912 | 912 | 913
2015-08-04 02:00:00 | 2015-08-04 02:00 |  |  |  |  | 0 | 0 | 178.4167 | 0 | 0 | 0 |  | 22.1 | 21.6 | 22.4 | 44.8 |  |  | 912 | 912 | 913
2015-08-04 03:00:00 | 2015-08-04 03:00 |  |  |  |  | 0 | 25 | 178.375 | 0 | 0 | 0 |  | 21.6 | 21.3 | 22 | 47.4 |  |  | 912 | 912 | 913
2015-08-04 04:00:00 | 2015-08-04 04:00 |  |  |  |  | 0 | 349 | 192.875 | 0 | 0 | 0 |  | 21.7 | 20.9 | 22.3 | 45.2 |  |  | 912 | 912 | 913
2015-08-04 05:00:00 | 2015-08-04 05:00 |  |  |  |  | 0 | 26 | 192.7083 | 0 | 0 | 0.2 |  | 20.3 | 19.8 | 21 | 50.2 |  |  | 912 | 912 | 913
2015-08-04 06:00:00 | 2015-08-04 06:00 |  |  |  |  | 57 | 1 | 192.7083 | 0 | 0.1 | 1.1 |  | 21.9 | 20.3 | 23.2 | 45.3 |  |  | 912 | 912 | 913
2015-08-04 07:00:00 | 2015-08-04 07:00 |  |  |  |  | 211 | 6 | 178.7083 | 0 | 0.2 | 1.3 |  | 24.9 | 23.3 | 26.2 | 38.2 |  |  | 912 | 912 | 913
2015-08-04 08:00:00 | 2015-08-04 08:00 |  |  |  |  | 425 | 125 | 169.9583 | 0 | 0.2 | 1 |  | 28.9 | 26.3 | 31.7 | 31.7 |  |  | 912 | 912 | 912
2015-08-04 09:00:00 | 2015-08-04 09:00 |  |  |  |  | 642 | 188 | 169.5417 | 0 | 0 | 0 |  | 31.6 | 31.3 | 32.4 | 28.1 |  |  | 912 | 912 | 912
2015-08-04 10:00:00 | 2015-08-04 10:00 |  |  |  |  | 821 | 208 | 170.3333 | 0 | 1 | 2 |  | 33 | 32.1 | 34 | 27.2 |  |  | 911 | 911 | 912
2015-08-04 11:00:00 | 2015-08-04 11:00 |  |  |  |  | 952 | 239 | 170.1667 | 0 | 1.9 | 3.3 |  | 35.5 | 34.7 | 36.1 | 21 |  |  | 911 | 911 | 912
2015-08-04 12:00:00 | 2015-08-04 12:00 |  |  |  |  | 1005 | 212 | 169.3333 | 0 | 2.3 | 3.8 |  | 36.6 | 36.2 | 37 | 17.9 |  |  | 911 | 911 | 911
2015-08-04 13:00:00 | 2015-08-04 13:00 |  |  |  |  | 960 | 201 | 168.75 | 0 | 2.8 | 3.8 |  | 36.7 | 36.4 | 37.2 | 19.8 |  |  | 910 | 910 | 911
2015-08-04 14:00:00 | 2015-08-04 14:00 |  |  |  |  | 863 | 230 | 169.5833 | 0 | 2.5 | 3.5 |  | 37 | 36.4 | 37.7 | 19.6 |  |  | 910 | 910 | 911
2015-08-04 15:00:00 | 2015-08-04 15:00 |  |  |  |  | 692 | 237 | 169.2083 | 0 | 3.2 | 4.2 |  | 37.5 | 36.9 | 37.9 | 18.1 |  |  | 910 | 910 | 910
2015-08-04 16:00:00 | 2015-08-04 16:00 |  |  |  |  | 496 | 241 | 169.8333 | 0 | 3.4 | 3.9 |  | 36.9 | 36.3 | 37.4 | 18.1 |  |  | 910 | 910 | 910
2015-08-04 17:00:00 | 2015-08-04 17:00 |  |  |  |  | 290 | 198 | 167.5417 | 0 | 2.6 | 3.8 |  | 35.7 | 35 | 36.4 | 18.3 |  |  | 910 | 910 | 910
2015-08-04 18:00:00 | 2015-08-04 18:00 |  |  |  |  | 107 | 203 | 165.9583 | 0 | 0.9 | 2.6 |  | 34.1 | 32.6 | 35.1 | 19.6 |  |  | 910 | 910 | 911
2015-08-04 19:00:00 | 2015-08-04 19:00 |  |  |  |  | 12 | 132 | 166.125 | 0 | 0 | 0 |  | 30.1 | 28.3 | 32.3 | 28.8 |  |  | 910 | 910 | 911
2015-08-04 20:00:00 | 2015-08-04 20:00 |  |  |  |  | 0 | 317 | 176.9167 | 0 | 0 | 0 |  | 27.5 | 26.6 | 28.4 | 32.6 |  |  | 911 | 911 | 912
2015-08-04 21:00:00 | 2015-08-04 21:00 |  | 20.3 |  |  | 0 | 32 | 176.375 | 0 | 0 | 0 |  | 25.3 | 24.6 | 26.2 | 36.8 |  |  | 911 | 911 | 912
2015-08-04 22:00:00 | 2015-08-04 22:00 |  | 37.5 |  |  | 0 | 0 | 161.5 | 0 | 0 | 0.2 |  | 23.9 | 23.3 | 24.5 | 40.9 |  |  | 912 | 912 | 912
2015-08-04 23:00:00 | 2015-08-04 23:00 | 313.875 | 29.2667 | 32.1208 | 0.87917 | 0 | 127 | 164.9583 | 0 | 0 | 0 |  | 23.1 | 22.1 | 24.5 | 41.3 |  |  | 912 | 912 | 912
2015-08-05 00:00:00 | 2015-08-05 |  |  |  |  | 0 | 343 | 165.4583 | 0 | 0 | 0 |  | 21.5 | 20.6 | 22.4 | 43.9 |  |  | 912 | 912 | 912
2015-08-05 01:00:00 | 2015-08-05 01:00 |  |  |  |  | 0 | 33 | 153.0417 | 0 | 0 | 0 |  | 20.6 | 19.9 | 21.5 | 46.8 |  |  | 912 | 912 | 912
2015-08-05 02:00:00 | 2015-08-05 02:00 |  |  |  |  | 0 | 35 | 154.5 | 0 | 0 | 0.2 |  | 20 | 19.7 | 20.7 | 46.6 |  |  | 912 | 912 | 912
2015-08-05 03:00:00 | 2015-08-05 03:00 |  |  |  |  | 0 | 1 | 153.5 | 0 | 0 | 0.2 |  | 19.2 | 18.6 | 20.1 | 48.9 |  |  | 912 | 912 | 913
2015-08-05 04:00:00 | 2015-08-05 04:00 |  |  |  |  | 0 | 335 | 152.9167 | 0 | 0 | 0 |  | 19 | 18.3 | 19.6 | 46.8 |  |  | 912 | 912 | 913
2015-08-05 05:00:00 | 2015-08-05 05:00 |  |  |  |  | 0 | 128 | 157.1667 | 0 | 0 | 0.2 |  | 18.1 | 17.6 | 18.9 | 49.1 |  |  | 912 | 912 | 913
2015-08-05 06:00:00 | 2015-08-05 06:00 |  |  |  |  | 59 | 1 | 157.1667 | 0 | 0 | 0.2 |  | 18.9 | 18.4 | 20.1 | 49.2 |  |  | 912 | 912 | 913
2015-08-05 07:00:00 | 2015-08-05 07:00 | [5 empty] | 7 | 157.2083 | 0 | 0 | 0 |  | 24.1 | 23.9 | 24.4 | 37.4 |  |  | 912 | 912 | 912
2015-08-05 08:00:00 | 2015-08-05 08:00 |  |  |  |  | 458 | 237 | 161.875 | 0 | 0 | 0 |  | 27.2 | 26.1 | 28 | 31.9 |  |  | 911 | 911 | 912
2015-08-05 09:00:00 | 2015-08-05 09:00 |  |  |  |  | 653 | 278 | 165.625 | 0 | 0 | 0 |  | 29.1 | 27.8 | 30.9 | 30.6 |  |  | 911 | 911 | 912
2015-08-05 10:00:00 | 2015-08-05 10:00 |  |  |  |  | 834 | 216 | 165.9583 | 0 | 0 | 0.5 |  | 32 | 30.8 | 33.1 | 25.1 |  |  | 911 | 911 | 911
2015-08-05 11:00:00 | 2015-08-05 11:00 |  |  |  |  | 961 | 183 | 163.625 | 0 | 1 | 2 |  | 34.1 | 33.1 | 35.1 | 21.4 |  |  | 910 | 910 | 911
2015-08-05 12:00:00 | 2015-08-05 12:00 |  |  |  |  | 1006 | 174 | 162.0417 | 0 | 2.4 | 3.6 |  | 35.7 | 35.1 | 36.2 | 20.9 |  |  | 910 | 910 | 910
2015-08-05 13:00:00 | 2015-08-05 13:00 |  |  |  |  | 957 | 208 | 162.3333 | 0 | 2.9 | 4 |  | 36.3 | 36 | 36.9 | 22.8 |  |  | 909 | 909 | 910
2015-08-05 14:00:00 | 2015-08-05 14:00 |  |  |  |  | 854 | 206 | 161.3333 | 0 | 3.7 | 4.7 |  | 36.2 | 36 | 36.7 | 26.1 |  |  | 909 | 909 | 910
2015-08-05 15:00:00 | 2015-08-05 15:00 |  |  |  |  | 697 | 198 | 159.7083 | 0 | 3.6 | 4.2 |  | 35.7 | 35.4 | 35.9 | 28.2 |  |  | 909 | 909 | 910
2015-08-05 16:00:00 | 2015-08-05 16:00 |  |  |  |  | 497 | 152 | 156 | 0 | 3.4 | 4.1 |  | 35.1 | 34.7 | 35.8 | 28.1 |  |  | 909 | 909 | 910
2015-08-05 17:00:00 | 2015-08-05 17:00 |  |  |  |  | 288 | 179 | 155.2083 | 0 | 2.5 | 3.3 |  | 34.3 | 33.6 | 34.8 | 28 |  |  | 909 | 909 | 910
2015-08-05 18:00:00 | 2015-08-05 18:00 |  |  |  |  | 102 | 211 | 155.5417 | 0 | 2.3 | 2.9 |  | 32 | 30.6 | 33.3 | 40.3 |  |  | 909 | 909 | 910
2015-08-05 19:00:00 | 2015-08-05 19:00 |  |  |  |  | 10 | 222 | 159.2917 | 0 | 1.3 | 2.6 |  | 29.1 | 28.1 | 30.3 | 57.5 |  |  | 910 | 910 | 911
2015-08-05 20:00:00 | 2015-08-05 20:00 |  |  |  |  | 0 | 212 | 154.9167 | 0 | 0.4 | 1.7 |  | 26.9 | 26.1 | 27.9 | 66.6 |  |  | 910 | 910 | 911
2015-08-05 21:00:00 | 2015-08-05 21:00 |  | 18.1 |  |  | 0 | 215 | 162.5417 | 0 | 0.2 | 1.4 |  | 25.1 | 24.6 | 25.9 | 73.4 |  |  | 911 | 911 | 912
2015-08-05 22:00:00 | 2015-08-05 22:00 |  | 36.3 |  |  | 0 | 161 | 169.25 | 0 | 0.3 | 1.5 |  | 23.7 | 22.8 | 24.4 | 79.3 |  |  | 911 | 911 | 912
2015-08-05 23:00:00 | 2015-08-05 23:00 | 320.6957 | 27.6128 | 43.0625 | 1 | 0 | 233 | 173.6667 | 0 | 0 | 0 |  | 22.2 | 21.9 | 22.6 | 84.6 |  |  | 912 | 912 | 912
2015-08-06 00:00:00 | 2015-08-06 |  |  |  |  | 0 | 216 | 168.375 | 0 | 0 | 0.5 |  | 21.7 | 21.5 | 21.9 | 89.6 |  |  | 912 | 912 | 912
2015-08-06 01:00:00 | 2015-08-06 01:00 |  |  |  |  | 0 | 180 | 174.5 | 0 | 0 | 0 |  | 21.3 | 20.9 | 21.7 | 92.5 |  |  | 912 | 912 | 912
2015-08-06 02:00:00 | 2015-08-06 02:00 |  |  |  |  | 0 | 51 | 175.1667 | 0 | 0 | 0 |  | 20.5 | 20.1 | 20.9 | 94.6 |  |  | 912 | 912 | 912
2015-08-06 03:00:00 | 2015-08-06 03:00 |  |  |  |  | 0 | 308 | 187.9583 | 0 | 0 | 0 |  | 19.5 | 19 | 20.1 | 95.5 |  |  | 912 | 912 | 912
2015-08-06 04:00:00 | 2015-08-06 04:00 |  |  |  |  | 0 | 100 | 178.1667 | 0 | 0 | 0 |  | 19.2 | 18.6 | 19.9 | 97.8 |  |  | 912 | 912 | 912
2015-08-06 05:00:00 | 2015-08-06 05:00 |  |  |  |  | 0 | 37 | 174.375 | 0 | 0 | 0 |  | 18.2 | 17.9 | 18.8 | 99.8 |  |  | 912 | 912 | 912
2015-08-06 06:00:00 | 2015-08-06 06:00 |  |  |  |  | 51 | 121 | 179.375 | 0 | 0 | 0.2 |  | 18.6 | 18 | 19.3 | 100 |  |  | 912 | 912 | 912
2015-08-06 07:00:00 | 2015-08-06 07:00 |  |  |  |  | 220 | 353 | 193.7917 | 0 | 0 | 0 |  | 21.4 | 19.5 | 23.3 | 90.5 |  |  | 912 | 912 | 912
2015-08-06 08:00:00 | 2015-08-06 08:00 |  |  |  |  | 472 | 179 | 191.375 | 0 | 0 | 0.5 |  | 24.5 | 23.4 | 25.9 | 65.2 |  |  | 911 | 911 | 912
2015-08-06 09:00:00 | 2015-08-06 09:00 |  |  |  |  | 691 | 115 | 184.5833 | 0 | 0.2 | 0.6 |  | 26.7 | 26.1 | 27.8 | 51.2 |  |  | 911 | 911 | 911
2015-08-06 10:00:00 | 2015-08-06 10:00 |  |  |  |  | 871 | 237 | 185.4583 | 0 | 1.1 | 2 |  | 28.7 | 27.9 | 29.9 | 43.1 |  |  | 910 | 910 | 911
2015-08-06 11:00:00 | 2015-08-06 11:00 |  |  |  |  | 1018 | 206 | 186.4167 | 0 | 3.1 | 3.8 |  | 31.1 | 29.8 | 32.2 | 25.3 |  |  | 910 | 910 | 911
2015-08-06 12:00:00 | 2015-08-06 12:00 |  |  |  |  | 1070 | 202 | 187.5833 | 0 | 3.2 | 3.9 |  | 32.3 | 31.4 | 33 | 20.7 |  |  | 909 | 909 | 910
2015-08-06 13:00:00 | 2015-08-06 13:00 |  |  |  |  | 1051 | 162 | 185.6667 | 0 | 4 | 4.7 |  | 33.2 | 32.7 | 33.6 | 17.6 |  |  | 909 | 909 | 910
2015-08-06 14:00:00 | 2015-08-06 14:00 |  |  |  |  | 945 | 226 | 186.5 | 0 | 4.3 | 4.8 |  | 32.5 | 31.5 | 33.6 | 28.6 |  |  | 909 | 909 | 909
2015-08-06 15:00:00 | 2015-08-06 15:00 |  |  |  |  | 763 | 251 | 188.7083 | 0 | 3.9 | 4.9 |  | 31 | 30.3 | 31.9 | 35.8 |  |  | 909 | 909 | 910
2015-08-06 16:00:00 | 2015-08-06 16:00 |  |  |  |  | 568 | 247 | 192.6667 | 0 | 3.7 | 4.1 |  | 29.9 | 29.3 | 30.4 | 32.7 |  |  | 909 | 909 | 910
2015-08-06 17:00:00 | 2015-08-06 17:00 |  |  |  |  | 345 | 270 | 196.4583 | 0 | 3.3 | 4.3 |  | 28.8 | 28.3 | 29.4 | 34.3 |  |  | 910 | 910 | 910
2015-08-06 18:00:00 | 2015-08-06 18:00 |  |  |  |  | 128 | 236 | 197.5 | 0 | 2.5 | 2.9 |  | 27.5 | 26.7 | 28.2 | 35.7 |  |  | 910 | 910 | 910
2015-08-06 19:00:00 | 2015-08-06 19:00 |  |  |  |  | 8 | 187 | 196.0417 | 0 | 0.9 | 2.3 |  | 24.7 | 23.6 | 26.3 | 42.1 |  |  | 910 | 910 | 911
2015-08-06 20:00:00 | 2015-08-06 20:00 |  |  |  |  | 0 | 179 | 194.6667 | 0 | 2 | 2.8 |  | 22.8 | 22.1 | 23.7 | 52.2 |  |  | 911 | 911 | 912
2015-08-06 21:00:00 | 2015-08-06 21:00 |  | 18.2 |  |  | 0 | 203 | 194.1667 | 0 | 0.8 | 2.6 |  | 20.8 | 20.2 | 21.9 | 59.7 |  |  | 912 | 912 | 912
2015-08-06 22:00:00 | 2015-08-06 22:00 |  | 33.2 |  |  | 0 | 339 | 201.5833 | 0 | 0 | 0.5 |  | 18.9 | 18.1 | 19.9 | 66.2 |  |  | 912 | 912 | 912
2015-08-06 23:00:00 | 2015-08-06 23:00 | 341.7083 | 25.982 | 59.7167 | 1.3917 | 0 | 156 | 198.375 | 0 | 0.4 | 1.3 |  | 19.6 | 18.5 | 20.3 | 62.5 |  |  | 912 | 912 | 912
2015-08-07 00:00:00 | 2015-08-07 |  |  |  |  | 0 | 96 | 193.375 | 0 | 0 | 0.2 |  | 17.7 | 16.8 | 18.5 | 67.6 |  |  | 912 | 912 | 913
2015-08-07 01:00:00 | 2015-08-07 01:00 |  |  |  |  | 0 | 3 | 186 | 0 | 0 | 0 |  | 16 | 14.8 | 17.2 | 69.2 |  |  | 912 | 912 | 912
2015-08-07 02:00:00 | 2015-08-07 02:00 |  |  |  |  | 0 | 340 | 198.0417 | 0 | 0 | 0 |  | 14.4 | 13.5 | 14.8 | 64.2 |  |  | 912 | 912 | 913
2015-08-07 03:00:00 | 2015-08-07 03:00 |  |  |  |  | 0 | 35 | 186.6667 | 0 | 0 | 0 |  | 12.8 | 12.2 | 13.3 | 66.4 |  |  | 912 | 912 | 913
2015-08-07 04:00:00 | 2015-08-07 04:00 |  |  |  |  | 0 | 22 | 183.4167 | 0 | 0.2 | 1.9 |  | 12.8 | 12.2 | 13.8 | 69.2 |  |  | 912 | 912 | 912
2015-08-07 05:00:00 | 2015-08-07 05:00 |  |  |  |  | 0 | 15 | 182.5 | 0 | 0.5 | 2.9 |  | 12.9 | 12.2 | 13.8 | 70.6 |  |  | 912 | 912 | 913
2015-08-07 06:00:00 | 2015-08-07 06:00 |  |  |  |  | 77 | 5 | 177.6667 | 0 | 0.6 | 2.2 |  | 14.1 | 13.3 | 16.3 | 65.5 |  |  | 912 | 912 | 913
2015-08-07 07:00:00 | 2015-08-07 07:00 |  |  |  |  | 278 | 20 | 163.7917 | 0 | 0.1 | 0.9 |  | 18.9 | 16.8 | 21.1 | 48.4 |  |  | 912 | 912 | 912
2015-08-07 08:00:00 | 2015-08-07 08:00 |  |  |  |  | 544 | 172 | 163.5 | 0 | 0.2 | 1.4 |  | 22 | 21.3 | 22.7 | 36.5 |  |  | 912 | 912 | 913
2015-08-07 09:00:00 | 2015-08-07 09:00 |  |  |  |  | 734 | 202 | 167.125 | 0 | 0.1 | 0.8 |  | 24.4 | 22.8 | 25.6 | 30.2 |  |  | 912 | 912 | 912
2015-08-07 10:00:00 | 2015-08-07 10:00 |  |  |  |  | 906 | 203 | 165.7083 | 0 | 1 | 2.1 |  | 26.7 | 25.7 | 27.9 | 28.9 |  |  | 912 | 912 | 912
2015-08-07 11:00:00 | 2015-08-07 11:00 |  |  |  |  | 1031 | 198 | 165.375 | 0 | 1.8 | 3.3 |  | 29.8 | 27.8 | 31.4 | 24.9 |  |  | 911 | 911 | 912
2015-08-07 12:00:00 | 2015-08-07 12:00 |  |  |  |  | 1075 | 219 | 166.0833 | 0 | 3.4 | 5.1 |  | 32.3 | 31.8 | 32.9 | 21 |  |  | 911 | 911 | 911
2015-08-07 13:00:00 | 2015-08-07 13:00 |  |  |  |  | 1039 | 235 | 169.125 | 0 | 3 | 5 |  | 33.4 | 32.5 | 34.1 | 19.4 |  |  | 911 | 911 | 911
2015-08-07 14:00:00 | 2015-08-07 14:00 |  |  |  |  | 947 | 305 | 172.4167 | 0 | 3.9 | 4.8 |  | 34.1 | 33.2 | 34.8 | 15.4 |  |  | 910 | 910 | 911
2015-08-07 15:00:00 | 2015-08-07 15:00 |  |  |  |  | 790 | 281 | 173.6667 | 0 | 4.2 | 5 |  | 34.3 | 33.7 | 35 | 13.9 |  |  | 910 | 910 | 911
2015-08-07 16:00:00 | 2015-08-07 16:00 |  |  |  |  | 587 | 247 | 173.6667 | 0 | 4.1 | 5.3 |  | 33.8 | 33.4 | 34.1 | 12.6 |  |  | 911 | 911 | 911
2015-08-07 17:00:00 | 2015-08-07 17:00 |  |  |  |  | 350 | 240 | 172.4167 | 0 | 3.4 | 4 |  | 32.7 | 31.9 | 33.5 | 14.9 |  |  | 911 | 911 | 912
2015-08-07 18:00:00 | 2015-08-07 18:00 |  |  |  |  | 126 | 184 | 170.25 | 0 | 2.5 | 4.2 |  | 31 | 29.5 | 32.4 | 17.8 |  |  | 911 | 911 | 912
2015-08-07 19:00:00 | 2015-08-07 19:00 |  |  |  |  | 7 | 222 | 171.7083 | 0 | 1.4 | 2.8 |  | 27.6 | 26.1 | 29.1 | 30.1 |  |  | 912 | 912 | 913
2015-08-07 20:00:00 | 2015-08-07 20:00 |  |  |  |  | 0 | 166 | 171.1667 | 0 | 0.5 | 1.9 |  | 24.8 | 23.7 | 26 | 34.1 |  |  | 913 | 913 | 914
2015-08-07 21:00:00 | 2015-08-07 21:00 |  | 12.8 |  |  | 0 | 85 | 166.25 | 0 | 0 | 0 |  | 23.1 | 22.3 | 23.9 | 35.8 |  |  | 914 | 914 | 914
2015-08-07 22:00:00 | 2015-08-07 22:00 |  | 34.3 |  |  | 0 | 51 | 154.25 | 0 | 0 | 0 |  | 20.2 | 19.6 | 21.4 | 42.9 |  |  | 914 | 914 | 915
2015-08-07 23:00:00 | 2015-08-07 23:00 | 353.7917 | 24.1326 | 39.4417 | 1.2875 | 0 | 49 | 149.7917 | 0 | 0 | 0 |  | 18.8 | 17.9 | 19.3 | 47.1 |  |  | 914 | 914 | 915
2015-08-08 00:00:00 | 2015-08-08 |  |  |  |  | 0 | 43 | 147.5833 | 0 | 0 | 0 |  | 17.7 | 16.8 | 18.4 | 50.1 |  |  | 915 | 915 | 915
2015-08-08 01:00:00 | 2015-08-08 01:00 |  |  |  |  | 0 | 13 | 148 | 0 | 0 | 0 |  | 17 | 16.6 | 17.5 | 51.5 |  |  | 914 | 914 | 915
2015-08-08 02:00:00 | 2015-08-08 02:00 |  |  |  |  | 0 | 350 | 148.4167 | 0 | 0 | 0.4 |  | 16.6 | 15.9 | 17.3 | 52 |  |  | 914 | 914 | 915
2015-08-08 03:00:00 | 2015-08-08 03:00 |  |  |  |  | 0 | 3 | 147.0833 | 0 | 0 | 0 |  | 15.5 | 14.8 | 15.9 | 53.4 |  |  | 914 | 914 | 915
2015-08-08 04:00:00 | 2015-08-08 04:00 |  |  |  |  | 0 | 18 | 146.9167 | 0 | 0.1 | 0.5 |  | 15.2 | 14.8 | 15.6 | 55.6 |  |  | 914 | 914 | 915
2015-08-08 05:00:00 | 2015-08-08 05:00 |  |  |  |  | 0 | 335 | 160.25 | 0 | 0 | 0 |  | 15.2 | 14.3 | 15.6 | 55.4 |  |  | 914 | 914 | 915
2015-08-08 06:00:00 | 2015-08-08 06:00 |  |  |  |  | 70 | 349 | 174.5833 | 0 | 0 | 0 |  | 16.2 | 15.3 | 18 | 53.2 |  |  | 914 | 914 | 915
2015-08-08 07:00:00 | 2015-08-08 07:00 |  |  |  |  | 364 | 20 | 174.5833 | 0 | 0 | 0 |  | 23.6 | 23.6 | 23.6 | 35.7 |  |  | 914 | 914 | 914
2015-08-08 08:00:00 | 2015-08-08 08:00 |  |  |  |  | 489 | 250 | 177.8333 | 0 | 0 | 0 |  | 25.9 | 24.1 | 26.8 | 31.9 |  |  | 914 | 914 | 915
2015-08-08 09:00:00 | 2015-08-08 09:00 |  |  |  |  | 709 | 209 | 178.125 | 0 | 0.6 | 2.7 |  | 28.1 | 26.8 | 30.1 | 31.1 |  |  | 914 | 914 | 915
2015-08-08 10:00:00 | 2015-08-08 10:00 |  |  |  |  | 896 | 189 | 177.5417 | 0 | 3.1 | 4 |  | 30.9 | 30.5 | 31.5 | 26.2 |  |  | 914 | 914 | 914
2015-08-08 11:00:00 | 2015-08-08 11:00 |  |  |  |  | 1019 | 215 | 178.25 | 0 | 2.6 | 3.3 |  | 31.9 | 31.2 | 32.9 | 24.5 |  |  | 914 | 914 | 914
2015-08-08 12:00:00 | 2015-08-08 12:00 |  |  |  |  | 1069 | 254 | 179.7083 | 0 | 3.7 | 4.5 |  | 33.1 | 32.7 | 33.4 | 19.4 |  |  | 913 | 913 | 914
2015-08-08 13:00:00 | 2015-08-08 13:00 |  |  |  |  | 1041 | 248 | 180.25 | 0 | 4.8 | 5.6 |  | 33.2 | 33 | 33.6 | 19 |  |  | 913 | 913 | 914
2015-08-08 14:00:00 | 2015-08-08 14:00 |  |  |  |  | 941 | 209 | 176.25 | 0 | 4.8 | 5.4 |  | 32.9 | 32.6 | 33.3 | 20.4 |  |  | 913 | 913 | 914
2015-08-08 15:00:00 | 2015-08-08 15:00 |  |  |  |  | 769 | 228 | 174.0417 | 0 | 4.8 | 5.6 |  | 32.6 | 32.2 | 33 | 21.8 |  |  | 913 | 913 | 914
2015-08-08 16:00:00 | 2015-08-08 16:00 |  |  |  |  | 558 | 222 | 173 | 0 | 4.6 | 5.3 |  | 32.1 | 31.4 | 32.8 | 22.9 |  |  | 913 | 913 | 914
2015-08-08 17:00:00 | 2015-08-08 17:00 |  |  |  |  | 321 | 199 | 171.2917 | 0 | 4.8 | 5.5 |  | 30.8 | 30.1 | 31.4 | 26.4 |  |  | 913 | 913 | 914
2015-08-08 18:00:00 | 2015-08-08 18:00 |  |  |  |  | 117 | 224 | 172.9583 | 0 | 3 | 4.8 |  | 28.8 | 27.5 | 30.2 | 27.2 |  |  | 914 | 914 | 914
2015-08-08 19:00:00 | 2015-08-08 19:00 |  |  |  |  | 0 | 201 | 172.0833 | 0 | 2.3 | 3.8 |  | 26.4 | 25.7 | 27.4 | 27.3 |  |  | 914 | 914 | 915
2015-08-08 20:00:00 | 2015-08-08 20:00 |  |  |  |  | 0 | 180 | 172.6667 | 0 | 0.2 | 0.8 |  | 23.3 | 22.3 | 24.8 | 36.5 |  |  | 915 | 915 | 916
2015-08-08 21:00:00 | 2015-08-08 21:00 |  | 15.2 |  |  | 0 | 180 | 176.625 | 0 | 0 | 0 |  | 21.5 | 20.5 | 22.1 | 38.1 |  |  | 915 | 915 | 916
2015-08-08 22:00:00 | 2015-08-08 22:00 |  | 33.2 |  |  | 0 | 172 | 181.6667 | 0 | 0.1 | 0.8 |  | 21 | 20.3 | 21.8 | 41.4 |  |  | 915 | 915 | 916
2015-08-08 23:00:00 | 2015-08-08 23:00 | 348.4583 | 24.6078 | 36.2833 | 1.6458 | 0 | 112 | 184.2917 | 0 | 0 | 0.5 |  | 20.5 | 19.5 | 21.2 | 49.8 |  |  | 915 | 915 | 916
2015-08-09 00:00:00 | 2015-08-09 |  |  |  |  | 0 | 177 | 189.875 | 0 | 0 | 0.1 |  | 19.8 | 18.9 | 20.5 | 50.7 |  |  | 915 | 915 | 916
2015-08-09 01:00:00 | 2015-08-09 01:00 |  |  |  |  | 0 | 173 | 196.5417 | 0 | 0.5 | 1.6 |  | 20 | 19.2 | 21.6 | 46.9 |  |  | 915 | 915 | 915
2015-08-09 02:00:00 | 2015-08-09 02:00 |  |  |  |  | 0 | 194 | 190.0417 | 0 | 2.3 | 3.6 |  | 20.4 | 18.7 | 21.9 | 44.9 |  |  | 914 | 914 | 915
2015-08-09 03:00:00 | 2015-08-09 03:00 |  |  |  |  | 0 | 201 | 198.2917 | 0 | 3.8 | 4.8 |  | 21.8 | 20.9 | 22.7 | 42.4 |  |  | 914 | 914 | 914
2015-08-09 04:00:00 | 2015-08-09 04:00 |  |  |  |  | 0 | 161 | 204.25 | 0 | 0.7 | 3.5 |  | 19.1 | 18 | 21.5 | 50.7 |  |  | 914 | 914 | 915
2015-08-09 05:00:00 | 2015-08-09 05:00 |  |  |  |  | 0 | 33 | 191.6667 | 0 | 0 | 0.5 |  | 18 | 16.1 | 19.6 | 53.1 |  |  | 914 | 914 | 915
2015-08-09 06:00:00 | 2015-08-09 06:00 |  |  |  |  | 72 | 49 | 179.1667 | 0 | 0 | 0.4 |  | 16.5 | 15.3 | 18.8 | 55.5 |  |  | 914 | 914 | 915
2015-08-09 07:00:00 | 2015-08-09 07:00 | [5 empty] | 117 | 183.2083 | 0 | 0 | 0 |  | 21.7 | 20.4 | 22.9 | 42.9 |  |  | 914 | 914 | 914
2015-08-09 08:00:00 | 2015-08-09 08:00 |  |  |  |  | 506 | 237 | 182.6667 | 0 | 0.8 | 2.2 |  | 23.6 | 22.8 | 24.4 | 40.6 |  |  | 914 | 914 | 914
2015-08-09 09:00:00 | 2015-08-09 09:00 |  |  |  |  | 723 | 206 | 182.5417 | 0 | 2.5 | 3.3 |  | 26.6 | 24.5 | 28.5 | 31.9 |  |  | 914 | 914 | 914
2015-08-09 10:00:00 | 2015-08-09 10:00 |  |  |  |  | 901 | 187 | 182.4583 | 0 | 4.4 | 5.5 |  | 29.1 | 28.4 | 29.8 | 29.8 |  |  | 913 | 913 | 914
2015-08-09 11:00:00 | 2015-08-09 11:00 |  |  |  |  | 1024 | 191 | 181.4583 | 0 | 5.1 | 5.9 |  | 30.4 | 29.8 | 31 | 28.4 |  |  | 913 | 913 | 913
2015-08-09 12:00:00 | 2015-08-09 12:00 |  |  |  |  | 1063 | 247 | 181.1667 | 0 | 5.6 | 6.1 |  | 30.1 | 29.5 | 30.6 | 35.4 |  |  | 913 | 913 | 913
2015-08-09 13:00:00 | 2015-08-09 13:00 |  |  |  |  | 1044 | 239 | 180.7917 | 0 | 6.2 | 6.7 |  | 29.9 | 29.6 | 30.3 | 37 |  |  | 913 | 913 | 913
2015-08-09 14:00:00 | 2015-08-09 14:00 |  |  |  |  | 933 | 202 | 180.5 | 0 | 6.9 | 7.7 |  | 29.9 | 29.5 | 30.4 | 36.7 |  |  | 912 | 912 | 913
2015-08-09 15:00:00 | 2015-08-09 15:00 |  |  |  |  | 766 | 226 | 180.4167 | 0 | 6.5 | 6.9 |  | 29.7 | 29.3 | 30.2 | 38.3 |  |  | 912 | 912 | 913
2015-08-09 16:00:00 | 2015-08-09 16:00 |  |  |  |  | 561 | 188 | 179 | 0 | 5.7 | 6.3 |  | 29.7 | 29.4 | 30 | 37.8 |  |  | 912 | 912 | 913
2015-08-09 17:00:00 | 2015-08-09 17:00 |  |  |  |  | 336 | 202 | 179.125 | 0 | 5.4 | 6.4 |  | 29.1 | 28.4 | 29.6 | 37.6 |  |  | 912 | 912 | 913
2015-08-09 18:00:00 | 2015-08-09 18:00 |  |  |  |  | 120 | 198 | 178.0417 | 0 | 4.6 | 5.4 |  | 27.5 | 26.5 | 28.2 | 39.3 |  |  | 912 | 912 | 913
2015-08-09 19:00:00 | 2015-08-09 19:00 |  |  |  |  | 0 | 191 | 177.625 | 0 | 3.7 | 5.3 |  | 25.2 | 24.4 | 26.4 | 45.4 |  |  | 913 | 913 | 914
2015-08-09 20:00:00 | 2015-08-09 20:00 |  |  |  |  | 0 | 219 | 179.25 | 0 | 3.1 | 3.7 |  | 24 | 23.4 | 24.5 | 49.2 |  |  | 913 | 913 | 914
2015-08-09 21:00:00 | 2015-08-09 21:00 |  | 16.5 |  |  | 0 | 196 | 179.9167 | 0 | 3.6 | 4.3 |  | 22.9 | 22.4 | 23.4 | 54 |  |  | 914 | 914 | 915
2015-08-09 22:00:00 | 2015-08-09 22:00 |  | 30.4 |  |  | 0 | 167 | 179.7083 | 0 | 2.4 | 3.4 |  | 21.8 | 21.4 | 22.4 | 59.8 |  |  | 914 | 914 | 915
2015-08-09 23:00:00 | 2015-08-09 23:00 | 349.9565 | 23.694 | 43.3875 | 3.2208 | 0 | 173 | 182.25 | 0 | 3.5 | 4.1 |  | 22 | 21.4 | 22.8 | 53 |  |  | 914 | 914 | 915
2015-08-10 00:00:00 | 2015-08-10 |  |  |  |  | 0 | 176 | 182.2083 | 0 | 3.6 | 4.4 |  | 21.2 | 20.7 | 22.1 | 49.4 |  |  | 914 | 914 | 914
2015-08-10 01:00:00 | 2015-08-10 01:00 |  |  |  |  | 0 | 208 | 183.6667 | 0 | 4.4 | 5.6 |  | 20.6 | 20.1 | 21.1 | 51.8 |  |  | 913 | 913 | 914
2015-08-10 02:00:00 | 2015-08-10 02:00 |  |  |  |  | 0 | 169 | 182.625 | 0 | 5.1 | 5.8 |  | 20.8 | 20.4 | 21.2 | 51.6 |  |  | 912 | 912 | 913
2015-08-10 03:00:00 | 2015-08-10 03:00 |  |  |  |  | 0 | 295 | 186.5417 | 0 | 4 | 5.6 |  | 20.8 | 20.2 | 21.7 | 49.4 |  |  | 913 | 913 | 913
2015-08-10 04:00:00 | 2015-08-10 04:00 |  |  |  |  | 0 | 2 | 179.9167 | 0 | 0.4 | 1.5 |  | 20.5 | 19.8 | 21.6 | 49.9 |  |  | 913 | 913 | 913
2015-08-10 05:00:00 | 2015-08-10 05:00 |  |  |  |  | 0 | 327 | 192.1667 | 0 | 1.6 | 3.3 |  | 19.9 | 19.3 | 20.6 | 55.8 |  |  | 913 | 913 | 913
2015-08-10 06:00:00 | 2015-08-10 06:00 |  |  |  |  | 69 | 161 | 196.8333 | 0 | 1.6 | 3.7 |  | 20.4 | 18.9 | 21.3 | 54.6 |  |  | 913 | 913 | 913
2015-08-10 07:00:00 | 2015-08-10 07:00 |  |  |  |  | 265 | 172 | 199.125 | 0 | 1.2 | 3.3 |  | 22.3 | 21.5 | 23.6 | 49.6 |  |  | 913 | 913 | 914
2015-08-10 08:00:00 | 2015-08-10 08:00 |  |  |  |  | 497 | 145 | 195.2917 | 0 | 3.4 | 4.4 |  | 24.7 | 23.7 | 25.5 | 42.1 |  |  | 912 | 912 | 913
2015-08-10 09:00:00 | 2015-08-10 09:00 |  |  |  |  | 721 | 181 | 194.25 | 0 | 4.9 | 5.6 |  | 26.1 | 25.5 | 26.8 | 37.9 |  |  | 912 | 912 | 913
2015-08-10 10:00:00 | 2015-08-10 10:00 |  |  |  |  | 905 | 216 | 195.4583 | 0 | 6.3 | 7.3 |  | 27 | 26.6 | 27.5 | 39.9 |  |  | 912 | 912 | 913
2015-08-10 11:00:00 | 2015-08-10 11:00 |  |  |  |  | 1013 | 223 | 196.7917 | 0 | 6.1 | 6.6 |  | 27.4 | 26.9 | 28 | 45.3 |  |  | 912 | 912 | 913
2015-08-10 12:00:00 | 2015-08-10 12:00 |  |  |  |  | 1051 | 195 | 194.625 | 0 | 6.2 | 6.9 |  | 27.9 | 27.6 | 28.4 | 45.6 |  |  | 912 | 912 | 912
2015-08-10 13:00:00 | 2015-08-10 13:00 |  |  |  |  | 1019 | 198 | 192.9167 | 0 | 7 | 8.6 |  | 28.2 | 27.7 | 28.6 | 44.7 |  |  | 912 | 912 | 913
2015-08-10 14:00:00 | 2015-08-10 14:00 |  |  |  |  | 917 | 220 | 193.6667 | 0 | 7.2 | 8.2 |  | 27.9 | 27.7 | 28.3 | 44.9 |  |  | 912 | 912 | 912
2015-08-10 15:00:00 | 2015-08-10 15:00 |  |  |  |  | 761 | 220 | 193.4167 | 0 | 7.1 | 7.7 |  | 27.8 | 27.5 | 28.1 | 45 |  |  | 912 | 912 | 913
2015-08-10 16:00:00 | 2015-08-10 16:00 |  |  |  |  | 553 | 232 | 195.25 | 0 | 7.1 | 7.9 |  | 27.4 | 27.1 | 27.8 | 44 |  |  | 911 | 911 | 912
2015-08-10 17:00:00 | 2015-08-10 17:00 |  |  |  |  | 328 | 228 | 196.3333 | 0 | 6.8 | 7.7 |  | 26.4 | 25.7 | 27.2 | 45.1 |  |  | 912 | 912 | 913
2015-08-10 18:00:00 | 2015-08-10 18:00 |  |  |  |  | 117 | 202 | 196.5 | 0 | 6 | 7.4 |  | 25.1 | 24.1 | 25.8 | 49.2 |  |  | 912 | 912 | 913
2015-08-10 19:00:00 | 2015-08-10 19:00 |  |  |  |  | 0 | 156 | 195.0417 | 0 | 4.8 | 5.3 |  | 23.2 | 22.6 | 24 | 59.7 |  |  | 913 | 913 | 913
2015-08-10 20:00:00 | 2015-08-10 20:00 |  |  |  |  | 0 | 180 | 193.4167 | 0 | 5.4 | 5.9 |  | 22.1 | 21.9 | 22.5 | 61.5 |  |  | 913 | 913 | 913
2015-08-10 21:00:00 | 2015-08-10 21:00 |  | 19.9 |  |  | 0 | 163 | 192.0417 | 0 | 4.5 | 5.9 |  | 21.6 | 21.2 | 22 | 63.6 |  |  | 913 | 913 | 914
2015-08-10 22:00:00 | 2015-08-10 22:00 |  | 28.2 |  |  | 0 | 174 | 192.3333 | 0 | 2.7 | 3.1 |  | 21 | 20.9 | 21.2 | 64.2 |  |  | 914 | 914 | 915
2015-08-10 23:00:00 | 2015-08-10 23:00 | 342.3333 | 24.1369 | 50.6 | 4.4792 | 0 | 230 | 194.7083 | 0 | 0.1 | 1.4 |  | 20 | 19 | 20.9 | 69.6 |  |  | 914 | 914 | 914
2015-08-11 00:00:00 | 2015-08-11 |  |  |  |  | 0 | 211 | 196.1667 | 0 | 1.1 | 2.9 |  | 19.6 | 19.1 | 20.4 | 70.7 |  |  | 913 | 913 | 914
2015-08-11 01:00:00 | 2015-08-11 01:00 |  |  |  |  | 0 | 118 | 192.4167 | 0 | 0.1 | 0.5 |  | 19.7 | 19.3 | 20.1 | 71.1 |  |  | 913 | 913 | 914
2015-08-11 02:00:00 | 2015-08-11 02:00 |  |  |  |  | 0 | 158 | 191.9583 | 0 | 2.1 | 2.8 |  | 19.9 | 19.4 | 20.4 | 70.8 |  |  | 913 | 913 | 914
2015-08-11 03:00:00 | 2015-08-11 03:00 |  |  |  |  | 0 | 148 | 185.8333 | 0 | 3.3 | 3.8 |  | 19.9 | 19.5 | 20.4 | 73.1 |  |  | 913 | 913 | 913
2015-08-11 04:00:00 | 2015-08-11 04:00 |  |  |  |  | 0 | 220 | 194.9167 | 0 | 3 | 4.1 |  | 20.3 | 20.1 | 20.6 | 70 |  |  | 913 | 913 | 913
2015-08-11 05:00:00 | 2015-08-11 05:00 |  |  |  |  | 0 | 173 | 188.5 | 0 | 2.5 | 3.5 |  | 20.1 | 19.5 | 20.6 | 70 |  |  | 913 | 913 | 914
2015-08-11 06:00:00 | 2015-08-11 06:00 |  |  |  |  | 65 | 227 | 191.25 | 0 | 3 | 3.9 |  | 20.2 | 19.7 | 20.9 | 69.9 |  |  | 913 | 913 | 914
2015-08-11 07:00:00 | 2015-08-11 07:00 |  |  |  |  | 252 | 275 | 195.5417 | 0 | 1.9 | 3.8 |  | 21.9 | 21 | 22.7 | 63.2 |  |  | 913 | 913 | 914
2015-08-11 08:00:00 | 2015-08-11 08:00 |  |  |  |  | 483 | 232 | 199.1667 | 0 | 3 | 4.1 |  | 23.7 | 22.9 | 24.4 | 56.8 |  |  | 913 | 913 | 914
2015-08-11 09:00:00 | 2015-08-11 09:00 |  |  |  |  | 707 | 201 | 200 | 0 | 4.5 | 4.9 |  | 25.4 | 24.5 | 26.2 | 50.9 |  |  | 913 | 913 | 913
2015-08-11 10:00:00 | 2015-08-11 10:00 |  |  |  |  | 894 | 228 | 200.5 | 0 | 4.7 | 5.7 |  | 27.2 | 26.1 | 27.8 | 42.2 |  |  | 912 | 912 | 913
2015-08-11 11:00:00 | 2015-08-11 11:00 |  |  |  |  | 1022 | 215 | 200.1667 | 0 | 5.3 | 5.6 |  | 28.3 | 27.8 | 29.3 | 37.7 |  |  | 912 | 912 | 913
2015-08-11 12:00:00 | 2015-08-11 12:00 |  |  |  |  | 1060 | 202 | 200.4583 | 0 | 5.7 | 6.4 |  | 28.7 | 28.4 | 29.1 | 38.9 |  |  | 912 | 912 | 913
2015-08-11 13:00:00 | 2015-08-11 13:00 |  |  |  |  | 1032 | 222 | 201.4583 | 0 | 6 | 6.8 |  | 29.3 | 29 | 29.7 | 38.1 |  |  | 912 | 912 | 913
2015-08-11 14:00:00 | 2015-08-11 14:00 |  |  |  |  | 921 | 202 | 200.7083 | 0 | 6.8 | 7.4 |  | 29 | 28.4 | 29.4 | 41.1 |  |  | 912 | 912 | 912
2015-08-11 15:00:00 | 2015-08-11 15:00 |  |  |  |  | 753 | 220 | 200.7083 | 0 | 6.8 | 7.3 |  | 28.2 | 27.9 | 28.5 | 46.1 |  |  | 912 | 912 | 912
2015-08-11 16:00:00 | 2015-08-11 16:00 |  |  |  |  | 538 | 198 | 199.2917 | 0 | 7.2 | 7.4 |  | 27.7 | 27 | 28.1 | 47.1 |  |  | 912 | 912 | 912
2015-08-11 17:00:00 | 2015-08-11 17:00 |  |  |  |  | 311 | 184 | 197.4583 | 0 | 6.3 | 7.4 |  | 26.6 | 26.1 | 27 | 48.6 |  |  | 912 | 912 | 913
2015-08-11 18:00:00 | 2015-08-11 18:00 |  |  |  |  | 104 | 185 | 196.75 | 0 | 5.8 | 6.5 |  | 25.1 | 24.2 | 25.8 | 53.8 |  |  | 913 | 913 | 913
2015-08-11 19:00:00 | 2015-08-11 19:00 |  |  |  |  | 0 | 185 | 197.9583 | 0 | 4.5 | 5.4 |  | 23.2 | 22.6 | 24.1 | 60.7 |  |  | 913 | 913 | 914
2015-08-11 20:00:00 | 2015-08-11 20:00 |  |  |  |  | 0 | 177 | 197.8333 | 0 | 4.1 | 4.7 |  | 22.1 | 21.8 | 22.8 | 65.7 |  |  | 914 | 914 | 915
2015-08-11 21:00:00 | 2015-08-11 21:00 |  | 18.2 |  |  | 0 | 189 | 198.9167 | 0 | 2.8 | 3.9 |  | 21.1 | 20.5 | 21.8 | 64.9 |  |  | 914 | 914 | 915
2015-08-11 22:00:00 | 2015-08-11 22:00 |  | 29.3 |  |  | 0 | 240 | 201.6667 | 0 | 1.1 | 2.2 |  | 20.3 | 19.2 | 20.8 | 63.4 |  |  | 915 | 915 | 915
2015-08-11 23:00:00 | 2015-08-11 23:00 | 339.25 | 23.9055 | 57.7167 | 3.8167 | 0 | 32 | 193.4167 | 0 | 0 | 0 |  | 18.2 | 17.6 | 19 | 70.4 |  |  | 915 | 915 | 916
2015-08-12 00:00:00 | 2015-08-12 |  |  |  |  | 0 | 199 | 192.9167 | 0 | 1.1 | 4.4 |  | 18.2 | 17 | 20.3 | 71.2 |  |  | 914 | 914 | 915
2015-08-12 01:00:00 | 2015-08-12 01:00 |  |  |  |  | 0 | 180 | 195.5 | 0 | 2.4 | 4.4 |  | 19.6 | 19 | 20.3 | 68.6 |  |  | 914 | 914 | 915
2015-08-12 02:00:00 | 2015-08-12 02:00 |  |  |  |  | 0 | 209 | 197.625 | 0 | 2 | 2.9 |  | 19.1 | 18.7 | 20 | 71.5 |  |  | 914 | 914 | 915
2015-08-12 03:00:00 | 2015-08-12 03:00 |  |  |  |  | 0 | 321 | 204.8333 | 0 | 0.4 | 2.9 |  | 18.4 | 16.8 | 19.9 | 73.6 |  |  | 914 | 914 | 915
2015-08-12 04:00:00 | 2015-08-12 04:00 |  |  |  |  | 0 | 37 | 197.2083 | 0 | 0 | 0 |  | 15.8 | 15.3 | 16.5 | 79.5 |  |  | 915 | 915 | 915
2015-08-12 05:00:00 | 2015-08-12 05:00 |  |  |  |  | 0 | 58 | 192.4167 | 0 | 0 | 0 |  | 14.4 | 14 | 14.9 | 82.6 |  |  | 915 | 915 | 915
2015-08-12 06:00:00 | 2015-08-12 06:00 |  |  |  |  | 64 | 325 | 196.5 | 0 | 0 | 0 |  | 14.6 | 13.8 | 15.9 | 83.4 |  |  | 915 | 915 | 915
2015-08-12 07:00:00 | 2015-08-12 07:00 |  |  |  |  | 184 | 271 | 196.3333 | 0 |  | 0.1 |  |  | 0 | 20.7 | 69.7 |  |  | 14022 | 0 | 915
2015-08-12 08:00:00 | 2015-08-12 08:00 |  |  |  |  | 484 | 227 | 196.125 | 0 | 0 | 0.2 |  | 22.1 | 20.9 | 23.9 | 61 |  |  | 914 | 914 | 915
2015-08-12 09:00:00 | 2015-08-12 09:00 |  |  |  |  | 707 | 208 | 196.4167 | 0 | 1.9 | 3.1 |  | 24.9 | 23.9 | 26.5 | 49.2 |  |  | 914 | 914 | 914
2015-08-12 10:00:00 | 2015-08-12 10:00 |  |  |  |  | 892 | 169 | 193.9583 | 0 | 3.8 | 4.7 |  | 27.4 | 26.7 | 27.9 | 37.8 |  |  | 913 | 913 | 914
2015-08-12 11:00:00 | 2015-08-12 11:00 |  |  |  |  | 1009 | 181 | 192.5417 | 0 | 3.7 | 4.3 |  | 28.5 | 27.6 | 29.6 | 36.6 |  |  | 913 | 913 | 913
2015-08-12 12:00:00 | 2015-08-12 12:00 |  |  |  |  | 1053 | 203 | 192.5833 | 0 | 4.8 | 5.7 |  | 28.9 | 28.3 | 29.2 | 39.8 |  |  | 913 | 913 | 913
2015-08-12 13:00:00 | 2015-08-12 13:00 |  |  |  |  | 1024 | 224 | 192.6667 | 0 | 5.4 | 6 |  | 28.9 | 28.5 | 29.2 | 42.8 |  |  | 913 | 913 | 913
2015-08-12 14:00:00 | 2015-08-12 14:00 |  |  |  |  | 916 | 209 | 192.9583 | 0 | 5.1 | 5.9 |  | 29.1 | 28.7 | 29.7 | 40.2 |  |  | 912 | 912 | 913
2015-08-12 15:00:00 | 2015-08-12 15:00 |  |  |  |  | 759 | 180 | 191.2917 | 0 | 4.8 | 5.7 |  | 29 | 28.8 | 29.5 | 37.2 |  |  | 912 | 912 | 913
2015-08-12 16:00:00 | 2015-08-12 16:00 |  |  |  |  | 547 | 209 | 191.75 | 0 | 4.9 | 5.8 |  | 29 | 28.5 | 29.3 | 35.8 |  |  | 912 | 912 | 912
2015-08-12 17:00:00 | 2015-08-12 17:00 |  |  |  |  | 315 | 224 | 193.4167 | 0 | 4.9 | 5.5 |  | 28.1 | 27.2 | 28.9 | 40.4 |  |  | 912 | 912 | 912
2015-08-12 18:00:00 | 2015-08-12 18:00 |  |  |  |  | 106 | 187 | 193.5 | 0 | 3.8 | 4.4 |  | 26.1 | 25 | 26.9 | 46.8 |  |  | 912 | 912 | 912
2015-08-12 19:00:00 | 2015-08-12 19:00 |  |  |  |  | 0 | 159 | 192.4167 | 0 | 2.9 | 4.1 |  | 23.8 | 22.8 | 24.6 | 54.7 |  |  | 913 | 913 | 913
2015-08-12 20:00:00 | 2015-08-12 20:00 |  |  |  |  | 0 | 154 | 191.4583 | 0 | 1.9 | 2.9 |  | 22.2 | 21.5 | 22.7 | 60.1 |  |  | 913 | 913 | 914
2015-08-12 21:00:00 | 2015-08-12 21:00 |  | 14.4 |  |  | 0 | 269 | 194.7917 | 0 | 0 | 0 |  | 20.5 | 19.8 | 21.1 | 65 |  |  | 913 | 913 | 914
2015-08-12 22:00:00 | 2015-08-12 22:00 |  | 29.1 |  |  | 0 | 247 | 195.0833 | 0 | 0 | 0 |  | 19.8 | 19.4 | 20 | 70.7 |  |  | 914 | 914 | 914
2015-08-12 23:00:00 | 2015-08-12 23:00 | 335.8333 | 22.0244 | 58.0667 | 2.3391 | 0 | 155 | 200.2083 | 0 | 0 | 0 |  | 18.4 | 17.6 | 19.7 | 75.4 |  |  | 914 | 914 | 914
2015-08-13 00:00:00 | 2015-08-13 |  |  |  |  | 0 | 280 | 203.5833 | 0 | 0 | 0 |  | 17.6 | 16.6 | 18.1 | 81.5 |  |  | 913 | 913 | 914
2015-08-13 01:00:00 | 2015-08-13 01:00 |  |  |  |  | 0 | 174 | 203.3333 | 0 | 0 | 0 |  | 16.7 | 16.4 | 17 | 86.3 |  |  | 913 | 913 | 914
2015-08-13 02:00:00 | 2015-08-13 02:00 |  |  |  |  | 0 | 141 | 200.5 | 0 | 0 | 0 |  | 16.3 | 15.9 | 16.7 | 90.5 |  |  | 913 | 913 | 913
2015-08-13 03:00:00 | 2015-08-13 03:00 |  |  |  |  | 0 | 295 | 199.4167 | 0 | 0 | 0 |  | 15.7 | 14.6 | 16.4 | 92.8 |  |  | 913 | 913 | 913
2015-08-13 04:00:00 | 2015-08-13 04:00 |  |  |  |  | 0 | 343 | 212.1667 | 0 | 0 | 0 |  | 14.4 | 13.3 | 15.4 | 95.5 |  |  | 913 | 913 | 913
2015-08-13 05:00:00 | 2015-08-13 05:00 |  |  |  |  | 0 | 359 | 224.7083 | 0 | 0 | 0 |  | 13.2 | 12.5 | 14.1 | 97.5 |  |  | 913 | 913 | 914
2015-08-13 06:00:00 | 2015-08-13 06:00 |  |  |  |  | 55 | 33 | 212.5417 | 0 | 0 | 0 |  | 13.4 | 12.4 | 15.5 | 95.9 |  |  | 913 | 913 | 913
2015-08-13 07:00:00 | 2015-08-13 07:00 |  |  |  |  | 245 | 12 | 201.75 | 0 | 0 | 0 |  | 17.7 | 15.8 | 20 | 76.3 |  |  | 912 | 912 | 913
2015-08-13 08:00:00 | 2015-08-13 08:00 |  |  |  |  | 517 | 220 | 201.4583 | 0 | 0.2 | 1.2 |  | 21.5 | 20.9 | 22.1 | 60.3 |  |  | 912 | 912 | 913
2015-08-13 09:00:00 | 2015-08-13 09:00 |  |  |  |  | 706 | 219 | 201.9167 | 0 | 1.7 | 2.5 |  | 23.5 | 22.4 | 24.9 | 48.7 |  |  | 912 | 912 | 912
2015-08-13 10:00:00 | 2015-08-13 10:00 |  |  |  |  | 888 | 187 | 202.6667 | 0 | 2.2 | 2.7 |  | 26.5 | 25.1 | 28 | 38.9 |  |  | 911 | 911 | 912
2015-08-13 11:00:00 | 2015-08-13 11:00 |  |  |  |  | 1012 | 236 | 204.9583 | 0 | 3.1 | 3.6 |  | 29.2 | 28.1 | 30.1 | 31.7 |  |  | 911 | 911 | 912
2015-08-13 12:00:00 | 2015-08-13 12:00 |  |  |  |  | 1056 | 240 | 206.5 | 0 | 3.3 | 3.8 |  | 30.6 | 29.9 | 30.9 | 35.3 |  |  | 911 | 911 | 911
2015-08-13 13:00:00 | 2015-08-13 13:00 |  |  |  |  | 1023 | 232 | 206.8333 | 0 | 3.2 | 3.8 |  | 31.3 | 30.9 | 31.9 | 35.6 |  |  | 910 | 910 | 911
2015-08-13 14:00:00 | 2015-08-13 14:00 |  |  |  |  | 920 | 271 | 209.4167 | 0 | 3.4 | 4.1 |  | 31.4 | 30.9 | 31.9 | 39 |  |  | 910 | 910 | 911
2015-08-13 15:00:00 | 2015-08-13 15:00 |  |  |  |  | 751 | 201 | 210.2917 | 0 | 3.5 | 4.1 |  | 31.3 | 31 | 31.6 | 39.6 |  |  | 910 | 910 | 911
2015-08-13 16:00:00 | 2015-08-13 16:00 |  |  |  |  | 547 | 234 | 211.3333 | 0 | 3.3 | 4 |  | 31 | 30.7 | 31.4 | 40 |  |  | 910 | 910 | 910
2015-08-13 17:00:00 | 2015-08-13 17:00 |  |  |  |  | 316 | 199 | 210.2917 | 0 | 2.9 | 3.4 |  | 30.1 | 29.6 | 30.7 | 41.2 |  |  | 910 | 910 | 910
2015-08-13 18:00:00 | 2015-08-13 18:00 |  |  |  |  | 104 | 189 | 210.375 | 0 | 2.3 | 2.7 |  | 28.2 | 27.1 | 29.3 | 45.4 |  |  | 910 | 910 | 911
2015-08-13 19:00:00 | 2015-08-13 19:00 |  |  |  |  | 0 | 236 | 213.5833 | 0 | 2.1 | 2.5 |  | 25.6 | 24.4 | 26.8 | 56.3 |  |  | 911 | 911 | 912
2015-08-13 20:00:00 | 2015-08-13 20:00 |  |  |  |  | 0 | 270 | 218.4167 | 0 | 0.3 | 1.2 |  | 23.4 | 22.9 | 24.2 | 69.3 |  |  | 912 | 912 | 912
2015-08-13 21:00:00 | 2015-08-13 21:00 |  | 13.2 |  |  | 0 | 162 | 213.9583 | 0 | 0 | 0.2 |  | 22.2 | 21.6 | 22.7 | 73.4 |  |  | 912 | 912 | 913
2015-08-13 22:00:00 | 2015-08-13 22:00 |  | 31.4 |  |  | 0 | 185 | 211.375 | 0 | 0 | 0.1 |  | 20.8 | 20.2 | 21.4 | 81.3 |  |  | 913 | 913 | 913
2015-08-13 23:00:00 | 2015-08-13 23:00 | 339.1667 | 22.7196 | 64.0833 | 1.3125 | 0 | 129 | 210.2917 | 0 | 0 | 0 |  | 19.7 | 18.7 | 20.4 | 85.7 |  |  | 913 | 913 | 913
2015-08-14 00:00:00 | 2015-08-14 |  |  |  |  | 0 | 164 | 205.4583 | 0 | 0 | 0 |  | 18.5 | 18.1 | 18.8 | 90.4 |  |  | 913 | 913 | 913
2015-08-14 01:00:00 | 2015-08-14 01:00 |  |  |  |  | 0 | 280 | 209.875 | 0 | 0 | 0 |  | 17.9 | 17.4 | 18.4 | 95.4 |  |  | 913 | 913 | 913
2015-08-14 02:00:00 | 2015-08-14 02:00 |  |  |  |  | 0 | 348 | 218.5 | 0 | 0 | 0 |  | 17.2 | 16.4 | 18.2 | 99.7 |  |  | 913 | 913 | 913
2015-08-14 03:00:00 | 2015-08-14 03:00 |  |  |  |  | 0 | 305 | 218.9167 | 0 | 0 | 0 |  | 15.3 | 14.7 | 16.2 | 100 |  |  | 913 | 913 | 913
2015-08-14 04:00:00 | 2015-08-14 04:00 |  |  |  |  | 0 | 343 | 218.9167 | 0 | 0 | 0 |  | 15.1 | 14.4 | 16.2 | 100 |  |  | 913 | 913 | 913
2015-08-14 05:00:00 | 2015-08-14 05:00 |  |  |  |  | 0 | 335 | 217.9167 | 0 | 0 | 0 |  | 14.2 | 13.7 | 14.6 | 100 |  |  | 913 | 913 | 913
2015-08-14 06:00:00 | 2015-08-14 06:00 |  |  |  |  | 24 | 275 | 228 | 0 | 0 | 0 |  | 15.8 | 14.8 | 16.6 | 100 |  |  | 913 | 913 | 913
2015-08-14 07:00:00 | 2015-08-14 07:00 |  |  |  |  | 104 | 328 | 241.1667 | 0 | 0 | 0 |  | 17.1 | 16.6 | 17.7 | 100 |  |  | 913 | 913 | 913
2015-08-14 08:00:00 | 2015-08-14 08:00 |  |  |  |  | 598 | 165 | 238.875 | 0 | 0 | 0 |  | 20.6 | 20.6 | 20.6 | 100 |  |  | 913 | 913 | 913
2015-08-14 09:00:00 | 2015-08-14 09:00 |  |  |  |  | 712 | 187 | 237.5417 | 0 | 0.1 | 1.1 |  | 23.4 | 20.9 | 25.3 | 69.6 |  |  | 912 | 912 | 913
2015-08-14 10:00:00 | 2015-08-14 10:00 |  |  |  |  | 895 | 226 | 239.1667 | 0 | 1.2 | 2.3 |  | 27.4 | 25.9 | 28.9 | 46.9 |  |  | 912 | 912 | 912
2015-08-14 11:00:00 | 2015-08-14 11:00 |  |  |  |  | 1028 | 198 | 237.5833 | 0 | 2.8 | 3.8 |  | 30.8 | 29.2 | 31.7 | 34.1 |  |  | 911 | 911 | 912
2015-08-14 12:00:00 | 2015-08-14 12:00 |  |  |  |  | 1072 | 251 | 238.0417 | 0 | 3 | 3.3 |  | 32.5 | 32.1 | 33.4 | 28.1 |  |  | 911 | 911 | 911
2015-08-14 13:00:00 | 2015-08-14 13:00 |  |  |  |  | 1036 | 222 | 237.625 | 0 | 3.2 | 3.8 |  | 33.6 | 32.9 | 34.5 | 28.3 |  |  | 911 | 911 | 911
2015-08-14 14:00:00 | 2015-08-14 14:00 |  |  |  |  | 928 | 232 | 236 | 0 | 3.5 | 4.3 |  | 34.3 | 33.9 | 34.9 | 27.3 |  |  | 910 | 910 | 911
2015-08-14 15:00:00 | 2015-08-14 15:00 |  |  |  |  | 763 | 223 | 236.9167 | 0 | 3.8 | 4.7 |  | 34.1 | 33.8 | 34.5 | 27.4 |  |  | 910 | 910 | 911
2015-08-14 16:00:00 | 2015-08-14 16:00 |  |  |  |  | 550 | 206 | 235.75 | 0 | 3.4 | 3.8 |  | 33.8 | 33.4 | 34.3 | 26.6 |  |  | 910 | 910 | 911
2015-08-14 17:00:00 | 2015-08-14 17:00 |  |  |  |  | 320 | 181 | 235 | 0 | 3.3 | 4 |  | 32.5 | 31.6 | 33.2 | 30.9 |  |  | 910 | 910 | 911
2015-08-14 18:00:00 | 2015-08-14 18:00 |  |  |  |  | 106 | 206 | 235.7083 | 0 | 3.2 | 3.7 |  | 29.8 | 28.2 | 31.5 | 40.3 |  |  | 911 | 911 | 911
2015-08-14 19:00:00 | 2015-08-14 19:00 |  |  |  |  | 0 | 230 | 235.4583 | 0 | 3.5 | 3.9 |  | 27 | 26.2 | 28.1 | 46.7 |  |  | 911 | 911 | 912
2015-08-14 20:00:00 | 2015-08-14 20:00 |  |  |  |  | 0 | 214 | 233.125 | 0 | 1.3 | 3.7 |  | 25.2 | 24.2 | 26.3 | 55.5 |  |  | 912 | 912 | 913
2015-08-14 21:00:00 | 2015-08-14 21:00 |  | 14.2 |  |  | 0 | 342 | 240.625 | 0 | 0 | 0 |  | 23 | 22.3 | 23.8 | 64.8 |  |  | 913 | 913 | 914
2015-08-14 22:00:00 | 2015-08-14 22:00 |  | 34.3 |  |  | 0 | 356 | 247.75 | 0 | 0 | 0 |  | 20.8 | 19.8 | 21.9 | 68.2 |  |  | 913 | 913 | 914
2015-08-14 23:00:00 | 2015-08-14 23:00 | 339 | 24.7582 | 64.5125 | 1.3458 | 0 | 13 | 242.9167 | 0 | 0 | 0 |  | 19.1 | 18.4 | 19.6 | 68.1 |  |  | 913 | 913 | 914
2015-08-15 00:00:00 | 2015-08-15 |  |  |  |  | 0 | 342 | 250.3333 | 0 | 0 | 0 |  | 18.1 | 17.3 | 18.9 | 71.8 |  |  | 913 | 913 | 913
2015-08-15 01:00:00 | 2015-08-15 01:00 |  |  |  |  | 0 | 353 | 253.375 | 0 | 0 | 0 |  | 16.9 | 16.2 | 17.3 | 71.8 |  |  | 913 | 913 | 913
2015-08-15 02:00:00 | 2015-08-15 02:00 |  |  |  |  | 0 | 12 | 239.375 | 0 | 0 | 0 |  | 16 | 15.3 | 16.5 | 72.8 |  |  | 912 | 912 | 913
2015-08-15 03:00:00 | 2015-08-15 03:00 |  |  |  |  | 0 | 352 | 241.3333 | 0 | 0 | 0 |  | 14.8 | 14.1 | 15.5 | 74.1 |  |  | 912 | 912 | 913
2015-08-15 04:00:00 | 2015-08-15 04:00 |  |  |  |  | 0 | 23 | 228 | 0 | 0 | 0 |  | 14.1 | 13.8 | 14.5 | 73.7 |  |  | 913 | 913 | 913
2015-08-15 05:00:00 | 2015-08-15 05:00 |  |  |  |  | 0 | 75 | 217.1667 | 0 | 0 | 0 |  | 13 | 12.5 | 13.6 | 74.9 |  |  | 913 | 913 | 913
2015-08-15 06:00:00 | 2015-08-15 06:00 |  |  |  |  | 61 | 5 | 205.9167 | 0 | 0 | 0.8 |  | 14 | 12.6 | 16.2 | 70.6 |  |  | 913 | 913 | 913
2015-08-15 07:00:00 | 2015-08-15 07:00 | [5 empty] | 339 | 206.375 | 0 | 0 | 0 |  | 20.4 | 20.3 | 20.5 | 52.1 |  |  | 913 | 913 | 913
2015-08-15 08:00:00 | 2015-08-15 08:00 |  |  |  |  | 500 | 254 | 210.0833 | 0 | 0 | 0.2 |  | 23.1 | 21.8 | 24.6 | 48.7 |  |  | 912 | 912 | 913
2015-08-15 09:00:00 | 2015-08-15 09:00 |  |  |  |  | 708 | 202 | 210.7083 | 0 | 0.3 | 0.8 |  | 25.9 | 24.6 | 27.1 | 41.8 |  |  | 912 | 912 | 913
2015-08-15 10:00:00 | 2015-08-15 10:00 |  |  |  |  | 892 | 274 | 212.7083 | 0 | 0.1 | 0.5 |  | 29.1 | 27.4 | 30.7 | 33.2 |  |  | 912 | 912 | 912
2015-08-15 11:00:00 | 2015-08-15 11:00 |  |  |  |  | 1026 | 271 | 215.75 | 0 | 0.5 | 1.5 |  | 32.1 | 31.2 | 32.9 | 22.1 |  |  | 911 | 911 | 912
2015-08-15 12:00:00 | 2015-08-15 12:00 |  |  |  |  | 1071 | 179 | 212.75 | 0 | 1.8 | 4.4 |  | 33.7 | 32.6 | 34.5 | 18.4 |  |  | 911 | 911 | 912
2015-08-15 13:00:00 | 2015-08-15 13:00 |  |  |  |  | 1032 | 196 | 211.6667 | 0 | 3.3 | 5 |  | 34.5 | 34 | 35 | 21.4 |  |  | 911 | 911 | 911
2015-08-15 14:00:00 | 2015-08-15 14:00 |  |  |  |  | 925 | 239 | 211.9583 | 0 | 3.2 | 4.4 |  | 34.6 | 34.2 | 35.1 | 22.2 |  |  | 910 | 910 | 911
2015-08-15 15:00:00 | 2015-08-15 15:00 |  |  |  |  | 753 | 185 | 210.375 | 0 | 3 | 3.8 |  | 34.1 | 33.7 | 34.7 | 22.9 |  |  | 910 | 910 | 911
2015-08-15 16:00:00 | 2015-08-15 16:00 |  |  |  |  | 542 | 243 | 211.9167 | 0 | 2.8 | 4.2 |  | 33.3 | 32.7 | 33.9 | 25.1 |  |  | 910 | 910 | 911
2015-08-15 17:00:00 | 2015-08-15 17:00 |  |  |  |  | 319 | 183 | 212 | 0 | 2.3 | 3.5 |  | 32 | 30.7 | 32.7 | 27.2 |  |  | 910 | 910 | 911
2015-08-15 18:00:00 | 2015-08-15 18:00 |  |  |  |  | 104 | 185 | 211.125 | 0 | 4.2 | 5.1 |  | 29 | 27.9 | 30.5 | 37.9 |  |  | 911 | 911 | 911
2015-08-15 19:00:00 | 2015-08-15 19:00 |  |  |  |  | 0 | 170 | 208.625 | 0 | 3.8 | 5.3 |  | 26.5 | 25.4 | 27.4 | 38.6 |  |  | 911 | 911 | 912
2015-08-15 20:00:00 | 2015-08-15 20:00 |  |  |  |  | 0 | 228 | 209.2083 | 0 | 0.8 | 2.4 |  | 24.5 | 23.3 | 25.6 | 41.1 |  |  | 912 | 912 | 913
2015-08-15 21:00:00 | 2015-08-15 21:00 |  | 13 |  |  | 0 | 327 | 208.5833 | 0 | 0 | 0 |  | 22 | 21.4 | 22.8 | 47.9 |  |  | 913 | 913 | 914
2015-08-15 22:00:00 | 2015-08-15 22:00 |  | 34.6 |  |  | 0 | 46 | 195.6667 | 0 | 0 | 0 |  | 20.9 | 19.9 | 21.6 | 50.5 |  |  | 913 | 913 | 914
2015-08-15 23:00:00 | 2015-08-15 23:00 | 344.913 | 24.3876 | 46.5167 | 1.0875 | 0 | 16 | 195.7917 | 0 | 0 | 0 |  | 19.2 | 18.4 | 20.5 | 55.6 |  |  | 913 | 913 | 914
2015-08-16 00:00:00 | 2015-08-16 |  |  |  |  | 0 | 15 | 182.1667 | 0 | 0 | 0 |  | 18.1 | 17.7 | 18.5 | 57.8 |  |  | 913 | 913 | 913
2015-08-16 01:00:00 | 2015-08-16 01:00 |  |  |  |  | 0 | 40 | 169.125 | 0 | 0.2 | 1.5 |  | 18.9 | 17.7 | 20 | 51.5 |  |  | 913 | 913 | 913
2015-08-16 02:00:00 | 2015-08-16 02:00 |  |  |  |  | 0 | 13 | 169.1667 | 0 | 0 | 0.7 |  | 18.2 | 17.6 | 18.8 | 53.9 |  |  | 913 | 913 | 914
2015-08-16 03:00:00 | 2015-08-16 03:00 |  |  |  |  | 0 | 20 | 155.3333 | 0 | 0.3 | 1.4 |  | 17.9 | 16.7 | 19.1 | 51.1 |  |  | 913 | 913 | 913
2015-08-16 04:00:00 | 2015-08-16 04:00 |  |  |  |  | 0 | 64 | 157.0417 | 0 | 0 | 0 |  | 15.9 | 15.2 | 17.3 | 57.7 |  |  | 913 | 913 | 914
2015-08-16 05:00:00 | 2015-08-16 05:00 |  |  |  |  | 0 | 52 | 156.0833 | 0 | 0 | 0 |  | 15.4 | 14.9 | 16.1 | 59.8 |  |  | 913 | 913 | 914
2015-08-16 06:00:00 | 2015-08-16 06:00 |  |  |  |  | 59 | 0 | 155.875 | 0 | 0 | 0 |  | 16.6 | 15.4 | 18.3 | 56 |  |  | 913 | 913 | 913
2015-08-16 07:00:00 | 2015-08-16 07:00 |  |  |  |  | 169 | 145 | 147.7917 | 0 |  | 0 |  |  | 0 | 23.2 | 42.8 |  |  |  | 0 | 913
2015-08-16 08:00:00 | 2015-08-16 08:00 |  |  |  |  | 476 | 149 | 143.4167 | 0 | 0 | 0 |  | 25 | 23.7 | 26.7 | 37.1 |  |  | 913 | 913 | 913
2015-08-16 09:00:00 | 2015-08-16 09:00 |  |  |  |  | 697 | 287 | 146.9583 | 0 | 0.4 | 1.3 |  | 28.1 | 26.9 | 29.4 | 32.5 |  |  | 913 | 913 | 913
2015-08-16 10:00:00 | 2015-08-16 10:00 |  |  |  |  | 879 | 213 | 144.4167 | 0 | 1.3 | 2.1 |  | 30.6 | 29.3 | 32 | 29.2 |  |  | 912 | 912 | 913
2015-08-16 11:00:00 | 2015-08-16 11:00 |  |  |  |  | 998 | 192 | 141.125 | 0 | 1.4 | 3.4 |  | 32.8 | 31.9 | 34 | 23.8 |  |  | 912 | 912 | 913
2015-08-16 12:00:00 | 2015-08-16 12:00 |  |  |  |  | 1056 | 239 | 143.625 | 0 | 2.7 | 3.7 |  | 34.5 | 34 | 35.2 | 19.5 |  |  | 911 | 911 | 912
2015-08-16 13:00:00 | 2015-08-16 13:00 |  |  |  |  | 1019 | 213 | 144.3333 | 0 | 3.6 | 4.4 |  | 35 | 34.4 | 35.7 | 19.5 |  |  | 911 | 911 | 912
2015-08-16 14:00:00 | 2015-08-16 14:00 |  |  |  |  | 918 | 230 | 143.9583 | 0 | 2.9 | 4.1 |  | 35 | 34.5 | 35.8 | 20.6 |  |  | 911 | 911 | 911
2015-08-16 15:00:00 | 2015-08-16 15:00 |  |  |  |  | 748 | 239 | 146.2083 | 0 | 3.1 | 4 |  | 35 | 34.3 | 35.3 | 17.3 |  |  | 911 | 911 | 911
2015-08-16 16:00:00 | 2015-08-16 16:00 |  |  |  |  | 538 | 266 | 147.1667 | 0 | 3.2 | 4.1 |  | 34.7 | 34.3 | 35.1 | 18.1 |  |  | 911 | 911 | 911
2015-08-16 17:00:00 | 2015-08-16 17:00 |  |  |  |  | 312 | 254 | 150.125 | 0 | 2.6 | 3.8 |  | 34.1 | 33.6 | 34.4 | 17.3 |  |  | 911 | 911 | 911
2015-08-16 18:00:00 | 2015-08-16 18:00 |  |  |  |  | 103 | 236 | 152.25 | 0 | 1.5 | 2.6 |  | 32.4 | 30.6 | 33.9 | 20.6 |  |  | 911 | 911 | 911
2015-08-16 19:00:00 | 2015-08-16 19:00 |  |  |  |  | 0 | 77 | 148.375 | 0 | 0 | 0 |  | 28 | 26.1 | 29.9 | 27.9 |  |  | 911 | 911 | 912
2015-08-16 20:00:00 | 2015-08-16 20:00 |  |  |  |  | 0 | 22 | 139.7917 | 0 | 0 | 0.1 |  | 25.8 | 24.4 | 27.1 | 31.8 |  |  | 912 | 912 | 913
2015-08-16 21:00:00 | 2015-08-16 21:00 |  | 15.4 |  |  | 0 | 11 | 126.625 | 0 | 0 | 0 |  | 23.5 | 22.4 | 24 | 35.1 |  |  | 913 | 913 | 913
2015-08-16 22:00:00 | 2015-08-16 22:00 |  | 35 |  |  | 0 | 2 | 124.7917 | 0 | 0 | 0 |  | 22.1 | 20.9 | 23.3 | 37.7 |  |  | 913 | 913 | 914
2015-08-16 23:00:00 | 2015-08-16 23:00 | 332.1667 | 25.6818 | 35.8833 | 1.0087 | 0 | 47 | 126.0833 | 0 | 0 | 0 |  | 20.6 | 19.7 | 21.6 | 42.6 |  |  | 913 | 913 | 914
2015-08-17 00:00:00 | 2015-08-17 |  |  |  |  | 0 | 56 | 127.7917 | 0 | 0 | 0.1 |  | 19.4 | 18.6 | 20.2 | 47.7 |  |  | 913 | 913 | 914
2015-08-17 01:00:00 | 2015-08-17 01:00 |  |  |  |  | 0 | 53 | 128.3333 | 0 | 0 | 0 |  | 18.2 | 17.5 | 18.8 | 52.8 |  |  | 913 | 913 | 914
2015-08-17 02:00:00 | 2015-08-17 02:00 |  |  |  |  | 0 | 25 | 128.8333 | 0 | 0.1 | 1.3 |  | 18.9 | 17.4 | 20.2 | 47.5 |  |  | 913 | 913 | 914
2015-08-17 03:00:00 | 2015-08-17 03:00 |  |  |  |  | 0 | 8 | 128.3333 | 0 | 0.1 | 0.9 |  | 18.2 | 16.7 | 20.5 | 48.2 |  |  | 913 | 913 | 914
2015-08-17 04:00:00 | 2015-08-17 04:00 |  |  |  |  | 0 | 13 | 126.2083 | 0 | 0 | 0.2 |  | 16.7 | 16.1 | 17.3 | 52.3 |  |  | 913 | 913 | 913
2015-08-17 05:00:00 | 2015-08-17 05:00 |  |  |  |  | 0 | 25 | 125.0833 | 0 | 0 | 0 |  | 16.5 | 15.3 | 18 | 53.5 |  |  | 913 | 913 | 914
2015-08-17 06:00:00 | 2015-08-17 06:00 |  |  |  |  | 54 | 42 | 126.8333 | 0 | 0 | 0 |  | 16.9 | 15.3 | 18.9 | 51.3 |  |  | 913 | 913 | 914
2015-08-17 07:00:00 | 2015-08-17 07:00 | [5 empty] | 38 | 122.375 | 0 | 0 | 0 |  | 21.8 | 19.7 | 23.9 | 41.3 |  |  | 913 | 913 | 913
2015-08-17 08:00:00 | 2015-08-17 08:00 |  |  |  |  | 493 | 339 | 130.2917 | 0 | 0 | 0 |  | 25.9 | 25.1 | 27.1 | 33.6 |  |  | 912 | 912 | 913
2015-08-17 09:00:00 | 2015-08-17 09:00 |  |  |  |  | 689 | 172 | 125.5 | 0 | 0.1 | 0.7 |  | 28.8 | 27.6 | 29.6 | 28.7 |  |  | 912 | 912 | 913
2015-08-17 10:00:00 | 2015-08-17 10:00 |  |  |  |  | 867 | 202 | 125.0417 | 0 | 0.3 | 0.8 |  | 31.1 | 29.7 | 32.2 | 25.5 |  |  | 912 | 912 | 913
2015-08-17 11:00:00 | 2015-08-17 11:00 |  |  |  |  | 986 | 163 | 123.8333 | 0 | 1.6 | 3.3 |  | 33.6 | 32.1 | 35.4 | 20 |  |  | 912 | 912 | 912
2015-08-17 12:00:00 | 2015-08-17 12:00 |  |  |  |  | 1026 | 237 | 123.75 | 0 | 2.3 | 3.5 |  | 35.1 | 34.5 | 35.7 | 18.6 |  |  | 911 | 911 | 912
2015-08-17 13:00:00 | 2015-08-17 13:00 |  |  |  |  | 988 | 184 | 122.5417 | 0 | 2.4 | 3.4 |  | 35.5 | 35 | 36.1 | 18.9 |  |  | 911 | 911 | 911
2015-08-17 14:00:00 | 2015-08-17 14:00 |  |  |  |  | 860 | 251 | 123.4167 | 0 | 3 | 3.6 |  | 36 | 35.5 | 36.4 | 19.8 |  |  | 910 | 910 | 911
2015-08-17 15:00:00 | 2015-08-17 15:00 |  |  |  |  | 705 | 244 | 123.625 | 0 | 3.6 | 4.6 |  | 36 | 35.7 | 36.3 | 19 |  |  | 910 | 910 | 911
2015-08-17 16:00:00 | 2015-08-17 16:00 |  |  |  |  | 513 | 246 | 122.7917 | 0 | 3.3 | 4.1 |  | 35.6 | 35 | 36.1 | 17.7 |  |  | 910 | 910 | 911
2015-08-17 17:00:00 | 2015-08-17 17:00 |  |  |  |  | 290 | 254 | 122.7917 | 0 | 2.9 | 3.5 |  | 34.3 | 33.8 | 34.7 | 19.1 |  |  | 910 | 910 | 911
2015-08-17 18:00:00 | 2015-08-17 18:00 |  |  |  |  | 87 | 206 | 121.5417 | 0 | 1.5 | 2.7 |  | 32.3 | 30.6 | 33.5 | 23.7 |  |  | 911 | 911 | 911
2015-08-17 19:00:00 | 2015-08-17 19:00 |  |  |  |  | 0 | 138 | 124.0833 | 0 | 0 | 0.7 |  | 28.9 | 27 | 30.2 | 32.4 |  |  | 911 | 911 | 912
2015-08-17 20:00:00 | 2015-08-17 20:00 |  |  |  |  | 0 | 170 | 130.25 | 0 | 0.1 | 1 |  | 26.9 | 26.6 | 27.2 | 41.6 |  |  | 912 | 912 | 912
2015-08-17 21:00:00 | 2015-08-17 21:00 |  | 16.5 |  |  | 0 | 319 | 143.0833 | 0 | 0 | 0 |  | 24.8 | 24.1 | 26.3 | 46.6 |  |  | 912 | 912 | 913
2015-08-17 22:00:00 | 2015-08-17 22:00 |  | 36 |  |  | 0 | 349 | 157.5417 | 0 | 0 | 0 |  | 23.1 | 22.2 | 24.1 | 50.4 |  |  | 913 | 913 | 913
2015-08-17 23:00:00 | 2015-08-17 23:00 | 328.6087 | 26.7252 | 35.9167 | 0.8875 | 0 | 37 | 157.125 | 0 | 0 | 0 |  | 21.3 | 20.5 | 22.5 | 51.8 |  |  | 913 | 913 | 913
2015-08-18 00:00:00 | 2015-08-18 |  |  |  |  | 0 | 28 | 155.9583 | 0 | 0 | 0 |  | 20.3 | 19.8 | 21.4 | 53.6 |  |  | 912 | 912 | 913
2015-08-18 01:00:00 | 2015-08-18 01:00 |  |  |  |  | 0 | 349 | 168.2917 | 0 | 0 | 0 |  | 18.8 | 18.2 | 19.5 | 56.7 |  |  | 912 | 912 | 913
2015-08-18 02:00:00 | 2015-08-18 02:00 |  |  |  |  | 0 | 343 | 181.5417 | 0 | 0 | 0 |  | 18.2 | 17.7 | 19.2 | 57.4 |  |  | 912 | 912 | 912
2015-08-18 03:00:00 | 2015-08-18 03:00 |  |  |  |  | 0 | 353 | 195.9167 | 0 | 0 | 0 |  | 17.4 | 16.9 | 17.9 | 56.9 |  |  | 912 | 912 | 913
2015-08-18 04:00:00 | 2015-08-18 04:00 |  |  |  |  | 0 | 359 | 210.3333 | 0 | 0 | 0 |  | 17.2 | 16.6 | 18.1 | 58.8 |  |  | 912 | 912 | 913
2015-08-18 05:00:00 | 2015-08-18 05:00 |  |  |  |  | 0 | 352 | 223.9583 | 0 | 0 | 0 |  | 17 | 16.3 | 17.4 | 59 |  |  | 912 | 912 | 913
2015-08-18 06:00:00 | 2015-08-18 06:00 |  |  |  |  | 52 | 8 | 222.5417 | 0 | 0 | 0 |  | 17 | 16.1 | 19.1 | 58.3 |  |  | 913 | 913 | 913
2015-08-18 07:00:00 | 2015-08-18 07:00 | [5 empty] | 335 | 234.9167 | 0 | 0 | 0 |  | 23 | 21.1 | 24.2 | 44.3 |  |  | 912 | 912 | 912
2015-08-18 08:00:00 | 2015-08-18 08:00 |  |  |  |  | 479 | 234 | 230.5417 | 0 | 0 | 0.6 |  | 26.5 | 25.9 | 27.3 | 39.3 |  |  | 912 | 912 | 912
2015-08-18 09:00:00 | 2015-08-18 09:00 |  |  |  |  | 676 | 173 | 230.5833 | 0 | 2.2 | 2.7 |  | 29.2 | 27.6 | 30.6 | 34.9 |  |  | 911 | 911 | 912
2015-08-18 10:00:00 | 2015-08-18 10:00 |  |  |  |  | 867 | 236 | 232 | 0 | 2.3 | 2.9 |  | 32.3 | 30.5 | 33.5 | 26.8 |  |  | 911 | 911 | 912
2015-08-18 11:00:00 | 2015-08-18 11:00 |  |  |  |  | 997 | 209 | 233.9167 | 0 | 2.9 | 3.5 |  | 34.2 | 33.3 | 34.9 | 20 |  |  | 911 | 911 | 911
2015-08-18 12:00:00 | 2015-08-18 12:00 |  |  |  |  | 1045 | 188 | 231.875 | 0 | 3.2 | 4.1 |  | 36 | 35.2 | 36.7 | 16.5 |  |  | 911 | 911 | 911
2015-08-18 13:00:00 | 2015-08-18 13:00 |  |  |  |  | 1014 | 223 | 233.5 | 0 | 3.6 | 4.1 |  | 37.2 | 36.7 | 37.5 | 15.4 |  |  | 910 | 910 | 911
2015-08-18 14:00:00 | 2015-08-18 14:00 |  |  |  |  | 890 | 234 | 232.7917 | 0 | 3.9 | 4.8 |  | 37.4 | 36.7 | 38.2 | 18 |  |  | 910 | 910 | 911
2015-08-18 15:00:00 | 2015-08-18 15:00 |  |  |  |  | 724 | 228 | 232.125 | 0 | 3.7 | 4.3 |  | 37.3 | 36.9 | 37.6 | 15.7 |  |  | 910 | 910 | 911
2015-08-18 16:00:00 | 2015-08-18 16:00 |  |  |  |  | 502 | 246 | 232.125 | 0 | 3 | 3.9 |  | 37 | 36.6 | 37.5 | 18.2 |  |  | 910 | 910 | 910
2015-08-18 17:00:00 | 2015-08-18 17:00 |  |  |  |  | 277 | 209 | 230.25 | 0 | 2.6 | 3.7 |  | 36.1 | 35.6 | 36.7 | 18.5 |  |  | 910 | 910 | 911
2015-08-18 18:00:00 | 2015-08-18 18:00 |  |  |  |  | 81 | 219 | 230.7917 | 0 | 0.6 | 2 |  | 33.9 | 32.3 | 35.4 | 21 |  |  | 910 | 910 | 911
2015-08-18 19:00:00 | 2015-08-18 19:00 |  |  |  |  | 0 | 147 | 231.1667 | 0 | 0 | 0.4 |  | 30.4 | 29 | 32.1 | 24.5 |  |  | 911 | 911 | 912
2015-08-18 20:00:00 | 2015-08-18 20:00 |  |  |  |  | 0 | 310 | 237 | 0 | 0 | 0 |  | 27.2 | 25.4 | 28.6 | 30.3 |  |  | 912 | 912 | 912
2015-08-18 21:00:00 | 2015-08-18 21:00 |  | 17 |  |  | 0 | 30 | 224.9583 | 0 | 0 | 0 |  | 24.9 | 24.2 | 25.4 | 34.8 |  |  | 913 | 913 | 913
2015-08-18 22:00:00 | 2015-08-18 22:00 |  | 37.4 |  |  | 0 | 6 | 210.6667 | 0 | 0 | 0.1 |  | 24.9 | 23.9 | 26.1 | 37.9 |  |  | 912 | 912 | 913
2015-08-18 23:00:00 | 2015-08-18 23:00 | 330.6087 | 27.7184 | 36.1625 | 1.1708 | 0 | 15 | 209.75 | 0 | 0.1 | 0.5 |  | 24 | 23.7 | 24.5 | 51.1 |  |  | 912 | 912 | 913
2015-08-19 00:00:00 | 2015-08-19 |  |  |  |  | 0 | 35 | 210.0417 | 0 | 0.2 | 1.1 |  | 23.5 | 22 | 24.4 | 48.5 |  |  | 912 | 912 | 913
2015-08-19 01:00:00 | 2015-08-19 01:00 |  |  |  |  | 0 | 29 | 196.7083 | 0 | 0.3 | 1.4 |  | 22.2 | 21.3 | 22.5 | 47.9 |  |  | 912 | 912 | 913
2015-08-19 02:00:00 | 2015-08-19 02:00 |  |  |  |  | 0 | 3 | 182.5417 | 0 | 0 | 0 |  | 20.6 | 18.6 | 22.5 | 50.6 |  |  | 912 | 912 | 913
2015-08-19 03:00:00 | 2015-08-19 03:00 |  |  |  |  | 0 | 29 | 169.0417 | 0 | 0 | 0 |  | 18.8 | 18.2 | 19.5 | 54.4 |  |  | 912 | 912 | 913
2015-08-19 04:00:00 | 2015-08-19 04:00 |  |  |  |  | 0 | 44 | 155.9167 | 0 | 0 | 0 |  | 18 | 17.4 | 18.5 | 53.8 |  |  | 912 | 912 | 913
2015-08-19 05:00:00 | 2015-08-19 05:00 |  |  |  |  | 0 | 2 | 141.3333 | 0 | 0 | 0 |  | 17.3 | 17 | 17.7 | 55.7 |  |  | 913 | 913 | 913
2015-08-19 06:00:00 | 2015-08-19 06:00 |  |  |  |  | 46 | 36 | 142.5 | 0 | 0.2 | 1.7 |  | 19.4 | 17.7 | 20.7 | 45.3 |  |  | 913 | 913 | 913
2015-08-19 07:00:00 | 2015-08-19 07:00 |  |  |  |  | 218 | 39 | 130.1667 | 0 | 0 | 0 |  | 23 | 20.9 | 24.8 | 38.1 |  |  | 912 | 912 | 913
2015-08-19 08:00:00 | 2015-08-19 08:00 |  |  |  |  | 443 | 232 | 130.0833 | 0 | 0 | 0.5 |  | 27.9 | 25.6 | 29.1 | 31.2 |  |  | 912 | 912 | 913
2015-08-19 09:00:00 | 2015-08-19 09:00 |  |  |  |  | 654 | 164 | 129.7083 | 0 | 0 | 0.2 |  | 30.7 | 29.4 | 31.6 | 27.8 |  |  | 912 | 912 | 912
2015-08-19 10:00:00 | 2015-08-19 10:00 |  |  |  |  | 838 | 196 | 128.0417 | 0 | 0.4 | 1.3 |  | 32.5 | 31.4 | 33.6 | 24.8 |  |  | 912 | 912 | 912
2015-08-19 11:00:00 | 2015-08-19 11:00 |  |  |  |  | 957 | 191 | 127.2917 | 0 | 0.7 | 1.4 |  | 35.1 | 33.6 | 36.7 | 22 |  |  | 911 | 911 | 912
2015-08-19 12:00:00 | 2015-08-19 12:00 |  |  |  |  | 1005 | 226 | 128.875 | 0 | 2.3 | 3.8 |  | 37.2 | 36.3 | 37.7 | 18.9 |  |  | 910 | 910 | 911
2015-08-19 13:00:00 | 2015-08-19 13:00 |  |  |  |  | 961 | 213 | 128.4583 | 0 | 3.8 | 4.3 |  | 37.2 | 36.7 | 37.8 | 23.9 |  |  | 910 | 910 | 911
2015-08-19 14:00:00 | 2015-08-19 14:00 |  |  |  |  | 845 | 199 | 127 | 0 | 4.2 | 5.3 |  | 36.8 | 35.6 | 37.5 | 28.8 |  |  | 910 | 910 | 911
2015-08-19 15:00:00 | 2015-08-19 15:00 |  |  |  |  | 681 | 244 | 127.6667 | 0 | 4 | 4.7 |  | 35.2 | 34.8 | 35.8 | 35 |  |  | 910 | 910 | 911
2015-08-19 16:00:00 | 2015-08-19 16:00 |  |  |  |  | 488 | 215 | 126.375 | 0 | 3.5 | 4.1 |  | 35.5 | 34.8 | 35.9 | 26.3 |  |  | 910 | 910 | 911
2015-08-19 17:00:00 | 2015-08-19 17:00 |  |  |  |  | 272 | 227 | 127.125 | 0 | 3.8 | 4.5 |  | 33.4 | 32.4 | 34.5 | 34.1 |  |  | 911 | 911 | 911
2015-08-19 18:00:00 | 2015-08-19 18:00 |  |  |  |  | 78 | 205 | 126.5417 | 0 | 2.9 | 3.4 |  | 31.2 | 29.9 | 32.2 | 36 |  |  | 911 | 911 | 912
2015-08-19 19:00:00 | 2015-08-19 19:00 |  |  |  |  | 0 | 188 | 128.25 | 0 | 2.8 | 3.5 |  | 28.8 | 27.6 | 29.6 | 42 |  |  | 912 | 912 | 913
2015-08-19 20:00:00 | 2015-08-19 20:00 |  |  |  |  | 0 | 226 | 124.75 | 0 | 0.4 | 2 |  | 26.2 | 25 | 27.6 | 47.1 |  |  | 913 | 913 | 914
2015-08-19 21:00:00 | 2015-08-19 21:00 |  | 17.3 |  |  | 0 | 132 | 129 | 0 | 0 | 0.1 |  | 24.1 | 23.4 | 24.8 | 52 |  |  | 914 | 914 | 915
2015-08-19 22:00:00 | 2015-08-19 22:00 |  | 37.2 |  |  | 0 | 3 | 128.875 | 0 | 0 | 0 |  | 22.4 | 21.5 | 23.5 | 57.8 |  |  | 914 | 914 | 915
2015-08-19 23:00:00 | 2015-08-19 23:00 | 311.9167 | 27.7432 | 40.0792 | 1.2292 | 0 | 317 | 141.4583 | 0 | 0 | 0 |  | 20.4 | 19.4 | 21.3 | 59.9 |  |  | 914 | 914 | 915
2015-08-20 00:00:00 | 2015-08-20 |  |  |  |  | 0 | 350 | 154.5833 | 0 | 0 | 0 |  | 19.5 | 18.9 | 20 | 62.5 |  |  | 914 | 914 | 915
2015-08-20 01:00:00 | 2015-08-20 01:00 |  |  |  |  | 0 | 336 | 167.375 | 0 | 0 | 0 |  | 18.6 | 17.9 | 19.1 | 62.6 |  |  | 914 | 914 | 915
2015-08-20 02:00:00 | 2015-08-20 02:00 |  |  |  |  | 0 | 338 | 181.3333 | 0 | 0 | 0 |  | 17.9 | 17.7 | 18.3 | 63 |  |  | 914 | 914 | 915
2015-08-20 03:00:00 | 2015-08-20 03:00 |  |  |  |  | 0 | 352 | 194.7917 | 0 | 0 | 0 |  | 17 | 16.6 | 17.4 | 64.1 |  |  | 914 | 914 | 915
2015-08-20 04:00:00 | 2015-08-20 04:00 |  |  |  |  | 0 | 341 | 207.1667 | 0 | 0 | 0 |  | 16.4 | 15.8 | 16.8 | 67.3 |  |  | 914 | 914 | 915
2015-08-20 05:00:00 | 2015-08-20 05:00 |  |  |  |  | 0 | 350 | 221.6667 | 0 | 0 | 0 |  | 15.9 | 15.5 | 16.4 | 69.8 |  |  | 915 | 915 | 915
2015-08-20 06:00:00 | 2015-08-20 06:00 |  |  |  |  | 54 | 3 | 220.2917 | 0 | 0 | 0 |  | 15.8 | 15.2 | 17.2 | 70.5 |  |  | 915 | 915 | 915
2015-08-20 07:00:00 | 2015-08-20 07:00 |  |  |  |  | 341 | 169 | 225.7083 | 0 | 0 | 0 |  | 22.4 | 22.2 | 22.6 | 53.4 |  |  | 914 | 914 | 915
2015-08-20 08:00:00 | 2015-08-20 08:00 |  |  |  |  | 481 | 173 | 223.25 | 0 | 0 | 0.2 |  | 24.2 | 23.2 | 25.2 | 52.1 |  |  | 914 | 914 | 915
2015-08-20 09:00:00 | 2015-08-20 09:00 |  |  |  |  | 706 | 189 | 224.2917 | 0 | 0 | 0.3 |  | 26.9 | 25.5 | 28.1 | 38.9 |  |  | 914 | 914 | 915
2015-08-20 10:00:00 | 2015-08-20 10:00 |  |  |  |  | 884 | 177 | 223.5 | 0 | 1.1 | 3 |  | 29.9 | 27.7 | 32.6 | 29.4 |  |  | 913 | 913 | 914
2015-08-20 11:00:00 | 2015-08-20 11:00 |  |  |  |  | 1025 | 170 | 222.625 | 0 | 3.8 | 4.4 |  | 34 | 32.7 | 34.7 | 12.9 |  |  | 913 | 913 | 914
2015-08-20 12:00:00 | 2015-08-20 12:00 |  |  |  |  | 1076 | 172 | 220.375 | 0 | 3.8 | 4.4 |  | 35.2 | 34.8 | 35.7 | 12.1 |  |  | 913 | 913 | 913
2015-08-20 13:00:00 | 2015-08-20 13:00 |  |  |  |  | 1043 | 224 | 220.8333 | 0 | 3.2 | 4.4 |  | 35 | 34.7 | 35.4 | 13.5 |  |  | 913 | 913 | 913
2015-08-20 14:00:00 | 2015-08-20 14:00 |  |  |  |  | 928 | 268 | 223.7083 | 0 | 3.4 | 3.9 |  | 35.3 | 34.5 | 35.8 | 13.7 |  |  | 912 | 912 | 913
2015-08-20 15:00:00 | 2015-08-20 15:00 |  |  |  |  | 749 | 216 | 222.5417 | 0 | 2.9 | 4.1 |  | 34.6 | 33.9 | 35.4 | 18.1 |  |  | 912 | 912 | 913
2015-08-20 16:00:00 | 2015-08-20 16:00 |  |  |  |  | 540 | 194 | 221.6667 | 0 | 3.6 | 4.6 |  | 33.6 | 33.3 | 34.2 | 24.3 |  |  | 912 | 912 | 913
2015-08-20 17:00:00 | 2015-08-20 17:00 |  |  |  |  | 306 | 177 | 219.5833 | 0 | 4.6 | 5.1 |  | 32.2 | 30.9 | 33.4 | 30 |  |  | 912 | 912 | 913
2015-08-20 18:00:00 | 2015-08-20 18:00 |  |  |  |  | 90 | 169 | 218.0833 | 0 | 4.5 | 5.9 |  | 30.2 | 28.7 | 31 | 34.7 |  |  | 912 | 912 | 913
2015-08-20 19:00:00 | 2015-08-20 19:00 |  |  |  |  | 0 | 220 | 219.4167 | 0 | 1 | 2.7 |  | 26.9 | 25.9 | 28.1 | 44.5 |  |  | 912 | 912 | 913
2015-08-20 20:00:00 | 2015-08-20 20:00 |  |  |  |  | 0 | 206 | 218.5833 | 0 | 0.2 | 1.3 |  | 26.2 | 25.5 | 26.7 | 40 |  |  | 913 | 913 | 914
2015-08-20 21:00:00 | 2015-08-20 21:00 |  | 15.8 |  |  | 0 | 162 | 219.8333 | 0 | 0.1 | 0.5 |  | 23.6 | 22.6 | 25.4 | 51.3 |  |  | 914 | 914 | 914
2015-08-20 22:00:00 | 2015-08-20 22:00 |  | 35.3 |  |  | 0 | 44 | 221.5417 | 0 | 0 | 0 |  | 21.1 | 19.8 | 22.6 | 61.7 |  |  | 914 | 914 | 914
2015-08-20 23:00:00 | 2015-08-20 23:00 | 342.625 | 26.0263 | 43.7958 | 1.3417 | 0 | 49 | 210.375 | 0 | 0 | 0 |  | 18.8 | 18 | 19.6 | 60.7 |  |  | 914 | 914 | 914
2015-08-21 00:00:00 | 2015-08-21 |  |  |  |  | 0 | 1 | 195.8333 | 0 | 0 | 0 |  | 16.9 | 16.2 | 17.8 | 62.2 |  |  | 914 | 914 | 914
2015-08-21 01:00:00 | 2015-08-21 01:00 |  |  |  |  | 0 | 30 | 183.0833 | 0 | 0 | 0 |  | 16.3 | 15.7 | 17.5 | 64.2 |  |  | 914 | 914 | 914
2015-08-21 02:00:00 | 2015-08-21 02:00 |  |  |  |  | 0 | 37 | 170.5417 | 0 | 0 | 0 |  | 15.5 | 15.1 | 15.9 | 64.5 |  |  | 913 | 913 | 914
2015-08-21 03:00:00 | 2015-08-21 03:00 |  |  |  |  | 0 | 346 | 170.2917 | 0 | 0 | 0 |  | 14.8 | 14.2 | 15.5 | 59.9 |  |  | 914 | 914 | 914
2015-08-21 04:00:00 | 2015-08-21 04:00 |  |  |  |  | 0 | 348 | 170.5833 | 0 | 0 | 0 |  | 13.6 | 13.1 | 14.6 | 61.6 |  |  | 913 | 913 | 914
2015-08-21 05:00:00 | 2015-08-21 05:00 |  |  |  |  | 0 | 345 | 170.375 | 0 | 0 | 0 |  | 12.9 | 12.1 | 13.4 | 60.4 |  |  | 914 | 914 | 914
2015-08-21 06:00:00 | 2015-08-21 06:00 |  |  |  |  | 55 | 50 | 172.3333 | 0 | 0 | 0 |  | 14.3 | 12.3 | 17.4 | 55.4 |  |  | 913 | 913 | 914
2015-08-21 07:00:00 | 2015-08-21 07:00 | [5 empty] | 6 | 165.5417 | 0 | 0 | 0 |  | 21.2 | 19.2 | 22.8 | 40.5 |  |  | 913 | 913 | 913
2015-08-21 08:00:00 | 2015-08-21 08:00 |  |  |  |  | 512 | 184 | 166 | 0 | 0.1 | 0.4 |  | 24.9 | 22.9 | 26.1 | 34.1 |  |  | 912 | 912 | 913
2015-08-21 09:00:00 | 2015-08-21 09:00 |  |  |  |  | 719 | 205 | 166.6667 | 0 | 0.2 | 1.4 |  | 27.3 | 26.3 | 28.3 | 29.7 |  |  | 912 | 912 | 913
2015-08-21 10:00:00 | 2015-08-21 10:00 |  |  |  |  | 900 | 188 | 167.125 | 0 | 1.3 | 2.6 |  | 29.6 | 28.5 | 30.9 | 26.3 |  |  | 912 | 911 | 913
2015-08-21 11:00:00 | 2015-08-21 11:00 |  |  |  |  | 1028 | 209 | 168.75 | 0 | 3 | 3.7 |  | 32.6 | 31.2 | 33.6 | 16 |  |  | 911 | 911 | 912
2015-08-21 12:00:00 | 2015-08-21 12:00 |  |  |  |  | 1075 | 236 | 171.4167 | 0 | 3.2 | 3.6 |  | 33.7 | 33.3 | 34 | 18.6 |  |  | 911 | 911 | 911
2015-08-21 13:00:00 | 2015-08-21 13:00 |  |  |  |  | 1031 | 202 | 170.5 | 0 | 3.5 | 4.1 |  | 34.3 | 34 | 34.8 | 22.5 |  |  | 910 | 910 | 911
2015-08-21 14:00:00 | 2015-08-21 14:00 |  |  |  |  | 909 | 205 | 167.875 | 0 | 3.8 | 4.5 |  | 34.1 | 33.8 | 34.6 | 26.2 |  |  | 910 | 910 | 911
2015-08-21 15:00:00 | 2015-08-21 15:00 |  |  |  |  | 719 | 267 | 170 | 0 | 3.6 | 4.2 |  | 33.9 | 33.7 | 34.1 | 27.9 |  |  | 910 | 910 | 910
2015-08-21 16:00:00 | 2015-08-21 16:00 |  |  |  |  | 528 | 208 | 170.5833 | 0 | 3.7 | 4.2 |  | 33 | 32.1 | 33.5 | 27.9 |  |  | 910 | 910 | 911
2015-08-21 17:00:00 | 2015-08-21 17:00 |  |  |  |  | 296 | 196 | 171.375 | 0 | 3.1 | 3.5 |  | 31.5 | 30.7 | 32 | 32.4 |  |  | 910 | 910 | 911
2015-08-21 18:00:00 | 2015-08-21 18:00 |  |  |  |  | 85 | 216 | 173.3333 | 0 | 2.2 | 2.6 |  | 29.5 | 28 | 30.6 | 34.6 |  |  | 910 | 910 | 911
2015-08-21 19:00:00 | 2015-08-21 19:00 |  |  |  |  | 0 | 213 | 173.0417 | 0 | 1.6 | 2.6 |  | 26 | 24.8 | 27.3 | 44.9 |  |  | 911 | 911 | 912
2015-08-21 20:00:00 | 2015-08-21 20:00 |  |  |  |  | 0 | 267 | 175.5833 | 0 | 1.8 | 2.9 |  | 23.7 | 23.2 | 24.4 | 56.6 |  |  | 911 | 911 | 912
2015-08-21 21:00:00 | 2015-08-21 21:00 |  | 12.9 |  |  | 0 | 125 | 174.0417 | 0 | 0.9 | 2.3 |  | 21.7 | 20.1 | 22.9 | 67.9 |  |  | 912 | 912 | 913
2015-08-21 22:00:00 | 2015-08-21 22:00 |  | 34.3 |  |  | 0 | 111 | 176.8333 | 0 | 0 | 0.2 |  | 19.6 | 19.1 | 20.2 | 76.2 |  |  | 912 | 912 | 913
2015-08-21 23:00:00 | 2015-08-21 23:00 | 341.6087 | 24.1772 | 45.4333 | 1.3333 | 0 | 333 | 188.6667 | 0 | 0 | 0 |  | 18.3 | 17 | 19 | 79.9 |  |  | 912 | 912 | 913
2015-08-22 00:00:00 | 2015-08-22 |  |  |  |  | 0 | 353 | 203.3333 | 0 | 0 | 0 |  | 16.5 | 16 | 17.1 | 81.6 |  |  | 912 | 912 | 913
2015-08-22 01:00:00 | 2015-08-22 01:00 |  |  |  |  | 0 | 124 | 207.25 | 0 | 0 | 0 |  | 15.6 | 14.8 | 16.2 | 84.7 |  |  | 912 | 912 | 913
2015-08-22 02:00:00 | 2015-08-22 02:00 |  |  |  |  | 0 | 327 | 219.3333 | 0 | 0 | 0 |  | 14.5 | 13.7 | 15.2 | 83.4 |  |  | 912 | 912 | 913
2015-08-22 03:00:00 | 2015-08-22 03:00 |  |  |  |  | 0 | 52 | 207.0833 | 0 | 0 | 0 |  | 13.2 | 12.8 | 14.3 | 81.1 |  |  | 912 | 912 | 913
2015-08-22 04:00:00 | 2015-08-22 04:00 |  |  |  |  | 0 | 36 | 194.0833 | 0 | 0 | 0 |  | 12.4 | 11.9 | 13.3 | 82 |  |  | 912 | 912 | 912
2015-08-22 05:00:00 | 2015-08-22 05:00 |  |  |  |  | 0 | 347 | 194.1667 | 0 | 0 | 0 |  | 11.1 | 10.3 | 12 | 83.4 |  |  | 912 | 912 | 912
2015-08-22 06:00:00 | 2015-08-22 06:00 |  |  |  |  | 51 | 340 | 206.25 | 0 | 0 | 0 |  | 11.4 | 10.3 | 12.5 | 81.6 |  |  | 912 | 912 | 913
2015-08-22 07:00:00 | 2015-08-22 07:00 | [5 empty] | 0 | 206 | 0 | 0 | 0 |  | 20 | 20 | 20 | 61.8 |  |  | 911 | 911 | 911
2015-08-22 08:00:00 | 2015-08-22 08:00 |  |  |  |  | 542 | 154 | 204.75 | 0 | 0.7 | 1.6 |  | 21.8 | 20.8 | 22.4 | 48.4 |  |  | 911 | 911 | 911
2015-08-22 09:00:00 | 2015-08-22 09:00 |  |  |  |  | 728 | 223 | 205.5 | 0 | 0.7 | 1.4 |  | 23.9 | 22.6 | 25.3 | 36.8 |  |  | 910 | 910 | 911
2015-08-22 10:00:00 | 2015-08-22 10:00 |  |  |  |  | 915 | 203 | 206.125 | 0 | 1.6 | 2.6 |  | 27 | 25.4 | 28.3 | 26.9 |  |  | 910 | 910 | 911
2015-08-22 11:00:00 | 2015-08-22 11:00 |  |  |  |  | 1046 | 205 | 205.9583 | 0 | 2.8 | 3.9 |  | 30.7 | 29.7 | 31.8 | 16.5 |  |  | 909 | 909 | 910
2015-08-22 12:00:00 | 2015-08-22 12:00 |  |  |  |  | 1082 | 236 | 205.9583 | 0 | 3.4 | 4 |  | 32 | 31.4 | 32.8 | 18.3 |  |  | 909 | 909 | 909
2015-08-22 13:00:00 | 2015-08-22 13:00 |  |  |  |  | 1032 | 205 | 206.0833 | 0 | 3.8 | 4.2 |  | 33.2 | 33 | 33.6 | 21.2 |  |  | 909 | 909 | 909
2015-08-22 14:00:00 | 2015-08-22 14:00 |  |  |  |  | 909 | 216 | 206.5417 | 0 | 3.8 | 4.7 |  | 33.5 | 33 | 33.9 | 24.6 |  |  | 908 | 908 | 909
2015-08-22 15:00:00 | 2015-08-22 15:00 |  |  |  |  | 738 | 247 | 205.7083 | 0 | 3.7 | 4.2 |  | 32.9 | 32.4 | 33.3 | 30.9 |  |  | 908 | 908 | 909
2015-08-22 16:00:00 | 2015-08-22 16:00 |  |  |  |  | 529 | 263 | 208 | 0 | 3.6 | 4.2 |  | 32 | 31.4 | 32.7 | 33.1 |  |  | 908 | 908 | 909
2015-08-22 17:00:00 | 2015-08-22 17:00 |  |  |  |  | 291 | 216 | 208.8333 | 0 | 3.5 | 4.1 |  | 30.7 | 30 | 31.3 | 36.2 |  |  | 908 | 908 | 909
2015-08-22 18:00:00 | 2015-08-22 18:00 |  |  |  |  | 82 | 232 | 209.5 | 0 | 2 | 3.3 |  | 28.4 | 26.8 | 29.7 | 43.6 |  |  | 909 | 909 | 909
2015-08-22 19:00:00 | 2015-08-22 19:00 |  |  |  |  | 0 | 241 | 210.6667 | 0 | 0.5 | 1.4 |  | 25.4 | 24.2 | 26.7 | 52.8 |  |  | 909 | 909 | 910
2015-08-22 20:00:00 | 2015-08-22 20:00 |  |  |  |  | 0 | 208 | 208.2083 | 0 | 0.1 | 0.7 |  | 23.4 | 22.6 | 24.1 | 62.4 |  |  | 910 | 910 | 911
2015-08-22 21:00:00 | 2015-08-22 21:00 |  | 11.1 |  |  | 0 | 181 | 210.5417 | 0 | 0 | 0 |  | 21.4 | 20.5 | 22.5 | 70.5 |  |  | 911 | 911 | 911
2015-08-22 22:00:00 | 2015-08-22 22:00 |  | 33.5 |  |  | 0 | 222 | 215.1667 | 0 | 0 | 0 |  | 19.7 | 18.5 | 20.2 | 77.4 |  |  | 911 | 911 | 912
2015-08-22 23:00:00 | 2015-08-22 23:00 | 345.4348 | 22.935 | 55.0792 | 1.2583 | 0 | 64 | 203.9583 | 0 | 0 | 0 |  | 18.1 | 17.7 | 18.7 | 82.7 |  |  | 911 | 911 | 911
2015-08-23 00:00:00 | 2015-08-23 |  |  |  |  | 0 | 338 | 203.3333 | 0 | 0 | 0 |  | 16.2 | 15.4 | 17.5 | 83.5 |  |  | 911 | 911 | 912
2015-08-23 01:00:00 | 2015-08-23 01:00 |  |  |  |  | 0 | 125 | 203.375 | 0 | 0 | 0 |  | 15.1 | 14.4 | 16.1 | 82.2 |  |  | 911 | 911 | 911
2015-08-23 02:00:00 | 2015-08-23 02:00 |  |  |  |  | 0 | 8 | 190.0833 | 0 | 0 | 0 |  | 14 | 13.4 | 14.9 | 82.8 |  |  | 911 | 911 | 911
2015-08-23 03:00:00 | 2015-08-23 03:00 |  |  |  |  | 0 | 353 | 202.625 | 0 | 0 | 0 |  | 12.5 | 11.9 | 13.2 | 81.4 |  |  | 911 | 911 | 911
2015-08-23 04:00:00 | 2015-08-23 04:00 |  |  |  |  | 0 | 4 | 201.2917 | 0 | 0 | 0 |  | 11.9 | 11.7 | 12.2 | 76.7 |  |  | 911 | 911 | 912
2015-08-23 05:00:00 | 2015-08-23 05:00 |  |  |  |  | 0 | 345 | 201.2083 | 0 | 0 | 0 |  | 10.9 | 10.4 | 11.2 | 76.6 |  |  | 911 | 911 | 912
2015-08-23 06:00:00 | 2015-08-23 06:00 |  |  |  |  | 54 | 343 | 201.3333 | 0 | 0 | 0 |  | 11.6 | 10.6 | 13.8 | 74.1 |  |  | 911 | 911 | 912
2015-08-23 07:00:00 | 2015-08-23 07:00 | [5 empty] | 124 | 206.5 | 0 | 0 | 0 |  | 19.4 | 18.1 | 20.5 | 54 |  |  | 910 | 910 | 910
2015-08-23 08:00:00 | 2015-08-23 08:00 |  |  |  |  | 507 | 246 | 210.3333 | 0 | 0 | 0 |  | 21.9 | 21.4 | 22.4 | 42.7 |  |  | 910 | 910 | 911
2015-08-23 09:00:00 | 2015-08-23 09:00 |  |  |  |  | 705 | 263 | 212 | 0 | 0.2 | 0.9 |  | 23.8 | 22.7 | 25.2 | 40 |  |  | 910 | 910 | 910
2015-08-23 10:00:00 | 2015-08-23 10:00 |  |  |  |  | 897 | 209 | 212.25 | 0 | 2.2 | 3.3 |  | 28.4 | 26.2 | 30.2 | 26.3 |  |  | 909 | 909 | 910
2015-08-23 11:00:00 | 2015-08-23 11:00 |  |  |  |  | 1025 | 166 | 210.625 | 0 | 3.6 | 4.5 |  | 31.5 | 30.4 | 32.2 | 17.3 |  |  | 909 | 909 | 909
2015-08-23 12:00:00 | 2015-08-23 12:00 |  |  |  |  | 1068 | 224 | 210.125 | 0 | 3.9 | 4.5 |  | 32.7 | 32.1 | 33.3 | 18.4 |  |  | 909 | 909 | 909
2015-08-23 13:00:00 | 2015-08-23 13:00 |  |  |  |  | 1038 | 232 | 211.25 | 0 | 3.8 | 4.2 |  | 33.1 | 32.8 | 33.3 | 18.3 |  |  | 908 | 908 | 909
2015-08-23 14:00:00 | 2015-08-23 14:00 |  |  |  |  | 929 | 227 | 211.7083 | 0 | 4 | 4.6 |  | 33.3 | 33 | 34 | 18.1 |  |  | 908 | 908 | 909
2015-08-23 15:00:00 | 2015-08-23 15:00 |  |  |  |  | 758 | 212 | 210.25 | 0 | 4.4 | 5.1 |  | 32.1 | 30.8 | 33.1 | 29.4 |  |  | 908 | 908 | 909
2015-08-23 16:00:00 | 2015-08-23 16:00 |  |  |  |  | 543 | 206 | 207.875 | 0 | 5.7 | 6.4 |  | 31.1 | 30.5 | 31.4 | 28.3 |  |  | 908 | 908 | 908
2015-08-23 17:00:00 | 2015-08-23 17:00 |  |  |  |  | 302 | 216 | 207.875 | 0 | 5.3 | 6 |  | 30.3 | 29.3 | 31.7 | 26.1 |  |  | 908 | 908 | 908
2015-08-23 18:00:00 | 2015-08-23 18:00 |  |  |  |  | 83 | 152 | 204.5417 | 0 | 4.6 | 5.5 |  | 27.5 | 25.4 | 29.2 | 41.7 |  |  | 907 | 907 | 908
2015-08-23 19:00:00 | 2015-08-23 19:00 |  |  |  |  | 0 | 196 | 202.6667 | 0 | 4.1 | 5.6 |  | 24.1 | 23.2 | 24.9 | 57.1 |  |  | 908 | 908 | 909
2015-08-23 20:00:00 | 2015-08-23 20:00 |  |  |  |  | 0 | 177 | 201.375 | 0 | 2.7 | 3.9 |  | 23.3 | 22.4 | 24.2 | 53.7 |  |  | 909 | 909 | 911
2015-08-23 21:00:00 | 2015-08-23 21:00 |  | 10.9 |  |  | 0 | 213 | 202.7083 | 0 | 0.1 | 0.8 |  | 21.6 | 20.9 | 22.2 | 65.2 |  |  | 910 | 910 | 911
2015-08-23 22:00:00 | 2015-08-23 22:00 |  | 33.3 |  |  | 0 | 125 | 198.6667 | 0 | 0 | 0 |  | 20.1 | 19.6 | 20.7 | 73.1 |  |  | 911 | 911 | 911
2015-08-23 23:00:00 | 2015-08-23 23:00 | 343.8696 | 22.7354 | 51.9583 | 1.8583 | 0 | 106 | 200.4167 | 0 | 0 | 0 |  | 18.9 | 18 | 19.8 | 80 |  |  | 911 | 911 | 911
2015-08-24 00:00:00 | 2015-08-24 |  |  |  |  | 0 | 348 | 200.8333 | 0 | 0 | 0 |  | 17.1 | 16.4 | 17.8 | 82.7 |  |  | 911 | 911 | 911
2015-08-24 01:00:00 | 2015-08-24 01:00 |  |  |  |  | 0 | 356 | 210.4583 | 0 | 0 | 0 |  | 15.8 | 15.2 | 16.3 | 79.3 |  |  | 911 | 911 | 911
2015-08-24 02:00:00 | 2015-08-24 02:00 |  |  |  |  | 0 | 335 | 224.0833 | 0 | 0 | 0 |  | 15.7 | 14.8 | 16.4 | 73.1 |  |  | 910 | 910 | 911
2015-08-24 03:00:00 | 2015-08-24 03:00 |  |  |  |  | 0 | 12 | 209.875 | 0 | 0 | 0 |  | 13.9 | 13.2 | 14.5 | 76.4 |  |  | 911 | 911 | 911
2015-08-24 04:00:00 | 2015-08-24 04:00 |  |  |  |  | 0 | 46 | 211.625 | 0 | 0 | 0 |  | 13.3 | 12.7 | 13.8 | 77 |  |  | 911 | 911 | 911
2015-08-24 05:00:00 | 2015-08-24 05:00 |  |  |  |  | 0 | 18 | 198 | 0 | 0 | 0 |  | 12.3 | 11.8 | 12.9 | 77.3 |  |  | 911 | 911 | 911
2015-08-24 06:00:00 | 2015-08-24 06:00 |  |  |  |  | 50 | 12 | 184.2083 | 0 | 0 | 0 |  | 12.5 | 11.3 | 14.3 | 76.5 |  |  | 911 | 911 | 911
2015-08-24 07:00:00 | 2015-08-24 07:00 |  |  |  |  | 242 | 239 | 189 | 0 | 0 | 0.3 |  | 17.1 | 14.9 | 19.8 | 65.9 |  |  | 910 | 910 | 911
2015-08-24 08:00:00 | 2015-08-24 08:00 |  |  |  |  | 479 | 248 | 189.0833 | 0 | 1.6 | 2.9 |  | 20.3 | 19.9 | 21.1 | 61.9 |  |  | 910 | 910 | 911
2015-08-24 09:00:00 | 2015-08-24 09:00 |  |  |  |  | 701 | 230 | 187.7083 | 0 | 0.3 | 1.1 |  | 23 | 21.3 | 25.2 | 52.6 |  |  | 910 | 910 | 911
2015-08-24 10:00:00 | 2015-08-24 10:00 |  |  |  |  | 887 | 177 | 186.375 | 0 | 2.4 | 4.1 |  | 27.2 | 25.2 | 28.6 | 34.9 |  |  | 910 | 910 | 911
2015-08-24 11:00:00 | 2015-08-24 11:00 |  |  |  |  | 1011 | 189 | 187.3333 | 0 | 3.9 | 4.6 |  | 29.5 | 28.5 | 30.5 | 26.2 |  |  | 909 | 909 | 910
2015-08-24 12:00:00 | 2015-08-24 12:00 |  |  |  |  | 1070 | 218 | 187.0833 | 0 | 5 | 5.9 |  | 30.7 | 30 | 31.2 | 22.6 |  |  | 909 | 909 | 910
2015-08-24 13:00:00 | 2015-08-24 13:00 |  |  |  |  | 1032 | 183 | 185.0417 | 0 | 4.5 | 5.1 |  | 31.5 | 30.9 | 32.2 | 22.6 |  |  | 909 | 909 | 909
2015-08-24 14:00:00 | 2015-08-24 14:00 |  |  |  |  | 920 | 223 | 184.875 | 0 | 5.3 | 5.9 |  | 31.8 | 31.5 | 32.2 | 20.9 |  |  | 908 | 908 | 909
2015-08-24 15:00:00 | 2015-08-24 15:00 |  |  |  |  | 750 | 195 | 184.1667 | 0 | 5 | 5.9 |  | 30.6 | 30.3 | 31.6 | 28.5 |  |  | 908 | 908 | 908
2015-08-24 16:00:00 | 2015-08-24 16:00 |  |  |  |  | 534 | 211 | 184.375 | 0 | 5.4 | 6.2 |  | 29.6 | 29 | 30.5 | 33.7 |  |  | 908 | 908 | 908
2015-08-24 17:00:00 | 2015-08-24 17:00 |  |  |  |  | 292 | 230 | 184.9583 | 0 | 4.3 | 4.8 |  | 28.4 | 27.7 | 29.3 | 35.1 |  |  | 908 | 908 | 909
2015-08-24 18:00:00 | 2015-08-24 18:00 |  |  |  |  | 77 | 198 | 186.875 | 0 | 3.4 | 4 |  | 26 | 24.4 | 27.4 | 43.8 |  |  | 908 | 908 | 909
2015-08-24 19:00:00 | 2015-08-24 19:00 |  |  |  |  | 0 | 180 | 186.2083 | 0 | 3.2 | 4.1 |  | 23.2 | 22.2 | 24.2 | 55.1 |  |  | 909 | 909 | 910
2015-08-24 20:00:00 | 2015-08-24 20:00 |  |  |  |  | 0 | 185 | 186.5417 | 0 | 2.9 | 3.8 |  | 21.9 | 21.5 | 22.5 | 61.6 |  |  | 910 | 910 | 911
2015-08-24 21:00:00 | 2015-08-24 21:00 |  | 12.3 |  |  | 0 | 217 | 186.7083 | 0 | 1.3 | 2.9 |  | 20.6 | 19.6 | 21.4 | 67.2 |  |  | 911 | 911 | 911
2015-08-24 22:00:00 | 2015-08-24 22:00 |  | 31.8 |  |  | 0 | 219 | 190.625 | 0 | 0 | 0.3 |  | 18.5 | 18.2 | 19.5 | 75.4 |  |  | 911 | 911 | 912
2015-08-24 23:00:00 | 2015-08-24 23:00 | 335.2083 | 22.5319 | 55.45 | 2.0208 | 0 | 77 | 189.4167 | 0 | 0 | 0 |  | 17 | 16.4 | 18 | 80.5 |  |  | 911 | 911 | 912
2015-08-25 00:00:00 | 2015-08-25 |  |  |  |  | 0 | 271 | 186.2083 | 0 | 0 | 0 |  | 16.5 | 15.6 | 16.9 | 83.2 |  |  | 911 | 911 | 912
2015-08-25 01:00:00 | 2015-08-25 01:00 |  |  |  |  | 0 | 237 | 181.25 | 0 | 0 | 0 |  | 15.2 | 14.5 | 16 | 86.9 |  |  | 911 | 911 | 912
2015-08-25 02:00:00 | 2015-08-25 02:00 |  |  |  |  | 0 | 275 | 178.75 | 0 | 0 | 0 |  | 15.6 | 15 | 16.1 | 89.9 |  |  | 911 | 911 | 912
2015-08-25 03:00:00 | 2015-08-25 03:00 |  |  |  |  | 0 | 165 | 185.125 | 0 | 0 | 0 |  | 14.9 | 14.2 | 15.7 | 92.8 |  |  | 911 | 911 | 912
2015-08-25 04:00:00 | 2015-08-25 04:00 |  |  |  |  | 0 | 117 | 188.0833 | 0 | 0 | 0 |  | 14.4 | 13.5 | 15.1 | 96.7 |  |  | 911 | 911 | 912
2015-08-25 05:00:00 | 2015-08-25 05:00 |  |  |  |  | 0 | 100 | 191.5 | 0 | 0 | 0 |  | 13.3 | 12.8 | 13.8 | 99.7 |  |  | 911 | 911 | 912
2015-08-25 06:00:00 | 2015-08-25 06:00 |  |  |  |  | 45 | 30 | 192.25 | 0 | 0 | 0 |  | 13 | 11.8 | 14.7 | 100 |  |  | 911 | 911 | 912
2015-08-25 07:00:00 | 2015-08-25 07:00 | [5 empty] | 208 | 190.9583 | 0 | 0 | 0 |  | 18.4 | 18.2 | 18.6 | 77.2 |  |  | 911 | 911 | 911
2015-08-25 08:00:00 | 2015-08-25 08:00 |  |  |  |  | 502 | 192 | 188.625 | 0 | 0.7 | 2.3 |  | 21.2 | 19.9 | 22.2 | 65 |  |  | 911 | 911 | 911
2015-08-25 09:00:00 | 2015-08-25 09:00 |  |  |  |  | 689 | 208 | 187.7083 | 0 | 2.3 | 2.9 |  | 23.1 | 22.3 | 24.1 | 53.7 |  |  | 911 | 911 | 911
2015-08-25 10:00:00 | 2015-08-25 10:00 |  |  |  |  | 874 | 240 | 190.3333 | 0 | 2.6 | 3 |  | 25.1 | 24.1 | 26.3 | 46.9 |  |  | 910 | 910 | 911
2015-08-25 11:00:00 | 2015-08-25 11:00 |  |  |  |  | 918 | 199 | 190.75 | 0 | 2.8 | 3.8 |  | 26.3 | 25.6 | 27.3 | 43.6 |  |  | 910 | 910 | 911
2015-08-25 12:00:00 | 2015-08-25 12:00 |  |  |  |  | 971 | 228 | 191.1667 | 0 | 2.8 | 3.5 |  | 27.3 | 26.4 | 28.4 | 41.9 |  |  | 910 | 910 | 910
2015-08-25 13:00:00 | 2015-08-25 13:00 |  |  |  |  | 945 | 220 | 192.7083 | 0 | 3.2 | 4.5 |  | 28.2 | 27.8 | 28.9 | 40.6 |  |  | 909 | 909 | 910
2015-08-25 14:00:00 | 2015-08-25 14:00 |  |  |  |  | 855 | 286 | 195.3333 | 0 | 3.1 | 3.8 |  | 28.3 | 27.9 | 29 | 40.6 |  |  | 909 | 909 | 910
2015-08-25 15:00:00 | 2015-08-25 15:00 |  |  |  |  | 700 | 208 | 195.875 | 0 | 3 | 4.3 |  | 28.3 | 27.8 | 28.8 | 39.4 |  |  | 909 | 909 | 909
2015-08-25 16:00:00 | 2015-08-25 16:00 |  |  |  |  | 501 | 222 | 196.3333 | 0 | 3.1 | 3.8 |  | 28.4 | 28.1 | 28.7 | 40 |  |  | 909 | 909 | 909
2015-08-25 17:00:00 | 2015-08-25 17:00 |  |  |  |  | 265 | 215 | 195.7083 | 0 | 2.8 | 3.5 |  | 27.6 | 27.1 | 28.4 | 43.8 |  |  | 909 | 909 | 909
2015-08-25 18:00:00 | 2015-08-25 18:00 |  |  |  |  | 65 | 202 | 195.875 | 0 | 1.2 | 2.1 |  | 26.2 | 25.2 | 27.1 | 48 |  |  | 909 | 909 | 910
2015-08-25 19:00:00 | 2015-08-25 19:00 |  |  |  |  | 0 | 187 | 196.1667 | 0 | 0.1 | 1.7 |  | 23.8 | 22.9 | 24.8 | 57.6 |  |  | 910 | 909 | 911
2015-08-25 20:00:00 | 2015-08-25 20:00 |  |  |  |  | 0 | 209 | 197.1667 | 0 | 1.2 | 2.7 |  | 22.3 | 21.4 | 22.7 | 66.2 |  |  | 910 | 910 | 911
2015-08-25 21:00:00 | 2015-08-25 21:00 |  | 13 |  |  | 0 | 201 | 196.5 | 0 | 0 | 0.3 |  | 20.9 | 20.6 | 21.2 | 73.1 |  |  | 911 | 911 | 912
2015-08-25 22:00:00 | 2015-08-25 22:00 |  | 28.4 |  |  | 0 | 156 | 193.875 | 0 | 0 | 0.1 |  | 20.2 | 19.4 | 20.8 | 77.2 |  |  | 911 | 911 | 912
2015-08-25 23:00:00 | 2015-08-25 23:00 | 318.6957 | 21.0022 | 66.05 | 1.2042 | 0 | 167 | 197.625 | 0 | 0 | 0 |  | 19 | 18.7 | 19.5 | 81.2 |  |  | 911 | 911 | 912
2015-08-26 00:00:00 | 2015-08-26 |  |  |  |  | 0 | 335 | 200.2917 | 0 | 0 | 0 |  | 18.2 | 17.2 | 18.8 | 85.2 |  |  | 912 | 912 | 912
2015-08-26 01:00:00 | 2015-08-26 01:00 |  |  |  |  | 0 | 96 | 194.4167 | 0 | 0 | 0 |  | 17.5 | 17 | 18 | 88.1 |  |  | 911 | 911 | 912
2015-08-26 02:00:00 | 2015-08-26 02:00 |  |  |  |  | 0 | 356 | 197.7917 | 0 | 0 | 0 |  | 16.6 | 16.3 | 16.9 | 87 |  |  | 911 | 911 | 912
2015-08-26 03:00:00 | 2015-08-26 03:00 |  |  |  |  | 0 | 353 | 205.625 | 0 | 0 | 0 |  | 16.2 | 15.1 | 17.1 | 87.4 |  |  | 911 | 911 | 912
2015-08-26 04:00:00 | 2015-08-26 04:00 |  |  |  |  | 0 | 29 | 201.9583 | 0 | 0 | 0 |  | 15.4 | 15.1 | 15.8 | 86.8 |  |  | 911 | 911 | 912
2015-08-26 05:00:00 | 2015-08-26 05:00 |  |  |  |  | 0 | 53 | 200 | 0 | 0 | 0 |  | 15.1 | 14.8 | 15.2 | 87.2 |  |  | 912 | 912 | 912
2015-08-26 06:00:00 | 2015-08-26 06:00 |  |  |  |  | 26 | 54 | 201 | 0 | 0 | 0 |  | 15.1 | 14.3 | 16.6 | 88 |  |  | 912 | 912 | 912
2015-08-26 07:00:00 | 2015-08-26 07:00 |  |  |  |  | 55 | 339 | 206.4583 | 0 | 0 | 0 |  | 18.4 | 17 | 19.8 | 78.3 |  |  | 911 | 911 | 912
2015-08-26 08:00:00 | 2015-08-26 08:00 |  |  |  |  | 397 | 70 | 201.375 | 0 | 0 | 0.3 |  | 22.4 | 20.1 | 24.4 | 65.7 |  |  | 911 | 911 | 911
2015-08-26 09:00:00 | 2015-08-26 09:00 |  |  |  |  | 664 | 56 | 195.0417 | 0 | 1.1 | 2.5 |  | 25.5 | 24.4 | 26.6 | 47.7 |  |  | 911 | 911 | 912
2015-08-26 10:00:00 | 2015-08-26 10:00 |  |  |  |  | 852 | 154 | 191.4583 | 0 | 0.6 | 1.2 |  | 27.1 | 26.2 | 28.6 | 40.7 |  |  | 911 | 911 | 911
2015-08-26 11:00:00 | 2015-08-26 11:00 |  |  |  |  | 896 | 253 | 193.7083 | 0 | 1.1 | 2.6 |  | 28.9 | 28.4 | 29.7 | 35.4 |  |  | 910 | 910 | 911
2015-08-26 12:00:00 | 2015-08-26 12:00 |  |  |  |  | 1022 | 220 | 193.375 | 0 | 1.8 | 2.9 |  | 29.7 | 29.2 | 30.1 | 32.7 |  |  | 910 | 910 | 910
2015-08-26 13:00:00 | 2015-08-26 13:00 |  |  |  |  | 959 | 140 | 190.0417 | 0 | 1.8 | 3.1 |  | 29.9 | 29.5 | 30.4 | 33.1 |  |  | 910 | 910 | 910
2015-08-26 14:00:00 | 2015-08-26 14:00 |  |  |  |  | 860 | 228 | 187.625 | 0 | 2.3 | 3.2 |  | 31.1 | 30.5 | 31.6 | 32 |  |  | 909 | 909 | 910
2015-08-26 15:00:00 | 2015-08-26 15:00 |  |  |  |  | 670 | 291 | 191.0833 | 0 | 2.8 | 3.6 |  | 30.8 | 30.4 | 31.4 | 36.7 |  |  | 909 | 909 | 909
2015-08-26 16:00:00 | 2015-08-26 16:00 |  |  |  |  | 470 | 220 | 191 | 0 | 3.2 | 3.6 |  | 30.2 | 29.5 | 30.8 | 40.8 |  |  | 909 | 909 | 909
2015-08-26 17:00:00 | 2015-08-26 17:00 |  |  |  |  | 247 | 202 | 190.4583 | 0 | 3.1 | 3.8 |  | 28.7 | 27.7 | 29.6 | 45.9 |  |  | 909 | 909 | 910
2015-08-26 18:00:00 | 2015-08-26 18:00 |  |  |  |  | 58 | 209 | 190.75 | 0 | 2.1 | 3.5 |  | 26.9 | 25.9 | 27.8 | 47.7 |  |  | 910 | 909 | 911
2015-08-26 19:00:00 | 2015-08-26 19:00 |  |  |  |  | 0 | 141 | 188.8333 | 0 | 0.3 | 2.5 |  | 24.8 | 24.1 | 25.7 | 53.3 |  |  | 910 | 910 | 911
2015-08-26 20:00:00 | 2015-08-26 20:00 |  |  |  |  | 0 | 163 | 186.9167 | 0 | 0.5 | 1.7 |  | 23.5 | 22.9 | 24.1 | 56.5 |  |  | 911 | 911 | 912
2015-08-26 21:00:00 | 2015-08-26 21:00 |  | 15.1 |  |  | 0 | 355 | 193.3333 | 0 | 0 | 0 |  | 22.5 | 21.7 | 22.9 | 56.6 |  |  | 912 | 912 | 912
2015-08-26 22:00:00 | 2015-08-26 22:00 |  | 31.1 |  |  | 0 | 77 | 190.0417 | 0 | 0 | 0 |  | 20.9 | 20.3 | 21.6 | 58.5 |  |  | 912 | 912 | 912
2015-08-26 23:00:00 | 2015-08-26 23:00 | 299 | 23.4236 | 59.7917 | 0.8625 | 0 | 307 | 195.875 | 0 | 0 | 0 |  | 19.4 | 18.2 | 20.4 | 63.7 |  |  | 912 | 912 | 913
2015-08-27 00:00:00 | 2015-08-27 |  |  |  |  | 0 | 16 | 182.5833 | 0 | 0 | 0 |  | 18 | 17.2 | 18.8 | 69.5 |  |  | 912 | 912 | 913
2015-08-27 01:00:00 | 2015-08-27 01:00 |  |  |  |  | 0 | 353 | 193.2917 | 0 | 0 | 0.1 |  | 17.6 | 17.1 | 18.2 | 70 |  |  | 912 | 912 | 913
2015-08-27 02:00:00 | 2015-08-27 02:00 |  |  |  |  | 0 | 345 | 192.8333 | 0 | 0 | 0 |  | 17.1 | 16.4 | 17.5 | 71 |  |  | 912 | 912 | 913
2015-08-27 03:00:00 | 2015-08-27 03:00 |  |  |  |  | 0 | 349 | 192.6667 | 0 | 0 | 0 |  | 16.9 | 15.7 | 17.9 | 77.4 |  |  | 912 | 912 | 913
2015-08-27 04:00:00 | 2015-08-27 04:00 |  |  |  |  | 0 | 44 | 193.2917 | 0 | 0 | 0 |  | 16.2 | 15.5 | 16.8 | 81.9 |  |  | 912 | 912 | 913
2015-08-27 05:00:00 | 2015-08-27 05:00 |  |  |  |  | 0 | 0 | 191.0833 | 0 | 0.1 | 0.8 |  | 16.4 | 15.2 | 16.8 | 93.9 |  |  | 913 | 913 | 913
2015-08-27 06:00:00 | 2015-08-27 06:00 |  |  |  |  | 20 | 29 | 190.0417 | 0 | 0 | 0.2 |  | 16.6 | 16.5 | 16.8 | 100 |  |  | 913 | 913 | 913
2015-08-27 07:00:00 | 2015-08-27 07:00 |  |  |  |  | 54 | 9 | 176.2917 | 0 | 0.4 | 1.8 |  | 17.8 | 16.9 | 19.1 | 98.9 |  |  | 913 | 913 | 913
2015-08-27 08:00:00 | 2015-08-27 08:00 |  |  |  |  | 388 | 25 | 174.4167 | 0 | 0 | 0.2 |  | 21.5 | 19.6 | 22.9 | 72 |  |  | 913 | 913 | 913
2015-08-27 09:00:00 | 2015-08-27 09:00 |  |  |  |  | 660 | 145 | 178.125 | 0 | 0 | 0 |  | 24.3 | 23.1 | 25.3 | 50.2 |  |  | 913 | 913 | 913
2015-08-27 10:00:00 | 2015-08-27 10:00 |  |  |  |  | 725 | 212 | 180.5417 | 0 | 0.7 | 1.7 |  | 26.2 | 25.4 | 27.1 | 40.1 |  |  | 912 | 912 | 913
2015-08-27 11:00:00 | 2015-08-27 11:00 |  |  |  |  | 850 | 239 | 179.9583 | 0 | 1.6 | 3 |  | 28 | 27 | 29.3 | 31 |  |  | 912 | 912 | 913
2015-08-27 12:00:00 | 2015-08-27 12:00 |  |  |  |  | 1054 | 216 | 179.7917 | 0 | 1.8 | 2.9 |  | 29.6 | 29 | 30.2 | 21.3 |  |  | 912 | 912 | 912
2015-08-27 13:00:00 | 2015-08-27 13:00 |  |  |  |  | 1021 | 215 | 182.9167 | 0 | 3 | 4.4 |  | 30 | 29.5 | 30.9 | 20.8 |  |  | 912 | 912 | 912
2015-08-27 14:00:00 | 2015-08-27 14:00 |  |  |  |  | 911 | 220 | 182.5833 | 0 | 3.1 | 4.1 |  | 30 | 29.7 | 30.4 | 22.8 |  |  | 911 | 911 | 912
2015-08-27 15:00:00 | 2015-08-27 15:00 |  |  |  |  | 716 | 195 | 178.5833 | 0 | 3.4 | 4.3 |  | 29.4 | 29.1 | 29.9 | 26.7 |  |  | 911 | 911 | 912
2015-08-27 16:00:00 | 2015-08-27 16:00 |  |  |  |  | 495 | 206 | 178 | 0 | 3.7 | 4.9 |  | 29 | 28.5 | 29.4 | 27.9 |  |  | 911 | 911 | 912
2015-08-27 17:00:00 | 2015-08-27 17:00 |  |  |  |  | 260 | 201 | 177.9583 | 0 | 3 | 3.8 |  | 28.1 | 27.5 | 28.6 | 30 |  |  | 911 | 911 | 912
2015-08-27 18:00:00 | 2015-08-27 18:00 |  |  |  |  | 62 | 220 | 178.4167 | 0 | 2 | 2.8 |  | 26.5 | 25.1 | 27.4 | 36.6 |  |  | 912 | 912 | 913
2015-08-27 19:00:00 | 2015-08-27 19:00 |  |  |  |  | 0 | 183 | 180.1667 | 0 | 1.1 | 2.2 |  | 23.7 | 23 | 25 | 46.9 |  |  | 912 | 912 | 913
2015-08-27 20:00:00 | 2015-08-27 20:00 |  |  |  |  | 0 | 219 | 182.5 | 0 | 0.6 | 1.7 |  | 22.3 | 21.9 | 22.7 | 51 |  |  | 913 | 913 | 914
2015-08-27 21:00:00 | 2015-08-27 21:00 |  | 16.2 |  |  | 0 | 32 | 169.0417 | 0 | 0 | 0 |  | 20.5 | 19.3 | 21.6 | 54.6 |  |  | 914 | 914 | 915
2015-08-27 22:00:00 | 2015-08-27 22:00 |  | 30 |  |  | 0 | 19 | 166.625 | 0 | 0 | 0 |  | 19.2 | 18.7 | 19.8 | 59.4 |  |  | 914 | 914 | 915
2015-08-27 23:00:00 | 2015-08-27 23:00 | 300.6667 | 23.3408 | 54.8417 | 1.0208 | 0 | 304 | 166.5 | 0 | 0 | 0 |  | 17.8 | 17 | 18.7 | 62.3 |  |  | 914 | 914 | 915
2015-08-28 00:00:00 | 2015-08-28 |  |  |  |  | 0 | 43 | 167.625 | 0 | 0 | 0 |  | 16.8 | 16.1 | 17.7 | 64.1 |  |  | 914 | 914 | 915
2015-08-28 01:00:00 | 2015-08-28 01:00 |  |  |  |  | 0 | 353 | 167.625 | 0 | 0 | 0 |  | 15.7 | 15.2 | 16 | 66.3 |  |  | 914 | 914 | 915
2015-08-28 02:00:00 | 2015-08-28 02:00 |  |  |  |  | 0 | 28 | 154.4167 | 0 | 0 | 0 |  | 15.1 | 14.6 | 15.8 | 68.8 |  |  | 914 | 914 | 915
2015-08-28 03:00:00 | 2015-08-28 03:00 |  |  |  |  | 0 | 33 | 141.25 | 0 | 0 | 0 |  | 14.8 | 14.5 | 15.5 | 67 |  |  | 914 | 914 | 914
2015-08-28 04:00:00 | 2015-08-28 04:00 |  |  |  |  | 0 | 352 | 154.0833 | 0 | 0 | 0 |  | 14 | 13.8 | 14.3 | 67 |  |  | 914 | 914 | 915
2015-08-28 05:00:00 | 2015-08-28 05:00 |  |  |  |  | 0 | 30 | 155.3333 | 0 | 0.1 | 1.4 |  | 14.3 | 13.2 | 15.2 | 64.3 |  |  | 914 | 914 | 915
2015-08-28 06:00:00 | 2015-08-28 06:00 |  |  |  |  | 24 | 15 | 154.75 | 0 | 0.7 | 2.2 |  | 15 | 14.3 | 15.6 | 60.3 |  |  | 914 | 914 | 915
2015-08-28 07:00:00 | 2015-08-28 07:00 |  |  |  |  | 39 | 20 | 155.2083 | 0 | 0.9 | 1.8 |  | 17.7 | 15.7 | 19.6 | 55 |  |  | 914 | 914 | 915
2015-08-28 08:00:00 | 2015-08-28 08:00 | [5 empty] | 152 | 160.5 | 0 | 0 | 0 |  | 24.1 | 24.1 | 24.2 | 34.1 |  |  | 914 | 914 | 914
2015-08-28 09:00:00 | 2015-08-28 09:00 |  |  |  |  | 684 | 240 | 164.4583 | 0 | 0.1 | 0.5 |  | 25.2 | 24.3 | 25.8 | 31.7 |  |  | 914 | 914 | 914
2015-08-28 10:00:00 | 2015-08-28 10:00 |  |  |  |  | 868 | 179 | 163.0833 | 0 | 1.1 | 2.3 |  | 27 | 25.9 | 28.5 | 29.9 |  |  | 914 | 914 | 914
2015-08-28 11:00:00 | 2015-08-28 11:00 |  |  |  |  | 996 | 158 | 159.7083 | 0 | 2.3 | 3.2 |  | 29.1 | 28.3 | 29.8 | 23.9 |  |  | 913 | 913 | 914
2015-08-28 12:00:00 | 2015-08-28 12:00 |  |  |  |  | 1051 | 191 | 158.6667 | 0 | 2.6 | 3.7 |  | 30.1 | 29.4 | 30.8 | 20.9 |  |  | 913 | 913 | 913
2015-08-28 13:00:00 | 2015-08-28 13:00 |  |  |  |  | 999 | 256 | 160.375 | 0 | 2.9 | 3.6 |  | 30.5 | 30 | 31 | 25.6 |  |  | 913 | 913 | 913
2015-08-28 14:00:00 | 2015-08-28 14:00 |  |  |  |  | 892 | 198 | 159.4583 | 0 | 3.2 | 3.8 |  | 30.2 | 29.8 | 30.8 | 27.1 |  |  | 912 | 912 | 913
2015-08-28 15:00:00 | 2015-08-28 15:00 |  |  |  |  | 721 | 216 | 160.3333 | 0 | 3.6 | 4.7 |  | 29.8 | 29.1 | 30.4 | 29.9 |  |  | 913 | 913 | 913
2015-08-28 16:00:00 | 2015-08-28 16:00 |  |  |  |  | 509 | 209 | 160.4583 | 0 | 3 | 4.4 |  | 29.2 | 28.5 | 29.7 | 30 |  |  | 913 | 913 | 913
2015-08-28 17:00:00 | 2015-08-28 17:00 |  |  |  |  | 275 | 230 | 161.6667 | 0 | 3.2 | 4.1 |  | 28.1 | 27.2 | 28.9 | 32.8 |  |  | 912 | 912 | 913
2015-08-28 18:00:00 | 2015-08-28 18:00 |  |  |  |  | 65 | 202 | 160.9167 | 0 | 2.6 | 3.4 |  | 26.1 | 24.9 | 27.1 | 37.7 |  |  | 912 | 912 | 913
2015-08-28 19:00:00 | 2015-08-28 19:00 |  |  |  |  | 0 | 152 | 159.625 | 0 | 0.7 | 2.6 |  | 23.1 | 21.9 | 24.5 | 47.2 |  |  | 913 | 913 | 914
2015-08-28 20:00:00 | 2015-08-28 20:00 |  |  |  |  | 0 | 310 | 163.4167 | 0 | 1.6 | 2.7 |  | 22.1 | 21.2 | 22.8 | 52 |  |  | 914 | 914 | 915
2015-08-28 21:00:00 | 2015-08-28 21:00 |  | 14 |  |  | 0 | 332 | 175.9167 | 0 | 0 | 0.1 |  | 20.8 | 19.9 | 21.7 | 53.5 |  |  | 914 | 914 | 915
2015-08-28 22:00:00 | 2015-08-28 22:00 |  | 30.5 |  |  | 0 | 346 | 189.5417 | 0 | 0 | 0.1 |  | 18.4 | 17.7 | 19.4 | 60.5 |  |  | 915 | 915 | 915
2015-08-28 23:00:00 | 2015-08-28 23:00 | 309.6957 | 22.5951 | 46.3833 | 1.1917 | 0 | 54 | 179.125 | 0 | 0 | 0 |  | 16.8 | 16.2 | 17.9 | 63.6 |  |  | 915 | 915 | 915
2015-08-29 00:00:00 | 2015-08-29 |  |  |  |  | 0 | 342 | 191.5833 | 0 | 0 | 0 |  | 15.6 | 15.1 | 16.2 | 66.8 |  |  | 915 | 915 | 915
2015-08-29 01:00:00 | 2015-08-29 01:00 |  |  |  |  | 0 | 342 | 191.125 | 0 | 0 | 0 |  | 14.9 | 13.8 | 16.5 | 65.7 |  |  | 915 | 915 | 915
2015-08-29 02:00:00 | 2015-08-29 02:00 |  |  |  |  | 0 | 26 | 191.0417 | 0 | 0 | 0 |  | 14.2 | 13.8 | 14.7 | 64.9 |  |  | 915 | 915 | 915
2015-08-29 03:00:00 | 2015-08-29 03:00 |  |  |  |  | 0 | 347 | 204.125 | 0 | 0 | 0 |  | 14.3 | 12.9 | 15.1 | 63.6 |  |  | 915 | 915 | 915
2015-08-29 04:00:00 | 2015-08-29 04:00 |  |  |  |  | 0 | 40 | 191.125 | 0 | 0 | 0 |  | 12.7 | 11.9 | 13.8 | 67.5 |  |  | 915 | 915 | 915
2015-08-29 05:00:00 | 2015-08-29 05:00 |  |  |  |  | 0 | 19 | 190.6667 | 0 | 0 | 0 |  | 12.8 | 12.4 | 13.3 | 66.1 |  |  | 915 | 915 | 915
2015-08-29 06:00:00 | 2015-08-29 06:00 |  |  |  |  | 24 | 331 | 203.8333 | 0 | 0 | 0 |  | 12.7 | 12 | 14.1 | 67.5 |  |  | 915 | 915 | 915
2015-08-29 07:00:00 | 2015-08-29 07:00 | [5 empty] | 103 | 207.2917 | 0 | 0 | 0 |  | 20.6 | 20.6 | 20.6 | 44.4 |  |  | 914 | 914 | 914
2015-08-29 08:00:00 | 2015-08-29 08:00 |  |  |  |  | 524 | 332 | 214.7917 | 0 | 0 | 0 |  | 22.3 | 21.9 | 22.5 | 43.3 |  |  | 914 | 914 | 914
2015-08-29 09:00:00 | 2015-08-29 09:00 |  |  |  |  | 605 | 224 | 214.125 | 0 | 0 | 0.3 |  | 22.7 | 22 | 23.7 | 45.1 |  |  | 914 | 914 | 915
2015-08-29 10:00:00 | 2015-08-29 10:00 |  |  |  |  | 823 | 144 | 212.6667 | 0 | 0.7 | 1.3 |  | 25.2 | 24 | 26.5 | 36.9 |  |  | 914 | 914 | 914
2015-08-29 11:00:00 | 2015-08-29 11:00 |  |  |  |  | 960 | 148 | 212.25 | 0 | 1.4 | 2.5 |  | 27.1 | 26.5 | 27.9 | 31.8 |  |  | 913 | 913 | 914
2015-08-29 12:00:00 | 2015-08-29 12:00 |  |  |  |  | 991 | 220 | 213.4583 | 0 | 2.8 | 3.8 |  | 28.6 | 27.8 | 29.6 | 32 |  |  | 913 | 913 | 913
2015-08-29 13:00:00 | 2015-08-29 13:00 |  |  |  |  | 882 | 240 | 212.7917 | 0 | 2.8 | 3.6 |  | 28.4 | 27.9 | 29 | 36 |  |  | 913 | 913 | 913
2015-08-29 14:00:00 | 2015-08-29 14:00 |  |  |  |  | 806 | 233 | 214.25 | 0 | 3.1 | 4.1 |  | 28.8 | 28.2 | 29.3 | 38.8 |  |  | 912 | 912 | 913
2015-08-29 15:00:00 | 2015-08-29 15:00 |  |  |  |  | 649 | 265 | 216.2917 | 0 | 3 | 4.3 |  | 28.6 | 27.7 | 29.2 | 39 |  |  | 911 | 911 | 912
2015-08-29 16:00:00 | 2015-08-29 16:00 |  |  |  |  | 430 | 220 | 216.75 | 0 | 3.4 | 4.3 |  | 28.3 | 27.8 | 28.9 | 42.2 |  |  | 911 | 911 | 912
2015-08-29 17:00:00 | 2015-08-29 17:00 |  |  |  |  | 221 | 226 | 216.5833 | 0 | 3.2 | 4.2 |  | 27.2 | 26.5 | 27.8 | 43.4 |  |  | 912 | 912 | 912
2015-08-29 18:00:00 | 2015-08-29 18:00 |  |  |  |  | 56 | 185 | 215.875 | 0 | 2.5 | 3.1 |  | 26.1 | 25.1 | 27 | 42 |  |  | 912 | 912 | 912
2015-08-29 19:00:00 | 2015-08-29 19:00 |  |  |  |  | 0 | 138 | 215.2917 | 0 | 1.7 | 2.6 |  | 24.4 | 23.9 | 25 | 45.5 |  |  | 912 | 912 | 913
2015-08-29 20:00:00 | 2015-08-29 20:00 |  |  |  |  | 0 | 132 | 207.875 | 0 | 0.8 | 2.1 |  | 23.4 | 22.9 | 23.8 | 47.4 |  |  | 913 | 913 | 914
2015-08-29 21:00:00 | 2015-08-29 21:00 |  | 12.7 |  |  | 0 | 338 | 208.125 | 0 | 0 | 0 |  | 21.8 | 21.1 | 22.8 | 51.3 |  |  | 913 | 913 | 914
2015-08-29 22:00:00 | 2015-08-29 22:00 |  | 28.8 |  |  | 0 | 37 | 195.25 | 0 | 0 | 0 |  | 19.8 | 19.1 | 20.5 | 57 |  |  | 914 | 914 | 914
2015-08-29 23:00:00 | 2015-08-29 23:00 | 303.087 | 21.0802 | 49.9208 | 1.0583 | 0 | 3 | 193.125 | 0 | 0 | 0 |  | 19 | 18.4 | 19.6 | 59.9 |  |  | 914 | 914 | 914
2015-08-30 00:00:00 | 2015-08-30 |  |  |  |  | 0 | 3 | 179 | 0 | 0 | 0 |  | 18.1 | 17.9 | 18.4 | 60.1 |  |  | 913 | 913 | 914
2015-08-30 01:00:00 | 2015-08-30 01:00 |  |  |  |  | 0 | 328 | 178.4167 | 0 | 0 | 0 |  | 17 | 16.4 | 18.1 | 64.5 |  |  | 913 | 913 | 914
2015-08-30 02:00:00 | 2015-08-30 02:00 |  |  |  |  | 0 | 355 | 192.125 | 0 | 0 | 0 |  | 16 | 15.4 | 16.5 | 65.4 |  |  | 913 | 913 | 914
2015-08-30 03:00:00 | 2015-08-30 03:00 |  |  |  |  | 0 | 47 | 179.625 | 0 | 0 | 0 |  | 15.6 | 15.2 | 16 | 66.5 |  |  | 913 | 913 | 913
2015-08-30 04:00:00 | 2015-08-30 04:00 |  |  |  |  | 0 | 5 | 178.1667 | 0 | 0 | 0 |  | 15.5 | 15 | 15.9 | 66.3 |  |  | 913 | 913 | 913
2015-08-30 05:00:00 | 2015-08-30 05:00 |  |  |  |  | 0 | 35 | 178.8333 | 0 | 0 | 0 |  | 14.8 | 14.1 | 15.5 | 67.9 |  |  | 913 | 913 | 913
2015-08-30 06:00:00 | 2015-08-30 06:00 |  |  |  |  | 22 | 348 | 179.5417 | 0 | 0 | 0 |  | 14.6 | 14.1 | 15.6 | 71.2 |  |  | 913 | 913 | 914
2015-08-30 07:00:00 | 2015-08-30 07:00 |  |  |  |  | 58 | 321 | 188.625 | 0 | 0 | 0 |  | 19.4 | 16.2 | 21.4 | 51.8 |  |  | 913 | 913 | 914
2015-08-30 08:00:00 | 2015-08-30 08:00 |  |  |  |  | 272 | 117 | 179.6667 | 0 | 0 | 0.1 |  | 23 | 22.3 | 23.3 | 38.3 |  |  | 913 | 913 | 913
2015-08-30 09:00:00 | 2015-08-30 09:00 |  |  |  |  | 637 | 162 | 177.0833 | 0 | 0.2 | 1.3 |  | 24.7 | 23.4 | 26.1 | 33.4 |  |  | 912 | 912 | 913
2015-08-30 10:00:00 | 2015-08-30 10:00 |  |  |  |  | 825 | 177 | 178.4583 | 0 | 0.9 | 1.7 |  | 26.8 | 26.1 | 27.9 | 29.6 |  |  | 912 | 912 | 913
2015-08-30 11:00:00 | 2015-08-30 11:00 |  |  |  |  | 983 | 194 | 180.375 | 0 | 1.9 | 4.1 |  | 28.4 | 27.5 | 29 | 23.1 |  |  | 912 | 912 | 912
2015-08-30 12:00:00 | 2015-08-30 12:00 |  |  |  |  | 1027 | 233 | 180.9167 | 0 | 2.3 | 3.5 |  | 28.8 | 28 | 29.2 | 25.1 |  |  | 912 | 912 | 912
2015-08-30 13:00:00 | 2015-08-30 13:00 |  |  |  |  | 995 | 278 | 182.5 | 0 | 3.5 | 4.3 |  | 29 | 28.8 | 29.5 | 28.2 |  |  | 911 | 911 | 912
2015-08-30 14:00:00 | 2015-08-30 14:00 |  |  |  |  | 877 | 237 | 182.6667 | 0 | 4.1 | 4.7 |  | 28.8 | 28.4 | 29.7 | 30.1 |  |  | 911 | 911 | 912
2015-08-30 15:00:00 | 2015-08-30 15:00 |  |  |  |  | 700 | 276 | 183.125 | 0 | 4.8 | 5.5 |  | 28.4 | 28.1 | 29.1 | 31.1 |  |  | 911 | 911 | 911
2015-08-30 16:00:00 | 2015-08-30 16:00 |  |  |  |  | 485 | 290 | 186.0417 | 0 | 4.9 | 6.5 |  | 27.6 | 26.9 | 28.2 | 32.1 |  |  | 911 | 911 | 911
2015-08-30 17:00:00 | 2015-08-30 17:00 |  |  |  |  | 269 | 241 | 186.6667 | 0 | 5 | 6 |  | 25.9 | 25.5 | 26.4 | 38.7 |  |  | 911 | 911 | 911
2015-08-30 18:00:00 | 2015-08-30 18:00 |  |  |  |  | 63 | 237 | 188.8333 | 0 | 3 | 4.5 |  | 24.7 | 23.9 | 25.2 | 33.5 |  |  | 911 | 911 | 912
2015-08-30 19:00:00 | 2015-08-30 19:00 |  |  |  |  | 0 | 154 | 189.5 | 0 | 1.5 | 2.9 |  | 23 | 22.7 | 23.9 | 38.3 |  |  | 912 | 912 | 912
2015-08-30 20:00:00 | 2015-08-30 20:00 |  |  |  |  | 0 | 5 | 184.2083 | 0 | 1.8 | 3.5 |  | 22.1 | 21.3 | 22.8 | 46.7 |  |  | 912 | 912 | 913
2015-08-30 21:00:00 | 2015-08-30 21:00 |  | 14.6 |  |  | 0 | 12 | 170.625 | 0 | 2.3 | 3.5 |  | 21.4 | 21.2 | 21.7 | 44 |  |  | 913 | 913 | 913
2015-08-30 22:00:00 | 2015-08-30 22:00 |  | 29 |  |  | 0 | 337 | 183.125 | 0 | 2.2 | 3.2 |  | 21.3 | 21.1 | 21.5 | 47.6 |  |  | 913 | 913 | 913
2015-08-30 23:00:00 | 2015-08-30 23:00 | 300.5417 | 22.0633 | 45.2375 | 1.6042 | 0 | 89 | 186.7083 | 0 | 0.1 | 1.4 |  | 19.9 | 18.7 | 21.2 | 52.2 |  |  | 913 | 913 | 913
2015-08-31 00:00:00 | 2015-08-31 |  |  |  |  | 0 | 293 | 198.7917 | 0 | 0 | 0 |  | 17.2 | 16 | 18.7 | 62.1 |  |  | 913 | 913 | 914
2015-08-31 01:00:00 | 2015-08-31 01:00 |  |  |  |  | 0 | 303 | 197.75 | 0 | 0 | 0 |  | 16 | 15.3 | 17.1 | 63.7 |  |  | 913 | 913 | 913
2015-08-31 02:00:00 | 2015-08-31 02:00 |  |  |  |  | 0 | 353 | 197.6667 | 0 | 0 | 0 |  | 14.6 | 14.2 | 15.1 | 64.9 |  |  | 913 | 913 | 913
2015-08-31 03:00:00 | 2015-08-31 03:00 |  |  |  |  | 0 | 11 | 196.1667 | 0 | 0 | 0 |  | 13.8 | 13.2 | 14.2 | 67.3 |  |  | 913 | 913 | 913
2015-08-31 04:00:00 | 2015-08-31 04:00 |  |  |  |  | 0 | 32 | 197.2917 | 0 | 0 | 0 |  | 12.9 | 12.5 | 13.4 | 73.1 |  |  | 913 | 913 | 914
2015-08-31 05:00:00 | 2015-08-31 05:00 |  |  |  |  | 0 | 50 | 197.9167 | 0 | 0 | 0 |  | 12.9 | 12.5 | 13.1 | 72.7 |  |  | 913 | 913 | 914
2015-08-31 06:00:00 | 2015-08-31 06:00 |  |  |  |  | 23 | 37 | 184.9583 | 0 | 0 | 0 |  | 13.5 | 12.5 | 14.8 | 69.3 |  |  | 913 | 913 | 914
2015-08-31 07:00:00 | 2015-08-31 07:00 |  |  |  |  | 45 | 25 | 172.625 | 0 | 0 | 0.2 |  | 16.5 | 15.2 | 18.4 | 56.8 |  |  | 913 | 913 | 914
2015-08-31 08:00:00 | 2015-08-31 08:00 | [5 empty] | 81 | 171.125 | 0 | 0 | 0 |  | 22.5 | 22.5 | 22.5 | 45.9 |  |  | 913 | 913 | 913
2015-08-31 09:00:00 | 2015-08-31 09:00 |  |  |  |  | 619 | 158 | 170.9583 | 0 | 0.2 | 0.6 |  | 22 | 21.1 | 23.3 | 46.8 |  |  | 913 | 913 | 914
2015-08-31 10:00:00 | 2015-08-31 10:00 |  |  |  |  | 825 | 223 | 172.875 | 0 | 0.1 | 0.5 |  | 24.4 | 23.6 | 25.4 | 38.2 |  |  | 913 | 913 | 913
2015-08-31 11:00:00 | 2015-08-31 11:00 |  |  |  |  | 948 | 236 | 174.625 | 0 | 0.7 | 2 |  | 26.3 | 25.5 | 26.9 | 32.1 |  |  | 913 | 913 | 913
2015-08-31 12:00:00 | 2015-08-31 12:00 |  |  |  |  | 990 | 199 | 173.2083 | 0 | 1.7 | 3 |  | 28 | 27.1 | 28.7 | 29.2 |  |  | 912 | 912 | 913
2015-08-31 13:00:00 | 2015-08-31 13:00 |  |  |  |  | 856 | 236 | 171.4583 | 0 | 2.9 | 4.1 |  | 28.5 | 28.1 | 28.9 | 33.7 |  |  | 912 | 912 | 913
2015-08-31 14:00:00 | 2015-08-31 14:00 |  |  |  |  | 738 | 241 | 171.625 | 0 | 3.1 | 4.1 |  | 28.4 | 28 | 28.8 | 39.4 |  |  | 912 | 912 | 912
2015-08-31 15:00:00 | 2015-08-31 15:00 |  |  |  |  | 549 | 244 | 170.2917 | 0 | 3.2 | 3.9 |  | 28.5 | 27.6 | 29 | 40.7 |  |  | 911 | 911 | 912
2015-08-31 16:00:00 | 2015-08-31 16:00 |  |  |  |  | 262 | 244 | 168.375 | 0 | 2.3 | 4.1 |  | 27.5 | 26.7 | 28.5 | 42.4 |  |  | 912 | 912 | 912
2015-08-31 17:00:00 | 2015-08-31 17:00 |  |  |  |  | 180 | 172 | 165.5 | 0 | 2.9 | 3.7 |  | 26.6 | 26.3 | 27 | 46.2 |  |  | 912 | 912 | 912
2015-08-31 18:00:00 | 2015-08-31 18:00 |  |  |  |  | 48 | 164 | 162.4583 | 0 | 2.7 | 3.2 |  | 25.8 | 24.8 | 26.4 | 45.5 |  |  | 912 | 912 | 912
2015-08-31 19:00:00 | 2015-08-31 19:00 |  |  |  |  | 0 | 331 | 169.8333 | 0 | 0.4 | 1.9 |  | 24.2 | 23.4 | 24.9 | 45.5 |  |  | 912 | 912 | 913
2015-08-31 20:00:00 | 2015-08-31 20:00 |  |  |  |  | 0 | 2 | 169.7083 | 0 | 0 | 0 |  | 22.6 | 21.8 | 23.5 | 49.7 |  |  | 913 | 913 | 914
2015-08-31 21:00:00 | 2015-08-31 21:00 |  | 12.9 |  |  | 0 | 112 | 173.875 | 0 | 0 | 0 |  | 20.8 | 20 | 21.5 | 56.2 |  |  | 914 | 914 | 914
2015-08-31 22:00:00 | 2015-08-31 22:00 |  | 28.5 |  |  | 0 | 22 | 160.75 | 0 | 0 | 0 |  | 19 | 18.1 | 19.6 | 61.1 |  |  | 914 | 914 | 915
2015-08-31 23:00:00 | 2015-08-31 23:00 | 264.4783 | 21.0101 | 51.9667 | 0.84167 | 0 | 346 | 171.4583 | 0 | 0 | 0 |  | 17.7 | 17.1 | 18.2 | 64.7 |  |  | 914 | 914 | 915
2015-09-01 00:00:00 | 2015-09-01 |  |  |  |  | 0 | 356 | 174.0833 | 0 | 0 | 0 |  | 16.9 | 16 | 17.5 | 64.6 |  |  | 914 | 914 | 915
2015-09-01 01:00:00 | 2015-09-01 01:00 |  |  |  |  | 0 | 359 | 176.4167 | 0 | 0 | 0.1 |  | 16.1 | 15.6 | 16.5 | 66 |  |  | 914 | 914 | 915
2015-09-01 02:00:00 | 2015-09-01 02:00 |  |  |  |  | 0 | 2 | 161.7917 | 0 | 0 | 0 |  | 15.6 | 15.2 | 16.1 | 66.4 |  |  | 914 | 914 | 914
2015-09-01 03:00:00 | 2015-09-01 03:00 |  |  |  |  | 0 | 35 | 162.7917 | 0 | 0.2 | 1.7 |  | 15.1 | 14.2 | 16.6 | 65.9 |  |  | 914 | 914 | 914
2015-09-01 04:00:00 | 2015-09-01 04:00 |  |  |  |  | 0 | 23 | 162.4167 | 0 | 0 | 0.2 |  | 16.2 | 16.1 | 16.4 | 57.6 |  |  | 913 | 913 | 914
2015-09-01 05:00:00 | 2015-09-01 05:00 |  |  |  |  | 0 | 339 | 174.4583 | 0 | 0 | 0 |  | 14 | 13.1 | 15.6 | 64.5 |  |  | 914 | 914 | 915
2015-09-01 06:00:00 | 2015-09-01 06:00 |  |  |  |  | 22 | 343 | 187.2083 | 0 | 0 | 0 |  | 14.2 | 13.5 | 15 | 65.3 |  |  | 914 | 914 | 914
2015-09-01 07:00:00 | 2015-09-01 07:00 | [5 empty] | 5 | 186.375 | 0 | 0 | 0 |  | 19.3 | 18.9 | 19.7 | 52.1 |  |  | 913 | 913 | 914
2015-09-01 08:00:00 | 2015-09-01 08:00 | [5 empty] | 201 | 191.375 | 0 | 0 | 0 |  | 22 | 20.1 | 23 | 46.2 |  |  | 913 | 913 | 914
2015-09-01 09:00:00 | 2015-09-01 09:00 |  |  |  |  | 658 | 246 | 195.0417 | 0 | 0 | 0.2 |  | 24.5 | 23.4 | 25.6 | 41.1 |  |  | 913 | 913 | 914
2015-09-01 10:00:00 | 2015-09-01 10:00 |  |  |  |  | 823 | 191 | 193.7083 | 0 | 0.9 | 2.2 |  | 26.8 | 25.8 | 27.6 | 34.3 |  |  | 913 | 913 | 914
2015-09-01 11:00:00 | 2015-09-01 11:00 |  |  |  |  | 951 | 213 | 192.75 | 0 | 1 | 2 |  | 29.2 | 28 | 30.5 | 27.7 |  |  | 913 | 913 | 913
2015-09-01 12:00:00 | 2015-09-01 12:00 |  |  |  |  | 998 | 236 | 194.2917 | 0 | 0.6 | 1.5 |  | 31.2 | 30.6 | 32 | 24.9 |  |  | 912 | 912 | 913
2015-09-01 13:00:00 | 2015-09-01 13:00 |  |  |  |  | 945 | 218 | 193.5417 | 0 | 1.2 | 2.2 |  | 31.8 | 31.1 | 32.3 | 24.5 |  |  | 912 | 912 | 912
2015-09-01 14:00:00 | 2015-09-01 14:00 |  |  |  |  | 794 | 265 | 194.5417 | 0 | 2.2 | 3.3 |  | 32.2 | 31.8 | 32.7 | 26.6 |  |  | 912 | 912 | 912
2015-09-01 15:00:00 | 2015-09-01 15:00 |  |  |  |  | 627 | 222 | 193.625 | 0 | 2.2 | 3 |  | 32.1 | 31.8 | 32.6 | 28 |  |  | 912 | 912 | 912
2015-09-01 16:00:00 | 2015-09-01 16:00 |  |  |  |  | 369 | 216 | 192.4583 | 0 | 2.4 | 3.4 |  | 31.2 | 30.8 | 31.6 | 34.5 |  |  | 912 | 912 | 912
2015-09-01 17:00:00 | 2015-09-01 17:00 |  |  |  |  | 203 | 181 | 192.8333 | 0 | 2.5 | 3.1 |  | 30.9 | 30.3 | 31.3 | 38.1 |  |  | 912 | 912 | 912
2015-09-01 18:00:00 | 2015-09-01 18:00 |  |  |  |  | 46 | 220 | 195.1667 | 0 | 2.8 | 3.8 |  | 28.7 | 27.2 | 30.2 | 48.5 |  |  | 912 | 912 | 913
2015-09-01 19:00:00 | 2015-09-01 19:00 |  |  |  |  | 0 | 247 | 191.6667 | 0 | 0.9 | 2.3 |  | 26.2 | 25.4 | 27 | 57.8 |  |  | 913 | 913 | 914
2015-09-01 20:00:00 | 2015-09-01 20:00 |  |  |  |  | 0 | 191 | 199.5417 | 0 | 0 | 0.4 |  | 24.4 | 23.7 | 25.2 | 65.4 |  |  | 914 | 914 | 915
2015-09-01 21:00:00 | 2015-09-01 21:00 |  | 14 |  |  | 0 | 331 | 208.6667 | 0 | 0 | 0.2 |  | 22.7 | 22 | 23.4 | 72 |  |  | 914 | 914 | 915
2015-09-01 22:00:00 | 2015-09-01 22:00 |  | 32.2 |  |  | 0 | 35 | 209.2083 | 0 | 0 | 0 |  | 21.3 | 20.6 | 21.9 | 76 |  |  | 915 | 915 | 915
2015-09-01 23:00:00 | 2015-09-01 23:00 | 292.5455 | 23.5185 | 50.9917 | 0.70417 | 0 | 2 | 194.875 | 0 | 0 | 0 |  | 20.6 | 20.1 | 21.1 | 75.8 |  |  | 914 | 914 | 915
2015-09-02 00:00:00 | 2015-09-02 |  |  |  |  | 0 | 348 | 194.5417 | 0 | 0 | 0 |  | 20.7 | 20.4 | 21 | 63.5 |  |  | 914 | 914 | 915
2015-09-02 01:00:00 | 2015-09-02 01:00 |  |  |  |  | 0 | 6 | 179.8333 | 0 | 0 | 0 |  | 19.1 | 17.3 | 20.7 | 66.1 |  |  | 914 | 914 | 915
2015-09-02 02:00:00 | 2015-09-02 02:00 |  |  |  |  | 0 | 334 | 193.6667 | 0 | 0 | 0 |  | 16.9 | 16.6 | 17.3 | 69.9 |  |  | 914 | 914 | 915
2015-09-02 03:00:00 | 2015-09-02 03:00 |  |  |  |  | 0 | 82 | 195.625 | 0 | 0 | 0 |  | 16.4 | 15.6 | 17.4 | 67.3 |  |  | 914 | 914 | 915
2015-09-02 04:00:00 | 2015-09-02 04:00 |  |  |  |  | 0 | 37 | 196.2083 | 0 | 0 | 0 |  | 15.8 | 15.2 | 16.4 | 68.9 |  |  | 914 | 914 | 915
2015-09-02 05:00:00 | 2015-09-02 05:00 |  |  |  |  | 0 | 13 | 182.625 | 0 | 0 | 0 |  | 15.2 | 14.5 | 15.8 | 69.8 |  |  | 915 | 915 | 915
2015-09-02 06:00:00 | 2015-09-02 06:00 |  |  |  |  | 22 | 46 | 170.25 | 0 | 0 | 0 |  | 15.5 | 14.7 | 16.6 | 68.3 |  |  | 914 | 914 | 915
2015-09-02 07:00:00 | 2015-09-02 07:00 |  |  |  |  | 142 | 22 | 170.9583 | 0 | 0 | 0.2 |  | 18.8 | 17.4 | 21 | 56.5 |  |  | 914 | 914 | 915
2015-09-02 08:00:00 | 2015-09-02 08:00 | [5 empty] | 58 | 165 | 0 | 0 | 0 |  | 26 | 26 | 26 | 38.9 |  |  | 914 | 914 | 914
2015-09-02 09:00:00 | 2015-09-02 09:00 |  |  |  |  | 663 | 251 | 165.2083 | 0 | 0 | 0.1 |  | 27.2 | 26.5 | 28 | 37.7 |  |  | 914 | 914 | 914
2015-09-02 10:00:00 | 2015-09-02 10:00 |  |  |  |  | 818 | 257 | 167.9583 | 0 | 0 | 0.4 |  | 29.8 | 28.4 | 31 | 28.4 |  |  | 913 | 913 | 914
2015-09-02 11:00:00 | 2015-09-02 11:00 |  |  |  |  | 944 | 212 | 167.9167 | 0 | 0.8 | 2.3 |  | 31.9 | 30.8 | 33.2 | 24.6 |  |  | 913 | 913 | 914
2015-09-02 12:00:00 | 2015-09-02 12:00 |  |  |  |  | 993 | 356 | 172.9167 | 0 | 1.6 | 2.6 |  | 33.3 | 32.8 | 34.2 | 20 |  |  | 913 | 913 | 913
2015-09-02 13:00:00 | 2015-09-02 13:00 |  |  |  |  | 955 | 177 | 171.2083 | 0 | 1.8 | 3.5 |  | 34.3 | 33.6 | 34.9 | 18.1 |  |  | 912 | 912 | 913
2015-09-02 14:00:00 | 2015-09-02 14:00 |  |  |  |  | 831 | 287 | 172.125 | 0 | 2.3 | 4.1 |  | 34.2 | 33.2 | 35.1 | 21.9 |  |  | 912 | 912 | 912
2015-09-02 15:00:00 | 2015-09-02 15:00 |  |  |  |  | 626 | 223 | 172.1667 | 0 | 2.5 | 3.3 |  | 33.4 | 33 | 33.8 | 27.9 |  |  | 912 | 912 | 912
2015-09-02 16:00:00 | 2015-09-02 16:00 |  |  |  |  | 441 | 246 | 173.4167 | 0 | 2.6 | 4.3 |  | 32.4 | 31.9 | 33 | 28.7 |  |  | 912 | 912 | 912
2015-09-02 17:00:00 | 2015-09-02 17:00 |  |  |  |  | 220 | 261 | 176.75 | 0 | 2.3 | 3 |  | 31.3 | 30.3 | 32.1 | 28.5 |  |  | 912 | 912 | 913
2015-09-02 18:00:00 | 2015-09-02 18:00 |  |  |  |  | 45 | 206 | 176.1667 | 0 | 0.6 | 2.6 |  | 29.4 | 28 | 30.3 | 29.4 |  |  | 912 | 912 | 913
2015-09-02 19:00:00 | 2015-09-02 19:00 |  |  |  |  | 0 | 161 | 172.5833 | 0 | 0.3 | 1.7 |  | 26.7 | 26 | 27.8 | 33.4 |  |  | 913 | 913 | 914
2015-09-02 20:00:00 | 2015-09-02 20:00 |  |  |  |  | 0 | 335 | 178.5833 | 0 | 0.1 | 0.9 |  | 25.1 | 24 | 25.8 | 38.7 |  |  | 914 | 914 | 915
2015-09-02 21:00:00 | 2015-09-02 21:00 |  | 15.2 |  |  | 0 | 5 | 165 | 0 | 0 | 0 |  | 23 | 22.4 | 23.7 | 42.6 |  |  | 914 | 914 | 915
2015-09-02 22:00:00 | 2015-09-02 22:00 |  | 34.3 |  |  | 0 | 348 | 178.0417 | 0 | 0 | 0 |  | 21.3 | 20.5 | 22.6 | 48 |  |  | 915 | 915 | 915
2015-09-02 23:00:00 | 2015-09-02 23:00 | 291.3043 | 25.2082 | 43.6333 | 0.62083 | 0 | 42 | 179.7083 | 0 | 0 | 0 |  | 20.3 | 19.9 | 21.2 | 50.1 |  |  | 914 | 914 | 915
2015-09-03 00:00:00 | 2015-09-03 |  |  |  |  | 0 | 22 | 166.125 | 0 | 0 | 0 |  | 19.5 | 18.9 | 20.5 | 52.3 |  |  | 915 | 915 | 915
2015-09-03 01:00:00 | 2015-09-03 01:00 |  |  |  |  | 0 | 26 | 166.9583 | 0 | 0.2 | 1.8 |  | 19.5 | 18.4 | 20.3 | 51.6 |  |  | 914 | 914 | 915
2015-09-03 02:00:00 | 2015-09-03 02:00 |  |  |  |  | 0 | 345 | 167.4167 | 0 | 0.4 | 1.8 |  | 19.1 | 18.2 | 20.1 | 51.6 |  |  | 914 | 914 | 914
2015-09-03 03:00:00 | 2015-09-03 03:00 |  |  |  |  | 0 | 44 | 165.8333 | 0 | 0 | 0 |  | 18.1 | 17 | 18.8 | 55.1 |  |  | 914 | 914 | 914
2015-09-03 04:00:00 | 2015-09-03 04:00 |  |  |  |  | 0 | 32 | 165.625 | 0 | 0 | 0 |  | 16.5 | 16.1 | 16.9 | 60.7 |  |  | 914 | 914 | 914
2015-09-03 05:00:00 | 2015-09-03 05:00 |  |  |  |  | 0 | 42 | 166.8333 | 0 | 0 | 0 |  | 15.5 | 15 | 15.8 | 62.9 |  |  | 914 | 914 | 915
2015-09-03 06:00:00 | 2015-09-03 06:00 |  |  |  |  | 20 | 2 | 165 | 0 | 0 | 0 |  | 15.4 | 14.8 | 16.2 | 63.2 |  |  | 914 | 914 | 914
2015-09-03 07:00:00 | 2015-09-03 07:00 |  |  |  |  | 150 | 35 | 165.5417 | 0 | 0 | 0.3 |  | 19.7 | 18.5 | 21.1 | 47.5 |  |  | 914 | 914 | 914
2015-09-03 08:00:00 | 2015-09-03 08:00 |  |  |  |  | 520 | 185 | 170.8333 | 0 | 0 | 0 |  | 25.2 | 25.1 | 25.2 | 41.1 |  |  | 914 | 914 | 914
2015-09-03 09:00:00 | 2015-09-03 09:00 |  |  |  |  | 646 | 151 | 166.6667 | 0 | 0 | 0.4 |  | 26 | 24.9 | 27.1 | 38.1 |  |  | 913 | 913 | 914
2015-09-03 10:00:00 | 2015-09-03 10:00 |  |  |  |  | 839 | 205 | 164.5 | 0 | 0.3 | 0.8 |  | 28.8 | 27.7 | 29.8 | 31.2 |  |  | 913 | 913 | 914
2015-09-03 11:00:00 | 2015-09-03 11:00 |  |  |  |  | 966 | 247 | 165.9583 | 0 | 1.2 | 2.8 |  | 31.2 | 30.3 | 32.3 | 23.8 |  |  | 912 | 912 | 913
2015-09-03 12:00:00 | 2015-09-03 12:00 |  |  |  |  | 1020 | 189 | 159 | 0 | 2.8 | 3.4 |  | 32.9 | 32.1 | 33.6 | 18.6 |  |  | 912 | 912 | 913
2015-09-03 13:00:00 | 2015-09-03 13:00 |  |  |  |  | 992 | 226 | 161.0417 | 0 | 3.7 | 4.8 |  | 34 | 33.4 | 34.5 | 16 |  |  | 912 | 912 | 912
2015-09-03 14:00:00 | 2015-09-03 14:00 |  |  |  |  | 872 | 212 | 157.9167 | 0 | 4.7 | 5.2 |  | 34.2 | 34 | 34.5 | 15.9 |  |  | 911 | 911 | 912
2015-09-03 15:00:00 | 2015-09-03 15:00 |  |  |  |  | 670 | 265 | 159.6667 | 0 | 4 | 4.6 |  | 33.4 | 32.8 | 34.1 | 25.6 |  |  | 911 | 911 | 912
2015-09-03 16:00:00 | 2015-09-03 16:00 |  |  |  |  | 461 | 234 | 159.1667 | 0 | 3.7 | 4.3 |  | 32.6 | 32.1 | 33.2 | 26.2 |  |  | 911 | 911 | 911
2015-09-03 17:00:00 | 2015-09-03 17:00 |  |  |  |  | 245 | 241 | 158.3333 | 0 | 2.9 | 3.5 |  | 31.4 | 31 | 32.1 | 27.8 |  |  | 911 | 911 | 912
2015-09-03 18:00:00 | 2015-09-03 18:00 |  |  |  |  | 52 | 205 | 158.2917 | 0 | 1.5 | 2.7 |  | 29.4 | 27.4 | 30.9 | 31 |  |  | 911 | 911 | 912
2015-09-03 19:00:00 | 2015-09-03 19:00 |  |  |  |  | 0 | 173 | 158.7917 | 0 | 1.9 | 2.3 |  | 26.3 | 25.6 | 27.1 | 45.3 |  |  | 911 | 911 | 912
2015-09-03 20:00:00 | 2015-09-03 20:00 |  |  |  |  | 0 | 156 | 151.3333 | 0 | 1 | 2.4 |  | 24.8 | 23.1 | 25.8 | 52.3 |  |  | 913 | 912 | 914
2015-09-03 21:00:00 | 2015-09-03 21:00 |  | 15.4 |  |  | 0 | 357 | 166 | 0 | 0 | 0 |  | 22.4 | 22.1 | 22.6 | 61.5 |  |  | 913 | 913 | 914
2015-09-03 22:00:00 | 2015-09-03 22:00 |  | 34.2 |  |  | 0 | 19 | 152.2917 | 0 | 0 | 0 |  | 20.3 | 19.3 | 22.1 | 64.5 |  |  | 913 | 913 | 914
2015-09-03 23:00:00 | 2015-09-03 23:00 | 310.5417 | 25.2439 | 42.7917 | 1.1792 | 0 | 356 | 165.375 | 0 | 0 | 0 |  | 18.7 | 18.1 | 19.3 | 63.2 |  |  | 913 | 913 | 914
2015-09-04 00:00:00 | 2015-09-04 |  |  |  |  | 0 | 339 | 178.5833 | 0 | 0 | 0 |  | 17.4 | 16.6 | 18.1 | 67.4 |  |  | 913 | 913 | 914
2015-09-04 01:00:00 | 2015-09-04 01:00 |  |  |  |  | 0 | 1 | 177.5417 | 0 | 0 | 0 |  | 17.4 | 16.3 | 18 | 62.6 |  |  | 913 | 913 | 914
2015-09-04 02:00:00 | 2015-09-04 02:00 |  |  |  |  | 0 | 2 | 163.25 | 0 | 0 | 0 |  | 16 | 15.5 | 16.6 | 63.3 |  |  | 913 | 913 | 914
2015-09-04 03:00:00 | 2015-09-04 03:00 |  |  |  |  | 0 | 44 | 163.25 | 0 | 0 | 0 |  | 15.2 | 14.7 | 15.9 | 64.9 |  |  | 913 | 913 | 914
2015-09-04 04:00:00 | 2015-09-04 04:00 |  |  |  |  | 0 | 49 | 163.9583 | 0 | 0 | 0 |  | 15.3 | 14.4 | 16.3 | 62.2 |  |  | 914 | 914 | 914
2015-09-04 05:00:00 | 2015-09-04 05:00 |  |  |  |  | 0 | 20 | 163.0417 | 0 | 0 | 0 |  | 15.2 | 14.1 | 16.3 | 61.3 |  |  | 914 | 914 | 914
2015-09-04 06:00:00 | 2015-09-04 06:00 |  |  |  |  | 19 | 3 | 163.0833 | 0 | 0 | 0 |  | 15.2 | 14.3 | 16.1 | 61.5 |  |  | 914 | 914 | 914
2015-09-04 07:00:00 | 2015-09-04 07:00 |  |  |  |  | 124 | 4 | 161.7917 | 0 | 0 | 0.3 |  | 18 | 16.2 | 20.4 | 53.5 |  |  | 914 | 914 | 914
2015-09-04 08:00:00 | 2015-09-04 08:00 |  |  |  |  | 520 | 108 | 158.5833 | 0 | 0 | 0 |  | 25.5 | 25.5 | 25.5 | 38.6 |  |  | 913 | 913 | 913
2015-09-04 09:00:00 | 2015-09-04 09:00 |  |  |  |  | 628 | 212 | 161.125 | 0.4 | 0.5 | 1.4 |  | 25.4 | 24.7 | 26.3 | 40.9 |  |  | 913 | 913 | 914
2015-09-04 10:00:00 | 2015-09-04 10:00 |  |  |  |  | 812 | 60 | 155.0833 | 0 | 0 | 0.3 |  | 28.3 | 26.8 | 30.1 | 29.9 |  |  | 913 | 913 | 913
2015-09-04 11:00:00 | 2015-09-04 11:00 |  |  |  |  | 930 | 196 | 152.9583 | 0 | 0.3 | 1.5 |  | 31.1 | 30.3 | 32 | 21 |  |  | 912 | 912 | 913
2015-09-04 12:00:00 | 2015-09-04 12:00 |  |  |  |  | 969 | 219 | 154.2083 | 0 | 1 | 2.3 |  | 32.1 | 31.7 | 32.6 | 21 |  |  | 912 | 912 | 913
2015-09-04 13:00:00 | 2015-09-04 13:00 |  |  |  |  | 927 | 236 | 154.625 | 0 | 1.4 | 2.2 |  | 33.5 | 32.7 | 34.3 | 20.2 |  |  | 911 | 911 | 912
2015-09-04 14:00:00 | 2015-09-04 14:00 |  |  |  |  | 807 | 212 | 154.625 | 0 | 1.8 | 2.8 |  | 34.3 | 33.9 | 34.7 | 20.1 |  |  | 911 | 911 | 912
2015-09-04 15:00:00 | 2015-09-04 15:00 |  |  |  |  | 622 | 192 | 151.5833 | 0 | 2.6 | 3.5 |  | 33.9 | 33.6 | 34.4 | 25.4 |  |  | 911 | 911 | 911
2015-09-04 16:00:00 | 2015-09-04 16:00 |  |  |  |  | 408 | 190 | 149.75 | 0 | 2.7 | 3.5 |  | 33.1 | 32.7 | 33.4 | 29.9 |  |  | 911 | 911 | 912
2015-09-04 17:00:00 | 2015-09-04 17:00 |  |  |  |  | 198 | 215 | 148.6667 | 0 | 2.5 | 3.2 |  | 31.7 | 30.8 | 32.4 | 33.4 |  |  | 911 | 911 | 912
2015-09-04 18:00:00 | 2015-09-04 18:00 |  |  |  |  | 42 | 209 | 148.8333 | 0 | 1.6 | 2.4 |  | 29.2 | 27.9 | 30.6 | 43 |  |  | 912 | 912 | 912
2015-09-04 19:00:00 | 2015-09-04 19:00 |  |  |  |  | 0 | 169 | 148.6667 | 0 | 0.1 | 1.5 |  | 26.8 | 25.9 | 27.5 | 50.9 |  |  | 912 | 912 | 913
2015-09-04 20:00:00 | 2015-09-04 20:00 |  |  |  |  | 0 | 222 | 151.4167 | 0 | 0 | 0.8 |  | 24.8 | 23.7 | 25.9 | 59.3 |  |  | 913 | 913 | 914
2015-09-04 21:00:00 | 2015-09-04 21:00 |  | 15.2 |  |  | 0 | 349 | 151.0833 | 0 | 0 | 0 |  | 22.6 | 22 | 23.4 | 66.2 |  |  | 914 | 914 | 914
2015-09-04 22:00:00 | 2015-09-04 22:00 |  | 34.3 |  |  | 0 | 141 | 156.1667 | 0 | 0 | 0 |  | 21.1 | 20.9 | 21.4 | 70.5 |  |  | 914 | 914 | 914
2015-09-04 23:00:00 | 2015-09-04 23:00 | 291.9167 | 25.2082 | 47.5292 | 0.60417 | 0 | 307 | 154.125 | 0 | 0 | 0 |  | 20.1 | 19.4 | 21.1 | 73.7 |  |  | 914 | 914 | 914
2015-09-05 00:00:00 | 2015-09-05 |  |  |  |  | 0 | 13 | 140.5417 | 0 | 0 | 0 |  | 19.7 | 19.2 | 20.4 | 75.8 |  |  | 914 | 914 | 914
2015-09-05 01:00:00 | 2015-09-05 01:00 |  |  |  |  | 0 | 314 | 153.5833 | 0 | 0 | 0 |  | 18.8 | 18.5 | 19.1 | 74 |  |  | 913 | 913 | 914
2015-09-05 02:00:00 | 2015-09-05 02:00 |  |  |  |  | 0 | 19 | 154.2917 | 0 | 0.3 | 1.8 |  | 19 | 18.2 | 19.6 | 73.1 |  |  | 913 | 913 | 914
2015-09-05 03:00:00 | 2015-09-05 03:00 |  |  |  |  | 0 | 346 | 166.875 | 0 | 0.1 | 1.4 |  | 19 | 18.1 | 20 | 80.1 |  |  | 913 | 913 | 914
2015-09-05 04:00:00 | 2015-09-05 04:00 |  |  |  |  | 0 | 4 | 165 | 0 | 0 | 0 |  | 18.3 | 17.8 | 18.8 | 88.1 |  |  | 913 | 913 | 914
2015-09-05 05:00:00 | 2015-09-05 05:00 |  |  |  |  | 0 | 0 | 164.1667 | 0 | 0 | 0 |  | 17.2 | 16.7 | 17.8 | 93.7 |  |  | 914 | 914 | 914
2015-09-05 06:00:00 | 2015-09-05 06:00 |  |  |  |  | 27 | 15 | 164.6667 | 0 | 0.1 | 1.4 |  | 17.4 | 16.9 | 17.9 | 92.8 |  |  | 914 | 914 | 914
2015-09-05 07:00:00 | 2015-09-05 07:00 |  |  |  |  | 188 | 12 | 165 | 0 | 0.1 | 1 |  | 19.4 | 17.9 | 21.2 | 81.9 |  |  | 914 | 914 | 915
2015-09-05 08:00:00 | 2015-09-05 08:00 |  |  |  |  | 390 | 22 | 161.4167 | 0 | 0.7 | 2.1 |  | 24.4 | 22.8 | 25.6 | 58.8 |  |  | 914 | 914 | 914
2015-09-05 09:00:00 | 2015-09-05 09:00 |  |  |  |  | 624 | 58 | 155 | 0 | 0.1 | 0.8 |  | 26.8 | 25.6 | 28.1 | 45.1 |  |  | 914 | 914 | 914
2015-09-05 10:00:00 | 2015-09-05 10:00 |  |  |  |  | 808 | 291 | 164.625 | 0 | 0.2 | 1.3 |  | 29.1 | 28.3 | 30.1 | 35.1 |  |  | 913 | 913 | 914
2015-09-05 11:00:00 | 2015-09-05 11:00 |  |  |  |  | 933 | 356 | 171.2917 | 0 | 0.1 | 0.5 |  | 31.4 | 30.2 | 32.8 | 28.4 |  |  | 913 | 913 | 913
2015-09-05 12:00:00 | 2015-09-05 12:00 |  |  |  |  | 973 | 332 | 176 | 0 | 0.3 | 1.4 |  | 32.9 | 31.8 | 33.6 | 25.3 |  |  | 912 | 912 | 913
2015-09-05 13:00:00 | 2015-09-05 13:00 |  |  |  |  | 937 | 206 | 174.75 | 0 | 1.4 | 2.1 |  | 33.9 | 33.1 | 34.3 | 17.2 |  |  | 912 | 912 | 912
2015-09-05 14:00:00 | 2015-09-05 14:00 |  |  |  |  | 800 | 248 | 176.25 | 0 | 2.1 | 3.7 |  | 34 | 33.8 | 34.5 | 21.2 |  |  | 911 | 911 | 912
2015-09-05 15:00:00 | 2015-09-05 15:00 |  |  |  |  | 608 | 220 | 177.4167 | 0 | 3 | 3.8 |  | 33.8 | 33.4 | 34.3 | 24 |  |  | 911 | 911 | 912
2015-09-05 16:00:00 | 2015-09-05 16:00 |  |  |  |  | 402 | 211 | 178.2917 | 0 | 2.4 | 3.2 |  | 33.5 | 32.9 | 33.8 | 23.9 |  |  | 911 | 911 | 912
2015-09-05 17:00:00 | 2015-09-05 17:00 |  |  |  |  | 187 | 2 | 169.4167 | 0 | 1.3 | 3.1 |  | 32.3 | 31.4 | 33.3 | 27.5 |  |  | 911 | 911 | 912
2015-09-05 18:00:00 | 2015-09-05 18:00 |  |  |  |  | 38 | 68 | 163.5417 | 0 | 1.3 | 3.1 |  | 30 | 28.7 | 31.1 | 32.3 |  |  | 912 | 912 | 913
2015-09-05 19:00:00 | 2015-09-05 19:00 |  |  |  |  | 0 | 205 | 165.0417 | 0 | 0 | 0.1 |  | 28.1 | 27.3 | 28.4 | 36.7 |  |  | 912 | 912 | 913
2015-09-05 20:00:00 | 2015-09-05 20:00 |  |  |  |  | 0 | 155 | 162.25 | 0 | 0 | 0 |  | 25.5 | 24.4 | 27.1 | 52.2 |  |  | 913 | 913 | 914
2015-09-05 21:00:00 | 2015-09-05 21:00 |  | 17.2 |  |  | 0 | 124 | 152.875 | 0 | 0 | 0 |  | 23.5 | 22.7 | 24.2 | 60.5 |  |  | 914 | 914 | 914
2015-09-05 22:00:00 | 2015-09-05 22:00 |  | 34 |  |  | 0 | 359 | 161.9583 | 0 | 0 | 0.3 |  | 23.2 | 22.5 | 24 | 61.4 |  |  | 914 | 914 | 914
2015-09-05 23:00:00 | 2015-09-05 23:00 | 288.125 | 25.9537 | 53.0042 | 0.5625 | 0 | 331 | 162.9583 | 0 | 0 | 0.2 |  | 22.4 | 21.3 | 23.3 | 63 |  |  | 914 | 914 | 914
2015-09-06 00:00:00 | 2015-09-06 |  |  |  |  | 0 | 310 | 175.3333 | 0 | 0 | 0 |  | 20.7 | 20.1 | 21.3 | 68.2 |  |  | 914 | 914 | 914
2015-09-06 01:00:00 | 2015-09-06 01:00 |  |  |  |  | 0 | 324 | 175.75 | 0 | 0 | 0 |  | 20.2 | 19.7 | 20.7 | 68.4 |  |  | 913 | 913 | 914
2015-09-06 02:00:00 | 2015-09-06 02:00 |  |  |  |  | 0 | 352 | 189.625 | 0 | 0 | 0 |  | 18.8 | 18 | 20 | 71.1 |  |  | 913 | 913 | 914
2015-09-06 03:00:00 | 2015-09-06 03:00 |  |  |  |  | 0 | 1 | 175.25 | 0 | 0 | 0 |  | 18.3 | 17.7 | 18.7 | 70.7 |  |  | 913 | 913 | 914
2015-09-06 04:00:00 | 2015-09-06 04:00 |  |  |  |  | 0 | 15 | 175.7083 | 0 | 0 | 0 |  | 17.5 | 17.2 | 18 | 69 |  |  | 913 | 913 | 914
2015-09-06 05:00:00 | 2015-09-06 05:00 |  |  |  |  | 0 | 33 | 177.0833 | 0 | 0 | 0 |  | 18.3 | 17.3 | 19 | 64.3 |  |  | 914 | 914 | 914
2015-09-06 06:00:00 | 2015-09-06 06:00 |  |  |  |  | 31 | 310 | 189.375 | 0 | 0 | 0 |  | 20.1 | 19.4 | 20.6 | 55.9 |  |  | 913 | 913 | 914
2015-09-06 07:00:00 | 2015-09-06 07:00 |  |  |  |  | 186 | 314 | 201.9583 | 0 | 0 | 0 |  | 21.5 | 20.4 | 23.3 | 54 |  |  | 914 | 914 | 914
2015-09-06 08:00:00 | 2015-09-06 08:00 |  |  |  |  | 375 | 132 | 206.5417 | 0 | 0 | 0.3 |  | 26.4 | 25.3 | 27.6 | 41.2 |  |  | 913 | 913 | 914
2015-09-06 09:00:00 | 2015-09-06 09:00 |  |  |  |  | 617 | 19 | 204.9167 | 0 | 0.5 | 2.3 |  | 30 | 28.3 | 31.4 | 28.3 |  |  | 913 | 913 | 913
2015-09-06 10:00:00 | 2015-09-06 10:00 |  |  |  |  | 799 | 16 | 193.4583 | 0 | 2.8 | 3.2 |  | 31.9 | 31.2 | 32.5 | 22.3 |  |  | 913 | 913 | 913
2015-09-06 11:00:00 | 2015-09-06 11:00 |  |  |  |  | 919 | 126 | 183.875 | 0 | 3.4 | 4.5 |  | 33.2 | 32.6 | 33.5 | 19.2 |  |  | 912 | 912 | 913
2015-09-06 12:00:00 | 2015-09-06 12:00 |  |  |  |  | 967 | 338 | 184.125 | 0 | 3.9 | 4.5 |  | 34 | 33.5 | 34.5 | 18.2 |  |  | 911 | 911 | 912
2015-09-06 13:00:00 | 2015-09-06 13:00 |  |  |  |  | 920 | 1 | 175.5833 | 0 | 4 | 4.4 |  | 34.5 | 34.1 | 35 | 16.4 |  |  | 911 | 911 | 912
2015-09-06 14:00:00 | 2015-09-06 14:00 |  |  |  |  | 790 | 16 | 165.9167 | 0 | 3.7 | 4.4 |  | 34.8 | 34.5 | 35.2 | 15.8 |  |  | 911 | 911 | 911
2015-09-06 15:00:00 | 2015-09-06 15:00 |  |  |  |  | 613 | 29 | 157.9583 | 0 | 4 | 5 |  | 34.6 | 34.4 | 34.9 | 16.2 |  |  | 911 | 911 | 911
2015-09-06 16:00:00 | 2015-09-06 16:00 |  |  |  |  | 399 | 356 | 164 | 0 | 4 | 4.8 |  | 33.9 | 33.2 | 34.5 | 17.5 |  |  | 911 | 911 | 911
2015-09-06 17:00:00 | 2015-09-06 17:00 |  |  |  |  | 113 | 8 | 164.25 | 0 | 4.4 | 5 |  | 31.3 | 30.9 | 31.7 | 26.4 |  |  | 911 | 911 | 912
2015-09-06 18:00:00 | 2015-09-06 18:00 |  |  |  |  | 20 | 4 | 161.5833 | 0 | 4.7 | 6.4 |  | 30.6 | 30.5 | 30.8 | 24.9 |  |  | 912 | 912 | 912
2015-09-06 19:00:00 | 2015-09-06 19:00 |  |  |  |  | 0 | 25 | 154.0833 | 0 | 3.9 | 4.5 |  | 30.3 | 30 | 30.5 | 25.5 |  |  | 912 | 912 | 912
2015-09-06 20:00:00 | 2015-09-06 20:00 |  |  |  |  | 0 | 138 | 153.375 | 0 | 1.7 | 3.1 |  | 29.8 | 29.4 | 30 | 26.6 |  |  | 913 | 913 | 913
2015-09-06 21:00:00 | 2015-09-06 21:00 |  | 17.5 |  |  | 0 | 35 | 149.6667 | 0 | 0 | 0 |  | 27.3 | 26.6 | 28.8 | 39 |  |  | 913 | 913 | 914
2015-09-06 22:00:00 | 2015-09-06 22:00 |  | 34.8 |  |  | 0 | 61 | 137.25 | 0 | 0 | 0 |  | 25.9 | 25.6 | 26.4 | 42.3 |  |  | 914 | 914 | 914
2015-09-06 23:00:00 | 2015-09-06 23:00 | 281.2083 | 26.5243 | 39.4042 | 1.7083 | 0 | 61 | 126 | 0 | 0 | 0.1 |  | 26.2 | 26 | 26.3 | 44.3 |  |  | 913 | 913 | 914
2015-09-07 00:00:00 | 2015-09-07 |  |  |  |  | 0 | 38 | 114.6667 | 0 | 0 | 0.1 |  | 25.2 | 24.8 | 25.7 | 45.9 |  |  | 913 | 913 | 914
2015-09-07 01:00:00 | 2015-09-07 01:00 |  |  |  |  | 0 | 29 | 102.375 | 0 | 0 | 0 |  | 24.5 | 24 | 25.5 | 46.7 |  |  | 913 | 913 | 914
2015-09-07 02:00:00 | 2015-09-07 02:00 |  |  |  |  | 0 | 2 | 87.7917 | 0 | 0 | 0 |  | 23.5 | 23.1 | 23.9 | 47.4 |  |  | 913 | 913 | 914
2015-09-07 03:00:00 | 2015-09-07 03:00 |  |  |  |  | 0 | 12 | 88.25 | 0 | 0 | 0.2 |  | 22.8 | 22.4 | 23.2 | 47 |  |  | 913 | 913 | 914
2015-09-07 04:00:00 | 2015-09-07 04:00 |  |  |  |  | 0 | 11 | 88.0833 | 0 | 0.1 | 0.8 |  | 22.3 | 22.1 | 22.4 | 45 |  |  | 913 | 913 | 914
2015-09-07 05:00:00 | 2015-09-07 05:00 |  |  |  |  | 0 | 23 | 87.6667 | 0 | 0.6 | 1.4 |  | 22 | 21.6 | 22.2 | 45.3 |  |  | 913 | 913 | 914
2015-09-07 06:00:00 | 2015-09-07 06:00 |  |  |  |  | 25 | 5 | 74.9583 | 0 | 0 | 0.6 |  | 20.7 | 20.4 | 21.2 | 48.5 |  |  | 913 | 913 | 914
2015-09-07 07:00:00 | 2015-09-07 07:00 |  |  |  |  | 152 | 335 | 75.8333 | 0 | 0 | 0.2 |  | 21.8 | 20.9 | 22.9 | 46 |  |  | 913 | 913 | 914
2015-09-07 08:00:00 | 2015-09-07 08:00 |  |  |  |  | 319 | 15 | 70.9583 | 0 | 0.5 | 2 |  | 26.4 | 23.5 | 29.1 | 37.5 |  |  | 913 | 913 | 914
2015-09-07 09:00:00 | 2015-09-07 09:00 |  |  |  |  | 578 | 29 | 71.375 | 0 | 2.6 | 3.5 |  | 30.7 | 29.4 | 31.6 | 24.7 |  |  | 913 | 913 | 913
2015-09-07 10:00:00 | 2015-09-07 10:00 |  |  |  |  | 758 | 44 | 72.5417 | 0 | 2.8 | 3.5 |  | 32.5 | 31.9 | 33.4 | 21 |  |  | 912 | 912 | 913
2015-09-07 11:00:00 | 2015-09-07 11:00 |  |  |  |  | 873 | 8 | 67.625 | 0 | 3.1 | 3.8 |  | 33.8 | 33.3 | 34.2 | 17.7 |  |  | 912 | 912 | 913
2015-09-07 12:00:00 | 2015-09-07 12:00 |  |  |  |  | 914 | 44 | 55.375 | 0 | 3.7 | 4.3 |  | 34.6 | 34 | 35 | 16.9 |  |  | 912 | 912 | 912
2015-09-07 13:00:00 | 2015-09-07 13:00 |  |  |  |  | 821 | 127 | 60.625 | 0 | 3.9 | 4.7 |  | 35.1 | 34.7 | 35.8 | 16 |  |  | 911 | 911 | 912
2015-09-07 14:00:00 | 2015-09-07 14:00 |  |  |  |  | 525 | 12 | 60.4583 | 0 | 4.5 | 4.9 |  | 34.6 | 34.1 | 35.4 | 15.9 |  |  | 911 | 911 | 911
2015-09-07 15:00:00 | 2015-09-07 15:00 |  |  |  |  | 329 | 1 | 59.2917 | 0 | 4.8 | 5.3 |  | 33.5 | 32.4 | 34.2 | 19.1 |  |  | 911 | 911 | 911
2015-09-07 16:00:00 | 2015-09-07 16:00 |  |  |  |  | 124 | 355 | 59.25 | 0 | 4.6 | 5.9 |  | 31.4 | 30.4 | 32.3 | 26.5 |  |  | 911 | 911 | 911
2015-09-07 17:00:00 | 2015-09-07 17:00 |  |  |  |  | 42 | 13 | 59.4583 | 0 | 5.2 | 6.5 |  | 29.5 | 28.9 | 30.3 | 31.2 |  |  | 911 | 911 | 912
2015-09-07 18:00:00 | 2015-09-07 18:00 |  |  |  |  | 0 | 127 | 64.5833 | 0 | 4.2 | 5.3 |  | 28.5 | 28.3 | 28.9 | 33.4 |  |  | 911 | 911 | 912
2015-09-07 19:00:00 | 2015-09-07 19:00 |  |  |  |  | 0 | 359 | 78.5 | 0 | 4.2 | 5 |  | 28.6 | 28.4 | 28.8 | 32.1 |  |  | 912 | 912 | 912
2015-09-07 20:00:00 | 2015-09-07 20:00 |  |  |  |  | 0 | 2 | 72.8333 | 0 | 3.6 | 4.1 |  | 28.6 | 28.3 | 28.8 | 32.2 |  |  | 912 | 912 | 913
2015-09-07 21:00:00 | 2015-09-07 21:00 |  | 20.7 |  |  | 0 | 57 | 73.75 | 0 | 3.4 | 4.1 |  | 28.1 | 28 | 28.3 | 33.2 |  |  | 913 | 913 | 913
2015-09-07 22:00:00 | 2015-09-07 22:00 |  | 35.1 |  |  | 0 | 61 | 73.75 | 0 | 1.7 | 3 |  | 27.3 | 27 | 27.9 | 35.7 |  |  | 913 | 913 | 914
2015-09-07 23:00:00 | 2015-09-07 23:00 | 227.5 | 28.158 | 33.3375 | 2.275 | 0 | 63 | 73.8333 | 0 | 1.1 | 2.1 |  | 27.3 | 27.2 | 27.4 | 35.2 |  |  | 913 | 913 | 914
2015-09-08 00:00:00 | 2015-09-08 |  |  |  |  | 0 | 35 | 73.7083 | 0 | 0.9 | 2 |  | 27.4 | 27.2 | 27.5 | 35.3 |  |  | 913 | 913 | 913
2015-09-08 01:00:00 | 2015-09-08 01:00 |  |  |  |  | 0 | 335 | 86.4583 | 0 | 0.2 | 0.8 |  | 27.6 | 27.5 | 27.8 | 34.1 |  |  | 913 | 913 | 913
2015-09-08 02:00:00 | 2015-09-08 02:00 |  |  |  |  | 0 | 58 | 88.7917 | 0 | 0 | 0 |  | 27.3 | 27 | 27.5 | 35.4 |  |  | 912 | 912 | 913
2015-09-08 03:00:00 | 2015-09-08 03:00 |  |  |  |  | 0 | 29 | 89.5 | 0 | 0 | 0.1 |  | 26.9 | 26.6 | 27.2 | 36.6 |  |  | 912 | 912 | 913
2015-09-08 04:00:00 | 2015-09-08 04:00 |  |  |  |  | 0 | 357 | 103.9167 | 0 | 0 | 0 |  | 26.5 | 26.3 | 26.7 | 37.8 |  |  | 912 | 912 | 913
2015-09-08 05:00:00 | 2015-09-08 05:00 |  |  |  |  | 0 | 9 | 103.3333 | 0 | 0 | 0 |  | 26.4 | 26.3 | 26.6 | 36.8 |  |  | 912 | 912 | 913
2015-09-08 06:00:00 | 2015-09-08 06:00 |  |  |  |  | 8 | 342 | 117.375 | 0 | 0 | 0 |  | 26.1 | 25.8 | 26.6 | 38 |  |  | 913 | 913 | 913
2015-09-08 07:00:00 | 2015-09-08 07:00 |  |  |  |  | 57 | 343 | 117.7083 | 0 | 0 | 0 |  | 26.1 | 25.8 | 26.4 | 39 |  |  | 912 | 912 | 913
2015-09-08 08:00:00 | 2015-09-08 08:00 |  |  |  |  | 142 | 336 | 131.0833 | 0 | 0 | 0.1 |  | 27.1 | 26.5 | 27.9 | 35.9 |  |  | 913 | 913 | 913
2015-09-08 09:00:00 | 2015-09-08 09:00 |  |  |  |  | 233 | 304 | 142.5417 | 0 | 0 | 0 |  | 28.7 | 28.2 | 28.9 | 31.9 |  |  | 912 | 912 | 913
2015-09-08 10:00:00 | 2015-09-08 10:00 |  |  |  |  | 293 | 191 | 148.6667 | 0 | 0 | 0 |  | 29.9 | 29 | 30.8 | 28.2 |  |  | 912 | 912 | 913
2015-09-08 11:00:00 | 2015-09-08 11:00 |  |  |  |  | 338 | 243 | 158.4583 | 0 | 0 | 0 |  | 30.7 | 30.2 | 31.4 | 28.5 |  |  | 912 | 912 | 913
2015-09-08 12:00:00 | 2015-09-08 12:00 |  |  |  |  | 373 | 226 | 166.0417 | 0 | 0 | 0 |  | 31.5 | 31.1 | 31.9 | 26.2 |  |  | 911 | 911 | 912
2015-09-08 13:00:00 | 2015-09-08 13:00 |  |  |  |  | 387 | 228 | 170.25 | 0 | 0.3 | 1.4 |  | 32.2 | 31.8 | 32.6 | 25.4 |  |  | 911 | 911 | 912
2015-09-08 14:00:00 | 2015-09-08 14:00 |  |  |  |  | 334 | 233 | 179.4583 | 0 | 0.2 | 1.4 |  | 32.5 | 32 | 32.9 | 25 |  |  | 911 | 911 | 911
2015-09-08 15:00:00 | 2015-09-08 15:00 |  |  |  |  | 244 | 267 | 190.5417 | 0 | 0.5 | 2.2 |  | 32.7 | 32.5 | 32.9 | 24.5 |  |  | 910 | 910 | 911
2015-09-08 16:00:00 | 2015-09-08 16:00 |  |  |  |  | 149 | 298 | 188.1667 | 0 | 1.6 | 2.8 |  | 32.6 | 32.5 | 32.9 | 23.2 |  |  | 910 | 910 | 911
2015-09-08 17:00:00 | 2015-09-08 17:00 |  |  |  |  | 65 | 233 | 197.3333 | 0 | 0 | 0.1 |  | 32 | 31.2 | 32.5 | 23.9 |  |  | 911 | 911 | 911
2015-09-08 18:00:00 | 2015-09-08 18:00 |  |  |  |  | 10 | 158 | 198.625 | 0 | 0.3 | 1.8 |  | 30.6 | 30 | 31.3 | 25.3 |  |  | 911 | 911 | 912
2015-09-08 19:00:00 | 2015-09-08 19:00 |  |  |  |  | 0 | 180 | 191.1667 | 0 | 0 | 0.5 |  | 29.4 | 28.8 | 29.9 | 27.8 |  |  | 911 | 911 | 912
2015-09-08 20:00:00 | 2015-09-08 20:00 |  |  |  |  | 0 | 173 | 198.2917 | 0 | 0 | 0 |  | 28.6 | 28.2 | 29 | 29.4 |  |  | 912 | 912 | 913
2015-09-08 21:00:00 | 2015-09-08 21:00 |  | 26.1 |  |  | 0 | 353 | 210.625 | 0 | 0 | 0 |  | 27.3 | 26.8 | 28 | 33.2 |  |  | 913 | 913 | 913
2015-09-08 22:00:00 | 2015-09-08 22:00 |  | 32.7 |  |  | 0 | 5 | 208.2917 | 0 | 0 | 0 |  | 26.2 | 25.8 | 26.8 | 37.9 |  |  | 913 | 913 | 913
2015-09-08 23:00:00 | 2015-09-08 23:00 | 109.7083 | 29.454 | 31.5208 | 0.16667 | 0 | 127 | 210.9583 | 0 | 0 | 0 |  | 26.1 | 25.8 | 26.4 | 37.2 |  |  | 913 | 913 | 913
2015-09-09 00:00:00 | 2015-09-09 |  |  |  |  | 0 | 9 | 209.875 | 0 | 0 | 0 |  | 25.3 | 24.9 | 26.1 | 39.2 |  |  | 913 | 913 | 913
2015-09-09 01:00:00 | 2015-09-09 01:00 |  |  |  |  | 0 | 325 | 209.4583 | 0 | 0 | 0 |  | 25.3 | 24.7 | 25.8 | 39.1 |  |  | 913 | 913 | 913
2015-09-09 02:00:00 | 2015-09-09 02:00 |  |  |  |  | 0 | 281 | 218.75 | 0 | 0 | 0 |  | 24.4 | 23.9 | 24.8 | 40.9 |  |  | 912 | 912 | 913
2015-09-09 03:00:00 | 2015-09-09 03:00 |  |  |  |  | 0 | 232 | 227.2083 | 0 | 0 | 0 |  | 24.1 | 23.7 | 24.6 | 41.7 |  |  | 913 | 913 | 913
2015-09-09 04:00:00 | 2015-09-09 04:00 |  |  |  |  | 0 | 45 | 214.2083 | 0 | 0 | 0 |  | 23.1 | 22.8 | 23.4 | 45.4 |  |  | 913 | 913 | 913
2015-09-09 05:00:00 | 2015-09-09 05:00 |  |  |  |  | 0 | 0 | 213.8333 | 0 | 0 | 0 |  | 22.6 | 22.1 | 23.2 | 47.9 |  |  | 913 | 913 | 913
2015-09-09 06:00:00 | 2015-09-09 06:00 |  |  |  |  | 14 | 44 | 201.4167 | 0 | 0 | 0 |  | 22.3 | 22 | 22.8 | 48.7 |  |  | 913 | 913 | 914
2015-09-09 07:00:00 | 2015-09-09 07:00 |  |  |  |  | 81 | 42 | 188.875 | 0 | 0 | 0 |  | 23.6 | 22.5 | 25 | 44.5 |  |  | 913 | 913 | 914
2015-09-09 08:00:00 | 2015-09-09 08:00 |  |  |  |  | 201 | 331 | 188.6667 | 0 | 0 | 0.2 |  | 26.4 | 25.3 | 27.2 | 38.3 |  |  | 913 | 913 | 914
2015-09-09 09:00:00 | 2015-09-09 09:00 |  |  |  |  | 351 | 203 | 184.4583 | 0 | 0 | 0 |  | 28.8 | 27.3 | 30.2 | 34.8 |  |  | 913 | 913 | 914
2015-09-09 10:00:00 | 2015-09-09 10:00 |  |  |  |  | 490 | 278 | 188.0833 | 0 | 0 | 0 |  | 30.9 | 30.3 | 31.7 | 30.1 |  |  | 913 | 913 | 914
2015-09-09 11:00:00 | 2015-09-09 11:00 |  |  |  |  | 604 | 286 | 189.875 | 0 | 0.2 | 1.3 |  | 32.4 | 31.7 | 33.3 | 24.6 |  |  | 913 | 913 | 913
2015-09-09 12:00:00 | 2015-09-09 12:00 |  |  |  |  | 653 | 36 | 181.9583 | 0 | 0.7 | 2.3 |  | 33.7 | 33.3 | 34.5 | 20.2 |  |  | 912 | 912 | 913
2015-09-09 13:00:00 | 2015-09-09 13:00 |  |  |  |  | 631 | 195 | 180.5833 | 0 | 1.2 | 2.5 |  | 34.4 | 34.2 | 34.7 | 18 |  |  | 912 | 912 | 912
2015-09-09 14:00:00 | 2015-09-09 14:00 |  |  |  |  | 534 | 64 | 173.5417 | 0 | 1.8 | 3.1 |  | 34.8 | 34.3 | 35.3 | 16.7 |  |  | 911 | 911 | 912
2015-09-09 15:00:00 | 2015-09-09 15:00 |  |  |  |  | 376 | 219 | 171.5417 | 0 | 2.8 | 3.6 |  | 34.2 | 34 | 34.6 | 20.6 |  |  | 911 | 911 | 912
2015-09-09 16:00:00 | 2015-09-09 16:00 |  |  |  |  | 223 | 188 | 166.9583 | 0 | 1.7 | 3.6 |  | 33.5 | 32.2 | 34.4 | 20.9 |  |  | 911 | 911 | 912
2015-09-09 17:00:00 | 2015-09-09 17:00 |  |  |  |  | 89 | 215 | 166.2083 | 0 | 1.7 | 3 |  | 31.8 | 31.1 | 32.2 | 26 |  |  | 912 | 912 | 912
2015-09-09 18:00:00 | 2015-09-09 18:00 |  |  |  |  | 16 | 141 | 165.5 | 0 | 0.3 | 0.9 |  | 30.2 | 28.8 | 30.9 | 29.4 |  |  | 913 | 913 | 913
2015-09-09 19:00:00 | 2015-09-09 19:00 |  |  |  |  | 0 | 159 | 164.625 | 0 | 0.1 | 1.1 |  | 28.1 | 27.6 | 28.6 | 33.3 |  |  | 913 | 913 | 914
2015-09-09 20:00:00 | 2015-09-09 20:00 |  |  |  |  | 0 | 308 | 170.25 | 0 | 0 | 0 |  | 26.9 | 26.1 | 27.9 | 33.8 |  |  | 914 | 914 | 915
2015-09-09 21:00:00 | 2015-09-09 21:00 |  | 22.3 |  |  | 0 | 56 | 157.875 | 0 | 0 | 0 |  | 25.1 | 24.3 | 25.8 | 38.8 |  |  | 915 | 915 | 915
2015-09-09 22:00:00 | 2015-09-09 22:00 |  | 34.8 |  |  | 0 | 23 | 158.625 | 0 | 0 | 0 |  | 25 | 24.2 | 26 | 38.5 |  |  | 914 | 914 | 915
2015-09-09 23:00:00 | 2015-09-09 23:00 | 177.625 | 28.744 | 33.7458 | 0.4375 | 0 | 32 | 154.6667 | 0 | 0 | 0.2 |  | 24.7 | 24.1 | 25.7 | 38.5 |  |  | 914 | 914 | 915
2015-09-10 00:00:00 | 2015-09-10 |  |  |  |  | 0 | 25 | 155.3333 | 0 | 0.2 | 2.2 |  | 24.6 | 24.2 | 25.2 | 38 |  |  | 914 | 914 | 915
2015-09-10 01:00:00 | 2015-09-10 01:00 |  |  |  |  | 0 | 28 | 142.9583 | 0 | 2 | 2.5 |  | 24.4 | 24.1 | 24.8 | 37.7 |  |  | 914 | 914 | 915
2015-09-10 02:00:00 | 2015-09-10 02:00 |  |  |  |  | 0 | 30 | 132.5 | 0 | 0.9 | 2 |  | 23.9 | 23.5 | 24.4 | 39.7 |  |  | 914 | 914 | 915
2015-09-10 03:00:00 | 2015-09-10 03:00 |  |  |  |  | 0 | 16 | 123.5 | 0 | 0.7 | 2.6 |  | 24 | 22.8 | 24.9 | 39.5 |  |  | 915 | 915 | 916
2015-09-10 04:00:00 | 2015-09-10 04:00 |  |  |  |  | 0 | 6 | 121.875 | 0 | 0 | 0.1 |  | 22.8 | 22.2 | 23.2 | 43.8 |  |  | 915 | 915 | 916
2015-09-10 05:00:00 | 2015-09-10 05:00 |  |  |  |  | 0 | 19 | 122.6667 | 0 | 0.4 | 2 |  | 22.6 | 22.4 | 22.9 | 43.4 |  |  | 915 | 915 | 916
2015-09-10 06:00:00 | 2015-09-10 06:00 |  |  |  |  | 18 | 9 | 121.2083 | 0 | 0.7 | 1.7 |  | 22.1 | 21.8 | 22.3 | 43.8 |  |  | 916 | 916 | 916
2015-09-10 07:00:00 | 2015-09-10 07:00 |  |  |  |  | 104 | 342 | 133.7083 | 0 | 0 | 0 |  | 22.4 | 22.1 | 23.1 | 42.5 |  |  | 916 | 916 | 916
2015-09-10 08:00:00 | 2015-09-10 08:00 |  |  |  |  | 232 | 215 | 128.875 | 0 | 0 | 0 |  | 25.3 | 23.6 | 26.9 | 36.8 |  |  | 916 | 916 | 916
2015-09-10 09:00:00 | 2015-09-10 09:00 |  |  |  |  | 440 | 258 | 131.1667 | 0 | 0 | 0 |  | 29.4 | 28.7 | 29.8 | 29.5 |  |  | 916 | 916 | 916
2015-09-10 10:00:00 | 2015-09-10 10:00 |  |  |  |  | 529 | 195 | 127.7083 | 0 | 0.3 | 0.8 |  | 30 | 29.5 | 30.5 | 29.3 |  |  | 915 | 915 | 916
2015-09-10 11:00:00 | 2015-09-10 11:00 |  |  |  |  | 618 | 223 | 125.0833 | 0 | 1.9 | 2.4 |  | 32 | 30.8 | 32.9 | 20.9 |  |  | 915 | 915 | 916
2015-09-10 12:00:00 | 2015-09-10 12:00 |  |  |  |  | 668 | 202 | 132 | 0 | 1.8 | 2.5 |  | 33.7 | 33 | 34.7 | 13.6 |  |  | 914 | 914 | 915
2015-09-10 13:00:00 | 2015-09-10 13:00 |  |  |  |  | 633 | 183 | 131.5 | 0 | 2 | 2.7 |  | 34.7 | 34.3 | 35.3 | 12.7 |  |  | 914 | 914 | 915
2015-09-10 14:00:00 | 2015-09-10 14:00 |  |  |  |  | 532 | 267 | 139.9583 | 0 | 1.4 | 2.4 |  | 35.1 | 34.8 | 35.4 | 12 |  |  | 914 | 914 | 914
2015-09-10 15:00:00 | 2015-09-10 15:00 |  |  |  |  | 382 | 303 | 143.4583 | 0 | 2.5 | 3.3 |  | 35 | 34.7 | 35.5 | 13.1 |  |  | 914 | 914 | 915
2015-09-10 16:00:00 | 2015-09-10 16:00 |  |  |  |  | 237 | 307 | 148.4167 | 0 | 2.3 | 3.2 |  | 34.6 | 34.2 | 35 | 13.2 |  |  | 914 | 914 | 914
2015-09-10 17:00:00 | 2015-09-10 17:00 |  |  |  |  | 102 | 220 | 148.625 | 0 | 0.6 | 2.2 |  | 33.2 | 31.9 | 34.1 | 15.1 |  |  | 914 | 914 | 915
2015-09-10 18:00:00 | 2015-09-10 18:00 |  |  |  |  | 17 | 173 | 149.9583 | 0 | 0 | 0 |  | 30.1 | 28.5 | 31.7 | 18.9 |  |  | 915 | 915 | 915
2015-09-10 19:00:00 | 2015-09-10 19:00 |  |  |  |  | 0 | 45 | 145.2083 | 0 | 0 | 0 |  | 28.1 | 27.2 | 28.9 | 21.9 |  |  | 915 | 915 | 916
2015-09-10 20:00:00 | 2015-09-10 20:00 |  |  |  |  | 0 | 44 | 134.2083 | 0 | 0.2 | 2 |  | 26.8 | 25.9 | 27.7 | 24.3 |  |  | 916 | 916 | 917
2015-09-10 21:00:00 | 2015-09-10 21:00 |  | 22.1 |  |  | 0 | 3 | 132 | 0 | 0 | 0 |  | 25 | 24.3 | 25.9 | 28.5 |  |  | 916 | 916 | 917
2015-09-10 22:00:00 | 2015-09-10 22:00 |  | 35.1 |  |  | 0 | 9 | 131.4167 | 0 | 0 | 0 |  | 23.7 | 22.9 | 24.5 | 33.7 |  |  | 917 | 917 | 917
2015-09-10 23:00:00 | 2015-09-10 23:00 | 188 | 28.8098 | 28.5667 | 0.78333 | 0 | 1 | 130.125 | 0 | 0.9 | 1.9 |  | 24 | 23.5 | 25 | 33.7 |  |  | 916 | 916 | 917
2015-09-11 00:00:00 | 2015-09-11 |  |  |  |  | 0 | 129 | 134.4583 | 0 | 0.5 | 1.7 |  | 22.9 | 21.6 | 23.6 | 33.4 |  |  | 916 | 916 | 917
2015-09-11 01:00:00 | 2015-09-11 01:00 |  |  |  |  | 0 | 13 | 133.8333 | 0 | 0 | 0 |  | 21.4 | 20.3 | 22.6 | 35.7 |  |  | 917 | 917 | 917
2015-09-11 02:00:00 | 2015-09-11 02:00 |  |  |  |  | 0 | 73 | 135.625 | 0 | 0 | 0 |  | 19.9 | 19.4 | 20.6 | 39.7 |  |  | 917 | 917 | 917
2015-09-11 03:00:00 | 2015-09-11 03:00 |  |  |  |  | 0 | 36 | 136.4583 | 0 | 0 | 0.1 |  | 20.1 | 19.2 | 20.6 | 37.5 |  |  | 917 | 917 | 917
2015-09-11 04:00:00 | 2015-09-11 04:00 |  |  |  |  | 0 | 85 | 139.75 | 0 | 0.1 | 0.4 |  | 20.4 | 19.7 | 21.1 | 34.5 |  |  | 917 | 917 | 917
2015-09-11 05:00:00 | 2015-09-11 05:00 |  |  |  |  | 0 | 71 | 141.9167 | 0 | 0 | 0.1 |  | 18.7 | 17.7 | 20.3 | 39.4 |  |  | 917 | 917 | 919
2015-09-11 06:00:00 | 2015-09-11 06:00 |  |  |  |  | 17 | 63 | 144.1667 | 0 | 0 | 0.1 |  | 18.1 | 17.7 | 18.4 | 42.8 |  |  | 918 | 917 | 919
2015-09-11 07:00:00 | 2015-09-11 07:00 |  |  |  |  | 105 | 15 | 130.5417 | 0 | 0 | 0.2 |  | 20.4 | 18.8 | 22.4 | 37.2 |  |  | 917 | 917 | 919
2015-09-11 08:00:00 | 2015-09-11 08:00 |  |  |  |  | 240 | 5 | 121.7917 | 0 | 0 | 0 |  | 24 | 22.5 | 26.4 | 31.2 |  |  | 917 | 917 | 919
2015-09-11 09:00:00 | 2015-09-11 09:00 |  |  |  |  | 429 | 246 | 121.2917 | 0 | 0 | 0 |  | 29.1 | 27.1 | 30.2 | 21 |  |  | 917 | 917 | 917
2015-09-11 10:00:00 | 2015-09-11 10:00 |  |  |  |  | 584 | 132 | 118.6667 | 0 | 0 | 0 |  | 31.1 | 29.5 | 32.6 | 19.5 |  |  | 916 | 916 | 917
2015-09-11 11:00:00 | 2015-09-11 11:00 |  |  |  |  | 724 | 167 | 116.3333 | 0 | 0 | 1.1 |  | 32.9 | 31.9 | 33.9 | 18.4 |  |  | 916 | 916 | 917
2015-09-11 12:00:00 | 2015-09-11 12:00 |  |  |  |  | 783 | 244 | 118.0833 | 0 | 0.4 | 1.1 |  | 34.8 | 33.7 | 35.4 | 15.4 |  |  | 915 | 915 | 916
2015-09-11 13:00:00 | 2015-09-11 13:00 |  |  |  |  | 721 | 211 | 119.25 | 0.4 | 0.8 | 1.5 |  | 34.7 | 33.7 | 35.7 | 15.2 |  |  | 915 | 915 | 916
2015-09-11 14:00:00 | 2015-09-11 14:00 |  |  |  |  | 638 | 293 | 120.3333 | 0.4 | 1.5 | 2.5 |  | 35.6 | 34.9 | 36.1 | 13 |  |  | 914 | 914 | 915
2015-09-11 15:00:00 | 2015-09-11 15:00 |  |  |  |  | 500 | 251 | 118.1667 | 0.2 | 1.1 | 2.3 |  | 35.7 | 34.9 | 36.4 | 12.7 |  |  | 914 | 914 | 914
2015-09-11 16:00:00 | 2015-09-11 16:00 |  |  |  |  | 289 | 268 | 116.5417 | 0 | 2.3 | 3.4 |  | 36 | 35.5 | 36.4 | 14.2 |  |  | 914 | 914 | 914
2015-09-11 17:00:00 | 2015-09-11 17:00 |  |  |  |  | 115 | 253 | 117.9167 | 0 | 1.7 | 2.5 |  | 34.8 | 33.8 | 35.6 | 18.3 |  |  | 914 | 914 | 914
2015-09-11 18:00:00 | 2015-09-11 18:00 |  |  |  |  | 19 | 172 | 117.875 | 0 | 0.4 | 1.1 |  | 32 | 30.8 | 33.2 | 21.4 |  |  | 914 | 914 | 915
2015-09-11 19:00:00 | 2015-09-11 19:00 |  |  |  |  | 0 | 138 | 121.75 | 0 | 0.2 | 1.1 |  | 30.4 | 29.1 | 31.3 | 22.7 |  |  | 915 | 915 | 915
2015-09-11 20:00:00 | 2015-09-11 20:00 |  |  |  |  | 0 | 40 | 121.5833 | 0 | 0 | 0 |  | 27.4 | 25.2 | 29.1 | 28.7 |  |  | 915 | 915 | 916
2015-09-11 21:00:00 | 2015-09-11 21:00 |  | 18.1 |  |  | 0 | 12 | 121.9583 | 0 | 0 | 0 |  | 26.6 | 25.4 | 27.5 | 26.1 |  |  | 916 | 916 | 916
2015-09-11 22:00:00 | 2015-09-11 22:00 |  | 36 |  |  | 0 | 356 | 136.4167 | 0 | 0 | 0 |  | 24.2 | 22.8 | 26.1 | 31 |  |  | 916 | 916 | 916
2015-09-11 23:00:00 | 2015-09-11 23:00 | 215.1667 | 27.4495 | 26.6125 | 0.375 | 0 | 331 | 150.1667 | 0 | 0 | 0 |  | 23.6 | 22.9 | 24.6 | 29.7 |  |  | 916 | 916 | 916
2015-09-12 00:00:00 | 2015-09-12 |  |  |  |  | 0 | 331 | 158.5833 | 0 | 0 | 0 |  | 22.4 | 21.5 | 23.4 | 32.1 |  |  | 916 | 916 | 916
2015-09-12 01:00:00 | 2015-09-12 01:00 |  |  |  |  | 0 | 2 | 158.125 | 0 | 0 | 0 |  | 22.1 | 21 | 23.4 | 31.8 |  |  | 916 | 916 | 916
2015-09-12 02:00:00 | 2015-09-12 02:00 |  |  |  |  | 0 | 36 | 156.5833 | 0 | 0 | 0 |  | 22.2 | 21.2 | 22.8 | 29.4 |  |  | 915 | 915 | 916
2015-09-12 03:00:00 | 2015-09-12 03:00 |  |  |  |  | 0 | 6 | 155.3333 | 0 | 0 | 0 |  | 19.9 | 19.3 | 20.8 | 35.8 |  |  | 915 | 915 | 916
2015-09-12 04:00:00 | 2015-09-12 04:00 |  |  |  |  | 0 | 56 | 154.125 | 0 | 0 | 0 |  | 19.7 | 18.9 | 21 | 35.5 |  |  | 915 | 915 | 916
2015-09-12 05:00:00 | 2015-09-12 05:00 |  |  |  |  | 0 | 327 | 164.7917 | 0 | 0 | 0 |  | 18.2 | 17.8 | 19 | 40.1 |  |  | 915 | 915 | 916
2015-09-12 06:00:00 | 2015-09-12 06:00 |  |  |  |  | 20 | 3 | 162.2917 | 0 | 0 | 0 |  | 18.4 | 17.1 | 19.8 | 39 |  |  | 915 | 915 | 916
2015-09-12 07:00:00 | 2015-09-12 07:00 |  |  |  |  | 138 | 345 | 176.0417 | 0 | 0 | 0.1 |  | 20.9 | 19.6 | 22.3 | 34.9 |  |  | 915 | 915 | 916
2015-09-12 08:00:00 | 2015-09-12 08:00 |  |  |  |  | 267 | 20 | 176.6667 | 0.2 | 0 | 0 |  | 23.2 | 21.9 | 24.1 | 35.3 |  |  | 915 | 915 | 916
2015-09-12 09:00:00 | 2015-09-12 09:00 |  |  |  |  | 457 | 355 | 181.2083 | 0.8 | 0 | 0 |  | 26 | 24.2 | 27.2 | 31.7 |  |  | 915 | 915 | 916
2015-09-12 10:00:00 | 2015-09-12 10:00 |  |  |  |  | 677 | 219 | 184.8333 | 0 | 0.1 | 0.7 |  | 30.2 | 27.8 | 31.6 | 23.9 |  |  | 915 | 915 | 915
2015-09-12 11:00:00 | 2015-09-12 11:00 |  |  |  |  | 792 | 208 | 186.5417 | 0.4 | 1 | 2.1 |  | 32.5 | 31.1 | 33.5 | 21.4 |  |  | 914 | 914 | 915
2015-09-12 12:00:00 | 2015-09-12 12:00 |  |  |  |  | 799 | 191 | 184.3333 | 0.2 | 2.4 | 3.2 |  | 34.1 | 33.4 | 34.9 | 16.3 |  |  | 914 | 914 | 914
2015-09-12 13:00:00 | 2015-09-12 13:00 |  |  |  |  | 775 | 305 | 188.25 | 0.2 | 2.6 | 3.4 |  | 34.9 | 33.4 | 35.6 | 14.6 |  |  | 913 | 913 | 914
2015-09-12 14:00:00 | 2015-09-12 14:00 |  |  |  |  | 690 | 247 | 186.3333 | 0.4 | 2.7 | 3.5 |  | 34.9 | 34.5 | 35.7 | 14.3 |  |  | 913 | 913 | 913
2015-09-12 15:00:00 | 2015-09-12 15:00 |  |  |  |  | 530 | 270 | 187.125 | 0 | 2.5 | 3.2 |  | 34.6 | 33.4 | 35.1 | 13.9 |  |  | 912 | 912 | 913
2015-09-12 16:00:00 | 2015-09-12 16:00 |  |  |  |  | 308 | 288 | 187.9583 | 0.8 | 2.2 | 2.9 |  | 33.3 | 32.4 | 34 | 15.4 |  |  | 912 | 912 | 913
2015-09-12 17:00:00 | 2015-09-12 17:00 |  |  |  |  | 160 | 215 | 186.375 | 0 | 1.7 | 2.6 |  | 33 | 31.6 | 33.9 | 17 |  |  | 912 | 912 | 913
2015-09-12 18:00:00 | 2015-09-12 18:00 |  |  |  |  | 29 | 148 | 185.375 | 0 | 1.8 | 3.3 |  | 29.9 | 28.1 | 31.1 | 23.9 |  |  | 912 | 912 | 913
2015-09-12 19:00:00 | 2015-09-12 19:00 |  |  |  |  | 0 | 267 | 190.75 | 0 | 0.8 | 2 |  | 26.8 | 25.6 | 27.5 | 26 |  |  | 913 | 913 | 914
2015-09-12 20:00:00 | 2015-09-12 20:00 |  |  |  |  | 0 | 234 | 198.8333 | 0 | 0 | 0 |  | 24.7 | 23.1 | 25.8 | 26.9 |  |  | 914 | 914 | 915
2015-09-12 21:00:00 | 2015-09-12 21:00 |  | 18.2 |  |  | 0 | 346 | 212.75 | 0 | 0 | 0.5 |  | 22.9 | 21.7 | 24.2 | 32.8 |  |  | 914 | 914 | 915
2015-09-12 22:00:00 | 2015-09-12 22:00 |  | 34.9 |  |  | 0 | 51 | 200.0417 | 0 | 0 | 0 |  | 20.8 | 19.8 | 21.8 | 35.9 |  |  | 914 | 914 | 915
2015-09-12 23:00:00 | 2015-09-12 23:00 | 235.0833 | 26.8984 | 27.7417 | 0.74167 | 0 | 5 | 186.4583 | 0 | 0 | 0 |  | 19.6 | 19.1 | 20.3 | 37.9 |  |  | 914 | 914 | 915
2015-09-13 00:00:00 | 2015-09-13 |  |  |  |  | 0 | 127 | 177.9583 | 0 | 0 | 0 |  | 19.3 | 18.9 | 19.8 | 39.4 |  |  | 914 | 914 | 915
2015-09-13 01:00:00 | 2015-09-13 01:00 |  |  |  |  | 0 | 42 | 179.625 | 0 | 0 | 0 |  | 19 | 18.2 | 20 | 38.2 |  |  | 914 | 914 | 915
2015-09-13 02:00:00 | 2015-09-13 02:00 |  |  |  |  | 0 | 352 | 192.7917 | 0 | 0 | 0 |  | 17.2 | 16.6 | 18.4 | 43.5 |  |  | 915 | 915 | 915
2015-09-13 03:00:00 | 2015-09-13 03:00 |  |  |  |  | 0 | 41 | 194.25 | 0 | 0 | 0 |  | 16.8 | 16.4 | 17.2 | 43.4 |  |  | 915 | 915 | 915
2015-09-13 04:00:00 | 2015-09-13 04:00 |  |  |  |  | 0 | 43 | 193.7083 | 0 | 0 | 0 |  | 15.8 | 15.4 | 16.6 | 46.6 |  |  | 915 | 915 | 915
2015-09-13 05:00:00 | 2015-09-13 05:00 |  |  |  |  | 0 | 52 | 182.25 | 0 | 0 | 0.5 |  | 16.1 | 15.2 | 16.7 | 43.8 |  |  | 915 | 915 | 915
2015-09-13 06:00:00 | 2015-09-13 06:00 |  |  |  |  | 20 | 22 | 183.0417 | 0 | 0 | 0 |  | 15.3 | 14.6 | 16.1 | 45.8 |  |  | 915 | 915 | 916
2015-09-13 07:00:00 | 2015-09-13 07:00 |  |  |  |  | 122 | 20 | 169.5 | 0 | 0 | 0 |  | 18.5 | 15.8 | 20.7 | 37.5 |  |  | 915 | 915 | 915
2015-09-13 08:00:00 | 2015-09-13 08:00 |  |  |  |  | 56 | 233 | 178.375 | 0 | 0 | 0 |  | 24.2 | 0 | 24.2 | 28.3 |  |  | 915 | 0 | 915
2015-09-13 09:00:00 | 2015-09-13 09:00 |  |  |  |  | 365 | 243 | 173.7083 | 0 | 0 | 0 |  | 25.2 | 24.6 | 26.2 | 28.7 |  |  | 915 | 915 | 916
2015-09-13 10:00:00 | 2015-09-13 10:00 |  |  |  |  | 587 | 240 | 174.5833 | 0 | 0 | 0 |  | 27.3 | 26.4 | 28.5 | 25.7 |  |  | 915 | 915 | 916
2015-09-13 11:00:00 | 2015-09-13 11:00 |  |  |  |  | 831 | 212 | 174.75 | 0 | 0.7 | 2 |  | 30.4 | 29 | 31.8 | 21.3 |  |  | 914 | 914 | 915
2015-09-13 12:00:00 | 2015-09-13 12:00 |  |  |  |  | 870 | 166 | 173.7083 | 0 | 1.7 | 2.8 |  | 32.7 | 32.1 | 33.5 | 18.1 |  |  | 914 | 914 | 915
2015-09-13 13:00:00 | 2015-09-13 13:00 |  |  |  |  | 694 | 211 | 169.7917 | 0 | 2.3 | 3.2 |  | 33.4 | 33 | 33.9 | 18.5 |  |  | 914 | 914 | 914
2015-09-13 14:00:00 | 2015-09-13 14:00 |  |  |  |  | 778 | 180 | 167 | 0 | 2.2 | 3.2 |  | 33.5 | 32.6 | 34.2 | 20.1 |  |  | 914 | 914 | 914
2015-09-13 15:00:00 | 2015-09-13 15:00 |  |  |  |  | 632 | 253 | 166.2917 | 0 | 2.8 | 3.8 |  | 33.4 | 33 | 34.1 | 20.4 |  |  | 914 | 914 | 914
2015-09-13 16:00:00 | 2015-09-13 16:00 |  |  |  |  | 398 | 203 | 162.75 | 0 | 2.4 | 3.1 |  | 32.9 | 32.3 | 33.3 | 20.3 |  |  | 914 | 914 | 914
2015-09-13 17:00:00 | 2015-09-13 17:00 |  |  |  |  | 179 | 240 | 163.7917 | 0 | 1.5 | 2.5 |  | 31.9 | 31 | 32.5 | 20.9 |  |  | 914 | 914 | 914
2015-09-13 18:00:00 | 2015-09-13 18:00 |  |  |  |  | 0 | 165 | 164.5 | 0 | 0 | 0.2 |  | 27.3 | 26.9 | 27.9 | 35 |  |  | 914 | 914 | 915
2015-09-13 19:00:00 | 2015-09-13 19:00 |  |  |  |  | 0 | 148 | 159.5417 | 0 | 0.3 | 1.4 |  | 26.1 | 25.5 | 26.7 | 34 |  |  | 915 | 915 | 915
2015-09-13 20:00:00 | 2015-09-13 20:00 |  |  |  |  | 0 | 310 | 162.7083 | 0 | 0 | 0 |  | 24.5 | 23 | 25.7 | 39.5 |  |  | 915 | 915 | 916
2015-09-13 21:00:00 | 2015-09-13 21:00 |  | 15.3 |  |  | 0 | 28 | 149.4583 | 0 | 0 | 0 |  | 22.2 | 21.3 | 23 | 42.4 |  |  | 916 | 916 | 917
2015-09-13 22:00:00 | 2015-09-13 22:00 |  | 33.5 |  |  | 0 | 1 | 147.375 | 0 | 0 | 0.8 |  | 21.5 | 20.7 | 22.9 | 44.3 |  |  | 916 | 916 | 917
2015-09-13 23:00:00 | 2015-09-13 23:00 | 230.5 | 24.8166 | 33.5542 | 0.57917 | 0 | 36 | 148.6667 | 0 | 0 | 0 |  | 20.5 | 19.5 | 21.4 | 49.6 |  |  | 917 | 917 | 917
2015-09-14 00:00:00 | 2015-09-14 |  |  |  |  | 0 | 127 | 148.6667 | 0 | 0.1 | 1.1 |  | 20.6 | 19.2 | 21.4 | 48.7 |  |  | 916 | 916 | 917
2015-09-14 01:00:00 | 2015-09-14 01:00 |  |  |  |  | 0 | 4 | 147.0833 | 0 | 0 | 0.1 |  | 18.8 | 18.3 | 19.4 | 49.5 |  |  | 917 | 917 | 917
2015-09-14 02:00:00 | 2015-09-14 02:00 |  |  |  |  | 0 | 28 | 133.5833 | 0 | 0 | 0.2 |  | 18.9 | 17.9 | 19.5 | 46.1 |  |  | 917 | 917 | 917
2015-09-14 03:00:00 | 2015-09-14 03:00 |  |  |  |  | 0 | 57 | 134.25 | 0 | 0 | 0 |  | 17.6 | 16.5 | 18.9 | 47.7 |  |  | 917 | 917 | 917
2015-09-14 04:00:00 | 2015-09-14 04:00 |  |  |  |  | 0 | 58 | 134.875 | 0 | 0.1 | 1 |  | 17.4 | 16.6 | 18.9 | 46.6 |  |  | 916 | 916 | 917
2015-09-14 05:00:00 | 2015-09-14 05:00 |  |  |  |  | 0 | 49 | 134.75 | 0 | 0 | 0 |  | 16.6 | 16.1 | 17.2 | 49.3 |  |  | 917 | 917 | 917
2015-09-14 06:00:00 | 2015-09-14 06:00 |  |  |  |  | 21 | 350 | 148.4167 | 0 | 0 | 0 |  | 16.8 | 16 | 17.9 | 45.9 |  |  | 917 | 917 | 917
2015-09-14 07:00:00 | 2015-09-14 07:00 |  |  |  |  | 132 | 25 | 148.625 | 0 | 0 | 0 |  | 19.2 | 18.2 | 20.9 | 38.3 |  |  | 917 | 917 | 917
2015-09-14 08:00:00 | 2015-09-14 08:00 | [5 empty] | 343 | 153.2083 | 0 | 0 | 0 |  | 26.6 | 26.6 | 26.6 | 26.2 |  |  | 917 | 917 | 917
2015-09-14 09:00:00 | 2015-09-14 09:00 |  |  |  |  | 557 | 74 | 146.1667 | 0 | 0 | 0 |  | 28.2 | 27.2 | 29.8 | 23.1 |  |  | 916 | 916 | 916
2015-09-14 10:00:00 | 2015-09-14 10:00 |  |  |  |  | 677 | 230 | 145.75 | 0 | 0 | 0 |  | 30.6 | 29.9 | 31.1 | 20 |  |  | 916 | 916 | 916
2015-09-14 11:00:00 | 2015-09-14 11:00 |  |  |  |  | 691 | 203 | 145.375 | 0.2 | 0.4 | 1.5 |  | 30.4 | 28.9 | 31.4 | 23.5 |  |  | 916 | 916 | 916
2015-09-14 12:00:00 | 2015-09-14 12:00 |  |  |  |  | 579 | 258 | 149.2083 | 0.4 | 0.9 | 2.4 |  | 31.9 | 30.7 | 33.2 | 19.9 |  |  | 915 | 915 | 916
2015-09-14 13:00:00 | 2015-09-14 13:00 |  |  |  |  | 696 | 233 | 150.125 | 0 | 2.1 | 3.3 |  | 33.9 | 33.3 | 34.5 | 17.8 |  |  | 915 | 915 | 915
2015-09-14 14:00:00 | 2015-09-14 14:00 |  |  |  |  | 651 | 270 | 153.875 | 0 | 2.7 | 3.8 |  | 34.1 | 33.4 | 34.5 | 17.7 |  |  | 914 | 914 | 915
2015-09-14 15:00:00 | 2015-09-14 15:00 |  |  |  |  | 390 | 191 | 151.2917 | 0 | 2.4 | 2.9 |  | 33.8 | 33 | 35 | 19.5 |  |  | 914 | 914 | 914
2015-09-14 16:00:00 | 2015-09-14 16:00 |  |  |  |  | 338 | 180 | 150.3333 | 0 | 1.5 | 2.6 |  | 33.6 | 33.4 | 33.9 | 21.4 |  |  | 914 | 914 | 914
2015-09-14 17:00:00 | 2015-09-14 17:00 |  |  |  |  | 117 | 2 | 140.4167 | 0 | 1 | 2 |  | 32.8 | 31.9 | 33.5 | 22 |  |  | 914 | 914 | 914
2015-09-14 18:00:00 | 2015-09-14 18:00 |  |  |  |  | 0 | 298 | 145.9583 | 0 | 1.6 | 2.8 |  | 31.2 | 29.7 | 31.8 | 23.5 |  |  | 914 | 914 | 915
2015-09-14 19:00:00 | 2015-09-14 19:00 |  |  |  |  | 0 | 124 | 144.9583 | 0 | 1.3 | 3.9 |  | 28.9 | 27.4 | 29.5 | 28.2 |  |  | 915 | 915 | 915
2015-09-14 20:00:00 | 2015-09-14 20:00 |  |  |  |  | 0 | 32 | 133.375 | 0 | 0 | 0.2 |  | 26.8 | 26.1 | 28.1 | 30.8 |  |  | 915 | 915 | 916
2015-09-14 21:00:00 | 2015-09-14 21:00 |  | 16.6 |  |  | 0 | 50 | 134.2917 | 0 | 1.5 | 3.2 |  | 27.2 | 26.7 | 27.5 | 29.3 |  |  | 916 | 916 | 916
2015-09-14 22:00:00 | 2015-09-14 22:00 |  | 34.1 |  |  | 0 | 37 | 135.7917 | 0 | 1.2 | 2.5 |  | 26.2 | 25.6 | 27.1 | 31.1 |  |  | 916 | 916 | 916
2015-09-14 23:00:00 | 2015-09-14 23:00 | 210.8261 | 25.734 | 31.7125 | 0.72083 | 0 | 32 | 135.625 | 0 | 0.5 | 2 |  | 24.8 | 23.4 | 26.1 | 35 |  |  | 915 | 915 | 916
2015-09-15 00:00:00 | 2015-09-15 |  |  |  |  | 0 | 318 | 143.5833 | 0 | 0 | 0 |  | 23 | 21.7 | 23.7 | 40.3 |  |  | 915 | 915 | 916
2015-09-15 01:00:00 | 2015-09-15 01:00 |  |  |  |  | 0 | 101 | 147.625 | 0 | 0 | 0 |  | 21.5 | 20.8 | 22.2 | 43.6 |  |  | 916 | 916 | 916
2015-09-15 02:00:00 | 2015-09-15 02:00 |  |  |  |  | 0 | 30 | 147.7083 | 0 | 0 | 0 |  | 21.1 | 20.5 | 22 | 44 |  |  | 916 | 916 | 916
2015-09-15 03:00:00 | 2015-09-15 03:00 |  |  |  |  | 0 | 33 | 146.7083 | 0 | 0 | 0 |  | 19.5 | 19.1 | 20.6 | 47.9 |  |  | 916 | 916 | 916
2015-09-15 04:00:00 | 2015-09-15 04:00 |  |  |  |  | 0 | 75 | 147.4167 | 0 | 0.2 | 1.4 |  | 19.8 | 19.1 | 20.8 | 45.4 |  |  | 915 | 915 | 916
2015-09-15 05:00:00 | 2015-09-15 05:00 |  |  |  |  | 0 | 3 | 145.5 | 0 | 0 | 0 |  | 19 | 18.6 | 19.4 | 48.1 |  |  | 916 | 916 | 916
2015-09-15 06:00:00 | 2015-09-15 06:00 |  |  |  |  | 13 | 60 | 133.4167 | 0 | 0 | 0 |  | 18.8 | 18.5 | 19 | 49.1 |  |  | 916 | 916 | 916
2015-09-15 07:00:00 | 2015-09-15 07:00 |  |  |  |  | 77 | 6 | 132.625 | 0 | 0.5 | 1.7 |  | 21.1 | 19.2 | 21.8 | 42.2 |  |  | 915 | 915 | 916
2015-09-15 08:00:00 | 2015-09-15 08:00 |  |  |  |  | 266 | 5 | 118.5417 | 0 | 0.5 | 2.4 |  | 24.2 | 22 | 26.2 | 36.5 |  |  | 915 | 915 | 916
2015-09-15 09:00:00 | 2015-09-15 09:00 |  |  |  |  | 583 | 1 | 115.5 | 0 | 0 | 0.1 |  | 28.7 | 26.3 | 30.7 | 28.3 |  |  | 914 | 914 | 915
2015-09-15 10:00:00 | 2015-09-15 10:00 |  |  |  |  | 709 | 315 | 119.0417 | 0 | 0.1 | 1 |  | 31.6 | 30.5 | 32.3 | 21.8 |  |  | 914 | 914 | 915
2015-09-15 11:00:00 | 2015-09-15 11:00 |  |  |  |  | 589 | 211 | 119.375 | 0 | 0.1 | 1.1 |  | 32.1 | 31.7 | 32.7 | 23.8 |  |  | 914 | 914 | 915
2015-09-15 12:00:00 | 2015-09-15 12:00 |  |  |  |  | 771 | 209 | 117.3333 | 0 | 1.1 | 2.2 |  | 33 | 31.8 | 34 | 21.6 |  |  | 913 | 913 | 914
2015-09-15 13:00:00 | 2015-09-15 13:00 |  |  |  |  | 475 | 219 | 116.75 | 0 | 2.2 | 3.3 |  | 33.4 | 32.8 | 34.2 | 20.5 |  |  | 913 | 913 | 914
2015-09-15 14:00:00 | 2015-09-15 14:00 |  |  |  |  | 254 | 300 | 118 | 0 | 1.9 | 4.7 |  | 31.5 | 29.8 | 32.7 | 29.9 |  |  | 913 | 913 | 914
2015-09-15 15:00:00 | 2015-09-15 15:00 |  |  |  |  | 110 | 37 | 111.5833 | 3.4 | 3.6 | 5.3 |  | 29.2 | 23.1 | 31.3 | 34.6 |  |  | 913 | 913 | 914
2015-09-15 16:00:00 | 2015-09-15 16:00 |  |  |  |  | 103 | 5 | 104.2917 | 0.8 | 1.2 | 3.3 |  | 22.8 | 22.4 | 23.4 | 63 |  |  | 915 | 915 | 916
2015-09-15 17:00:00 | 2015-09-15 17:00 |  |  |  |  | 169 | 45 | 106.0833 | 0.4 | 0.6 | 2 |  | 24.9 | 24.4 | 25.4 | 58.7 |  |  | 914 | 914 | 915
2015-09-15 18:00:00 | 2015-09-15 18:00 |  |  |  |  | 18 | 22 | 94.5833 | 0 | 0.6 | 1.9 |  | 24.4 | 22.7 | 25.5 | 53.4 |  |  | 914 | 914 | 915
2015-09-15 19:00:00 | 2015-09-15 19:00 |  |  |  |  | 0 | 32 | 90.75 | 0 | 0 | 0 |  | 22.6 | 21.6 | 24 | 57.8 |  |  | 915 | 915 | 916
2015-09-15 20:00:00 | 2015-09-15 20:00 |  |  |  |  | 0 | 4 | 89.5833 | 0 | 0.6 | 2.5 |  | 22.7 | 21.9 | 23.5 | 52.4 |  |  | 915 | 915 | 916
2015-09-15 21:00:00 | 2015-09-15 21:00 |  | 17.6 |  |  | 0 | 28 | 88.6667 | 0 | 0 | 0 |  | 20.5 | 19.5 | 21.7 | 62 |  |  | 916 | 916 | 916
2015-09-15 22:00:00 | 2015-09-15 22:00 |  | 33.4 |  |  | 0 | 67 | 89.9167 | 0 | 0 | 0 |  | 18.9 | 18.2 | 19.4 | 71.6 |  |  | 916 | 916 | 916
2015-09-15 23:00:00 | 2015-09-15 23:00 | 172.375 | 25.813 | 44.8625 | 0.55 | 0 | 345 | 102.9583 | 0 | 0 | 0 |  | 17.6 | 16.6 | 18.1 | 80.2 |  |  | 916 | 916 | 916
2015-09-16 00:00:00 | 2015-09-16 |  |  |  |  | 0 | 47 | 91.6667 | 0 | 0 | 0 |  | 16.6 | 16.5 | 16.9 | 82.9 |  |  | 916 | 916 | 916
2015-09-16 01:00:00 | 2015-09-16 01:00 |  |  |  |  | 0 | 33 | 88.8333 | 0 | 0.1 | 0.7 |  | 16.7 | 16 | 17.4 | 72.9 |  |  | 915 | 915 | 916
2015-09-16 02:00:00 | 2015-09-16 02:00 |  |  |  |  | 0 | 162 | 94.3333 | 0 | 0 | 0 |  | 15.3 | 14.8 | 15.8 | 76.1 |  |  | 915 | 915 | 916
2015-09-16 03:00:00 | 2015-09-16 03:00 |  |  |  |  | 0 | 6 | 93.2083 | 0 | 0 | 0 |  | 14.7 | 14.3 | 14.9 | 82.9 |  |  | 915 | 915 | 916
2015-09-16 04:00:00 | 2015-09-16 04:00 |  |  |  |  | 0 | 1 | 90.125 | 0 | 0 | 0 |  | 14.3 | 13.8 | 14.7 | 85.3 |  |  | 915 | 915 | 916
2015-09-16 05:00:00 | 2015-09-16 05:00 |  |  |  |  | 0 | 30 | 91.25 | 0 | 0 | 0 |  | 14.5 | 14.1 | 14.9 | 84.9 |  |  | 915 | 915 | 916
2015-09-16 06:00:00 | 2015-09-16 06:00 |  |  |  |  | 21 | 3 | 88.875 | 0 | 0 | 0 |  | 14.5 | 14 | 15.2 | 82.3 |  |  | 915 | 915 | 916
2015-09-16 07:00:00 | 2015-09-16 07:00 |  |  |  |  | 146 | 50 | 90.7083 | 0 | 0 | 0.5 |  | 16.6 | 15.6 | 18.5 | 71.6 |  |  | 915 | 915 | 916
2015-09-16 08:00:00 | 2015-09-16 08:00 |  |  |  |  | 285 | 219 | 99.625 | 0 | 0 | 0.6 |  | 20.4 | 19.1 | 21.6 | 61 |  |  | 915 | 915 | 915
2015-09-16 09:00:00 | 2015-09-16 09:00 |  |  |  |  | 561 | 311 | 112.5417 | 0 | 0 | 0 |  | 23.1 | 21.6 | 24.9 | 53.7 |  |  | 914 | 914 | 915
2015-09-16 10:00:00 | 2015-09-16 10:00 |  |  |  |  | 729 | 176 | 106.75 | 0 | 1 | 2.7 |  | 26.2 | 25 | 27.2 | 44.6 |  |  | 914 | 914 | 915
2015-09-16 11:00:00 | 2015-09-16 11:00 |  |  |  |  | 839 | 198 | 106.2083 | 0 | 0.8 | 2.3 |  | 28.5 | 27 | 30.1 | 36.8 |  |  | 914 | 914 | 914
2015-09-16 12:00:00 | 2015-09-16 12:00 |  |  |  |  | 888 | 228 | 107 | 0 | 1.1 | 2 |  | 31.2 | 30 | 32.3 | 26.2 |  |  | 913 | 913 | 914
2015-09-16 13:00:00 | 2015-09-16 13:00 |  |  |  |  | 827 | 117 | 102.75 | 0 | 1.1 | 2.5 |  | 32.3 | 32 | 32.7 | 23.6 |  |  | 912 | 912 | 913
2015-09-16 14:00:00 | 2015-09-16 14:00 |  |  |  |  | 701 | 240 | 100.25 | 0 | 3 | 3.8 |  | 32.3 | 31.9 | 32.9 | 29 |  |  | 912 | 912 | 913
2015-09-16 15:00:00 | 2015-09-16 15:00 |  |  |  |  | 554 | 203 | 107.1667 | 0 | 3.1 | 4 |  | 31.9 | 31.6 | 32.2 | 32.4 |  |  | 912 | 912 | 912
2015-09-16 16:00:00 | 2015-09-16 16:00 |  |  |  |  | 335 | 201 | 115.3333 | 0 | 2.5 | 3.8 |  | 31.6 | 31.1 | 32.2 | 33.4 |  |  | 912 | 912 | 912
2015-09-16 17:00:00 | 2015-09-16 17:00 |  |  |  |  | 142 | 237 | 123.3333 | 0 | 1 | 2.7 |  | 30.2 | 29.6 | 31 | 36.4 |  |  | 912 | 912 | 913
2015-09-16 18:00:00 | 2015-09-16 18:00 |  |  |  |  | 16 | 2 | 122.5 | 0 | 0.2 | 1.7 |  | 27.7 | 26.7 | 29.2 | 42.6 |  |  | 912 | 912 | 913
2015-09-16 19:00:00 | 2015-09-16 19:00 |  |  |  |  | 0 | 9 | 121.5417 | 0 | 0.6 | 2.5 |  | 26.3 | 26 | 26.9 | 35.8 |  |  | 913 | 913 | 913
2015-09-16 20:00:00 | 2015-09-16 20:00 |  |  |  |  | 0 | 56 | 123.7083 | 0 | 0.2 | 1.6 |  | 25.4 | 24.3 | 26.6 | 36.8 |  |  | 913 | 913 | 914
2015-09-16 21:00:00 | 2015-09-16 21:00 |  | 14.3 |  |  | 0 | 338 | 136.625 | 0 | 0.1 | 1.2 |  | 23.6 | 22.2 | 25.1 | 43.2 |  |  | 913 | 913 | 914
2015-09-16 22:00:00 | 2015-09-16 22:00 |  | 32.3 |  |  | 0 | 152 | 140.1667 | 0 | 0 | 0 |  | 21.6 | 20.7 | 22.4 | 59 |  |  | 914 | 914 | 915
2015-09-16 23:00:00 | 2015-09-16 23:00 | 251.8333 | 23.7091 | 54.9417 | 0.61667 | 0 | 127 | 131.0833 | 0 | 0 | 0 |  | 20.2 | 19.7 | 20.7 | 85.2 |  |  | 914 | 914 | 915
2015-09-17 00:00:00 | 2015-09-17 |  |  |  |  | 0 | 293 | 141.3333 | 0 | 0 | 0 |  | 19.7 | 19.1 | 20.1 | 93.2 |  |  | 914 | 914 | 915
2015-09-17 01:00:00 | 2015-09-17 01:00 |  |  |  |  | 0 | 6 | 140.2083 | 0 | 0 | 0 |  | 19.1 | 18.5 | 19.4 | 98.3 |  |  | 914 | 914 | 915
2015-09-17 02:00:00 | 2015-09-17 02:00 |  |  |  |  | 0 | 5 | 133.6667 | 0 | 0 | 0 |  | 17.8 | 17.4 | 18.2 | 100 |  |  | 914 | 914 | 915
2015-09-17 03:00:00 | 2015-09-17 03:00 |  |  |  |  | 0 | 312 | 146.4167 | 0 | 0 | 0 |  | 17.8 | 17.1 | 18.6 | 100 |  |  | 914 | 914 | 915
2015-09-17 04:00:00 | 2015-09-17 04:00 |  |  |  |  | 0 | 356 | 161.2083 | 0 | 0 | 0 |  | 16.9 | 16.3 | 18.3 | 100 |  |  | 914 | 914 | 915
2015-09-17 05:00:00 | 2015-09-17 05:00 |  |  |  |  | 0 | 32 | 161.2917 | 0 | 0 | 0 |  | 16 | 15.5 | 16.9 | 100 |  |  | 914 | 914 | 915
2015-09-17 06:00:00 | 2015-09-17 06:00 |  |  |  |  | 16 | 44 | 163 | 0 | 0 | 0 |  | 15.3 | 14.8 | 16.1 | 100 |  |  | 914 | 914 | 915
2015-09-17 07:00:00 | 2015-09-17 07:00 |  |  |  |  | 142 | 120 | 165.9167 | 0 | 0 | 0 |  | 17.7 | 16.1 | 19.1 | 100 |  |  | 914 | 914 | 915
2015-09-17 08:00:00 | 2015-09-17 08:00 |  |  |  |  | 283 | 203 | 165.25 | 0 | 0 | 0 |  | 20.8 | 19.3 | 21.8 | 94.7 |  |  | 914 | 914 | 915
2015-09-17 09:00:00 | 2015-09-17 09:00 |  |  |  |  | 570 | 251 | 162.75 | 0 | 0 | 0.2 |  | 23.7 | 22.2 | 24.7 | 68.7 |  |  | 914 | 914 | 914
2015-09-17 10:00:00 | 2015-09-17 10:00 |  |  |  |  | 741 | 177 | 162.7917 | 0 | 0.5 | 1.5 |  | 26.1 | 25.2 | 27.5 | 55.2 |  |  | 914 | 914 | 914
2015-09-17 11:00:00 | 2015-09-17 11:00 |  |  |  |  | 862 | 226 | 163.9583 | 0 | 2.7 | 3.4 |  | 29.1 | 28.3 | 29.9 | 30.1 |  |  | 913 | 913 | 914
2015-09-17 12:00:00 | 2015-09-17 12:00 |  |  |  |  | 897 | 286 | 166.375 | 0 | 2.8 | 3.4 |  | 30.1 | 29.5 | 30.9 | 27.4 |  |  | 913 | 913 | 913
2015-09-17 13:00:00 | 2015-09-17 13:00 |  |  |  |  | 849 | 226 | 170.9167 | 0 | 2 | 3.1 |  | 31.1 | 30.6 | 31.7 | 25.3 |  |  | 912 | 912 | 913
2015-09-17 14:00:00 | 2015-09-17 14:00 |  |  |  |  | 732 | 246 | 171.1667 | 0 | 4 | 5 |  | 31.9 | 31.6 | 32.1 | 24 |  |  | 911 | 911 | 912
2015-09-17 15:00:00 | 2015-09-17 15:00 |  |  |  |  | 564 | 209 | 171.4167 | 0 | 4 | 4.7 |  | 31.2 | 30.7 | 31.6 | 27.7 |  |  | 911 | 911 | 912
2015-09-17 16:00:00 | 2015-09-17 16:00 |  |  |  |  | 370 | 213 | 171.9167 | 0 | 3.5 | 4.4 |  | 30.2 | 29.5 | 30.8 | 29.9 |  |  | 911 | 911 | 912
2015-09-17 17:00:00 | 2015-09-17 17:00 |  |  |  |  | 168 | 253 | 172.5833 | 0 | 2.6 | 3.7 |  | 28.6 | 27.5 | 29.2 | 33.8 |  |  | 911 | 911 | 912
2015-09-17 18:00:00 | 2015-09-17 18:00 |  |  |  |  | 17 | 209 | 181.2083 | 0 | 1.2 | 2.5 |  | 25.4 | 23.5 | 27.2 | 41.6 |  |  | 912 | 912 | 913
2015-09-17 19:00:00 | 2015-09-17 19:00 |  |  |  |  | 0 | 226 | 190.25 | 0 | 0.4 | 1.3 |  | 22.9 | 21.8 | 23.7 | 50.1 |  |  | 913 | 913 | 913
2015-09-17 20:00:00 | 2015-09-17 20:00 |  |  |  |  | 0 | 164 | 194.75 | 0 | 0 | 0 |  | 20.7 | 19.6 | 21.8 | 61.1 |  |  | 913 | 913 | 914
2015-09-17 21:00:00 | 2015-09-17 21:00 |  | 15 |  |  | 0 | 189 | 188.5417 | 0 | 0 | 0 |  | 18.9 | 18.1 | 19.7 | 70.2 |  |  | 914 | 914 | 915
2015-09-17 22:00:00 | 2015-09-17 22:00 |  | 31.9 |  |  | 0 | 300 | 194.7083 | 0 | 0 | 0 |  | 17.1 | 15.6 | 18.3 | 75.4 |  |  | 914 | 914 | 915
2015-09-17 23:00:00 | 2015-09-17 23:00 | 258.7917 | 23.8105 | 65.8375 | 0.9875 | 0 | 352 | 204.0833 | 0 | 0 | 0 |  | 15 | 14.6 | 15.7 | 73.4 |  |  | 915 | 915 | 915
2015-09-18 00:00:00 | 2015-09-18 |  |  |  |  | 0 | 345 | 206.25 | 0 | 0 | 0 |  | 14.2 | 13.6 | 14.7 | 73.3 |  |  | 914 | 914 | 915
2015-09-18 01:00:00 | 2015-09-18 01:00 |  |  |  |  | 0 | 343 | 220.2917 | 0 | 0 | 0 |  | 12.9 | 12.1 | 13.5 | 74 |  |  | 915 | 915 | 915
2015-09-18 02:00:00 | 2015-09-18 02:00 |  |  |  |  | 0 | 25 | 221.125 | 0 | 0 | 0 |  | 12.3 | 11.9 | 13.1 | 77.6 |  |  | 915 | 915 | 915
2015-09-18 03:00:00 | 2015-09-18 03:00 |  |  |  |  | 0 | 335 | 222.0833 | 0 | 0 | 0 |  | 11.4 | 10.8 | 12 | 78.4 |  |  | 915 | 915 | 915
2015-09-18 04:00:00 | 2015-09-18 04:00 |  |  |  |  | 0 | 352 | 221.9167 | 0 | 0 | 0 |  | 10.7 | 10.4 | 11.2 | 77.6 |  |  | 915 | 915 | 915
2015-09-18 05:00:00 | 2015-09-18 05:00 |  |  |  |  | 0 | 12 | 221.0833 | 0 | 0 | 0 |  | 10.7 | 10 | 11.4 | 73.2 |  |  | 915 | 915 | 915
2015-09-18 06:00:00 | 2015-09-18 06:00 |  |  |  |  | 22 | 23 | 220.2083 | 0 | 0 | 0 |  | 10.8 | 9.5 | 12.6 | 69.4 |  |  | 915 | 915 | 916
2015-09-18 07:00:00 | 2015-09-18 07:00 |  |  |  |  | 183 | 359 | 230.1667 | 0 | 0 | 0.1 |  | 14.4 | 13 | 15.6 | 55.9 |  |  | 915 | 915 | 915
2015-09-18 08:00:00 | 2015-09-18 08:00 |  |  |  |  | 295 | 192 | 229.7083 | 0 | 0 | 0 |  | 18.8 | 15.9 | 21.2 | 45.5 |  |  | 915 | 915 | 915
2015-09-18 09:00:00 | 2015-09-18 09:00 |  |  |  |  | 615 | 223 | 228.5417 | 0 | 0.1 | 0.8 |  | 22.1 | 20.9 | 23.4 | 43.2 |  |  | 914 | 914 | 915
2015-09-18 10:00:00 | 2015-09-18 10:00 |  |  |  |  | 791 | 176 | 228.5 | 0 | 0.9 | 1.4 |  | 24.6 | 23.5 | 25.5 | 34.5 |  |  | 914 | 914 | 915
2015-09-18 11:00:00 | 2015-09-18 11:00 |  |  |  |  | 903 | 192 | 227.0833 | 0 | 2 | 2.8 |  | 27.2 | 25.9 | 28.8 | 25.9 |  |  | 914 | 914 | 914
2015-09-18 12:00:00 | 2015-09-18 12:00 |  |  |  |  | 947 | 219 | 224.2917 | 0 | 2.8 | 3.4 |  | 29.9 | 29.4 | 30.7 | 16.4 |  |  | 913 | 913 | 914
2015-09-18 13:00:00 | 2015-09-18 13:00 |  |  |  |  | 892 | 195 | 223 | 0 | 2.7 | 3.7 |  | 30.8 | 30.3 | 31.3 | 16.8 |  |  | 913 | 913 | 913
2015-09-18 14:00:00 | 2015-09-18 14:00 |  |  |  |  | 755 | 234 | 222.5 | 0 | 2.9 | 4.3 |  | 30.8 | 30.3 | 31.1 | 19.8 |  |  | 913 | 913 | 913
2015-09-18 15:00:00 | 2015-09-18 15:00 |  |  |  |  | 562 | 224 | 223.125 | 0 | 3 | 3.9 |  | 30.4 | 29.9 | 30.6 | 24.6 |  |  | 912 | 912 | 913
2015-09-18 16:00:00 | 2015-09-18 16:00 |  |  |  |  | 369 | 264 | 225.25 | 0 | 3.1 | 4 |  | 29.3 | 28.7 | 30.1 | 21.8 |  |  | 913 | 913 | 913
2015-09-18 17:00:00 | 2015-09-18 17:00 |  |  |  |  | 162 | 198 | 222.9583 | 0 | 2.3 | 3.3 |  | 28 | 27 | 28.7 | 23.3 |  |  | 913 | 913 | 913
2015-09-18 18:00:00 | 2015-09-18 18:00 |  |  |  |  | 17 | 177 | 221.625 | 0 | 0.2 | 0.8 |  | 24.7 | 22.6 | 26.8 | 32.8 |  |  | 913 | 913 | 914
2015-09-18 19:00:00 | 2015-09-18 19:00 |  |  |  |  | 0 | 191 | 220.1667 | 0 | 0 | 0 |  | 21.7 | 21.2 | 22.3 | 47.9 |  |  | 914 | 914 | 915
2015-09-18 20:00:00 | 2015-09-18 20:00 |  |  |  |  | 0 | 225 | 222.7083 | 0 | 0 | 0 |  | 19.5 | 18.8 | 20.8 | 56.4 |  |  | 915 | 915 | 915
2015-09-18 21:00:00 | 2015-09-18 21:00 |  | 10.7 |  |  | 0 | 9 | 215.2083 | 0 | 0 | 0 |  | 17.3 | 16.4 | 18.4 | 59.9 |  |  | 915 | 915 | 916
2015-09-18 22:00:00 | 2015-09-18 22:00 |  | 30.8 |  |  | 0 | 11 | 203.1667 | 0 | 0 | 0 |  | 16 | 15.2 | 17.1 | 57.1 |  |  | 916 | 916 | 916
2015-09-18 23:00:00 | 2015-09-18 23:00 | 271.375 | 21.2642 | 48.5208 | 0.83333 | 0 | 342 | 202.75 | 0 | 0 | 0 |  | 14.4 | 13.9 | 15 | 59.2 |  |  | 916 | 916 | 917
2015-09-19 00:00:00 | 2015-09-19 |  |  |  |  | 0 | 333 | 202.25 | 0 | 0 | 0 |  | 13.8 | 13.3 | 14.2 | 62.8 |  |  | 916 | 916 | 917
2015-09-19 01:00:00 | 2015-09-19 01:00 |  |  |  |  | 0 | 46 | 189.875 | 0 | 0 | 0 |  | 13.2 | 12.4 | 14.2 | 61.9 |  |  | 916 | 916 | 917
2015-09-19 02:00:00 | 2015-09-19 02:00 |  |  |  |  | 0 | 35 | 190.2917 | 0 | 0 | 0 |  | 12.6 | 12.1 | 13.1 | 60.5 |  |  | 916 | 916 | 917
2015-09-19 03:00:00 | 2015-09-19 03:00 |  |  |  |  | 0 | 355 | 191.125 | 0 | 0 | 0 |  | 12.4 | 12.2 | 12.8 | 58 |  |  | 916 | 916 | 917
2015-09-19 04:00:00 | 2015-09-19 04:00 |  |  |  |  | 0 | 23 | 177.4167 | 0 | 0 | 0 |  | 12.5 | 11.7 | 13.6 | 54.5 |  |  | 916 | 916 | 917
2015-09-19 05:00:00 | 2015-09-19 05:00 |  |  |  |  | 0 | 350 | 191.5 | 0 | 0 | 0 |  | 11.3 | 10.1 | 12.4 | 58.9 |  |  | 916 | 916 | 917
2015-09-19 06:00:00 | 2015-09-19 06:00 |  |  |  |  | 21 | 32 | 191.875 | 0 | 0 | 0 |  | 11.3 | 10.1 | 12.4 | 59.3 |  |  | 917 | 917 | 917
2015-09-19 07:00:00 | 2015-09-19 07:00 |  |  |  |  | 172 | 353 | 191.625 | 0 | 0.3 | 2 |  | 14.5 | 12.2 | 16.7 | 49.6 |  |  | 916 | 916 | 917
2015-09-19 08:00:00 | 2015-09-19 08:00 |  |  |  |  | 296 | 166 | 190.5417 | 0 | 0 | 0.2 |  | 20.5 | 17.2 | 22.3 | 37.8 |  |  | 915 | 915 | 916
2015-09-19 09:00:00 | 2015-09-19 09:00 |  |  |  |  | 607 | 124 | 186.4167 | 0 | 0 | 0.3 |  | 23.2 | 22.2 | 24.4 | 34.9 |  |  | 915 | 915 | 916
2015-09-19 10:00:00 | 2015-09-19 10:00 |  |  |  |  | 783 | 195 | 187.2083 | 0 | 0.1 | 0.6 |  | 25.8 | 24.9 | 27 | 31.3 |  |  | 915 | 915 | 915
2015-09-19 11:00:00 | 2015-09-19 11:00 |  |  |  |  | 889 | 177 | 186.5833 | 0 | 1.1 | 2.2 |  | 27.5 | 27 | 28 | 26.2 |  |  | 915 | 915 | 915
2015-09-19 12:00:00 | 2015-09-19 12:00 |  |  |  |  | 932 | 256 | 188.125 | 0 | 1.9 | 3.2 |  | 29.1 | 28.1 | 29.8 | 22.6 |  |  | 914 | 914 | 915
2015-09-19 13:00:00 | 2015-09-19 13:00 |  |  |  |  | 875 | 212 | 188.8333 | 0 | 2.4 | 3.1 |  | 30.3 | 29.8 | 30.7 | 20.8 |  |  | 914 | 914 | 914
2015-09-19 14:00:00 | 2015-09-19 14:00 |  |  |  |  | 741 | 173 | 186.2917 | 0 | 2.1 | 2.9 |  | 30.9 | 30.6 | 31.3 | 19.1 |  |  | 913 | 913 | 914
2015-09-19 15:00:00 | 2015-09-19 15:00 |  |  |  |  | 566 | 219 | 186.0833 | 0 | 2.3 | 2.9 |  | 31 | 30.4 | 31.6 | 20.2 |  |  | 913 | 913 | 914
2015-09-19 16:00:00 | 2015-09-19 16:00 |  |  |  |  | 349 | 212 | 183.9167 | 0 | 3.3 | 4 |  | 29.8 | 28.9 | 30.6 | 29.7 |  |  | 913 | 913 | 914
2015-09-19 17:00:00 | 2015-09-19 17:00 |  |  |  |  | 146 | 230 | 185.25 | 0 | 2.8 | 3.5 |  | 27.8 | 26.8 | 28.7 | 37.8 |  |  | 914 | 914 | 914
2015-09-19 18:00:00 | 2015-09-19 18:00 |  |  |  |  | 14 | 211 | 186.6667 | 0 | 1 | 2.6 |  | 24.9 | 23.3 | 26.6 | 42.7 |  |  | 914 | 914 | 915
2015-09-19 19:00:00 | 2015-09-19 19:00 |  |  |  |  | 0 | 250 | 189.125 | 0 | 0.1 | 0.6 |  | 22.7 | 22 | 23.2 | 48.1 |  |  | 915 | 915 | 916
2015-09-19 20:00:00 | 2015-09-19 20:00 |  |  |  |  | 0 | 219 | 188.875 | 0 | 0.5 | 2 |  | 21.2 | 19.7 | 22.2 | 53.9 |  |  | 916 | 916 | 917
2015-09-19 21:00:00 | 2015-09-19 21:00 |  | 11.3 |  |  | 0 | 317 | 201.7083 | 0 | 0 | 0 |  | 18.4 | 17.4 | 19.5 | 61.3 |  |  | 916 | 916 | 917
2015-09-19 22:00:00 | 2015-09-19 22:00 |  | 31 |  |  | 0 | 43 | 203.0417 | 0 | 0 | 0 |  | 16.8 | 15.9 | 17.3 | 64.4 |  |  | 917 | 917 | 919
2015-09-19 23:00:00 | 2015-09-19 23:00 | 266.2917 | 21.6434 | 45.0875 | 0.74583 | 0 | 335 | 202.75 | 0 | 0 | 0 |  | 15.1 | 14.4 | 16.2 | 65.8 |  |  | 917 | 917 | 919
2015-09-20 00:00:00 | 2015-09-20 |  |  |  |  | 0 | 8 | 189.2083 | 0 | 0 | 0 |  | 14 | 13.2 | 15 | 65 |  |  | 917 | 917 | 917
2015-09-20 01:00:00 | 2015-09-20 01:00 |  |  |  |  | 0 | 26 | 188.375 | 0 | 0 | 0 |  | 13.1 | 12.6 | 13.6 | 64.9 |  |  | 917 | 917 | 917
2015-09-20 02:00:00 | 2015-09-20 02:00 |  |  |  |  | 0 | 47 | 188.875 | 0 | 0.1 | 0.7 |  | 13.8 | 12.9 | 15.1 | 56 |  |  | 916 | 916 | 917
2015-09-20 03:00:00 | 2015-09-20 03:00 |  |  |  |  | 0 | 355 | 188.875 | 0 | 0 | 0 |  | 12.3 | 12 | 13.4 | 60.5 |  |  | 916 | 916 | 917
2015-09-20 04:00:00 | 2015-09-20 04:00 |  |  |  |  | 0 | 20 | 188.75 | 0 | 0 | 0 |  | 12.1 | 11.5 | 12.7 | 56.5 |  |  | 916 | 916 | 917
2015-09-20 05:00:00 | 2015-09-20 05:00 |  |  |  |  | 0 | 25 | 175.2083 | 0 | 0 | 0 |  | 11.7 | 10.8 | 12.4 | 57 |  |  | 916 | 916 | 917
2015-09-20 06:00:00 | 2015-09-20 06:00 |  |  |  |  | 19 | 1 | 173.9167 | 0 | 0 | 0 |  | 11.1 | 10.7 | 12.4 | 59.2 |  |  | 916 | 916 | 917
2015-09-20 07:00:00 | 2015-09-20 07:00 |  |  |  |  | 159 | 349 | 173.75 | 0 | 0 | 0 |  | 14.6 | 12.9 | 16.8 | 50.7 |  |  | 916 | 916 | 916
2015-09-20 08:00:00 | 2015-09-20 08:00 |  |  |  |  | 291 | 290 | 178.9167 | 0 | 0 | 0 |  | 20.2 | 17.4 | 21.5 | 41 |  |  | 915 | 915 | 916
2015-09-20 09:00:00 | 2015-09-20 09:00 |  |  |  |  | 584 | 226 | 183.1667 | 0 | 0 | 0 |  | 23.9 | 21.6 | 25.5 | 33.4 |  |  | 915 | 915 | 915
2015-09-20 10:00:00 | 2015-09-20 10:00 |  |  |  |  | 764 | 260 | 185.875 | 0 | 0.1 | 1 |  | 26.2 | 25.1 | 27.2 | 30.9 |  |  | 914 | 914 | 915
2015-09-20 11:00:00 | 2015-09-20 11:00 |  |  |  |  | 864 | 192 | 186.5 | 0 | 1.8 | 2.6 |  | 28.4 | 27.4 | 29.3 | 26.2 |  |  | 913 | 913 | 914
2015-09-20 12:00:00 | 2015-09-20 12:00 |  |  |  |  | 896 | 265 | 186.875 | 0 | 1.8 | 2.7 |  | 29.4 | 28.7 | 30.4 | 24.1 |  |  | 913 | 913 | 913
2015-09-20 13:00:00 | 2015-09-20 13:00 |  |  |  |  | 840 | 211 | 186.8333 | 0 | 2.3 | 3.7 |  | 30.1 | 29.8 | 30.6 | 23.1 |  |  | 912 | 912 | 913
2015-09-20 14:00:00 | 2015-09-20 14:00 |  |  |  |  | 705 | 294 | 191.875 | 0 | 2.9 | 3.9 |  | 31.1 | 30.7 | 31.6 | 22.9 |  |  | 911 | 911 | 912
2015-09-20 15:00:00 | 2015-09-20 15:00 |  |  |  |  | 510 | 216 | 191.75 | 0 | 3.4 | 4.1 |  | 30.6 | 30 | 31.1 | 25.6 |  |  | 911 | 911 | 912
2015-09-20 16:00:00 | 2015-09-20 16:00 |  |  |  |  | 310 | 202 | 191.3333 | 0 | 3.2 | 4.1 |  | 29.8 | 29.3 | 30.3 | 27.2 |  |  | 912 | 912 | 912
2015-09-20 17:00:00 | 2015-09-20 17:00 |  |  |  |  | 125 | 246 | 192 | 0 | 2.7 | 3.2 |  | 28.3 | 27.3 | 29.1 | 29.2 |  |  | 912 | 912 | 912
2015-09-20 18:00:00 | 2015-09-20 18:00 |  |  |  |  | 12 | 188 | 191.0417 | 0 | 0.7 | 1.8 |  | 26 | 24.6 | 27.1 | 34.5 |  |  | 912 | 912 | 913
2015-09-20 19:00:00 | 2015-09-20 19:00 |  |  |  |  | 0 | 170 | 187.7083 | 0 | 0.1 | 1.1 |  | 23.4 | 22 | 24.6 | 42 |  |  | 913 | 913 | 914
2015-09-20 20:00:00 | 2015-09-20 20:00 |  |  |  |  | 0 | 157 | 185.125 | 0 | 0 | 0 |  | 21 | 20.4 | 21.7 | 51 |  |  | 913 | 913 | 914
2015-09-20 21:00:00 | 2015-09-20 21:00 |  | 11.1 |  |  | 0 | 159 | 178.5417 | 0 | 0 | 0 |  | 20.8 | 20.3 | 21.2 | 50.8 |  |  | 914 | 914 | 914
2015-09-20 22:00:00 | 2015-09-20 22:00 |  | 31.1 |  |  | 0 | 44 | 178.5833 | 0 | 0 | 0 |  | 19 | 17.9 | 20.4 | 53.2 |  |  | 914 | 914 | 914
2015-09-20 23:00:00 | 2015-09-20 23:00 | 253.2917 | 21.6085 | 43.3792 | 0.79583 | 0 | 58 | 167.0417 | 0 | 0 | 0 |  | 17.6 | 16.8 | 18.6 | 56.2 |  |  | 913 | 913 | 914
2015-09-21 00:00:00 | 2015-09-21 |  |  |  |  | 0 | 339 | 180.8333 | 0 | 0 | 0 |  | 16.4 | 15.7 | 17.1 | 59.6 |  |  | 914 | 914 | 914
2015-09-21 01:00:00 | 2015-09-21 01:00 |  |  |  |  | 0 | 53 | 181.9583 | 0 | 0 | 0 |  | 16.1 | 15.1 | 17.1 | 58.8 |  |  | 913 | 913 | 914
2015-09-21 02:00:00 | 2015-09-21 02:00 |  |  |  |  | 0 | 322 | 193.4167 | 0 | 0 | 0 |  | 14.7 | 14.1 | 15.1 | 63.2 |  |  | 913 | 913 | 914
2015-09-21 03:00:00 | 2015-09-21 03:00 |  |  |  |  | 0 | 45 | 180.5 | 0 | 0 | 0 |  | 14.3 | 14 | 14.8 | 61.5 |  |  | 913 | 913 | 913
2015-09-21 04:00:00 | 2015-09-21 04:00 |  |  |  |  | 0 | 35 | 181.125 | 0 | 0 | 0 |  | 14 | 13.8 | 14.3 | 60.1 |  |  | 913 | 913 | 913
2015-09-21 05:00:00 | 2015-09-21 05:00 |  |  |  |  | 0 | 23 | 181.0417 | 0 | 0 | 0 |  | 13.8 | 13.3 | 14.7 | 59.7 |  |  | 912 | 912 | 913
2015-09-21 06:00:00 | 2015-09-21 06:00 |  |  |  |  | 30 | 251 | 191.4583 | 0 | 0 | 0 |  | 13.7 | 12.9 | 14.7 | 61.6 |  |  | 913 | 913 | 914
2015-09-21 07:00:00 | 2015-09-21 07:00 |  |  |  |  | 45 | 180 | 184.4167 | 0 | 0 | 0.5 |  | 15.9 | 15.2 | 16.1 | 58.8 |  |  | 913 | 913 | 914
2015-09-21 08:00:00 | 2015-09-21 08:00 |  |  |  |  | 308 | 236 | 182.1667 | 0 | 1.3 | 2.7 |  | 19.6 | 16.7 | 22 | 55.9 |  |  | 913 | 913 | 914
2015-09-21 09:00:00 | 2015-09-21 09:00 |  |  |  |  | 447 | 228 | 182.25 | 0.4 | 2.1 | 3.2 |  | 22.1 | 21.2 | 23.1 | 59.2 |  |  | 913 | 913 | 914
2015-09-21 10:00:00 | 2015-09-21 10:00 |  |  |  |  | 732 | 274 | 182.8333 | 0 | 3.2 | 4.1 |  | 23.7 | 21.8 | 24.7 | 53.2 |  |  | 913 | 913 | 914
2015-09-21 11:00:00 | 2015-09-21 11:00 |  |  |  |  | 593 | 224 | 184.1667 | 0 | 3.3 | 4.1 |  | 24.5 | 24.1 | 24.7 | 48.3 |  |  | 913 | 913 | 913
2015-09-21 12:00:00 | 2015-09-21 12:00 |  |  |  |  | 912 | 172 | 180.2917 | 0 | 4.3 | 5.2 |  | 25.4 | 24.9 | 25.8 | 42.3 |  |  | 912 | 912 | 913
2015-09-21 13:00:00 | 2015-09-21 13:00 |  |  |  |  | 820 | 209 | 180.2083 | 0 | 3.2 | 3.2 |  | 24.4 | 24.4 | 24.4 | 50.7 |  |  | 912 | 912 | 912
2015-09-21 14:00:00 | 2015-09-21 14:00 |  |  |  |  | 717 | 227 | 177.4167 | 0 | 3.7 | 4.4 |  | 25.1 | 24.7 | 25.7 | 46.5 |  |  | 912 | 912 | 913
2015-09-21 15:00:00 | 2015-09-21 15:00 |  |  |  |  | 300 | 220 | 177.5833 | 0 | 3.1 | 3.8 |  | 24.3 | 23.9 | 25.2 | 48.8 |  |  | 912 | 912 | 913
2015-09-21 16:00:00 | 2015-09-21 16:00 |  |  |  |  | 324 | 226 | 178.5833 | 0 | 3.4 | 3.8 |  | 24.1 | 23.6 | 24.6 | 50.1 |  |  | 912 | 912 | 913
2015-09-21 17:00:00 | 2015-09-21 17:00 |  |  |  |  | 124 | 243 | 178.4583 | 0 | 3.1 | 3.7 |  | 22.9 | 22 | 23.6 | 54.2 |  |  | 912 | 912 | 913
2015-09-21 18:00:00 | 2015-09-21 18:00 |  |  |  |  | 7 | 172 | 177.7917 | 0 | 0.8 | 2.1 |  | 21 | 20 | 21.7 | 59 |  |  | 913 | 913 | 913
2015-09-21 19:00:00 | 2015-09-21 19:00 |  |  |  |  | 0 | 180 | 178.2083 | 0 | 2.3 | 3.1 |  | 20 | 19.4 | 20.5 | 64.3 |  |  | 913 | 913 | 914
2015-09-21 20:00:00 | 2015-09-21 20:00 |  |  |  |  | 0 | 152 | 178 | 0 | 2.8 | 3.2 |  | 18.9 | 18.5 | 19.3 | 68.6 |  |  | 914 | 914 | 914
2015-09-21 21:00:00 | 2015-09-21 21:00 |  | 13.7 |  |  | 0 | 220 | 180.5417 | 0 | 2.9 | 3.7 |  | 18.7 | 18.1 | 19.3 | 65.5 |  |  | 914 | 914 | 914
2015-09-21 22:00:00 | 2015-09-21 22:00 |  | 25.4 |  |  | 0 | 303 | 191.3333 | 0 | 0 | 0.3 |  | 16.9 | 16.2 | 17.7 | 70.9 |  |  | 914 | 914 | 915
2015-09-21 23:00:00 | 2015-09-21 23:00 | 223.2917 | 19.7252 | 58.2042 | 1.6458 | 0 | 57 | 191.2917 | 0 | 0 | 0 |  | 15.2 | 14.5 | 16 | 76.1 |  |  | 914 | 914 | 915
2015-09-22 00:00:00 | 2015-09-22 |  |  |  |  | 0 | 338 | 191.25 | 0 | 0 | 0 |  | 14 | 13.3 | 14.3 | 79.6 |  |  | 914 | 914 | 915
2015-09-22 01:00:00 | 2015-09-22 01:00 |  |  |  |  | 0 | 3 | 189.1667 | 0 | 0 | 0 |  | 12.9 | 12.3 | 13.7 | 81.8 |  |  | 914 | 914 | 915
2015-09-22 02:00:00 | 2015-09-22 02:00 |  |  |  |  | 0 | 353 | 190.4583 | 0 | 0 | 0 |  | 12.3 | 11.7 | 12.9 | 82.7 |  |  | 914 | 914 | 915
2015-09-22 03:00:00 | 2015-09-22 03:00 |  |  |  |  | 0 | 4 | 188.75 | 0 | 0 | 0 |  | 11.2 | 10.8 | 11.7 | 84.9 |  |  | 914 | 914 | 915
2015-09-22 04:00:00 | 2015-09-22 04:00 |  |  |  |  | 0 | 23 | 188.25 | 0 | 0 | 0 |  | 10.3 | 10.1 | 10.8 | 85 |  |  | 914 | 914 | 915
2015-09-22 05:00:00 | 2015-09-22 05:00 |  |  |  |  | 0 | 6 | 187.5417 | 0 | 0 | 0 |  | 10 | 9.5 | 10.5 | 85.3 |  |  | 915 | 915 | 915
2015-09-22 06:00:00 | 2015-09-22 06:00 |  |  |  |  | 17 | 353 | 191.7917 | 0 | 0 | 0 |  | 9.7 | 9.4 | 10.1 | 84.1 |  |  | 915 | 915 | 915
2015-09-22 07:00:00 | 2015-09-22 07:00 |  |  |  |  | 145 | 93 | 188.1667 | 0 | 0 | 0.2 |  | 13.5 | 9.9 | 15.9 | 72.4 |  |  | 914 | 914 | 915
2015-09-22 08:00:00 | 2015-09-22 08:00 |  |  |  |  | 310 | 269 | 189.5417 | 0 | 0 | 0 |  | 19.2 | 16.9 | 20.3 | 52.3 |  |  | 914 | 914 | 914
2015-09-22 09:00:00 | 2015-09-22 09:00 |  |  |  |  | 589 | 191 | 188 | 0 | 1.1 | 2.9 |  | 21.6 | 20.7 | 22.3 | 47.8 |  |  | 914 | 914 | 915
2015-09-22 10:00:00 | 2015-09-22 10:00 |  |  |  |  | 769 | 215 | 185.5417 | 0 | 0.9 | 1.8 |  | 23.8 | 22.6 | 25.2 | 39.5 |  |  | 914 | 914 | 915
2015-09-22 11:00:00 | 2015-09-22 11:00 |  |  |  |  | 890 | 216 | 185.2083 | 0 | 2.1 | 3 |  | 26.1 | 25.1 | 27 | 29.2 |  |  | 913 | 913 | 914
2015-09-22 12:00:00 | 2015-09-22 12:00 |  |  |  |  | 909 | 179 | 185.5 | 0 | 2 | 3.4 |  | 27.6 | 27.1 | 28.2 | 26.6 |  |  | 912 | 912 | 913
2015-09-22 13:00:00 | 2015-09-22 13:00 |  |  |  |  | 877 | 220 | 185.9583 | 0 | 1.9 | 2.8 |  | 28.5 | 27.9 | 29 | 22.7 |  |  | 912 | 912 | 913
2015-09-22 14:00:00 | 2015-09-22 14:00 |  |  |  |  | 741 | 233 | 186.2083 | 0 | 2.4 | 3.3 |  | 29.1 | 28.8 | 29.4 | 21.8 |  |  | 912 | 912 | 912
2015-09-22 15:00:00 | 2015-09-22 15:00 |  |  |  |  | 553 | 234 | 186.7917 | 0 | 2.7 | 3.7 |  | 29.5 | 29.2 | 29.9 | 22.4 |  |  | 911 | 911 | 912
2015-09-22 16:00:00 | 2015-09-22 16:00 |  |  |  |  | 333 | 220 | 186.5417 | 0 | 2.3 | 3.4 |  | 28.6 | 28.1 | 29.5 | 30.6 |  |  | 911 | 911 | 912
2015-09-22 17:00:00 | 2015-09-22 17:00 |  |  |  |  | 135 | 221 | 185.625 | 0 | 2.1 | 2.7 |  | 27.4 | 26.4 | 27.9 | 32.9 |  |  | 912 | 912 | 912
2015-09-22 18:00:00 | 2015-09-22 18:00 |  |  |  |  | 11 | 218 | 187.5417 | 0 | 1 | 1.7 |  | 24.5 | 23.2 | 26.1 | 43 |  |  | 912 | 912 | 913
2015-09-22 19:00:00 | 2015-09-22 19:00 |  |  |  |  | 0 | 183 | 187.6667 | 0 | 2 | 2.6 |  | 22.5 | 21.9 | 23.2 | 47.8 |  |  | 913 | 913 | 914
2015-09-22 20:00:00 | 2015-09-22 20:00 |  |  |  |  | 0 | 232 | 191 | 0 | 0.2 | 1.1 |  | 20.6 | 19.6 | 21.4 | 44.2 |  |  | 914 | 914 | 915
2015-09-22 21:00:00 | 2015-09-22 21:00 |  | 9.7 |  |  | 0 | 348 | 196.3333 | 0 | 0 | 0 |  | 18.6 | 17.8 | 19.3 | 47.1 |  |  | 915 | 915 | 916
2015-09-22 22:00:00 | 2015-09-22 22:00 |  | 29.5 |  |  | 0 | 352 | 198.375 | 0 | 0 | 0 |  | 16.6 | 15.5 | 18.1 | 53.2 |  |  | 915 | 915 | 916
2015-09-22 23:00:00 | 2015-09-22 23:00 | 261.625 | 20.101 | 52.9583 | 0.8625 | 0 | 52 | 198.1667 | 0 | 0 | 0 |  | 15.9 | 14.9 | 16.8 | 54.1 |  |  | 915 | 915 | 916
2015-09-23 00:00:00 | 2015-09-23 |  |  |  |  | 0 | 1 | 184.125 | 0 | 0 | 0 |  | 14.6 | 14.2 | 15 | 58.5 |  |  | 915 | 915 | 916
2015-09-23 01:00:00 | 2015-09-23 01:00 |  |  |  |  | 0 | 2 | 184.0833 | 0 | 0 | 0 |  | 13.5 | 12.6 | 14.4 | 61.9 |  |  | 915 | 915 | 916
2015-09-23 02:00:00 | 2015-09-23 02:00 |  |  |  |  | 0 | 33 | 170.75 | 0 | 0 | 0 |  | 13.4 | 13 | 13.7 | 62.7 |  |  | 916 | 916 | 916
2015-09-23 03:00:00 | 2015-09-23 03:00 |  |  |  |  | 0 | 339 | 184.7083 | 0 | 0 | 0 |  | 12.2 | 11.6 | 12.8 | 66.5 |  |  | 916 | 916 | 916
2015-09-23 04:00:00 | 2015-09-23 04:00 |  |  |  |  | 0 | 345 | 198.125 | 0 | 0 | 0 |  | 11.9 | 11.4 | 12.6 | 67.7 |  |  | 916 | 916 | 916
2015-09-23 05:00:00 | 2015-09-23 05:00 |  |  |  |  | 0 | 350 | 212.4583 | 0 | 0 | 0 |  | 10.4 | 10 | 11 | 71.5 |  |  | 916 | 916 | 917
2015-09-23 06:00:00 | 2015-09-23 06:00 |  |  |  |  | 17 | 6 | 198 | 0 | 0 | 0 |  | 10.8 | 9.9 | 11.8 | 67.7 |  |  | 916 | 916 | 917
2015-09-23 07:00:00 | 2015-09-23 07:00 |  |  |  |  | 131 | 28 | 195.2917 | 0 | 0 | 0.2 |  | 14 | 11.6 | 17.1 | 56.7 |  |  | 916 | 916 | 917
2015-09-23 08:00:00 | 2015-09-23 08:00 |  |  |  |  | 309 | 1 | 184.125 | 0 | 0 | 0 |  | 19 | 17.1 | 21.1 | 44.8 |  |  | 916 | 916 | 917
2015-09-23 09:00:00 | 2015-09-23 09:00 |  |  |  |  | 568 | 261 | 187.0417 | 0 | 0 | 0 |  | 22.8 | 21.8 | 23.8 | 35.4 |  |  | 916 | 916 | 917
2015-09-23 10:00:00 | 2015-09-23 10:00 |  |  |  |  | 733 | 244 | 188.25 | 0 | 0.1 | 0.7 |  | 25.3 | 24.4 | 26.5 | 32.7 |  |  | 916 | 916 | 916
2015-09-23 11:00:00 | 2015-09-23 11:00 |  |  |  |  | 842 | 201 | 187.625 | 0 | 1.6 | 2.6 |  | 28.2 | 26.6 | 29.3 | 26.6 |  |  | 916 | 916 | 916
2015-09-23 12:00:00 | 2015-09-23 12:00 |  |  |  |  | 878 | 151 | 186.4583 | 0 | 2.6 | 4.5 |  | 30 | 29 | 30.7 | 21.9 |  |  | 915 | 915 | 916
2015-09-23 13:00:00 | 2015-09-23 13:00 |  |  |  |  | 820 | 228 | 186.7917 | 0 | 3.2 | 3.8 |  | 30.8 | 30.2 | 31.1 | 19.1 |  |  | 915 | 915 | 916
2015-09-23 14:00:00 | 2015-09-23 14:00 |  |  |  |  | 703 | 158 | 183.6667 | 0 | 2.7 | 4.1 |  | 31.1 | 30.6 | 31.3 | 17.9 |  |  | 915 | 915 | 915
2015-09-23 15:00:00 | 2015-09-23 15:00 |  |  |  |  | 531 | 239 | 183.875 | 0 | 2.7 | 3.8 |  | 30.9 | 30.5 | 31.7 | 18.4 |  |  | 915 | 915 | 915
2015-09-23 16:00:00 | 2015-09-23 16:00 |  |  |  |  | 311 | 261 | 185.5833 | 0 | 1.9 | 2.7 |  | 30.1 | 29.6 | 30.7 | 21.5 |  |  | 915 | 915 | 915
2015-09-23 17:00:00 | 2015-09-23 17:00 |  |  |  |  | 125 | 270 | 187.625 | 0 | 2.2 | 3.1 |  | 28.8 | 27.8 | 29.7 | 24.4 |  |  | 915 | 915 | 916
2015-09-23 18:00:00 | 2015-09-23 18:00 |  |  |  |  | 10 | 208 | 187.2083 | 0 | 1.3 | 2.3 |  | 26.1 | 24.8 | 27.5 | 26.9 |  |  | 916 | 916 | 916
2015-09-23 19:00:00 | 2015-09-23 19:00 |  |  |  |  | 0 | 169 | 186.625 | 0 | 0 | 0.3 |  | 23.2 | 22 | 24.8 | 31.3 |  |  | 916 | 916 | 917
2015-09-23 20:00:00 | 2015-09-23 20:00 |  |  |  |  | 0 | 183 | 184.5833 | 0 | 0 | 0.2 |  | 21.2 | 19.9 | 22.8 | 37.6 |  |  | 918 | 917 | 919
2015-09-23 21:00:00 | 2015-09-23 21:00 |  | 10.4 |  |  | 0 | 2 | 170.1667 | 0 | 0 | 0 |  | 19.6 | 18.4 | 20.4 | 41 |  |  | 919 | 919 | 919
2015-09-23 22:00:00 | 2015-09-23 22:00 |  | 31.1 |  |  | 0 | 18 | 156.25 | 0 | 0 | 0 |  | 17.5 | 16.5 | 18.4 | 43.9 |  |  | 919 | 919 | 919
2015-09-23 23:00:00 | 2015-09-23 23:00 | 249.0833 | 21.2953 | 41.8042 | 0.7625 | 0 | 45 | 155.9583 | 0 | 0 | 0 |  | 16 | 15.7 | 16.3 | 46.7 |  |  | 919 | 919 | 919
2015-09-24 00:00:00 | 2015-09-24 |  |  |  |  | 0 | 26 | 157 | 0 | 0 | 0.3 |  | 16.8 | 15.8 | 17.8 | 42.2 |  |  | 919 | 919 | 919
2015-09-24 01:00:00 | 2015-09-24 01:00 |  |  |  |  | 0 | 53 | 159.125 | 0 | 0 | 0 |  | 15.2 | 14.8 | 15.7 | 46.1 |  |  | 919 | 919 | 919
2015-09-24 02:00:00 | 2015-09-24 02:00 |  |  |  |  | 0 | 56 | 160.0833 | 0 | 0 | 0 |  | 14.8 | 14.2 | 15.3 | 47.2 |  |  | 919 | 919 | 919
2015-09-24 03:00:00 | 2015-09-24 03:00 |  |  |  |  | 0 | 356 | 160.7917 | 0 | 0 | 0 |  | 13.8 | 13.3 | 14.2 | 49.6 |  |  | 919 | 919 | 919
2015-09-24 04:00:00 | 2015-09-24 04:00 |  |  |  |  | 0 | 335 | 160.375 | 0 | 0 | 0 |  | 13.6 | 13.1 | 14.2 | 49.1 |  |  | 919 | 919 | 919
2015-09-24 05:00:00 | 2015-09-24 05:00 |  |  |  |  | 0 | 340 | 159.9583 | 0 | 0 | 0 |  | 12.4 | 11.8 | 12.9 | 52.3 |  |  | 919 | 919 | 920
2015-09-24 06:00:00 | 2015-09-24 06:00 |  |  |  |  | 14 | 2 | 159.7917 | 0 | 0 | 0 |  | 13 | 12 | 13.6 | 51.4 |  |  | 919 | 919 | 920
2015-09-24 07:00:00 | 2015-09-24 07:00 |  |  |  |  | 114 | 0 | 158.625 | 0 | 0 | 0 |  | 15.8 | 14.1 | 17.9 | 44.6 |  |  | 919 | 919 | 920
2015-09-24 08:00:00 | 2015-09-24 08:00 |  |  |  |  | 308 | 192 | 166.5833 | 0 | 0 | 0 |  | 20.8 | 18.1 | 23.2 | 36.5 |  |  | 918 | 917 | 919
2015-09-24 09:00:00 | 2015-09-24 09:00 |  |  |  |  | 553 | 212 | 164.5417 | 0 | 0.2 | 1.2 |  | 22.9 | 22.1 | 24.1 | 36.4 |  |  | 918 | 917 | 919
2015-09-24 10:00:00 | 2015-09-24 10:00 |  |  |  |  | 727 | 208 | 163.0417 | 0 | 1.4 | 2.9 |  | 25.9 | 24.4 | 27.6 | 30.3 |  |  | 917 | 917 | 919
2015-09-24 11:00:00 | 2015-09-24 11:00 |  |  |  |  | 848 | 180 | 162.1667 | 0 | 2.2 | 2.8 |  | 28.4 | 27.9 | 28.9 | 22.9 |  |  | 917 | 917 | 917
2015-09-24 12:00:00 | 2015-09-24 12:00 |  |  |  |  | 887 | 248 | 166.2083 | 0 | 2.5 | 3.1 |  | 29.4 | 28.9 | 29.9 | 22.6 |  |  | 916 | 916 | 916
2015-09-24 13:00:00 | 2015-09-24 13:00 |  |  |  |  | 829 | 247 | 167 | 0 | 2.4 | 3.3 |  | 30.4 | 29.9 | 31.2 | 21.8 |  |  | 915 | 915 | 916
2015-09-24 14:00:00 | 2015-09-24 14:00 |  |  |  |  | 706 | 223 | 169.7083 | 0 | 3.4 | 4.1 |  | 30.3 | 29.8 | 30.8 | 23.5 |  |  | 915 | 915 | 916
2015-09-24 15:00:00 | 2015-09-24 15:00 |  |  |  |  | 530 | 232 | 169.4167 | 0 | 2.9 | 3.5 |  | 29.8 | 29.5 | 30.3 | 21.6 |  |  | 915 | 915 | 916
2015-09-24 16:00:00 | 2015-09-24 16:00 |  |  |  |  | 336 | 227 | 168 | 0 | 2.8 | 3.5 |  | 28.9 | 28.2 | 29.6 | 21.9 |  |  | 915 | 915 | 916
2015-09-24 17:00:00 | 2015-09-24 17:00 |  |  |  |  | 134 | 208 | 165.4167 | 0 | 2.2 | 3 |  | 27.3 | 26.2 | 28.3 | 25 |  |  | 916 | 916 | 916
2015-09-24 18:00:00 | 2015-09-24 18:00 |  |  |  |  | 9 | 158 | 163.3333 | 0 | 0.5 | 2.3 |  | 23.9 | 22.1 | 25.9 | 35.2 |  |  | 916 | 916 | 917
2015-09-24 19:00:00 | 2015-09-24 19:00 |  |  |  |  | 0 | 155 | 162.75 | 0 | 0.3 | 1.4 |  | 20.9 | 19.8 | 22.1 | 45.7 |  |  | 917 | 917 | 917
2015-09-24 20:00:00 | 2015-09-24 20:00 |  |  |  |  | 0 | 314 | 168.2083 | 0 | 0 | 0 |  | 19.8 | 18.9 | 20.4 | 47 |  |  | 918 | 917 | 919
2015-09-24 21:00:00 | 2015-09-24 21:00 |  | 12.4 |  |  | 0 | 349 | 182.6667 | 0 | 0 | 0 |  | 17.8 | 16.9 | 18.5 | 53.2 |  |  | 919 | 919 | 919
2015-09-24 22:00:00 | 2015-09-24 22:00 |  | 30.4 |  |  | 0 | 315 | 195.0417 | 0 | 0 | 0 |  | 15.7 | 14.7 | 16.6 | 57.7 |  |  | 919 | 919 | 919
2015-09-24 23:00:00 | 2015-09-24 23:00 | 249.7917 | 21.8117 | 39.1417 | 0.86667 | 0 | 11 | 193.625 | 0 | 0 | 0 |  | 14.7 | 14.1 | 15.5 | 55.6 |  |  | 919 | 919 | 919
2015-09-25 00:00:00 | 2015-09-25 |  |  |  |  | 0 | 338 | 206.625 | 0 | 0 | 0 |  | 14.2 | 13.8 | 14.7 | 59.1 |  |  | 918 | 917 | 919
2015-09-25 01:00:00 | 2015-09-25 01:00 |  |  |  |  | 0 | 0 | 204.4167 | 0 | 0 | 0 |  | 13.7 | 13 | 14.1 | 60.2 |  |  | 917 | 917 | 919
2015-09-25 02:00:00 | 2015-09-25 02:00 |  |  |  |  | 0 | 26 | 203.1667 | 0 | 0 | 0 |  | 13.6 | 12.8 | 14.2 | 59.8 |  |  | 917 | 917 | 917
2015-09-25 03:00:00 | 2015-09-25 03:00 |  |  |  |  | 0 | 47 | 190.2917 | 0 | 0 | 0 |  | 12.3 | 11.7 | 12.9 | 60.4 |  |  | 917 | 917 | 917
2015-09-25 04:00:00 | 2015-09-25 04:00 |  |  |  |  | 0 | 26 | 177.4167 | 0 | 0 | 0 |  | 10.9 | 10.4 | 11.7 | 62.9 |  |  | 917 | 917 | 919
2015-09-25 05:00:00 | 2015-09-25 05:00 |  |  |  |  | 0 | 1 | 163.2917 | 0 | 0 | 0 |  | 10.6 | 10.2 | 10.8 | 61.5 |  |  | 917 | 917 | 917
2015-09-25 06:00:00 | 2015-09-25 06:00 |  |  |  |  | 11 | 6 | 163.4583 | 0 | 0 | 0 |  | 10.9 | 10.3 | 12.6 | 58.5 |  |  | 917 | 917 | 917
2015-09-25 07:00:00 | 2015-09-25 07:00 |  |  |  |  | 113 | 26 | 164.5417 | 0 | 0.1 | 1.4 |  | 15.1 | 12.8 | 16.9 | 46.7 |  |  | 916 | 916 | 916
2015-09-25 08:00:00 | 2015-09-25 08:00 |  |  |  |  | 331 | 243 | 166.6667 | 0 | 0 | 0 |  | 18.7 | 16.9 | 20.7 | 40.6 |  |  | 916 | 916 | 916
2015-09-25 09:00:00 | 2015-09-25 09:00 |  |  |  |  | 587 | 159 | 164.4583 | 0 | 1 | 2.9 |  | 22.8 | 21.3 | 24.6 | 38.5 |  |  | 915 | 915 | 916
2015-09-25 10:00:00 | 2015-09-25 10:00 |  |  |  |  | 754 | 194 | 163.875 | 0 | 3.3 | 4.1 |  | 25.7 | 24.8 | 26.3 | 31.7 |  |  | 915 | 915 | 916
2015-09-25 11:00:00 | 2015-09-25 11:00 |  |  |  |  | 870 | 177 | 163.75 | 0 | 4.2 | 5 |  | 27.3 | 26.6 | 27.9 | 25.4 |  |  | 914 | 914 | 915
2015-09-25 12:00:00 | 2015-09-25 12:00 |  |  |  |  | 904 | 184 | 161.0833 | 0 | 4.5 | 5.2 |  | 28.2 | 27.9 | 28.6 | 22.8 |  |  | 914 | 914 | 914
2015-09-25 13:00:00 | 2015-09-25 13:00 |  |  |  |  | 854 | 232 | 160.4583 | 0 | 5.7 | 6.6 |  | 28 | 27.2 | 28.6 | 27.7 |  |  | 913 | 913 | 914
2015-09-25 14:00:00 | 2015-09-25 14:00 |  |  |  |  | 719 | 184 | 158.8333 | 0 | 6.7 | 7.2 |  | 27.5 | 27.3 | 27.8 | 30.6 |  |  | 913 | 913 | 914
2015-09-25 15:00:00 | 2015-09-25 15:00 |  |  |  |  | 538 | 205 | 157.7083 | 0 | 6 | 6.7 |  | 27.5 | 27.2 | 27.9 | 32.8 |  |  | 913 | 913 | 913
2015-09-25 16:00:00 | 2015-09-25 16:00 |  |  |  |  | 337 | 219 | 157.375 | 0 | 5.2 | 6.3 |  | 26.6 | 26.2 | 26.9 | 33.7 |  |  | 913 | 913 | 914
2015-09-25 17:00:00 | 2015-09-25 17:00 |  |  |  |  | 132 | 202 | 157.125 | 0 | 4.3 | 5 |  | 25 | 23.8 | 25.9 | 35.1 |  |  | 913 | 913 | 914
2015-09-25 18:00:00 | 2015-09-25 18:00 |  |  |  |  | 8 | 209 | 159.25 | 0 | 3.3 | 4.7 |  | 22.3 | 21.4 | 23.5 | 42.2 |  |  | 914 | 914 | 914
2015-09-25 19:00:00 | 2015-09-25 19:00 |  |  |  |  | 0 | 214 | 161.7083 | 0 | 2.1 | 3.4 |  | 20.5 | 19.5 | 21.6 | 49.2 |  |  | 914 | 914 | 915
2015-09-25 20:00:00 | 2015-09-25 20:00 |  |  |  |  | 0 | 134 | 154.2083 | 0 | 0 | 0 |  | 18.1 | 17.7 | 19 | 55.7 |  |  | 915 | 915 | 916
2015-09-25 21:00:00 | 2015-09-25 21:00 |  | 10.6 |  |  | 0 | 346 | 154.0833 | 0 | 0 | 0 |  | 16.2 | 15.3 | 17.3 | 58.1 |  |  | 915 | 915 | 916
2015-09-25 22:00:00 | 2015-09-25 22:00 |  | 28.2 |  |  | 0 | 18 | 141.7083 | 0 | 0 | 0 |  | 14.6 | 14 | 15.5 | 61.6 |  |  | 915 | 915 | 916
2015-09-25 23:00:00 | 2015-09-25 23:00 | 256.5833 | 19.7963 | 46.6333 | 1.9333 | 0 | 356 | 156.0833 | 0 | 0 | 0 |  | 13.3 | 12.5 | 14 | 64.4 |  |  | 915 | 915 | 915
2015-09-26 00:00:00 | 2015-09-26 |  |  |  |  | 0 | 40 | 143.6667 | 0 | 0 | 0.1 |  | 12.3 | 11.5 | 13.2 | 63.9 |  |  | 915 | 915 | 915
2015-09-26 01:00:00 | 2015-09-26 01:00 |  |  |  |  | 0 | 70 | 146.5833 | 0 | 0 | 0 |  | 12.5 | 11.8 | 13.8 | 63.9 |  |  | 915 | 915 | 915
2015-09-26 02:00:00 | 2015-09-26 02:00 |  |  |  |  | 0 | 22 | 146.4167 | 0 | 0 | 0.1 |  | 12.2 | 11.7 | 13.3 | 64.3 |  |  | 914 | 914 | 915
2015-09-26 03:00:00 | 2015-09-26 03:00 |  |  |  |  | 0 | 47 | 146.4167 | 0 | 0 | 0 |  | 11.3 | 10.7 | 12.4 | 67.2 |  |  | 914 | 914 | 915
2015-09-26 04:00:00 | 2015-09-26 04:00 |  |  |  |  | 0 | 33 | 146.7083 | 0 | 0 | 0 |  | 11.2 | 10.5 | 12.4 | 66 |  |  | 915 | 915 | 915
2015-09-26 05:00:00 | 2015-09-26 05:00 |  |  |  |  | 0 | 19 | 147.4583 | 0 | 0 | 0 |  | 10 | 9.3 | 10.6 | 67.5 |  |  | 915 | 915 | 915
2015-09-26 06:00:00 | 2015-09-26 06:00 |  |  |  |  | 9 | 342 | 161.4583 | 0 | 0 | 0 |  | 9.1 | 8.7 | 9.5 | 69.8 |  |  | 915 | 915 | 915
2015-09-26 07:00:00 | 2015-09-26 07:00 |  |  |  |  | 102 | 352 | 175.0417 | 0 | 0 | 0 |  | 13 | 9.6 | 15.6 | 54.5 |  |  | 914 | 914 | 915
2015-09-26 08:00:00 | 2015-09-26 08:00 |  |  |  |  | 341 | 22 | 165.8333 | 0 | 0 | 0 |  | 17.9 | 15.9 | 19.3 | 42.9 |  |  | 914 | 914 | 914
2015-09-26 09:00:00 | 2015-09-26 09:00 |  |  |  |  | 586 | 155 | 165.6667 | 0 | 0 | 0.1 |  | 21.7 | 19.8 | 23.3 | 34.4 |  |  | 913 | 913 | 914
2015-09-26 10:00:00 | 2015-09-26 10:00 |  |  |  |  | 757 | 192 | 165.5833 | 0 | 0.9 | 1.8 |  | 24.2 | 23.2 | 25.4 | 31.2 |  |  | 913 | 913 | 913
2015-09-26 11:00:00 | 2015-09-26 11:00 |  |  |  |  | 867 | 147 | 164.3333 | 0 | 2.5 | 3.5 |  | 26.3 | 25.6 | 27.2 | 29.9 |  |  | 912 | 912 | 913
2015-09-26 12:00:00 | 2015-09-26 12:00 |  |  |  |  | 894 | 183 | 164.2917 | 0 | 3.4 | 3.8 |  | 27.6 | 26.9 | 28 | 28 |  |  | 912 | 912 | 913
2015-09-26 13:00:00 | 2015-09-26 13:00 |  |  |  |  | 836 | 198 | 162.875 | 0 | 3.3 | 4.5 |  | 27.7 | 27.2 | 28.2 | 32.1 |  |  | 912 | 912 | 912
2015-09-26 14:00:00 | 2015-09-26 14:00 |  |  |  |  | 708 | 164 | 162.0417 | 0 | 3.3 | 4.1 |  | 27.2 | 26.9 | 27.5 | 34.4 |  |  | 911 | 911 | 912
2015-09-26 15:00:00 | 2015-09-26 15:00 |  |  |  |  | 527 | 256 | 164.1667 | 0 | 3.2 | 4 |  | 26.9 | 26.7 | 27.1 | 37.7 |  |  | 911 | 911 | 912
2015-09-26 16:00:00 | 2015-09-26 16:00 |  |  |  |  | 323 | 239 | 165 | 0 | 3 | 3.6 |  | 26.3 | 25.7 | 26.8 | 40.5 |  |  | 911 | 911 | 912
2015-09-26 17:00:00 | 2015-09-26 17:00 |  |  |  |  | 122 | 233 | 166.2917 | 0 | 2.3 | 3.4 |  | 25 | 24.2 | 25.5 | 43.4 |  |  | 912 | 912 | 912
2015-09-26 18:00:00 | 2015-09-26 18:00 |  |  |  |  | 0 | 180 | 165.0833 | 0 | 0 | 0.8 |  | 22.3 | 20.6 | 23.8 | 52.5 |  |  | 912 | 912 | 913
2015-09-26 19:00:00 | 2015-09-26 19:00 |  |  |  |  | 0 | 147 | 162.2917 | 0 | 0.6 | 1.7 |  | 20.2 | 19.4 | 20.7 | 63.6 |  |  | 913 | 913 | 914
2015-09-26 20:00:00 | 2015-09-26 20:00 |  |  |  |  | 0 | 232 | 166.375 | 0 | 0 | 0.1 |  | 18.6 | 17.5 | 19.5 | 67.5 |  |  | 914 | 914 | 915
2015-09-26 21:00:00 | 2015-09-26 21:00 |  | 9.1 |  |  | 0 | 50 | 154.0417 | 0 | 0 | 0 |  | 17.1 | 16.4 | 17.6 | 71.3 |  |  | 915 | 915 | 915
2015-09-26 22:00:00 | 2015-09-26 22:00 |  | 27.7 |  |  | 0 | 40 | 154.9583 | 0 | 0 | 0 |  | 15.9 | 15.5 | 16.5 | 72.5 |  |  | 915 | 915 | 915
2015-09-26 23:00:00 | 2015-09-26 23:00 | 253 | 18.844 | 53.0542 | 0.9375 | 0 | 355 | 154.9167 | 0 | 0 | 0 |  | 14.9 | 14.3 | 15.5 | 74.3 |  |  | 915 | 915 | 916
2015-09-27 00:00:00 | 2015-09-27 |  |  |  |  | 0 | 357 | 168.125 | 0 | 0 | 0 |  | 14 | 13.3 | 14.3 | 74.1 |  |  | 915 | 915 | 916
2015-09-27 01:00:00 | 2015-09-27 01:00 |  |  |  |  | 0 | 56 | 167.5417 | 0 | 0 | 0 |  | 13.8 | 13.4 | 14.4 | 75.8 |  |  | 915 | 915 | 915
2015-09-27 02:00:00 | 2015-09-27 02:00 |  |  |  |  | 0 | 5 | 166.8333 | 0 | 0 | 0 |  | 12.8 | 12.2 | 13.7 | 77.6 |  |  | 915 | 915 | 915
2015-09-27 03:00:00 | 2015-09-27 03:00 |  |  |  |  | 0 | 31 | 166.1667 | 0 | 0 | 0 |  | 12.2 | 11.9 | 12.4 | 79.1 |  |  | 915 | 915 | 916
2015-09-27 04:00:00 | 2015-09-27 04:00 |  |  |  |  | 0 | 11 | 165.25 | 0 | 0 | 0 |  | 11.5 | 10.8 | 12.2 | 80.7 |  |  | 915 | 915 | 915
2015-09-27 05:00:00 | 2015-09-27 05:00 |  |  |  |  | 0 | 353 | 179.1667 | 0 | 0 | 0 |  | 11.7 | 10.3 | 12.5 | 80.3 |  |  | 915 | 915 | 916
2015-09-27 06:00:00 | 2015-09-27 06:00 |  |  |  |  | 10 | 35 | 166.375 | 0 | 0 | 0 |  | 10.8 | 10.1 | 12.3 | 81.7 |  |  | 915 | 915 | 916
2015-09-27 07:00:00 | 2015-09-27 07:00 |  |  |  |  | 91 | 49 | 153.75 | 0 | 0 | 0.2 |  | 14.5 | 12.7 | 16.4 | 71.7 |  |  | 915 | 915 | 916
2015-09-27 08:00:00 | 2015-09-27 08:00 | [5 empty] | 242 | 162.9167 | 0 | 0 | 0 |  | 20 | 0 | 0 |  |  |  |  | 0
2015-09-27 09:00:00 | 2015-09-27 09:00 |  |  |  |  | 560 | 264 | 167.4583 | 0 | 0 | 0.2 |  | 20.9 | 20.1 | 21.3 | 58.1 |  |  | 915 | 915 | 915
2015-09-27 10:00:00 | 2015-09-27 10:00 |  |  |  |  | 736 | 145 | 165.5 | 0 | 0 | 0 |  | 23.1 | 21.6 | 24.4 | 50.8 |  |  | 914 | 914 | 915
2015-09-27 11:00:00 | 2015-09-27 11:00 |  |  |  |  | 845 | 328 | 173.0417 | 0 | 0.4 | 1.4 |  | 25.6 | 24.8 | 26.7 | 36.9 |  |  | 914 | 914 | 915
2015-09-27 12:00:00 | 2015-09-27 12:00 |  |  |  |  | 885 | 208 | 174.0833 | 0 | 0.9 | 1.7 |  | 27.6 | 27.1 | 28.6 | 27.2 |  |  | 913 | 913 | 914
2015-09-27 13:00:00 | 2015-09-27 13:00 |  |  |  |  | 856 | 241 | 175.875 | 0 | 2.2 | 2.9 |  | 29.1 | 28.5 | 29.6 | 13.5 |  |  | 913 | 913 | 913
2015-09-27 14:00:00 | 2015-09-27 14:00 |  |  |  |  | 720 | 224 | 178.375 | 0 | 1.6 | 2.8 |  | 29.4 | 29.1 | 29.8 | 17.8 |  |  | 912 | 912 | 913
2015-09-27 15:00:00 | 2015-09-27 15:00 |  |  |  |  | 523 | 250 | 178.125 | 0 | 2.1 | 3.2 |  | 29.1 | 28.8 | 29.3 | 25.4 |  |  | 913 | 913 | 913
2015-09-27 16:00:00 | 2015-09-27 16:00 |  |  |  |  | 313 | 216 | 177.1667 | 0 | 1.8 | 3 |  | 28.3 | 27.9 | 28.9 | 33.4 |  |  | 913 | 913 | 913
2015-09-27 17:00:00 | 2015-09-27 17:00 |  |  |  |  | 112 | 226 | 176.875 | 0 | 1.3 | 2.7 |  | 26.9 | 26.1 | 27.8 | 36.5 |  |  | 913 | 913 | 914
2015-09-27 18:00:00 | 2015-09-27 18:00 |  |  |  |  | 7 | 161 | 176.0833 | 0 | 0.9 | 2 |  | 23.9 | 22.2 | 25.9 | 46.9 |  |  | 914 | 913 | 915
2015-09-27 19:00:00 | 2015-09-27 19:00 |  |  |  |  | 0 | 161 | 176.6667 | 0 | 0.1 | 1.4 |  | 21.5 | 21.1 | 22 | 57 |  |  | 915 | 915 | 916
2015-09-27 20:00:00 | 2015-09-27 20:00 |  |  |  |  | 0 | 340 | 181.1667 | 0 | 0 | 0 |  | 20 | 18.7 | 21.1 | 63 |  |  | 915 | 915 | 916
2015-09-27 21:00:00 | 2015-09-27 21:00 |  | 10.8 |  |  | 0 | 181 | 186.625 | 0 | 0 | 0 |  | 18.4 | 17.8 | 19.2 | 67.1 |  |  | 916 | 916 | 916
2015-09-27 22:00:00 | 2015-09-27 22:00 |  | 29.4 |  |  | 0 | 284 | 196.7917 | 0 | 0 | 0 |  | 17.3 | 16.8 | 17.8 | 71.8 |  |  | 916 | 916 | 917
2015-09-27 23:00:00 | 2015-09-27 23:00 | 246 | 20.5415 | 56.5957 | 0.47083 | 0 | 60 | 184.5 | 0 | 0 | 0 |  | 15.9 | 15.4 | 17.5 | 75.3 |  |  | 916 | 916 | 917
2015-09-28 00:00:00 | 2015-09-28 |  |  |  |  | 0 | 19 | 170.4167 | 0 | 0 | 0 |  | 15 | 14.6 | 15.7 | 73.9 |  |  | 916 | 916 | 917
2015-09-28 01:00:00 | 2015-09-28 01:00 |  |  |  |  | 0 | 0 | 168.0833 | 0 | 0 | 0 |  | 14.7 | 13.9 | 15.4 | 76.9 |  |  | 916 | 916 | 916
2015-09-28 02:00:00 | 2015-09-28 02:00 |  |  |  |  | 0 | 32 | 169.2083 | 0 | 0 | 0 |  | 13.8 | 13.3 | 14.3 | 77.6 |  |  | 916 | 916 | 916
2015-09-28 03:00:00 | 2015-09-28 03:00 |  |  |  |  | 0 | 342 | 182.1667 | 0 | 0 | 0 |  | 13 | 12.7 | 13.4 | 78.2 |  |  | 916 | 916 | 916
2015-09-28 04:00:00 | 2015-09-28 04:00 |  |  |  |  | 0 | 39 | 183.3333 | 0 | 0 | 0 |  | 12.6 | 11.8 | 13.3 | 78.5 |  |  | 916 | 916 | 916
2015-09-28 05:00:00 | 2015-09-28 05:00 |  |  |  |  | 0 | 33 | 170 | 0 | 0 | 0 |  | 12.2 | 12 | 12.4 | 78.7 |  |  | 916 | 916 | 917
2015-09-28 06:00:00 | 2015-09-28 06:00 |  |  |  |  | 9 | 37 | 170.0833 | 0 | 0 | 0 |  | 12.8 | 11.8 | 13.4 | 73.3 |  |  | 916 | 916 | 917
2015-09-28 07:00:00 | 2015-09-28 07:00 |  |  |  |  | 83 | 5 | 168.25 | 0 | 0 | 0 |  | 14.8 | 13.2 | 16.9 | 65 |  |  | 916 | 916 | 917
2015-09-28 08:00:00 | 2015-09-28 08:00 |  |  |  |  | 332 | 135 | 163.7917 | 0 | 0 | 0 |  | 19.4 | 17.2 | 21.7 | 55.6 |  |  | 916 | 916 | 916
2015-09-28 09:00:00 | 2015-09-28 09:00 |  |  |  |  | 545 | 248 | 163.125 | 0 | 0 | 0.2 |  | 21.8 | 21.1 | 22.9 | 53.5 |  |  | 916 | 916 | 916
2015-09-28 10:00:00 | 2015-09-28 10:00 |  |  |  |  | 714 | 167 | 164.0417 | 0 | 0.9 | 1.7 |  | 24.2 | 23.1 | 25 | 48.4 |  |  | 915 | 915 | 916
2015-09-28 11:00:00 | 2015-09-28 11:00 |  |  |  |  | 825 | 239 | 160.3333 | 0 | 2 | 3.1 |  | 26.4 | 25.2 | 27.8 | 40.3 |  |  | 915 | 915 | 916
2015-09-28 12:00:00 | 2015-09-28 12:00 |  |  |  |  | 873 | 192 | 159.6667 | 0 | 2.7 | 3.5 |  | 28.4 | 27.8 | 29.4 | 29.4 |  |  | 914 | 914 | 915
2015-09-28 13:00:00 | 2015-09-28 13:00 |  |  |  |  | 810 | 170 | 156.7083 | 0 | 2.6 | 3.3 |  | 29.2 | 28.8 | 29.8 | 25.4 |  |  | 914 | 914 | 915
2015-09-28 14:00:00 | 2015-09-28 14:00 |  |  |  |  | 681 | 239 | 157.3333 | 0 | 2.6 | 3.7 |  | 29.4 | 28.9 | 29.9 | 29.8 |  |  | 913 | 913 | 914
2015-09-28 15:00:00 | 2015-09-28 15:00 |  |  |  |  | 494 | 287 | 158.875 | 0 | 3 | 3.8 |  | 29 | 28.7 | 29.3 | 32.4 |  |  | 913 | 913 | 914
2015-09-28 16:00:00 | 2015-09-28 16:00 |  |  |  |  | 304 | 236 | 159.7083 | 0 | 2.7 | 3.2 |  | 28.2 | 27.7 | 28.7 | 31.9 |  |  | 913 | 913 | 914
2015-09-28 17:00:00 | 2015-09-28 17:00 |  |  |  |  | 104 | 216 | 159.2917 | 0 | 1.9 | 2.6 |  | 26.6 | 25.4 | 27.4 | 33.2 |  |  | 913 | 913 | 914
2015-09-28 18:00:00 | 2015-09-28 18:00 |  |  |  |  | 0 | 162 | 159.3333 | 0 | 0.2 | 1 |  | 23.3 | 22.2 | 24.9 | 45 |  |  | 914 | 914 | 914
2015-09-28 19:00:00 | 2015-09-28 19:00 |  |  |  |  | 0 | 248 | 162.9583 | 0 | 0.4 | 1.7 |  | 21.4 | 20.6 | 22 | 53.3 |  |  | 914 | 914 | 915
2015-09-28 20:00:00 | 2015-09-28 20:00 |  |  |  |  | 0 | 337 | 162.8333 | 0 | 0 | 0 |  | 19.9 | 19 | 21.1 | 56.1 |  |  | 915 | 915 | 916
2015-09-28 21:00:00 | 2015-09-28 21:00 |  | 12.2 |  |  | 0 | 220 | 164.4583 | 0 | 0 | 0 |  | 18.6 | 17.6 | 19.4 | 65.1 |  |  | 916 | 916 | 916
2015-09-28 22:00:00 | 2015-09-28 22:00 |  | 29.4 |  |  | 0 | 154 | 159.0417 | 0 | 0 | 0 |  | 17.8 | 17.2 | 18.4 | 79.7 |  |  | 916 | 916 | 916
2015-09-28 23:00:00 | 2015-09-28 23:00 | 240.5833 | 21.1767 | 56.9833 | 0.79167 | 0 | 2 | 156.625 | 0 | 0 | 0 |  | 16.5 | 15.6 | 17.6 | 86.4 |  |  | 915 | 915 | 916
2015-09-29 00:00:00 | 2015-09-29 |  |  |  |  | 0 | 342 | 170.0833 | 0 | 0 | 0 |  | 15.5 | 14.3 | 16.7 | 90 |  |  | 916 | 916 | 916
2015-09-29 01:00:00 | 2015-09-29 01:00 |  |  |  |  | 0 | 1 | 170.125 | 0 | 0 | 0 |  | 14.1 | 12.9 | 14.9 | 89.4 |  |  | 915 | 915 | 916
2015-09-29 02:00:00 | 2015-09-29 02:00 |  |  |  |  | 0 | 16 | 169.4583 | 0 | 0 | 0 |  | 13.1 | 12.5 | 14 | 88.5 |  |  | 916 | 916 | 916
2015-09-29 03:00:00 | 2015-09-29 03:00 |  |  |  |  | 0 | 3 | 155.3333 | 0 | 0 | 0 |  | 13.1 | 12.7 | 13.5 | 87.5 |  |  | 915 | 915 | 916
2015-09-29 04:00:00 | 2015-09-29 04:00 |  |  |  |  | 0 | 346 | 168.125 | 0 | 0 | 0.2 |  | 12.7 | 12.3 | 13.4 | 88.2 |  |  | 915 | 915 | 916
2015-09-29 05:00:00 | 2015-09-29 05:00 |  |  |  |  | 0 | 359 | 181.7083 | 0 | 0 | 0 |  | 12.6 | 11.9 | 12.9 | 89.5 |  |  | 915 | 915 | 916
2015-09-29 06:00:00 | 2015-09-29 06:00 |  |  |  |  | 8 | 20 | 181 | 0 | 0 | 0 |  | 11.6 | 11.5 | 11.9 | 88.2 |  |  | 915 | 915 | 916
2015-09-29 07:00:00 | 2015-09-29 07:00 |  |  |  |  | 76 | 353 | 195.5 | 0 | 0 | 0 |  | 16.6 | 16.4 | 17.1 | 68.4 |  |  | 915 | 915 | 915
2015-09-29 08:00:00 | 2015-09-29 08:00 |  |  |  |  | 356 | 232 | 199.5417 | 0 | 0 | 0 |  | 19.5 | 18.6 | 20.5 | 58 |  |  | 915 | 915 | 915
2015-09-29 09:00:00 | 2015-09-29 09:00 |  |  |  |  | 395 | 236 | 199.0417 | 0 | 3 | 5.6 |  | 22.9 | 21.1 | 23.8 | 45.6 |  |  | 914 | 914 | 915
2015-09-29 10:00:00 | 2015-09-29 10:00 |  |  |  |  | 476 | 215 | 201.0417 | 0 | 4.4 | 4.9 |  | 24.4 | 23.9 | 25.3 | 37.7 |  |  | 914 | 914 | 915
2015-09-29 11:00:00 | 2015-09-29 11:00 |  |  |  |  | 681 | 240 | 201.0833 | 0 | 4.8 | 5.2 |  | 25.5 | 24.6 | 26.4 | 38.6 |  |  | 914 | 914 | 915
2015-09-29 12:00:00 | 2015-09-29 12:00 |  |  |  |  | 850 | 191 | 201.0417 | 0 | 4.9 | 5.5 |  | 26.4 | 25.4 | 27 | 40 |  |  | 914 | 914 | 914
2015-09-29 13:00:00 | 2015-09-29 13:00 |  |  |  |  | 762 | 248 | 204.2917 | 0 | 4.6 | 5.8 |  | 26.7 | 26.1 | 27.1 | 40.4 |  |  | 913 | 913 | 914
2015-09-29 14:00:00 | 2015-09-29 14:00 |  |  |  |  | 683 | 227 | 203.7917 | 0 | 4.2 | 4.9 |  | 26.5 | 26.2 | 27 | 40.4 |  |  | 913 | 913 | 914
2015-09-29 15:00:00 | 2015-09-29 15:00 |  |  |  |  | 507 | 234 | 201.5833 | 0 | 3.6 | 4.2 |  | 26.4 | 25.8 | 26.7 | 39.5 |  |  | 913 | 913 | 914
2015-09-29 16:00:00 | 2015-09-29 16:00 |  |  |  |  | 300 | 233 | 201.4583 | 0 | 3.1 | 4.3 |  | 25.7 | 24.7 | 26.4 | 40.1 |  |  | 914 | 914 | 914
2015-09-29 17:00:00 | 2015-09-29 17:00 |  |  |  |  | 87 | 228 | 201.9583 | 0 | 3.2 | 3.8 |  | 23.7 | 22.9 | 24.6 | 46.4 |  |  | 914 | 914 | 914
2015-09-29 18:00:00 | 2015-09-29 18:00 |  |  |  |  | 0 | 179 | 202.6667 | 0 | 2.3 | 4.1 |  | 21.8 | 20.6 | 22.9 | 50.5 |  |  | 914 | 914 | 915
2015-09-29 19:00:00 | 2015-09-29 19:00 |  |  |  |  | 0 | 224 | 201.6667 | 0 | 2.9 | 3.4 |  | 20.5 | 20.2 | 20.8 | 55.7 |  |  | 914 | 914 | 915
2015-09-29 20:00:00 | 2015-09-29 20:00 |  |  |  |  | 0 | 222 | 196.875 | 0 | 2.9 | 3.5 |  | 19.8 | 19.4 | 20.5 | 59 |  |  | 915 | 915 | 916
2015-09-29 21:00:00 | 2015-09-29 21:00 |  | 11.6 |  |  | 0 | 211 | 196.5 | 0 | 3.1 | 3.9 |  | 19.4 | 19 | 19.7 | 58.3 |  |  | 915 | 915 | 916
2015-09-29 22:00:00 | 2015-09-29 22:00 |  | 26.7 |  |  | 0 | 198 | 198.3333 | 0 | 3.3 | 3.7 |  | 18.8 | 17.8 | 19.8 | 64.1 |  |  | 915 | 915 | 916
2015-09-29 23:00:00 | 2015-09-29 23:00 | 215.875 | 19.4421 | 61.3625 | 2.2208 | 0 | 166 | 205.1667 | 0 | 3 | 3.8 |  | 17.6 | 16.7 | 18.2 | 68.7 |  |  | 915 | 915 | 916
2015-09-30 00:00:00 | 2015-09-30 |  |  |  |  | 0 | 1 | 190.9583 | 0 | 1.3 | 3.1 |  | 16.8 | 15.7 | 17.6 | 71.9 |  |  | 915 | 915 | 916
2015-09-30 01:00:00 | 2015-09-30 01:00 |  |  |  |  | 0 | 3 | 191.0417 | 0 | 0 | 0 |  | 14.9 | 13.4 | 16 | 78.7 |  |  | 915 | 915 | 916
2015-09-30 02:00:00 | 2015-09-30 02:00 |  |  |  |  | 0 | 22 | 191.2917 | 0 | 0 | 0 |  | 13.2 | 12.8 | 13.8 | 83 |  |  | 915 | 915 | 916
2015-09-30 03:00:00 | 2015-09-30 03:00 |  |  |  |  | 0 | 29 | 192.375 | 0 | 0 | 0.5 |  | 13.6 | 12.5 | 14.3 | 78.5 |  |  | 915 | 915 | 916
2015-09-30 04:00:00 | 2015-09-30 04:00 |  |  |  |  | 0 | 32 | 179.2917 | 0 | 0.1 | 1.1 |  | 12.5 | 11.8 | 13.1 | 76.3 |  |  | 915 | 915 | 915
2015-09-30 05:00:00 | 2015-09-30 05:00 |  |  |  |  | 0 | 357 | 179.2083 | 0 | 0 | 0 |  | 11.9 | 11.6 | 12.4 | 75.5 |  |  | 915 | 915 | 916
2015-09-30 06:00:00 | 2015-09-30 06:00 |  |  |  |  | 0 | 318 | 191.625 | 0 | 0 | 0 |  | 11.2 | 10.7 | 11.9 | 75.9 |  |  | 915 | 915 | 916
2015-09-30 07:00:00 | 2015-09-30 07:00 |  |  |  |  | 73 | 138 | 182.6667 | 0 | 0 | 0 |  | 14 | 10.9 | 16.5 | 67.8 |  |  | 915 | 915 | 916
2015-09-30 08:00:00 | 2015-09-30 08:00 |  |  |  |  | 335 | 220 | 182.1667 | 0 | 0.3 | 2 |  | 17.9 | 16.6 | 19.6 | 61.7 |  |  | 915 | 915 | 916
2015-09-30 09:00:00 | 2015-09-30 09:00 |  |  |  |  | 539 | 198 | 180.5833 | 0 | 3.2 | 4.6 |  | 21.8 | 20.2 | 23 | 50.7 |  |  | 915 | 915 | 916
2015-09-30 10:00:00 | 2015-09-30 10:00 |  |  |  |  | 703 | 169 | 178.6667 | 0 | 4 | 4.4 |  | 24 | 23.4 | 24.6 | 47.8 |  |  | 914 | 914 | 915
2015-09-30 11:00:00 | 2015-09-30 11:00 |  |  |  |  | 816 | 167 | 175.625 | 0 | 3.5 | 4.7 |  | 25.3 | 24.5 | 26.2 | 46 |  |  | 915 | 915 | 915
2015-09-30 12:00:00 | 2015-09-30 12:00 |  |  |  |  | 587 | 206 | 176.25 | 0 | 2.7 | 3.3 |  | 26 | 24.9 | 27 | 41.6 |  |  | 914 | 914 | 915
2015-09-30 13:00:00 | 2015-09-30 13:00 |  |  |  |  | 804 | 251 | 176.375 | 0 | 3.4 | 4.1 |  | 26.8 | 26.4 | 27.4 | 38.8 |  |  | 914 | 914 | 914
2015-09-30 14:00:00 | 2015-09-30 14:00 |  |  |  |  | 675 | 240 | 176.9167 | 0 | 4 | 4.4 |  | 27.1 | 26.8 | 27.4 | 38.9 |  |  | 913 | 913 | 914
2015-09-30 15:00:00 | 2015-09-30 15:00 |  |  |  |  | 435 | 239 | 177.125 | 0 | 3.8 | 4.3 |  | 26.4 | 25.6 | 26.8 | 40.8 |  |  | 914 | 914 | 914
2015-09-30 16:00:00 | 2015-09-30 16:00 |  |  |  |  | 109 | 206 | 176 | 0 | 3 | 4.1 |  | 24.8 | 24.3 | 25.6 | 46.2 |  |  | 914 | 914 | 915
2015-09-30 17:00:00 | 2015-09-30 17:00 |  |  |  |  | 42 | 185 | 174.2083 | 0 | 1.1 | 2.5 |  | 24.2 | 24 | 24.3 | 48.4 |  |  | 915 | 915 | 915
2015-09-30 18:00:00 | 2015-09-30 18:00 |  |  |  |  | 0 | 222 | 176 | 0 | 0.1 | 1 |  | 23.5 | 23.1 | 24 | 52.3 |  |  | 915 | 915 | 915
2015-09-30 19:00:00 | 2015-09-30 19:00 |  |  |  |  | 0 | 151 | 172.9583 | 0 | 0 | 0 |  | 22.5 | 22 | 23.1 | 52 |  |  | 915 | 915 | 916
2015-09-30 20:00:00 | 2015-09-30 20:00 |  |  |  |  | 0 | 173 | 170.9167 | 0 | 0 | 0 |  | 21.1 | 20 | 21.9 | 59.2 |  |  | 916 | 916 | 917
2015-09-30 21:00:00 | 2015-09-30 21:00 |  | 11.2 |  |  | 0 | 232 | 171.7917 | 0 | 0 | 0 |  | 19.6 | 19.3 | 20.1 | 64.6 |  |  | 916 | 916 | 917
2015-09-30 22:00:00 | 2015-09-30 22:00 |  | 27.1 |  |  | 0 | 135 | 169.1667 | 0 | 0 | 0 |  | 19 | 18.4 | 19.9 | 63.5 |  |  | 916 | 916 | 917
2015-09-30 23:00:00 | 2015-09-30 23:00 | 213.25 | 19.4738 | 59.475 | 1.2708 | 0 | 352 | 176.9167 | 0 | 0 | 0 |  | 18.3 | 17.8 | 18.8 | 67.3 |  |  | 916 | 916 | 917
2015-10-01 00:00:00 | 2015-10-01 |  |  |  |  | 0 | 1 | 176.9167 | 0 | 0 | 0 |  | 17.3 | 16.2 | 17.9 | 68.5 |  |  | 916 | 916 | 917
2015-10-01 01:00:00 | 2015-10-01 01:00 |  |  |  |  | 0 | 1 | 176.8333 | 0 | 0 | 0 |  | 17.1 | 16.4 | 17.9 | 69.6 |  |  | 916 | 916 | 917
2015-10-01 02:00:00 | 2015-10-01 02:00 |  |  |  |  | 0 | 30 | 177.1667 | 0 | 0 | 0.2 |  | 17.8 | 17.4 | 18.3 | 64.6 |  |  | 916 | 916 | 916
2015-10-01 03:00:00 | 2015-10-01 03:00 |  |  |  |  | 0 | 2 | 176.0417 | 0 | 0 | 0 |  | 16.7 | 15.9 | 17.5 | 66.8 |  |  | 916 | 916 | 916
2015-10-01 04:00:00 | 2015-10-01 04:00 |  |  |  |  | 0 | 22 | 175.625 | 0 | 0 | 0 |  | 16.7 | 16.1 | 17.2 | 66.7 |  |  | 916 | 916 | 916
2015-10-01 05:00:00 | 2015-10-01 05:00 |  |  |  |  | 0 | 49 | 162.7917 | 0 | 0 | 0.2 |  | 16.3 | 15.9 | 17.4 | 67.1 |  |  | 916 | 916 | 917
2015-10-01 06:00:00 | 2015-10-01 06:00 |  |  |  |  | 13 | 356 | 164.375 | 0 | 0 | 0 |  | 15.9 | 15.6 | 16.5 | 68.2 |  |  | 917 | 917 | 917
2015-10-01 07:00:00 | 2015-10-01 07:00 |  |  |  |  | 68 | 103 | 162.9167 | 0 | 0 | 0 |  | 17.1 | 15.8 | 18.2 | 65 |  |  | 917 | 917 | 917
2015-10-01 08:00:00 | 2015-10-01 08:00 |  |  |  |  | 317 | 11 | 154.2083 | 0 | 0 | 0 |  | 21.2 | 20.9 | 21.5 | 54.9 |  |  | 917 | 917 | 917
2015-10-01 09:00:00 | 2015-10-01 09:00 |  |  |  |  | 547 | 213 | 154.8333 | 0 | 0 | 0 |  | 24 | 22 | 25.1 | 47.1 |  |  | 916 | 916 | 917
2015-10-01 10:00:00 | 2015-10-01 10:00 |  |  |  |  | 676 | 260 | 158.625 | 0 | 0.4 | 1.7 |  | 26.2 | 25.3 | 27.2 | 41.7 |  |  | 916 | 916 | 916
2015-10-01 11:00:00 | 2015-10-01 11:00 |  |  |  |  | 786 | 149 | 157.875 | 0 | 2.8 | 4.3 |  | 28.8 | 27.2 | 30.1 | 34.2 |  |  | 915 | 915 | 916
2015-10-01 12:00:00 | 2015-10-01 12:00 |  |  |  |  | 839 | 115 | 154.0833 | 0 | 4.1 | 5 |  | 30.4 | 29.8 | 31.2 | 28.9 |  |  | 915 | 915 | 916
2015-10-01 13:00:00 | 2015-10-01 13:00 |  |  |  |  | 377 | 184 | 151.2917 | 0 | 2.9 | 4.2 |  | 29.8 | 29.3 | 30.5 | 29.3 |  |  | 915 | 915 | 915
2015-10-01 14:00:00 | 2015-10-01 14:00 |  |  |  |  | 384 | 173 | 148.5 | 0 | 2.9 | 4.7 |  | 30.2 | 29.3 | 31.3 | 28.2 |  |  | 915 | 915 | 915
2015-10-01 15:00:00 | 2015-10-01 15:00 |  |  |  |  | 174 | 138 | 144.2917 | 0 | 2.6 | 4.1 |  | 30.2 | 29.9 | 31.3 | 27.5 |  |  | 914 | 914 | 915
2015-10-01 16:00:00 | 2015-10-01 16:00 |  |  |  |  | 308 | 228 | 145.2083 | 0 | 3.2 | 3.9 |  | 30.6 | 29.7 | 31.6 | 30.4 |  |  | 914 | 914 | 915
2015-10-01 17:00:00 | 2015-10-01 17:00 |  |  |  |  | 89 | 254 | 148.0833 | 0 | 2.2 | 3.3 |  | 28.9 | 28.2 | 29.5 | 33.7 |  |  | 915 | 915 | 915
2015-10-01 18:00:00 | 2015-10-01 18:00 |  |  |  |  | 0 | 180 | 146.3333 | 0 | 0 | 0 |  | 26.2 | 25.2 | 27.9 | 38.8 |  |  | 915 | 915 | 916
2015-10-01 19:00:00 | 2015-10-01 19:00 |  |  |  |  | 0 | 355 | 154.8333 | 0 | 1.1 | 2.4 |  | 25.3 | 24.4 | 25.8 | 42.1 |  |  | 916 | 916 | 917
2015-10-01 20:00:00 | 2015-10-01 20:00 |  |  |  |  | 0 | 33 | 149 | 0 | 2.1 | 3.2 |  | 25.1 | 25 | 25.2 | 47.6 |  |  | 916 | 916 | 917
2015-10-01 21:00:00 | 2015-10-01 21:00 |  | 15.9 |  |  | 0 | 13 | 139.875 | 0 | 2.9 | 3.5 |  | 24.5 | 24.2 | 25 | 50.4 |  |  | 917 | 917 | 917
2015-10-01 22:00:00 | 2015-10-01 22:00 |  | 30.6 |  |  | 0 | 19 | 135.0417 | 0 | 3.1 | 3.7 |  | 24 | 23.3 | 24.3 | 51.5 |  |  | 917 | 917 | 919
2015-10-01 23:00:00 | 2015-10-01 23:00 | 190.75 | 23.523 | 49.2792 | 1.2958 | 0 | 37 | 121.9167 | 0 | 0.8 | 1.8 |  | 21.7 | 20.8 | 22.9 | 59.9 |  |  | 917 | 917 | 919
2015-10-02 00:00:00 | 2015-10-02 |  |  |  |  | 0 | 4 | 122.0417 | 0 | 0 | 0.4 |  | 20.4 | 19.7 | 21 | 64.3 |  |  | 918 | 917 | 919
2015-10-02 01:00:00 | 2015-10-02 01:00 |  |  |  |  | 0 | 1 | 122.0417 | 0 | 0 | 0.4 |  | 18.9 | 18.7 | 19.5 | 68.1 |  |  | 918 | 917 | 919
2015-10-02 02:00:00 | 2015-10-02 02:00 |  |  |  |  | 0 | 15 | 121.4167 | 0 | 0.4 | 2.5 |  | 18.7 | 18 | 19.7 | 67.7 |  |  | 918 | 917 | 919
2015-10-02 03:00:00 | 2015-10-02 03:00 |  |  |  |  | 0 | 51 | 123.4583 | 0 | 1.1 | 3.2 |  | 19 | 18.1 | 20 | 68.6 |  |  | 918 | 917 | 919
2015-10-02 04:00:00 | 2015-10-02 04:00 |  |  |  |  | 0 | 39 | 124.1667 | 0 | 0.4 | 2 |  | 17.9 | 17.2 | 18.8 | 72.3 |  |  | 918 | 917 | 919
2015-10-02 05:00:00 | 2015-10-02 05:00 |  |  |  |  | 0 | 352 | 136.7917 | 0 | 0 | 0 |  | 17 | 16.1 | 18.2 | 75 |  |  | 919 | 919 | 920
2015-10-02 06:00:00 | 2015-10-02 06:00 |  |  |  |  | 8 | 3 | 122.0833 | 0 | 0 | 0 |  | 15.8 | 15.7 | 16.1 | 79.8 |  |  | 919 | 919 | 920
2015-10-02 07:00:00 | 2015-10-02 07:00 |  |  |  |  | 73 | 35 | 119.25 | 0 | 0 | 0 |  | 17.5 | 15.9 | 19.2 | 73.9 |  |  | 919 | 919 | 920
2015-10-02 08:00:00 | 2015-10-02 08:00 |  |  |  |  | 318 | 240 | 128.7917 | 0 | 0 | 0.1 |  | 21.1 | 19.4 | 22.3 | 61.9 |  |  | 920 | 920 | 920
2015-10-02 09:00:00 | 2015-10-02 09:00 |  |  |  |  | 519 | 239 | 129.875 | 0 | 0 | 0.2 |  | 23.2 | 22.4 | 24.2 | 55.9 |  |  | 919 | 919 | 920
2015-10-02 10:00:00 | 2015-10-02 10:00 |  |  |  |  | 686 | 234 | 128.7917 | 0 | 0.1 | 0.9 |  | 25.8 | 24.6 | 27.3 | 46.5 |  |  | 919 | 919 | 920
2015-10-02 11:00:00 | 2015-10-02 11:00 |  |  |  |  | 793 | 201 | 130.9583 | 0 | 1.4 | 2.8 |  | 28.4 | 27.2 | 29.4 | 36.5 |  |  | 919 | 919 | 919
2015-10-02 12:00:00 | 2015-10-02 12:00 |  |  |  |  | 814 | 256 | 136.8333 | 0 | 3.1 | 3.9 |  | 30.1 | 29.4 | 30.8 | 33.8 |  |  | 917 | 917 | 919
2015-10-02 13:00:00 | 2015-10-02 13:00 |  |  |  |  | 763 | 233 | 138.875 | 0 | 3.8 | 4.7 |  | 31.1 | 30.5 | 31.6 | 31.5 |  |  | 916 | 916 | 917
2015-10-02 14:00:00 | 2015-10-02 14:00 |  |  |  |  | 621 | 234 | 141.4167 | 0 | 4.3 | 5 |  | 31.3 | 30.5 | 31.9 | 31.2 |  |  | 917 | 917 | 917
2015-10-02 15:00:00 | 2015-10-02 15:00 |  |  |  |  | 460 | 223 | 144.9583 | 0 | 4.1 | 4.7 |  | 30.7 | 30.3 | 31.2 | 32.4 |  |  | 917 | 917 | 917
2015-10-02 16:00:00 | 2015-10-02 16:00 |  |  |  |  | 224 | 209 | 144.1667 | 0 | 3.4 | 4.1 |  | 29.8 | 29.7 | 30.1 | 33.7 |  |  | 917 | 917 | 919
2015-10-02 17:00:00 | 2015-10-02 17:00 |  |  |  |  | 131 | 189 | 141.4583 | 0 | 2.7 | 3.3 |  | 29.2 | 28.4 | 30 | 36 |  |  | 917 | 917 | 919
2015-10-02 18:00:00 | 2015-10-02 18:00 |  |  |  |  | 7 | 108 | 138.4583 | 0 | 0.9 | 2.6 |  | 27 | 25.9 | 28.2 | 49.6 |  |  | 919 | 919 | 920
2015-10-02 19:00:00 | 2015-10-02 19:00 |  |  |  |  | 0 | 337 | 137.7083 | 0 | 0.1 | 0.7 |  | 25.5 | 24.9 | 26.1 | 56.1 |  |  | 920 | 920 | 920
2015-10-02 20:00:00 | 2015-10-02 20:00 |  |  |  |  | 0 | 30 | 137.5833 | 0 | 0.4 | 2.7 |  | 24.3 | 23.6 | 25 | 56.4 |  |  | 920 | 920 | 921
2015-10-02 21:00:00 | 2015-10-02 21:00 |  | 15.8 |  |  | 0 | 85 | 140.5833 | 0 | 0 | 0.1 |  | 22.7 | 21.9 | 23.5 | 61 |  |  | 920 | 920 | 921
2015-10-02 22:00:00 | 2015-10-02 22:00 |  | 31.3 |  |  | 0 | 298 | 152.2083 | 0 | 0 | 0.5 |  | 21.8 | 20.5 | 23 | 65.6 |  |  | 920 | 920 | 921
2015-10-02 23:00:00 | 2015-10-02 23:00 | 225.7083 | 23.8532 | 55.45 | 1.0917 | 0 | 256 | 161.3333 | 0 | 0 | 0 |  | 19.8 | 18.8 | 20.3 | 73 |  |  | 921 | 921 | 921
2015-10-03 00:00:00 | 2015-10-03 |  |  |  |  | 0 | 90 | 164.9167 | 0 | 0 | 0 |  | 18.6 | 18.3 | 19 | 77.9 |  |  | 921 | 921 | 921
2015-10-03 01:00:00 | 2015-10-03 01:00 |  |  |  |  | 0 | 1 | 164.9167 | 0 | 0 | 0 |  | 18 | 17.4 | 18.7 | 78.9 |  |  | 921 | 921 | 921
2015-10-03 02:00:00 | 2015-10-03 02:00 |  |  |  |  | 0 | 70 | 167.2083 | 0 | 0.7 | 2.8 |  | 18.5 | 17.4 | 19.1 | 79.6 |  |  | 921 | 921 | 922
2015-10-03 03:00:00 | 2015-10-03 03:00 |  |  |  |  | 0 | 39 | 166.7083 | 0 | 0 | 0.2 |  | 18.1 | 17.8 | 18.4 | 84.9 |  |  | 921 | 921 | 922
2015-10-03 04:00:00 | 2015-10-03 04:00 |  |  |  |  | 0 | 307 | 177.875 | 0 | 0 | 0 |  | 17 | 16.4 | 17.8 | 89.3 |  |  | 922 | 922 | 922
2015-10-03 05:00:00 | 2015-10-03 05:00 |  |  |  |  | 0 | 39 | 164.8333 | 0 | 0 | 0 |  | 16.2 | 15.2 | 16.9 | 93.5 |  |  | 922 | 922 | 922
2015-10-03 06:00:00 | 2015-10-03 06:00 |  |  |  |  | 7 | 349 | 179.25 | 0 | 0 | 0 |  | 15.3 | 14.8 | 16.2 | 97.6 |  |  | 922 | 922 | 922
2015-10-03 07:00:00 | 2015-10-03 07:00 |  |  |  |  | 73 | 32 | 179.125 | 0 | 0 | 0 |  | 16.8 | 15.2 | 18.2 | 95.3 |  |  | 922 | 922 | 922
2015-10-03 08:00:00 | 2015-10-03 08:00 |  |  |  |  | 328 | 155 | 175.5833 | 0 | 0 | 0 |  | 19.9 | 18.5 | 21.1 | 76.4 |  |  | 921 | 921 | 922
2015-10-03 09:00:00 | 2015-10-03 09:00 |  |  |  |  | 534 | 104 | 169.9583 | 0 | 0 | 0.1 |  | 22.7 | 21.5 | 24.1 | 64 |  |  | 922 | 922 | 922
2015-10-03 10:00:00 | 2015-10-03 10:00 |  |  |  |  | 710 | 196 | 168.375 | 0 | 0.2 | 0.8 |  | 24.7 | 24 | 25.5 | 55.5 |  |  | 921 | 921 | 922
2015-10-03 11:00:00 | 2015-10-03 11:00 |  |  |  |  | 821 | 145 | 166.0417 | 0 | 0.9 | 2.4 |  | 26.6 | 25.5 | 27.9 | 44.5 |  |  | 921 | 921 | 921
2015-10-03 12:00:00 | 2015-10-03 12:00 |  |  |  |  | 846 | 212 | 164.2083 | 0 | 2 | 2.7 |  | 28.5 | 27.3 | 29.2 | 34.8 |  |  | 920 | 920 | 921
2015-10-03 13:00:00 | 2015-10-03 13:00 |  |  |  |  | 793 | 244 | 164.6667 | 0 | 2.4 | 3.5 |  | 29.4 | 28.6 | 29.9 | 31.7 |  |  | 919 | 919 | 920
2015-10-03 14:00:00 | 2015-10-03 14:00 |  |  |  |  | 662 | 183 | 162.5417 | 0 | 2.3 | 3.2 |  | 29.9 | 29.5 | 30.1 | 31.4 |  |  | 919 | 919 | 919
2015-10-03 15:00:00 | 2015-10-03 15:00 |  |  |  |  | 473 | 226 | 162.6667 | 0 | 2.3 | 3.2 |  | 29.6 | 29.1 | 30.1 | 37.3 |  |  | 919 | 919 | 919
2015-10-03 16:00:00 | 2015-10-03 16:00 |  |  |  |  | 291 | 212 | 162.7917 | 0 | 3 | 3.3 |  | 28.6 | 28 | 29.2 | 35.8 |  |  | 919 | 919 | 919
2015-10-03 17:00:00 | 2015-10-03 17:00 |  |  |  |  | 95 | 202 | 163.3333 | 0 | 2.2 | 3.4 |  | 26.9 | 25.6 | 27.8 | 40.4 |  |  | 919 | 919 | 920
2015-10-03 18:00:00 | 2015-10-03 18:00 |  |  |  |  | 0 | 212 | 167.6667 | 0 | 0 | 0.3 |  | 23.9 | 23.1 | 25.1 | 47.5 |  |  | 920 | 920 | 921
2015-10-03 19:00:00 | 2015-10-03 19:00 |  |  |  |  | 0 | 203 | 162.0833 | 0 | 0 | 0 |  | 22.6 | 21.4 | 23.3 | 53.9 |  |  | 920 | 920 | 921
2015-10-03 20:00:00 | 2015-10-03 20:00 |  |  |  |  | 0 | 158 | 167.4167 | 0 | 0 | 0 |  | 21.1 | 20.1 | 21.9 | 61 |  |  | 921 | 921 | 922
2015-10-03 21:00:00 | 2015-10-03 21:00 |  | 15.3 |  |  | 0 | 11 | 164.3333 | 0 | 0 | 0 |  | 19.7 | 19.2 | 20.5 | 66.7 |  |  | 921 | 921 | 922
2015-10-03 22:00:00 | 2015-10-03 22:00 |  | 29.9 |  |  | 0 | 355 | 166.7083 | 0 | 0 | 0 |  | 18.2 | 17.3 | 19.9 | 70.5 |  |  | 922 | 922 | 922
2015-10-03 23:00:00 | 2015-10-03 23:00 | 234.7083 | 22.8699 | 63.4583 | 0.66667 | 0 | 263 | 167 | 0 | 0 | 0 |  | 16.6 | 15.8 | 18.1 | 74.6 |  |  | 922 | 922 | 922
2015-10-04 00:00:00 | 2015-10-04 |  |  |  |  | 0 | 28 | 164.4167 | 0 | 0 | 0 |  | 16.1 | 15.5 | 16.7 | 82.1 |  |  | 922 | 922 | 922
2015-10-04 01:00:00 | 2015-10-04 01:00 |  |  |  |  | 0 | 346 | 178.7917 | 0 | 0 | 0 |  | 15 | 14.6 | 16 | 81.1 |  |  | 922 | 922 | 922
2015-10-04 02:00:00 | 2015-10-04 02:00 |  |  |  |  | 0 | 36 | 177.375 | 0 | 0 | 0 |  | 14 | 13.4 | 14.4 | 83.1 |  |  | 922 | 922 | 922
2015-10-04 03:00:00 | 2015-10-04 03:00 |  |  |  |  | 0 | 1 | 175.7917 | 0 | 0 | 0 |  | 13.8 | 13.6 | 14.2 | 83.1 |  |  | 921 | 921 | 922
2015-10-04 04:00:00 | 2015-10-04 04:00 |  |  |  |  | 0 | 49 | 165.0417 | 0 | 0 | 0.2 |  | 14 | 13.5 | 14.4 | 81.2 |  |  | 921 | 921 | 922
2015-10-04 05:00:00 | 2015-10-04 05:00 |  |  |  |  | 0 | 32 | 164.75 | 0 | 0 | 0 |  | 13.8 | 13.2 | 14.2 | 79.2 |  |  | 921 | 921 | 922
2015-10-04 06:00:00 | 2015-10-04 06:00 |  |  |  |  | 9 | 58 | 152.625 | 0 | 0 | 0 |  | 13 | 12.4 | 13.7 | 83.2 |  |  | 922 | 922 | 922
2015-10-04 07:00:00 | 2015-10-04 07:00 |  |  |  |  | 78 | 23 | 152.25 | 0 | 0 | 0.1 |  | 15 | 13.3 | 16.6 | 75.8 |  |  | 921 | 921 | 922
2015-10-04 08:00:00 | 2015-10-04 08:00 |  |  |  |  | 330 | 68 | 148.625 | 0 | 0 | 0 |  | 18.9 | 16.7 | 21.4 | 61 |  |  | 921 | 921 | 922
2015-10-04 09:00:00 | 2015-10-04 09:00 |  |  |  |  | 535 | 224 | 153.625 | 0 | 0 | 0 |  | 22.5 | 21.5 | 23.7 | 55.5 |  |  | 921 | 921 | 921
2015-10-04 10:00:00 | 2015-10-04 10:00 |  |  |  |  | 709 | 189 | 153.3333 | 0 | 0 | 0.2 |  | 24.8 | 24 | 25.8 | 51.2 |  |  | 920 | 920 | 921
2015-10-04 11:00:00 | 2015-10-04 11:00 |  |  |  |  | 816 | 170 | 154.375 | 0 | 1.1 | 2 |  | 26.4 | 25.6 | 28 | 41 |  |  | 919 | 919 | 920
2015-10-04 12:00:00 | 2015-10-04 12:00 |  |  |  |  | 843 | 215 | 154.5 | 0 | 2.3 | 3.2 |  | 28.7 | 27.6 | 29.6 | 26.1 |  |  | 919 | 919 | 920
2015-10-04 13:00:00 | 2015-10-04 13:00 |  |  |  |  | 786 | 214 | 153.25 | 0 | 2.4 | 3.4 |  | 29.8 | 29.1 | 30.4 | 22.1 |  |  | 917 | 917 | 919
2015-10-04 14:00:00 | 2015-10-04 14:00 |  |  |  |  | 655 | 250 | 156.0417 | 0 | 2.9 | 4.1 |  | 30.3 | 29.8 | 30.6 | 22.9 |  |  | 917 | 917 | 917
2015-10-04 15:00:00 | 2015-10-04 15:00 |  |  |  |  | 479 | 244 | 156.7917 | 0 | 3.4 | 4.4 |  | 29.6 | 29.1 | 30.3 | 26 |  |  | 917 | 917 | 917
2015-10-04 16:00:00 | 2015-10-04 16:00 |  |  |  |  | 278 | 219 | 157.0833 | 0 | 2.7 | 4 |  | 28.3 | 27.6 | 28.9 | 32 |  |  | 917 | 917 | 917
2015-10-04 17:00:00 | 2015-10-04 17:00 |  |  |  |  | 89 | 228 | 158.1667 | 0 | 1.5 | 2.8 |  | 26.6 | 25.1 | 27.6 | 36.4 |  |  | 917 | 917 | 917
2015-10-04 18:00:00 | 2015-10-04 18:00 |  |  |  |  | 0 | 228 | 158.8333 | 0 | 0.1 | 0.5 |  | 23.4 | 22.5 | 24.7 | 47.2 |  |  | 917 | 917 | 919
2015-10-04 19:00:00 | 2015-10-04 19:00 |  |  |  |  | 0 | 208 | 159.0417 | 0 | 0.1 | 0.5 |  | 21.7 | 20.8 | 22.4 | 56.7 |  |  | 917 | 917 | 919
2015-10-04 20:00:00 | 2015-10-04 20:00 |  |  |  |  | 0 | 138 | 158.2083 | 0 | 0 | 0 |  | 19.3 | 18.4 | 20.6 | 66.2 |  |  | 918 | 917 | 919
2015-10-04 21:00:00 | 2015-10-04 21:00 |  | 13 |  |  | 0 | 128 | 163.0833 | 0 | 0 | 0 |  | 18 | 16.8 | 18.5 | 75.5 |  |  | 919 | 919 | 919
2015-10-04 22:00:00 | 2015-10-04 22:00 |  | 30.3 |  |  | 0 | 107 | 152.75 | 0 | 0 | 0 |  | 17 | 16.1 | 17.7 | 82.1 |  |  | 919 | 919 | 920
2015-10-04 23:00:00 | 2015-10-04 23:00 | 233.625 | 22.03 | 59.8208 | 0.6875 | 0 | 122 | 146.875 | 0 | 0 | 0.1 |  | 16.1 | 15.2 | 17.2 | 85 |  |  | 919 | 919 | 919
2015-10-05 00:00:00 | 2015-10-05 |  |  |  |  | 0 | 3 | 145.8333 | 0 | 0 | 0 |  | 14.4 | 13.6 | 15.8 | 86.1 |  |  | 919 | 919 | 919
2015-10-05 01:00:00 | 2015-10-05 01:00 |  |  |  |  | 0 | 0 | 131.4167 | 0 | 0 | 0 |  | 13.9 | 12.6 | 14.9 | 85.1 |  |  | 919 | 919 | 919
2015-10-05 02:00:00 | 2015-10-05 02:00 |  |  |  |  | 0 | 124 | 135.0833 | 0 | 0 | 0 |  | 12.4 | 11.7 | 13.1 | 84.6 |  |  | 919 | 919 | 919
2015-10-05 03:00:00 | 2015-10-05 03:00 |  |  |  |  | 0 | 332 | 148.875 | 0 | 0 | 0 |  | 11.9 | 11.5 | 12.3 | 84.9 |  |  | 919 | 919 | 919
2015-10-05 04:00:00 | 2015-10-05 04:00 |  |  |  |  | 0 | 18 | 147.5833 | 0 | 0 | 0 |  | 11.4 | 10.8 | 12 | 86.8 |  |  | 918 | 917 | 919
2015-10-05 05:00:00 | 2015-10-05 05:00 |  |  |  |  | 0 | 339 | 160.375 | 0 | 0 | 0 |  | 11.4 | 10.8 | 12.2 | 88.4 |  |  | 919 | 919 | 919
2015-10-05 06:00:00 | 2015-10-05 06:00 |  |  |  |  | 0 | 36 | 159.4583 | 0 | 0 | 0.8 |  | 11.6 | 10.9 | 12.2 | 90.3 |  |  | 919 | 919 | 919
2015-10-05 07:00:00 | 2015-10-05 07:00 |  |  |  |  | 74 | 23 | 159.4583 | 0 | 0 | 0 |  | 14.1 | 13 | 15.6 | 86.3 |  |  | 917 | 917 | 919
2015-10-05 08:00:00 | 2015-10-05 08:00 |  |  |  |  | 387 | 243 | 166.75 | 0 | 0 | 0 |  | 19.8 | 19.6 | 20.2 | 63.5 |  |  | 917 | 917 | 917
2015-10-05 09:00:00 | 2015-10-05 09:00 |  |  |  |  | 529 | 236 | 167.25 | 0 | 0.1 | 1.1 |  | 20.8 | 20.2 | 21.9 | 61.2 |  |  | 916 | 916 | 917
2015-10-05 10:00:00 | 2015-10-05 10:00 |  |  |  |  | 700 | 185 | 167.0833 | 0 | 2.1 | 2.9 |  | 23.6 | 22.4 | 24.5 | 49.7 |  |  | 915 | 915 | 916
2015-10-05 11:00:00 | 2015-10-05 11:00 |  |  |  |  | 799 | 173 | 167.2083 | 0 | 2.4 | 3.5 |  | 25.2 | 24.4 | 26.3 | 38.5 |  |  | 915 | 915 | 915
2015-10-05 12:00:00 | 2015-10-05 12:00 |  |  |  |  | 816 | 203 | 166.7083 | 0 | 3.3 | 4.4 |  | 26.5 | 25.8 | 27.3 | 36.7 |  |  | 914 | 914 | 915
2015-10-05 13:00:00 | 2015-10-05 13:00 |  |  |  |  | 755 | 230 | 167.375 | 0 | 3.7 | 4.3 |  | 27.4 | 26.7 | 27.7 | 38.6 |  |  | 913 | 913 | 914
2015-10-05 14:00:00 | 2015-10-05 14:00 |  |  |  |  | 631 | 172 | 164.125 | 0 | 3.4 | 4 |  | 26.8 | 26.5 | 27.1 | 40.2 |  |  | 913 | 913 | 914
2015-10-05 15:00:00 | 2015-10-05 15:00 |  |  |  |  | 466 | 215 | 162.9167 | 0 | 3.3 | 3.8 |  | 26.5 | 26.3 | 26.8 | 38.1 |  |  | 913 | 913 | 913
2015-10-05 16:00:00 | 2015-10-05 16:00 |  |  |  |  | 265 | 233 | 163.5 | 0 | 2.9 | 3.4 |  | 26 | 25.6 | 26.5 | 38.1 |  |  | 912 | 912 | 913
2015-10-05 17:00:00 | 2015-10-05 17:00 |  |  |  |  | 80 | 233 | 163.7083 | 0 | 2.2 | 2.9 |  | 24.6 | 23.2 | 25.6 | 40.1 |  |  | 913 | 913 | 913
2015-10-05 18:00:00 | 2015-10-05 18:00 |  |  |  |  | 0 | 232 | 163.875 | 0 | 0.4 | 1.6 |  | 21.7 | 20 | 23 | 47.2 |  |  | 913 | 913 | 914
2015-10-05 19:00:00 | 2015-10-05 19:00 |  |  |  |  | 0 | 192 | 163.2083 | 0 | 0 | 0 |  | 19.1 | 18.2 | 19.8 | 52.4 |  |  | 913 | 913 | 914
2015-10-05 20:00:00 | 2015-10-05 20:00 |  |  |  |  | 0 | 198 | 165.7083 | 0 | 0 | 0 |  | 18.2 | 17.8 | 18.8 | 61.5 |  |  | 914 | 914 | 914
2015-10-05 21:00:00 | 2015-10-05 21:00 |  | 11.4 |  |  | 0 | 28 | 161.5417 | 0 | 0 | 0 |  | 17.3 | 16.3 | 18.3 | 67.7 |  |  | 914 | 914 | 914
2015-10-05 22:00:00 | 2015-10-05 22:00 |  | 27.4 |  |  | 0 | 350 | 171.6667 | 0 | 0 | 0 |  | 15.4 | 14.8 | 16.2 | 75 |  |  | 914 | 914 | 915
2015-10-05 23:00:00 | 2015-10-05 23:00 | 229.25 | 19.7276 | 63.1875 | 0.99167 | 0 | 166 | 173.5 | 0 | 0 | 0 |  | 15.4 | 14.1 | 16.3 | 75.5 |  |  | 914 | 914 | 914
2015-10-06 00:00:00 | 2015-10-06 |  |  |  |  | 0 | 227 | 182.8333 | 0 | 0 | 0 |  | 15.7 | 15.4 | 16.1 | 78.4 |  |  | 913 | 913 | 914
2015-10-06 01:00:00 | 2015-10-06 01:00 |  |  |  |  | 0 | 349 | 197.375 | 0 | 0 | 0 |  | 14.8 | 13.9 | 15.2 | 81.8 |  |  | 913 | 913 | 914
2015-10-06 02:00:00 | 2015-10-06 02:00 |  |  |  |  | 0 | 65 | 194.9167 | 0 | 0 | 0 |  | 12.9 | 12 | 13.8 | 82.5 |  |  | 913 | 913 | 913
2015-10-06 03:00:00 | 2015-10-06 03:00 |  |  |  |  | 0 | 301 | 193.625 | 0 | 0 | 0 |  | 11.8 | 11.2 | 12.4 | 83.7 |  |  | 913 | 913 | 914
2015-10-06 04:00:00 | 2015-10-06 04:00 |  |  |  |  | 0 | 272 | 204.2083 | 0 | 0 | 0 |  | 11.7 | 11 | 12.2 | 84.7 |  |  | 913 | 913 | 914
2015-10-06 05:00:00 | 2015-10-06 05:00 |  |  |  |  | 0 | 349 | 204.625 | 0 | 0 | 0 |  | 11.6 | 10.9 | 12.2 | 85.7 |  |  | 913 | 913 | 913
2015-10-06 06:00:00 | 2015-10-06 06:00 |  |  |  |  | 9 | 102 | 207.375 | 0 | 0 | 0 |  | 11.8 | 11.4 | 12.2 | 87.5 |  |  | 913 | 913 | 913
2015-10-06 07:00:00 | 2015-10-06 07:00 |  |  |  |  | 106 | 121 | 211.4583 | 0 | 0 | 0 |  | 13.1 | 11.2 | 15.2 | 87.8 |  |  | 912 | 912 | 913
2015-10-06 08:00:00 | 2015-10-06 08:00 |  |  |  |  | 168 | 212 | 210.1667 | 0 | 0 | 0.1 |  | 16 | 15.4 | 16.3 | 80.9 |  |  | 912 | 912 | 913
2015-10-06 09:00:00 | 2015-10-06 09:00 |  |  |  |  | 232 | 237 | 210.2083 | 0 | 0.9 | 2 |  | 17.1 | 16.4 | 17.6 | 76.2 |  |  | 912 | 912 | 913
2015-10-06 10:00:00 | 2015-10-06 10:00 |  |  |  |  | 367 | 172 | 209.6667 | 0 | 2.7 | 4 |  | 19.3 | 17.6 | 20.4 | 64.8 |  |  | 912 | 912 | 912
2015-10-06 11:00:00 | 2015-10-06 11:00 |  |  |  |  | 458 | 201 | 210.8333 | 0 | 2.2 | 3.2 |  | 21.5 | 20.3 | 22 | 49.8 |  |  | 911 | 911 | 912
2015-10-06 12:00:00 | 2015-10-06 12:00 |  |  |  |  | 584 | 215 | 211.3333 | 0 | 3.3 | 4.4 |  | 23 | 22.1 | 24.2 | 46 |  |  | 910 | 910 | 911
2015-10-06 13:00:00 | 2015-10-06 13:00 |  |  |  |  | 675 | 230 | 211.3333 | 0 | 2.9 | 3.8 |  | 23.8 | 23 | 24.5 | 44.5 |  |  | 909 | 909 | 910
2015-10-06 14:00:00 | 2015-10-06 14:00 |  |  |  |  | 638 | 222 | 213.4167 | 0 | 2.9 | 4 |  | 24.2 | 23.5 | 24.8 | 42.3 |  |  | 909 | 909 | 909
2015-10-06 15:00:00 | 2015-10-06 15:00 |  |  |  |  | 364 | 215 | 213.4167 | 0 | 3.5 | 4.4 |  | 23.9 | 23.5 | 24.5 | 43.5 |  |  | 909 | 909 | 909
2015-10-06 16:00:00 | 2015-10-06 16:00 |  |  |  |  | 262 | 250 | 214.125 | 0 | 3.2 | 4.4 |  | 23.2 | 22.5 | 23.8 | 45.2 |  |  | 909 | 909 | 909
2015-10-06 17:00:00 | 2015-10-06 17:00 |  |  |  |  | 55 | 243 | 214.5417 | 0 | 2.2 | 2.7 |  | 21.4 | 20.3 | 22.6 | 50.9 |  |  | 909 | 909 | 910
2015-10-06 18:00:00 | 2015-10-06 18:00 |  |  |  |  | 0 | 159 | 211.5 | 0 | 1.1 | 2.2 |  | 19.2 | 17.8 | 20.2 | 61.5 |  |  | 910 | 910 | 911
2015-10-06 19:00:00 | 2015-10-06 19:00 |  |  |  |  | 0 | 201 | 211.875 | 0 | 0.5 | 1.8 |  | 17.6 | 17.3 | 18 | 66.8 |  |  | 911 | 911 | 911
2015-10-06 20:00:00 | 2015-10-06 20:00 |  |  |  |  | 0 | 192 | 211.625 | 0 | 1.5 | 2.2 |  | 17.6 | 17.3 | 18 | 67.6 |  |  | 911 | 911 | 911
2015-10-06 21:00:00 | 2015-10-06 21:00 |  | 11.6 |  |  | 0 | 187 | 218.25 | 0 | 0.2 | 0.5 |  | 16.6 | 16.1 | 17 | 71.7 |  |  | 911 | 911 | 912
2015-10-06 22:00:00 | 2015-10-06 22:00 |  | 24.2 |  |  | 0 | 212 | 212.5 | 0 | 0 | 0.1 |  | 15.5 | 15.2 | 15.9 | 77.3 |  |  | 911 | 911 | 912
2015-10-06 23:00:00 | 2015-10-06 23:00 | 163.25 | 18.1044 | 68.3667 | 1.1292 | 0 | 158 | 212.1667 | 0 | 0 | 0 |  | 15 | 14.5 | 15.8 | 79.7 |  |  | 911 | 911 | 911
2015-10-07 00:00:00 | 2015-10-07 |  |  |  |  | 0 | 191 | 210.6667 | 0 | 0 | 0.3 |  | 15 | 14.4 | 15.5 | 80.2 |  |  | 910 | 910 | 912
2015-10-07 01:00:00 | 2015-10-07 01:00 |  |  |  |  | 0 | 189 | 204 | 0 | 0.2 | 1.5 |  | 15.7 | 15.2 | 16.2 | 80.5 |  |  | 910 | 910 | 911
2015-10-07 02:00:00 | 2015-10-07 02:00 |  |  |  |  | 0 | 226 | 210.7083 | 0 | 1.2 | 2.4 |  | 15.5 | 15 | 15.9 | 83.3 |  |  | 909 | 909 | 910
2015-10-07 03:00:00 | 2015-10-07 03:00 |  |  |  |  | 0 | 227 | 207.625 | 0 | 1.9 | 2.5 |  | 15.8 | 15.6 | 15.9 | 86.3 |  |  | 909 | 909 | 910
2015-10-07 04:00:00 | 2015-10-07 04:00 |  |  |  |  | 0 | 212 | 205.125 | 0.4 | 0.2 | 1.7 |  | 15.8 | 15.5 | 16.1 | 89.5 |  |  | 909 | 909 | 909
2015-10-07 05:00:00 | 2015-10-07 05:00 |  |  |  |  | 0 | 195 | 198.7083 | 0.6 | 0 | 0 |  | 15.1 | 15 | 15.4 | 95.7 |  |  | 909 | 909 | 909
2015-10-07 06:00:00 | 2015-10-07 06:00 |  |  |  |  | 0 | 284 | 206.2917 | 0.4 | 0 | 0 |  | 15 | 14.9 | 15.1 | 99.2 |  |  | 909 | 909 | 909
2015-10-07 07:00:00 | 2015-10-07 07:00 |  |  |  |  | 15 | 290 | 213.3333 | 0 | 0 | 0 |  | 15.1 | 15 | 15.3 | 100 |  |  | 909 | 909 | 909
2015-10-07 08:00:00 | 2015-10-07 08:00 |  |  |  |  | 78 | 254 | 215.0833 | 0 | 0 | 0.2 |  | 15.7 | 15.3 | 16.1 | 100 |  |  | 909 | 909 | 910
2015-10-07 09:00:00 | 2015-10-07 09:00 |  |  |  |  | 159 | 209 | 213.9167 | 0 | 0.6 | 3.6 |  | 16.5 | 16.2 | 17 | 99.8 |  |  | 910 | 910 | 910
2015-10-07 10:00:00 | 2015-10-07 10:00 |  |  |  |  | 475 | 188 | 214.5833 | 0 | 3.9 | 4.9 |  | 18.6 | 17.3 | 19.3 | 69.9 |  |  | 910 | 910 | 910
2015-10-07 11:00:00 | 2015-10-07 11:00 |  |  |  |  | 563 | 180 | 213.7083 | 0 | 4.1 | 5.9 |  | 19.8 | 19.1 | 20.7 | 63 |  |  | 909 | 909 | 910
2015-10-07 12:00:00 | 2015-10-07 12:00 |  |  |  |  | 206 | 247 | 215.0417 | 0.2 | 4.5 | 5.9 |  | 19.3 | 17.2 | 20.7 | 61 |  |  | 909 | 909 | 910
2015-10-07 13:00:00 | 2015-10-07 13:00 |  |  |  |  | 160 | 209 | 214.1667 | 0 | 2.5 | 3.7 |  | 18 | 16.9 | 18.7 | 75.3 |  |  | 910 | 910 | 910
2015-10-07 14:00:00 | 2015-10-07 14:00 |  |  |  |  | 69 | 327 | 218.5417 | 0 | 1.5 | 3.2 |  | 17.7 | 17 | 18.3 | 74.3 |  |  | 910 | 910 | 911
2015-10-07 15:00:00 | 2015-10-07 15:00 |  |  |  |  | 281 | 274 | 221 | 0 | 1.1 | 3.8 |  | 19 | 17.4 | 20.6 | 68.5 |  |  | 910 | 910 | 910
2015-10-07 16:00:00 | 2015-10-07 16:00 |  |  |  |  | 233 | 253 | 221.125 | 0 | 3.1 | 3.8 |  | 19.7 | 18.7 | 20.3 | 57 |  |  | 910 | 910 | 911
2015-10-07 17:00:00 | 2015-10-07 17:00 |  |  |  |  | 20 | 233 | 220.7083 | 0 | 1.3 | 2.6 |  | 18 | 17.7 | 18.5 | 65.8 |  |  | 911 | 911 | 911
2015-10-07 18:00:00 | 2015-10-07 18:00 |  |  |  |  | 0 | 203 | 222.5417 | 0 | 1.6 | 2.7 |  | 17.8 | 17.4 | 17.9 | 68.9 |  |  | 911 | 911 | 912
2015-10-07 19:00:00 | 2015-10-07 19:00 |  |  |  |  | 0 | 227 | 223.625 | 0 | 0.9 | 2.9 |  | 16.9 | 15.9 | 18 | 67.2 |  |  | 911 | 911 | 912
2015-10-07 20:00:00 | 2015-10-07 20:00 |  |  |  |  | 0 | 149 | 221.8333 | 0 | 0 | 0 |  | 15.9 | 15.6 | 16.2 | 73.2 |  |  | 912 | 912 | 913
2015-10-07 21:00:00 | 2015-10-07 21:00 |  | 14.6 |  |  | 0 | 325 | 227.5833 | 0.2 | 0 | 0 |  | 16.1 | 15.5 | 16.3 | 76.4 |  |  | 913 | 913 | 913
2015-10-07 22:00:00 | 2015-10-07 22:00 |  | 19.8 |  |  | 0 | 307 | 231.5417 | 1 | 0 | 0 |  | 14.8 | 14.6 | 15.3 | 89.9 |  |  | 913 | 913 | 913
2015-10-07 23:00:00 | 2015-10-07 23:00 | 94.125 | 17.2349 | 80.0458 | 1.1917 | 0 | 67 | 227.75 | 0.2 | 0 | 0 |  | 14.6 | 14.5 | 14.7 | 96.2 |  |  | 913 | 913 | 913
2015-10-08 00:00:00 | 2015-10-08 |  |  |  |  | 0 | 13 | 220.3333 | 0 | 0 | 0 |  | 14.8 | 14.7 | 14.8 | 99.4 |  |  | 913 | 913 | 913
2015-10-08 01:00:00 | 2015-10-08 01:00 |  |  |  |  | 0 | 93 | 216.3333 | 0 | 0 | 0.2 |  | 14.6 | 14.5 | 14.7 | 100 |  |  | 913 | 913 | 913
2015-10-08 02:00:00 | 2015-10-08 02:00 |  |  |  |  | 0 | 151 | 213.2083 | 0 | 0 | 0 |  | 14.7 | 14.6 | 14.8 | 100 |  |  | 913 | 913 | 913
2015-10-08 03:00:00 | 2015-10-08 03:00 |  |  |  |  | 0 | 141 | 209.625 | 0 | 0 | 0 |  | 14.3 | 13.7 | 14.7 | 100 |  |  | 913 | 913 | 914
2015-10-08 04:00:00 | 2015-10-08 04:00 |  |  |  |  | 0 | 257 | 211.5 | 0 | 0 | 0 |  | 14.2 | 13.7 | 14.5 | 100 |  |  | 913 | 913 | 913
2015-10-08 05:00:00 | 2015-10-08 05:00 |  |  |  |  | 0 | 288 | 215.375 | 0 | 0 | 0 |  | 14.5 | 14.4 | 14.6 | 99.8 |  |  | 913 | 913 | 914
2015-10-08 06:00:00 | 2015-10-08 06:00 |  |  |  |  | 0 | 180 | 211.0417 | 0 | 0 | 0.2 |  | 14.5 | 14 | 14.7 | 98.9 |  |  | 913 | 913 | 914
2015-10-08 07:00:00 | 2015-10-08 07:00 |  |  |  |  | 115 | 199 | 207.25 | 0 | 0.7 | 2.9 |  | 15.5 | 14.3 | 16.9 | 90.5 |  |  | 914 | 914 | 914
2015-10-08 08:00:00 | 2015-10-08 08:00 |  |  |  |  | 317 | 232 | 206.3333 | 0 | 2.7 | 3.4 |  | 17.3 | 16.8 | 18.2 | 76.2 |  |  | 914 | 914 | 914
2015-10-08 09:00:00 | 2015-10-08 09:00 |  |  |  |  | 510 | 246 | 207.875 | 0 | 3.4 | 4.2 |  | 19 | 18.3 | 19.6 | 62.1 |  |  | 914 | 914 | 914
2015-10-08 10:00:00 | 2015-10-08 10:00 |  |  |  |  | 763 | 212 | 208.875 | 0 | 3.7 | 4.3 |  | 20.6 | 19.6 | 21.6 | 54.3 |  |  | 914 | 914 | 914
2015-10-08 11:00:00 | 2015-10-08 11:00 |  |  |  |  | 782 | 211 | 210.1667 | 0 | 4.3 | 5.2 |  | 21.4 | 21 | 22 | 47.9 |  |  | 913 | 913 | 914
2015-10-08 12:00:00 | 2015-10-08 12:00 |  |  |  |  | 713 | 205 | 208.4167 | 0 | 4.2 | 5.4 |  | 22 | 21.6 | 22.9 | 46.9 |  |  | 913 | 913 | 914
2015-10-08 13:00:00 | 2015-10-08 13:00 |  |  |  |  | 483 | 246 | 209.9583 | 0 | 4.5 | 5.4 |  | 21.1 | 20.4 | 22.1 | 53.6 |  |  | 913 | 913 | 914
2015-10-08 14:00:00 | 2015-10-08 14:00 |  |  |  |  | 209 | 240 | 206.3333 | 0 | 3 | 3.9 |  | 20.3 | 18.6 | 21.5 | 58.1 |  |  | 913 | 913 | 915
2015-10-08 15:00:00 | 2015-10-08 15:00 |  |  |  |  | 220 | 174 | 202.1667 | 0.2 | 2 | 2.9 |  | 18.5 | 17.6 | 18.9 | 72.6 |  |  | 914 | 914 | 915
2015-10-08 16:00:00 | 2015-10-08 16:00 |  |  |  |  | 214 | 192 | 199.625 | 0 | 2.4 | 3.6 |  | 19.9 | 19.5 | 20.4 | 59.7 |  |  | 914 | 914 | 914
2015-10-08 17:00:00 | 2015-10-08 17:00 |  |  |  |  | 65 | 215 | 198.875 | 0 | 2.1 | 2.8 |  | 18.9 | 17.6 | 19.8 | 61.8 |  |  | 914 | 914 | 915
2015-10-08 18:00:00 | 2015-10-08 18:00 |  |  |  |  | 0 | 208 | 199.0833 | 0 | 0.8 | 2.4 |  | 17.4 | 17.1 | 17.6 | 67.6 |  |  | 915 | 915 | 915
2015-10-08 19:00:00 | 2015-10-08 19:00 |  |  |  |  | 0 | 205 | 198.1667 | 0 | 1.5 | 2.7 |  | 16.7 | 16.4 | 17 | 66.7 |  |  | 915 | 915 | 916
2015-10-08 20:00:00 | 2015-10-08 20:00 |  |  |  |  | 0 | 181 | 199.5 | 0 | 0.3 | 1.2 |  | 16.1 | 15.1 | 16.5 | 68.6 |  |  | 916 | 916 | 916
2015-10-08 21:00:00 | 2015-10-08 21:00 |  | 13.3 |  |  | 0 | 108 | 190.4583 | 0 | 0 | 0 |  | 13.9 | 13.1 | 14.8 | 78.7 |  |  | 916 | 916 | 916
2015-10-08 22:00:00 | 2015-10-08 22:00 |  | 22 |  |  | 0 | 80 | 181 | 0 | 0 | 0 |  | 13.3 | 13.1 | 13.7 | 80.9 |  |  | 916 | 916 | 917
2015-10-08 23:00:00 | 2015-10-08 23:00 | 182.9583 | 17.7476 | 76.0583 | 1.4833 | 0 | 294 | 190.4583 | 0 | 0 | 0 |  | 13.7 | 13.4 | 14.1 | 81.1 |  |  | 916 | 916 | 916
2015-10-09 00:00:00 | 2015-10-09 |  |  |  |  | 0 | 148 | 196.0833 | 0 | 0 | 0 |  | 14.3 | 14.1 | 14.5 | 81 |  |  | 915 | 915 | 916
2015-10-09 01:00:00 | 2015-10-09 01:00 |  |  |  |  | 0 | 144 | 198.2083 | 0 | 0 | 0 |  | 14.8 | 14.5 | 15 | 81.4 |  |  | 915 | 915 | 916
2015-10-09 02:00:00 | 2015-10-09 02:00 |  |  |  |  | 0 | 13 | 192.4583 | 0 | 0 | 0 |  | 14.7 | 14.6 | 14.9 | 82.6 |  |  | 915 | 915 | 915
2015-10-09 03:00:00 | 2015-10-09 03:00 |  |  |  |  | 0 | 33 | 187.9583 | 0 | 0 | 0 |  | 14.7 | 14.6 | 14.8 | 81.7 |  |  | 914 | 914 | 915
2015-10-09 04:00:00 | 2015-10-09 04:00 |  |  |  |  | 0 | 0 | 177.25 | 0 | 0 | 0 |  | 14.8 | 14.7 | 15 | 83.5 |  |  | 914 | 914 | 915
2015-10-09 05:00:00 | 2015-10-09 05:00 |  |  |  |  | 0 | 33 | 166.625 | 0 | 0 | 0 |  | 15.1 | 14.9 | 15.2 | 84.1 |  |  | 914 | 914 | 915
2015-10-09 06:00:00 | 2015-10-09 06:00 |  |  |  |  | 0 | 297 | 171.5 | 0 | 0 | 0 |  | 15 | 15 | 15.1 | 80.4 |  |  | 914 | 914 | 915
2015-10-09 07:00:00 | 2015-10-09 07:00 |  |  |  |  | 9 | 5 | 163.4167 | 0.4 | 0 | 0 |  | 15.1 | 14.8 | 15.3 | 84.5 |  |  | 915 | 915 | 915
2015-10-09 08:00:00 | 2015-10-09 08:00 |  |  |  |  | 25 | 36 | 155.25 | 3.4 | 0.4 | 1.3 |  | 14.6 | 14.4 | 14.7 | 96.1 |  |  | 915 | 915 | 916
2015-10-09 09:00:00 | 2015-10-09 09:00 |  |  |  |  | 113 | 62 | 147.5833 | 1.2 | 0.2 | 1 |  | 14.7 | 14.4 | 15.1 | 100 |  |  | 916 | 916 | 916
2015-10-09 10:00:00 | 2015-10-09 10:00 |  |  |  |  | 488 | 318 | 152 | 0 | 0.2 | 1.1 |  | 16.2 | 15.3 | 17.3 | 97.6 |  |  | 915 | 915 | 916
2015-10-09 11:00:00 | 2015-10-09 11:00 |  |  |  |  | 808 | 125 | 148.4167 | 0 | 0 | 0.1 |  | 18.8 | 17.1 | 20.4 | 78.7 |  |  | 915 | 915 | 916
2015-10-09 12:00:00 | 2015-10-09 12:00 |  |  |  |  | 782 | 167 | 146.8333 | 0 | 0.2 | 1.7 |  | 20.8 | 19.8 | 21.8 | 70.1 |  |  | 914 | 914 | 915
2015-10-09 13:00:00 | 2015-10-09 13:00 |  |  |  |  | 701 | 226 | 146 | 0 | 2.4 | 3.5 |  | 22 | 21.3 | 22.5 | 63.1 |  |  | 914 | 914 | 914
2015-10-09 14:00:00 | 2015-10-09 14:00 |  |  |  |  | 477 | 221 | 145.2083 | 0 | 2.4 | 3.5 |  | 22.6 | 21.6 | 23.8 | 56.2 |  |  | 914 | 914 | 914
2015-10-09 15:00:00 | 2015-10-09 15:00 |  |  |  |  | 456 | 234 | 147.7083 | 0 | 2.6 | 3.2 |  | 23 | 22.7 | 23.3 | 51.7 |  |  | 914 | 914 | 914
2015-10-09 16:00:00 | 2015-10-09 16:00 |  |  |  |  | 245 | 246 | 149.9583 | 0 | 1.6 | 2.8 |  | 22.4 | 22 | 22.7 | 52.2 |  |  | 914 | 914 | 914
2015-10-09 17:00:00 | 2015-10-09 17:00 |  |  |  |  | 65 | 174 | 148.25 | 0 | 0.7 | 2 |  | 20.8 | 19.6 | 22 | 60.2 |  |  | 914 | 914 | 915
2015-10-09 18:00:00 | 2015-10-09 18:00 |  |  |  |  | 0 | 199 | 147.875 | 0 | 1.1 | 2.1 |  | 18.7 | 18.3 | 19.4 | 70.6 |  |  | 915 | 915 | 916
2015-10-09 19:00:00 | 2015-10-09 19:00 |  |  |  |  | 0 | 174 | 146.5833 | 0 | 0.4 | 2.2 |  | 17.4 | 17.1 | 18.1 | 75.7 |  |  | 916 | 916 | 916
2015-10-09 20:00:00 | 2015-10-09 20:00 |  |  |  |  | 0 | 187 | 146.8333 | 0 | 1.8 | 2.9 |  | 17.1 | 16.6 | 18 | 76.4 |  |  | 916 | 916 | 917
2015-10-09 21:00:00 | 2015-10-09 21:00 |  | 13.9 |  |  | 0 | 256 | 153 | 0 | 0 | 0 |  | 16.1 | 15.6 | 16.5 | 85 |  |  | 916 | 916 | 917
2015-10-09 22:00:00 | 2015-10-09 22:00 |  | 23 |  |  | 0 | 162 | 156.4167 | 0 | 0 | 0 |  | 15.1 | 14.4 | 16 | 89.9 |  |  | 917 | 916 | 919
2015-10-09 23:00:00 | 2015-10-09 23:00 | 173.7083 | 18.5564 | 78.2292 | 0.58333 | 0 | 33 | 145.5417 | 0 | 0 | 0 |  | 13.9 | 13 | 14.4 | 94.8 |  |  | 917 | 917 | 919
2015-10-10 00:00:00 | 2015-10-10 |  |  |  |  | 0 | 350 | 153.9583 | 0 | 0 | 0 |  | 12.8 | 12.3 | 13.4 | 98.6 |  |  | 917 | 917 | 917
2015-10-10 01:00:00 | 2015-10-10 01:00 |  |  |  |  | 0 | 15 | 148.5833 | 0 | 0 | 0 |  | 12.2 | 11.6 | 12.7 | 100 |  |  | 917 | 917 | 919
2015-10-10 02:00:00 | 2015-10-10 02:00 |  |  |  |  | 0 | 3 | 148.1667 | 0 | 0 | 0 |  | 11.2 | 10.9 | 11.5 | 100 |  |  | 917 | 917 | 919
2015-10-10 03:00:00 | 2015-10-10 03:00 |  |  |  |  | 0 | 337 | 160.8333 | 0 | 0 | 0 |  | 10.7 | 10.3 | 11.1 | 100 |  |  | 917 | 917 | 917
2015-10-10 04:00:00 | 2015-10-10 04:00 |  |  |  |  | 0 | 318 | 174.0833 | 0 | 0 | 0 |  | 10.9 | 10.5 | 11.3 | 100 |  |  | 917 | 917 | 919
2015-10-10 05:00:00 | 2015-10-10 05:00 |  |  |  |  | 0 | 40 | 174.375 | 0 | 0 | 0 |  | 10.4 | 9.9 | 11 | 100 |  |  | 917 | 917 | 919
2015-10-10 06:00:00 | 2015-10-10 06:00 |  |  |  |  | 0 | 22 | 162.9167 | 0 | 0 | 0.4 |  | 10 | 9.8 | 10.3 | 100 |  |  | 918 | 917 | 919
2015-10-10 07:00:00 | 2015-10-10 07:00 |  |  |  |  | 78 | 356 | 177.5417 | 0.2 | 0 | 0.2 |  | 11.4 | 10.4 | 12.3 | 100 |  |  | 918 | 917 | 919
2015-10-10 08:00:00 | 2015-10-10 08:00 |  |  |  |  | 323 | 114 | 180.7917 | 0 | 0 | 0.1 |  | 14.7 | 12.4 | 17.4 | 94 |  |  | 918 | 917 | 919
2015-10-10 09:00:00 | 2015-10-10 09:00 |  |  |  |  | 533 | 149 | 184.4167 | 0 | 0 | 0 |  | 18.7 | 17.6 | 20 | 68.7 |  |  | 917 | 917 | 919
2015-10-10 10:00:00 | 2015-10-10 10:00 |  |  |  |  | 697 | 314 | 184.25 | 0 | 0 | 0.2 |  | 20.1 | 19.3 | 21.4 | 61.9 |  |  | 917 | 917 | 919
2015-10-10 11:00:00 | 2015-10-10 11:00 |  |  |  |  | 802 | 162 | 185.7917 | 0 | 0 | 0.3 |  | 22.4 | 21.6 | 23.3 | 47.4 |  |  | 916 | 916 | 917
2015-10-10 12:00:00 | 2015-10-10 12:00 |  |  |  |  | 831 | 169 | 185.875 | 0 | 0.5 | 1.8 |  | 23.6 | 22.9 | 24.5 | 40.4 |  |  | 916 | 916 | 916
2015-10-10 13:00:00 | 2015-10-10 13:00 |  |  |  |  | 763 | 215 | 185.4167 | 0 | 0.7 | 2.3 |  | 24.6 | 24.3 | 25.3 | 37.9 |  |  | 915 | 915 | 915
2015-10-10 14:00:00 | 2015-10-10 14:00 |  |  |  |  | 640 | 165 | 183.0833 | 0 | 0.5 | 2 |  | 25 | 24.4 | 25.7 | 35.1 |  |  | 914 | 914 | 915
2015-10-10 15:00:00 | 2015-10-10 15:00 |  |  |  |  | 434 | 224 | 182.6667 | 0 | 0.1 | 0.5 |  | 25.3 | 25 | 25.7 | 32.3 |  |  | 914 | 914 | 915
2015-10-10 16:00:00 | 2015-10-10 16:00 |  |  |  |  | 256 | 239 | 182.375 | 0 | 0 | 0.3 |  | 25.2 | 24.9 | 25.6 | 32.8 |  |  | 914 | 914 | 915
2015-10-10 17:00:00 | 2015-10-10 17:00 |  |  |  |  | 72 | 211 | 183.9167 | 0 | 0 | 0 |  | 24.1 | 22.7 | 25.2 | 37 |  |  | 914 | 914 | 915
2015-10-10 18:00:00 | 2015-10-10 18:00 |  |  |  |  | 0 | 2 | 175.7083 | 0 | 0.8 | 2.3 |  | 22 | 21.3 | 22.7 | 48.4 |  |  | 915 | 915 | 916
2015-10-10 19:00:00 | 2015-10-10 19:00 |  |  |  |  | 0 | 308 | 181.2917 | 0 | 1.4 | 2.8 |  | 20.7 | 20.3 | 21.3 | 55.8 |  |  | 916 | 916 | 917
2015-10-10 20:00:00 | 2015-10-10 20:00 |  |  |  |  | 0 | 16 | 174.1667 | 0 | 0.1 | 0.6 |  | 19.6 | 18.9 | 20.2 | 61.2 |  |  | 917 | 917 | 919
2015-10-10 21:00:00 | 2015-10-10 21:00 |  | 10 |  |  | 0 | 47 | 165.4583 | 0 | 0 | 0 |  | 17.6 | 16.9 | 18.5 | 70.6 |  |  | 919 | 919 | 919
2015-10-10 22:00:00 | 2015-10-10 22:00 |  | 25.3 |  |  | 0 | 33 | 160.0833 | 0 | 0.3 | 1.7 |  | 17.4 | 16.7 | 18.3 | 74.6 |  |  | 919 | 919 | 919
2015-10-10 23:00:00 | 2015-10-10 23:00 | 226.2083 | 17.9514 | 69.7625 | 0.19583 | 0 | 37 | 160.25 | 0 | 0.3 | 1.1 |  | 16.9 | 16 | 17.3 | 77.6 |  |  | 919 | 919 | 919
2015-10-11 00:00:00 | 2015-10-11 |  |  |  |  | 0 | 16 | 146.3333 | 0 | 0.1 | 0.5 |  | 16.2 | 15.9 | 16.5 | 81.6 |  |  | 919 | 919 | 920
2015-10-11 01:00:00 | 2015-10-11 01:00 |  |  |  |  | 0 | 353 | 160.4167 | 0 | 0 | 0 |  | 14.2 | 13.6 | 15.7 | 87.9 |  |  | 919 | 919 | 920
2015-10-11 02:00:00 | 2015-10-11 02:00 |  |  |  |  | 0 | 9 | 160.6667 | 0 | 0 | 0 |  | 13.3 | 13.1 | 13.5 | 94.1 |  |  | 919 | 919 | 920
2015-10-11 03:00:00 | 2015-10-11 03:00 |  |  |  |  | 0 | 12 | 147.125 | 0 | 0 | 0 |  | 13.3 | 12.9 | 13.7 | 93.3 |  |  | 919 | 919 | 920
2015-10-11 04:00:00 | 2015-10-11 04:00 |  |  |  |  | 0 | 11 | 134.3333 | 0 | 0 | 0.1 |  | 13.2 | 13 | 13.4 | 89.9 |  |  | 919 | 919 | 920
2015-10-11 05:00:00 | 2015-10-11 05:00 |  |  |  |  | 0 | 11 | 133.125 | 0 | 0 | 0 |  | 12.3 | 11.6 | 13.2 | 89.9 |  |  | 919 | 919 | 920
2015-10-11 06:00:00 | 2015-10-11 06:00 |  |  |  |  | 0 | 96 | 136.2083 | 0 | 0 | 0.2 |  | 11.7 | 11 | 12.7 | 91.2 |  |  | 920 | 920 | 920
2015-10-11 07:00:00 | 2015-10-11 07:00 |  |  |  |  | 95 | 16 | 122.0417 | 0 | 0 | 0 |  | 12.5 | 11.1 | 14.6 | 91.7 |  |  | 920 | 920 | 920
2015-10-11 08:00:00 | 2015-10-11 08:00 |  |  |  |  | 327 | 28 | 118.4583 | 0 | 0 | 0 |  | 16.5 | 14.6 | 19.2 | 72.2 |  |  | 919 | 919 | 920
2015-10-11 09:00:00 | 2015-10-11 09:00 |  |  |  |  | 531 | 211 | 121.0417 | 0 | 0 | 0 |  | 20.9 | 19.7 | 21.7 | 52.7 |  |  | 919 | 919 | 920
2015-10-11 10:00:00 | 2015-10-11 10:00 |  |  |  |  | 679 | 271 | 119.25 | 0 | 0.2 | 0.7 |  | 22.9 | 21.9 | 23.7 | 47.5 |  |  | 919 | 919 | 919
2015-10-11 11:00:00 | 2015-10-11 11:00 |  |  |  |  | 793 | 213 | 121.375 | 0 | 0.7 | 2 |  | 24.5 | 23.9 | 25.2 | 40 |  |  | 917 | 917 | 919
2015-10-11 12:00:00 | 2015-10-11 12:00 |  |  |  |  | 823 | 204 | 122.8333 | 0 | 1.5 | 2.7 |  | 25.8 | 25.1 | 26.2 | 33.8 |  |  | 916 | 916 | 917
2015-10-11 13:00:00 | 2015-10-11 13:00 |  |  |  |  | 769 | 179 | 121.3333 | 0 | 1.4 | 2.7 |  | 26.6 | 26.1 | 27.2 | 30.1 |  |  | 916 | 916 | 917
2015-10-11 14:00:00 | 2015-10-11 14:00 |  |  |  |  | 650 | 203 | 122.9167 | 0 | 2 | 3 |  | 27.2 | 26.9 | 27.6 | 27.9 |  |  | 915 | 915 | 916
2015-10-11 15:00:00 | 2015-10-11 15:00 |  |  |  |  | 449 | 233 | 123.2917 | 0 | 1.8 | 3 |  | 27.4 | 27.2 | 27.8 | 28.2 |  |  | 915 | 915 | 916
2015-10-11 16:00:00 | 2015-10-11 16:00 |  |  |  |  | 248 | 234 | 123.0833 | 0 | 1.5 | 2.6 |  | 27.3 | 26.9 | 27.6 | 29.4 |  |  | 915 | 915 | 916
2015-10-11 17:00:00 | 2015-10-11 17:00 |  |  |  |  | 65 | 332 | 128.125 | 0 | 0 | 0.8 |  | 25.9 | 24.5 | 27 | 35.8 |  |  | 915 | 915 | 916
2015-10-11 18:00:00 | 2015-10-11 18:00 |  |  |  |  | 0 | 342 | 142.2917 | 0 | 0 | 0 |  | 22.5 | 21.7 | 24.2 | 44.3 |  |  | 916 | 916 | 917
2015-10-11 19:00:00 | 2015-10-11 19:00 |  |  |  |  | 0 | 23 | 130.4167 | 0 | 0.3 | 1.7 |  | 20.4 | 19.1 | 21.3 | 50.7 |  |  | 916 | 916 | 917
2015-10-11 20:00:00 | 2015-10-11 20:00 |  |  |  |  | 0 | 37 | 131.2917 | 0 | 0.2 | 1.1 |  | 19.7 | 18.6 | 21 | 51 |  |  | 917 | 917 | 919
2015-10-11 21:00:00 | 2015-10-11 21:00 |  | 11.7 |  |  | 0 | 68 | 132.1667 | 0 | 0.5 | 1.7 |  | 19.4 | 18.8 | 20.3 | 52.7 |  |  | 918 | 917 | 919
2015-10-11 22:00:00 | 2015-10-11 22:00 |  | 27.4 |  |  | 0 | 22 | 131.7083 | 0 | 0.3 | 1.1 |  | 18.7 | 18.2 | 19.2 | 55 |  |  | 918 | 917 | 919
2015-10-11 23:00:00 | 2015-10-11 23:00 | 226.2083 | 19.8653 | 59.725 | 0.4375 | 0 | 12 | 130.6667 | 0 | 0 | 0.2 |  | 16.7 | 15.8 | 18 | 62.5 |  |  | 918 | 917 | 919
2015-10-12 00:00:00 | 2015-10-12 |  |  |  |  | 0 | 29 | 131.2083 | 0 | 0 | 0 |  | 15.6 | 14.4 | 16.4 | 65.2 |  |  | 919 | 919 | 919
2015-10-12 01:00:00 | 2015-10-12 01:00 |  |  |  |  | 0 | 348 | 131 | 0 | 0 | 0 |  | 13.4 | 12.2 | 14.5 | 72.7 |  |  | 919 | 919 | 919
2015-10-12 02:00:00 | 2015-10-12 02:00 |  |  |  |  | 0 | 343 | 144.9167 | 0 | 0 | 0 |  | 12.4 | 12.1 | 12.9 | 76.4 |  |  | 919 | 919 | 919
2015-10-12 03:00:00 | 2015-10-12 03:00 |  |  |  |  | 0 | 128 | 149.75 | 0 | 0 | 0.2 |  | 12.1 | 11.7 | 12.5 | 75.7 |  |  | 918 | 917 | 919
2015-10-12 04:00:00 | 2015-10-12 04:00 |  |  |  |  | 0 | 6 | 149.5417 | 0 | 0 | 0 |  | 12 | 11.7 | 12.4 | 77 |  |  | 917 | 917 | 919
2015-10-12 05:00:00 | 2015-10-12 05:00 |  |  |  |  | 0 | 128 | 154.4167 | 0 | 0 | 0 |  | 11.9 | 11.2 | 12.7 | 77.1 |  |  | 918 | 917 | 919
2015-10-12 06:00:00 | 2015-10-12 06:00 |  |  |  |  | 7 | 51 | 152.5417 | 0 | 0 | 0 |  | 12.1 | 11.3 | 12.7 | 75.9 |  |  | 919 | 919 | 919
2015-10-12 07:00:00 | 2015-10-12 07:00 |  |  |  |  | 88 | 330 | 165.625 | 0 | 0 | 0 |  | 13.5 | 12.4 | 15.3 | 72.4 |  |  | 918 | 917 | 919
2015-10-12 08:00:00 | 2015-10-12 08:00 |  |  |  |  | 305 | 65 | 167.1667 | 0 | 0 | 0 |  | 18 | 16.1 | 21 | 58.6 |  |  | 917 | 917 | 919
2015-10-12 09:00:00 | 2015-10-12 09:00 |  |  |  |  | 504 | 244 | 168.5417 | 0 | 0 | 0.1 |  | 23.6 | 21.6 | 25 | 41.7 |  |  | 917 | 917 | 919
2015-10-12 10:00:00 | 2015-10-12 10:00 |  |  |  |  | 664 | 221 | 166.4583 | 0 | 0 | 0.8 |  | 25.8 | 24.5 | 26.6 | 36.6 |  |  | 916 | 916 | 917
2015-10-12 11:00:00 | 2015-10-12 11:00 |  |  |  |  | 758 | 201 | 165.9583 | 0 | 0.5 | 1.4 |  | 27.8 | 26.9 | 28.7 | 33.1 |  |  | 916 | 916 | 917
2015-10-12 12:00:00 | 2015-10-12 12:00 |  |  |  |  | 756 | 260 | 168.2917 | 0 | 1.6 | 2.3 |  | 29.5 | 28.7 | 30.1 | 27.2 |  |  | 915 | 915 | 916
2015-10-12 13:00:00 | 2015-10-12 13:00 |  |  |  |  | 659 | 284 | 172.6667 | 0 | 2.5 | 3.5 |  | 30.1 | 29.4 | 30.8 | 24.8 |  |  | 915 | 915 | 916
2015-10-12 14:00:00 | 2015-10-12 14:00 |  |  |  |  | 581 | 298 | 176.625 | 0 | 3.8 | 5.3 |  | 30.1 | 29.5 | 30.6 | 22.8 |  |  | 915 | 915 | 915
2015-10-12 15:00:00 | 2015-10-12 15:00 |  |  |  |  | 439 | 258 | 177.6667 | 0 | 3.2 | 4 |  | 30.2 | 29.7 | 30.6 | 21.9 |  |  | 915 | 915 | 915
2015-10-12 16:00:00 | 2015-10-12 16:00 |  |  |  |  | 232 | 291 | 180.0417 | 0 | 3 | 4.1 |  | 29.1 | 28 | 29.6 | 23.8 |  |  | 915 | 915 | 915
2015-10-12 17:00:00 | 2015-10-12 17:00 |  |  |  |  | 32 | 173 | 173.4167 | 0 | 1.6 | 4.3 |  | 26.6 | 25.4 | 27.7 | 26 |  |  | 915 | 915 | 916
2015-10-12 18:00:00 | 2015-10-12 18:00 |  |  |  |  | 0 | 180 | 166.6667 | 0 | 1 | 2.3 |  | 24.2 | 23.2 | 24.7 | 35.6 |  |  | 916 | 916 | 916
2015-10-12 19:00:00 | 2015-10-12 19:00 |  |  |  |  | 0 | 350 | 180.2917 | 0 | 0.1 | 0.9 |  | 22.2 | 20.2 | 23.9 | 41.5 |  |  | 916 | 916 | 917
2015-10-12 20:00:00 | 2015-10-12 20:00 |  |  |  |  | 0 | 18 | 179.5 | 0 | 0 | 0.1 |  | 20.1 | 19 | 21.1 | 46.3 |  |  | 916 | 916 | 917
2015-10-12 21:00:00 | 2015-10-12 21:00 |  | 11.9 |  |  | 0 | 345 | 191.0417 | 0 | 0 | 0.5 |  | 19.6 | 18.9 | 20.6 | 45.6 |  |  | 917 | 917 | 919
2015-10-12 22:00:00 | 2015-10-12 22:00 |  | 30.2 |  |  | 0 | 74 | 193.2083 | 0 | 0.4 | 1.1 |  | 18.3 | 17.5 | 19.3 | 45.6 |  |  | 917 | 917 | 919
2015-10-12 23:00:00 | 2015-10-12 23:00 | 209.375 | 21.476 | 48.975 | 0.7375 | 0 | 23 | 193.6667 | 0 | 0 | 0.3 |  | 17.1 | 16.8 | 17.4 | 51.9 |  |  | 918 | 917 | 919
2015-10-13 00:00:00 | 2015-10-13 |  |  |  |  | 0 | 11 | 192.9167 | 0 | 0.3 | 1.2 |  | 16.4 | 15.9 | 17.1 | 61.2 |  |  | 917 | 917 | 919
2015-10-13 01:00:00 | 2015-10-13 01:00 |  |  |  |  | 0 | 33 | 179.7917 | 0 | 0 | 0.2 |  | 15.5 | 14.3 | 16.7 | 63.8 |  |  | 918 | 917 | 919
2015-10-13 02:00:00 | 2015-10-13 02:00 |  |  |  |  | 0 | 54 | 167.75 | 0 | 0 | 0.2 |  | 13.8 | 13.3 | 14.5 | 65.7 |  |  | 918 | 917 | 919
2015-10-13 03:00:00 | 2015-10-13 03:00 |  |  |  |  | 0 | 50 | 164.5 | 0 | 0 | 0.1 |  | 14.3 | 13.4 | 15.4 | 56.8 |  |  | 918 | 917 | 919
2015-10-13 04:00:00 | 2015-10-13 04:00 |  |  |  |  | 0 | 357 | 179.125 | 0 | 0 | 0.4 |  | 13.3 | 12.9 | 13.7 | 57.2 |  |  | 918 | 917 | 919
2015-10-13 05:00:00 | 2015-10-13 05:00 |  |  |  |  | 0 | 342 | 188.0417 | 0 | 0.1 | 0.5 |  | 12 | 10.9 | 12.6 | 62.6 |  |  | 919 | 919 | 919
2015-10-13 06:00:00 | 2015-10-13 06:00 |  |  |  |  | 7 | 23 | 186.875 | 0 | 0 | 0 |  | 11.5 | 11.1 | 12.1 | 65.7 |  |  | 919 | 919 | 919
2015-10-13 07:00:00 | 2015-10-13 07:00 |  |  |  |  | 97 | 32 | 174.4583 | 0 | 0 | 0 |  | 13.8 | 12 | 16.4 | 58 |  |  | 918 | 917 | 919
2015-10-13 08:00:00 | 2015-10-13 08:00 |  |  |  |  | 279 | 15 | 172.375 | 0 | 0 | 0 |  | 17.9 | 16.5 | 19.9 | 47.7 |  |  | 917 | 917 | 919
2015-10-13 09:00:00 | 2015-10-13 09:00 |  |  |  |  | 496 | 196 | 170.375 | 0 | 0 | 0 |  | 22.1 | 20.3 | 22.8 | 38.8 |  |  | 917 | 917 | 917
2015-10-13 10:00:00 | 2015-10-13 10:00 |  |  |  |  | 549 | 209 | 169.875 | 0 | 0 | 0 |  | 24.4 | 23.1 | 25.2 | 34.7 |  |  | 916 | 916 | 917
2015-10-13 11:00:00 | 2015-10-13 11:00 |  |  |  |  | 735 | 250 | 171.9167 | 0 | 0.9 | 2 |  | 26.6 | 25.4 | 27.8 | 28.9 |  |  | 915 | 915 | 916
2015-10-13 12:00:00 | 2015-10-13 12:00 |  |  |  |  | 539 | 211 | 169.875 | 0 | 2.8 | 3.6 |  | 28.3 | 27.3 | 28.8 | 25.8 |  |  | 915 | 915 | 916
2015-10-13 13:00:00 | 2015-10-13 13:00 |  |  |  |  | 572 | 220 | 167.2083 | 0 | 3.5 | 4.1 |  | 28.6 | 27.9 | 29.6 | 27.1 |  |  | 914 | 914 | 915
2015-10-13 14:00:00 | 2015-10-13 14:00 |  |  |  |  | 602 | 274 | 166.2083 | 0 | 3.4 | 4.1 |  | 29.1 | 28.5 | 29.9 | 25.8 |  |  | 914 | 914 | 915
2015-10-13 15:00:00 | 2015-10-13 15:00 |  |  |  |  | 263 | 268 | 166.625 | 0 | 3.2 | 3.7 |  | 28 | 27.6 | 28.4 | 29.3 |  |  | 915 | 915 | 915
2015-10-13 16:00:00 | 2015-10-13 16:00 |  |  |  |  | 129 | 228 | 164 | 0 | 2.5 | 3.5 |  | 26.5 | 26 | 27.3 | 32.3 |  |  | 915 | 915 | 915
2015-10-13 17:00:00 | 2015-10-13 17:00 |  |  |  |  | 87 | 154 | 163.2083 | 0 | 1.4 | 3 |  | 25.6 | 24.1 | 26.4 | 33.1 |  |  | 915 | 915 | 915
2015-10-13 18:00:00 | 2015-10-13 18:00 |  |  |  |  | 0 | 174 | 162.9583 | 0 | 1.9 | 2.8 |  | 22.8 | 22.1 | 23.9 | 39.9 |  |  | 915 | 915 | 916
2015-10-13 19:00:00 | 2015-10-13 19:00 |  |  |  |  | 0 | 194 | 156.4583 | 0 | 0.7 | 2 |  | 21.4 | 20.5 | 22 | 46.8 |  |  | 916 | 916 | 917
2015-10-13 20:00:00 | 2015-10-13 20:00 |  |  |  |  | 0 | 158 | 162.2917 | 0 | 0.3 | 1.1 |  | 20.1 | 19.7 | 20.4 | 53.2 |  |  | 916 | 916 | 917
2015-10-13 21:00:00 | 2015-10-13 21:00 |  | 11.5 |  |  | 0 | 162 | 154.6667 | 0 | 0.2 | 1.1 |  | 18.8 | 18 | 19.9 | 57 |  |  | 917 | 917 | 917
2015-10-13 22:00:00 | 2015-10-13 22:00 |  | 29.1 |  |  | 0 | 169 | 158.625 | 0 | 0.2 | 1.3 |  | 18 | 17.4 | 18.3 | 59.9 |  |  | 917 | 917 | 917
2015-10-13 23:00:00 | 2015-10-13 23:00 | 181.4583 | 20.6951 | 47.3458 | 0.89167 | 0 | 335 | 171.625 | 0 | 0 | 0.4 |  | 17 | 15.9 | 17.7 | 65 |  |  | 917 | 917 | 917
2015-10-14 00:00:00 | 2015-10-14 |  |  |  |  | 0 | 74 | 174.25 | 0 | 0 | 0 |  | 15.8 | 15.1 | 16.1 | 69.7 |  |  | 917 | 917 | 917
2015-10-14 01:00:00 | 2015-10-14 01:00 |  |  |  |  | 0 | 52 | 175.0417 | 0 | 0 | 0 |  | 13.8 | 13.2 | 14.7 | 74.5 |  |  | 917 | 917 | 919
2015-10-14 02:00:00 | 2015-10-14 02:00 |  |  |  |  | 0 | 359 | 187.75 | 0 | 0 | 0 |  | 13.2 | 12.8 | 13.8 | 75.5 |  |  | 917 | 917 | 917
2015-10-14 03:00:00 | 2015-10-14 03:00 |  |  |  |  | 0 | 43 | 187.4583 | 0 | 0 | 0 |  | 13 | 12.6 | 13.5 | 73.4 |  |  | 917 | 917 | 917
2015-10-14 04:00:00 | 2015-10-14 04:00 |  |  |  |  | 0 | 356 | 187.4167 | 0 | 0 | 0 |  | 12 | 11.1 | 13.4 | 74 |  |  | 917 | 917 | 917
2015-10-14 05:00:00 | 2015-10-14 05:00 |  |  |  |  | 0 | 3 | 173.2917 | 0 | 0 | 0 |  | 11.3 | 11 | 11.7 | 75.1 |  |  | 917 | 917 | 917
2015-10-14 06:00:00 | 2015-10-14 06:00 |  |  |  |  | 0 | 32 | 173.6667 | 0 | 0 | 0 |  | 11.2 | 11.1 | 11.6 | 75 |  |  | 917 | 917 | 917
2015-10-14 07:00:00 | 2015-10-14 07:00 |  |  |  |  | 93 | 25 | 173.375 | 0 | 0 | 0 |  | 12.4 | 11.1 | 15.1 | 71.6 |  |  | 917 | 917 | 917
2015-10-14 08:00:00 | 2015-10-14 08:00 |  |  |  |  | 196 | 199 | 181.0417 | 0 |  | 0 |  |  | 0 | 21 | 50.5 |  |  |  | 0 | 917
2015-10-14 09:00:00 | 2015-10-14 09:00 |  |  |  |  | 496 | 213 | 181.75 | 0 | 0.3 | 0.9 |  | 22.1 | 21.3 | 23 | 46.8 |  |  | 916 | 916 | 916
2015-10-14 10:00:00 | 2015-10-14 10:00 |  |  |  |  | 653 | 180 | 180.5417 | 0 | 2.2 | 3.2 |  | 24.4 | 23.2 | 25.3 | 40 |  |  | 916 | 916 | 916
2015-10-14 11:00:00 | 2015-10-14 11:00 |  |  |  |  | 755 | 254 | 180.7083 | 0 | 2.5 | 3.2 |  | 26 | 25.7 | 26.2 | 32.1 |  |  | 915 | 915 | 916
2015-10-14 12:00:00 | 2015-10-14 12:00 |  |  |  |  | 777 | 231 | 181.5417 | 0 | 3 | 4 |  | 26.7 | 26 | 27.2 | 30.6 |  |  | 915 | 915 | 915
2015-10-14 13:00:00 | 2015-10-14 13:00 |  |  |  |  | 733 | 224 | 181.7083 | 0 | 3.6 | 4.5 |  | 26.8 | 26.5 | 27.2 | 32.1 |  |  | 915 | 915 | 915
2015-10-14 14:00:00 | 2015-10-14 14:00 |  |  |  |  | 616 | 235 | 180.0833 | 0 | 3.6 | 4 |  | 26.6 | 26.3 | 27 | 33.8 |  |  | 914 | 914 | 915
2015-10-14 15:00:00 | 2015-10-14 15:00 |  |  |  |  | 444 | 187 | 176.7083 | 0 | 3.9 | 4.2 |  | 25.9 | 25.5 | 26.3 | 34.2 |  |  | 914 | 914 | 915
2015-10-14 16:00:00 | 2015-10-14 16:00 |  |  |  |  | 224 | 202 | 175.625 | 0 | 2.7 | 3.2 |  | 24.9 | 24.2 | 25.5 | 38.9 |  |  | 915 | 915 | 915
2015-10-14 17:00:00 | 2015-10-14 17:00 |  |  |  |  | 54 | 206 | 177.7917 | 0 | 1.3 | 2.5 |  | 23.1 | 21.9 | 24.2 | 43.7 |  |  | 915 | 915 | 916
2015-10-14 18:00:00 | 2015-10-14 18:00 |  |  |  |  | 0 | 247 | 180.8333 | 0 | 0 | 0.2 |  | 20.5 | 19.7 | 21.6 | 49.4 |  |  | 916 | 916 | 916
2015-10-14 19:00:00 | 2015-10-14 19:00 |  |  |  |  | 0 | 141 | 178.625 | 0 | 0.1 | 0.8 |  | 19.2 | 18.1 | 20.2 | 50.9 |  |  | 916 | 916 | 917
2015-10-14 20:00:00 | 2015-10-14 20:00 |  |  |  |  | 0 | 110 | 176.625 | 0 | 0 | 0 |  | 17.7 | 16.8 | 18.3 | 56.2 |  |  | 917 | 917 | 917
2015-10-14 21:00:00 | 2015-10-14 21:00 |  | 11.2 |  |  | 0 | 290 | 181.9583 | 0 | 0 | 0 |  | 15.2 | 14 | 17.2 | 63.9 |  |  | 917 | 917 | 919
2015-10-14 22:00:00 | 2015-10-14 22:00 |  | 26.8 |  |  | 0 | 80 | 178.25 | 0 | 0 | 0 |  | 14.5 | 13.5 | 15.8 | 65.9 |  |  | 918 | 917 | 919
2015-10-14 23:00:00 | 2015-10-14 23:00 | 210.0417 | 19.3119 | 55.3667 | 1.0087 | 0 | 40 | 165.9583 | 0 | 0 | 0 |  | 12.7 | 11.9 | 14.2 | 71 |  |  | 918 | 917 | 919
2015-10-15 00:00:00 | 2015-10-15 |  |  |  |  | 0 | 36 | 164.375 | 0 | 0 | 0.1 |  | 11.7 | 11.1 | 12.3 | 73.8 |  |  | 919 | 919 | 919
2015-10-15 01:00:00 | 2015-10-15 01:00 |  |  |  |  | 0 | 36 | 163.7083 | 0 | 0.1 | 0.7 |  | 12.9 | 12.4 | 13.3 | 65 |  |  | 918 | 917 | 919
2015-10-15 02:00:00 | 2015-10-15 02:00 |  |  |  |  | 0 | 13 | 149.2917 | 0 | 0 | 0 |  | 12.1 | 11.5 | 13.4 | 63.4 |  |  | 917 | 917 | 919
2015-10-15 03:00:00 | 2015-10-15 03:00 |  |  |  |  | 0 | 35 | 148.9583 | 0 | 0 | 0 |  | 11.4 | 10.5 | 11.9 | 62 |  |  | 917 | 917 | 919
2015-10-15 04:00:00 | 2015-10-15 04:00 |  |  |  |  | 0 | 35 | 135.5833 | 0 | 0 | 0.7 |  | 10.4 | 9.4 | 11.4 | 65 |  |  | 918 | 917 | 919
2015-10-15 05:00:00 | 2015-10-15 05:00 |  |  |  |  | 0 | 16 | 136.125 | 0 | 0 | 0.2 |  | 9.4 | 8.8 | 10 | 67.5 |  |  | 919 | 919 | 919
2015-10-15 06:00:00 | 2015-10-15 06:00 |  |  |  |  | 0 | 33 | 136.1667 | 0 | 0 | 0 |  | 8.8 | 8.4 | 9.7 | 68.7 |  |  | 919 | 919 | 919
2015-10-15 07:00:00 | 2015-10-15 07:00 |  |  |  |  | 97 | 35 | 136.5833 | 0 | 0 | 0 |  | 10.1 | 8.4 | 12.8 | 65.2 |  |  | 919 | 919 | 919
2015-10-15 08:00:00 | 2015-10-15 08:00 |  |  |  |  | 323 | 80 | 131.625 | 0 | 0 | 0 |  | 15.6 | 12.9 | 18.4 | 50.3 |  |  | 917 | 917 | 919
2015-10-15 09:00:00 | 2015-10-15 09:00 |  |  |  |  | 530 | 184 | 130.4167 | 0 | 0 | 0 |  | 19.8 | 18.5 | 21.1 | 43.6 |  |  | 917 | 917 | 917
2015-10-15 10:00:00 | 2015-10-15 10:00 |  |  |  |  | 691 | 229 | 132.4583 | 0 | 0.2 | 0.8 |  | 22 | 21 | 22.9 | 38.5 |  |  | 917 | 917 | 917
2015-10-15 11:00:00 | 2015-10-15 11:00 |  |  |  |  | 788 | 201 | 130.25 | 0 | 1.3 | 2.5 |  | 24.4 | 23.4 | 25.7 | 30.3 |  |  | 916 | 916 | 917
2015-10-15 12:00:00 | 2015-10-15 12:00 |  |  |  |  | 807 | 198 | 128.875 | 0 | 2.4 | 3 |  | 26.4 | 25.7 | 27.3 | 21.9 |  |  | 915 | 915 | 916
2015-10-15 13:00:00 | 2015-10-15 13:00 |  |  |  |  | 751 | 189 | 127.4167 | 0 | 1.8 | 2.8 |  | 27.5 | 27 | 28.4 | 19.8 |  |  | 915 | 915 | 916
2015-10-15 14:00:00 | 2015-10-15 14:00 |  |  |  |  | 637 | 226 | 127.0417 | 0 | 2.7 | 3.4 |  | 28.2 | 27.6 | 28.7 | 17.5 |  |  | 915 | 915 | 915
2015-10-15 15:00:00 | 2015-10-15 15:00 |  |  |  |  | 453 | 213 | 128.125 | 0 | 2.6 | 3.3 |  | 27.9 | 27.5 | 28.5 | 20.6 |  |  | 914 | 914 | 915
2015-10-15 16:00:00 | 2015-10-15 16:00 |  |  |  |  | 208 | 228 | 129.2083 | 0 | 2.5 | 3.2 |  | 26.7 | 25.7 | 27.7 | 26.2 |  |  | 915 | 915 | 915
2015-10-15 17:00:00 | 2015-10-15 17:00 |  |  |  |  | 52 | 206 | 129.2083 | 0 | 0 | 1.1 |  | 24.4 | 22.9 | 25.5 | 31.4 |  |  | 915 | 915 | 916
2015-10-15 18:00:00 | 2015-10-15 18:00 |  |  |  |  | 0 | 149 | 125.125 | 0 | 0 | 0 |  | 21.2 | 19.8 | 22.6 | 36.9 |  |  | 916 | 916 | 917
2015-10-15 19:00:00 | 2015-10-15 19:00 |  |  |  |  | 0 | 54 | 121.5 | 0 | 0 | 0.2 |  | 19.4 | 18.5 | 20.1 | 42.7 |  |  | 916 | 916 | 917
2015-10-15 20:00:00 | 2015-10-15 20:00 |  |  |  |  | 0 | 37 | 118.4583 | 0 | 0 | 0 |  | 17.8 | 17.3 | 18.3 | 50.7 |  |  | 917 | 917 | 917
2015-10-15 21:00:00 | 2015-10-15 21:00 |  | 8.8 |  |  | 0 | 335 | 120.3333 | 0 | 0 | 0.2 |  | 17.1 | 16.1 | 18.1 | 53.2 |  |  | 917 | 917 | 917
2015-10-15 22:00:00 | 2015-10-15 22:00 |  | 28.2 |  |  | 0 | 1 | 117.0417 | 0 | 0 | 0 |  | 15.6 | 14.5 | 16.1 | 62 |  |  | 917 | 917 | 917
2015-10-15 23:00:00 | 2015-10-15 23:00 | 222.375 | 18.9828 | 47.7625 | 0.56667 | 0 | 5 | 115.5833 | 0 | 0 | 0 |  | 13.5 | 13 | 14.3 | 70.1 |  |  | 917 | 917 | 919
2015-10-16 00:00:00 | 2015-10-16 |  |  |  |  | 0 | 338 | 128.1667 | 0 | 0 | 0 |  | 13.1 | 12.5 | 13.7 | 70 |  |  | 917 | 917 | 917
2015-10-16 01:00:00 | 2015-10-16 01:00 |  |  |  |  | 0 | 28 | 127.8333 | 0 | 0 | 0 |  | 12 | 11.4 | 12.6 | 70.8 |  |  | 917 | 917 | 919
2015-10-16 02:00:00 | 2015-10-16 02:00 |  |  |  |  | 0 | 350 | 141.875 | 0 | 0 | 0 |  | 12 | 11.2 | 13.3 | 65.8 |  |  | 917 | 917 | 917
2015-10-16 03:00:00 | 2015-10-16 03:00 |  |  |  |  | 0 | 29 | 141.625 | 0 | 0 | 0 |  | 11 | 10.5 | 11.5 | 68.4 |  |  | 917 | 917 | 917
2015-10-16 04:00:00 | 2015-10-16 04:00 |  |  |  |  | 0 | 32 | 141.5 | 0 | 0 | 0 |  | 9.7 | 9.3 | 10.1 | 70.9 |  |  | 917 | 917 | 919
2015-10-16 05:00:00 | 2015-10-16 05:00 |  |  |  |  | 0 | 44 | 142.6667 | 0 | 0 | 1.1 |  | 10.3 | 9.3 | 11.4 | 67.1 |  |  | 917 | 917 | 917
2015-10-16 06:00:00 | 2015-10-16 06:00 |  |  |  |  | 0 | 20 | 142.125 | 0 | 0 | 0.2 |  | 10.4 | 9.4 | 11 | 63.9 |  |  | 917 | 917 | 919
2015-10-16 07:00:00 | 2015-10-16 07:00 |  |  |  |  | 93 | 11 | 141.125 | 0 | 0 | 0 |  | 12.1 | 10.2 | 13.4 | 61.6 |  |  | 917 | 917 | 917
2015-10-16 08:00:00 | 2015-10-16 08:00 |  |  |  |  | 314 | 57 | 140.1667 | 0 | 0 | 0 |  | 16.7 | 13.8 | 19.4 | 48.6 |  |  | 917 | 917 | 917
2015-10-16 09:00:00 | 2015-10-16 09:00 |  |  |  |  | 508 | 194 | 140.5833 | 0 | 0 | 0.1 |  | 20.9 | 19.9 | 21.6 | 37.8 |  |  | 916 | 916 | 917
2015-10-16 10:00:00 | 2015-10-16 10:00 |  |  |  |  | 671 | 161 | 137.75 | 0 | 0 | 0 |  | 23.1 | 21.6 | 24.4 | 33.9 |  |  | 916 | 916 | 917
2015-10-16 11:00:00 | 2015-10-16 11:00 |  |  |  |  | 773 | 244 | 139.5417 | 0 | 0.1 | 0.7 |  | 25.7 | 24.9 | 26.6 | 28.7 |  |  | 916 | 916 | 916
2015-10-16 12:00:00 | 2015-10-16 12:00 |  |  |  |  | 788 | 240 | 141.2917 | 0 | 1.8 | 2.9 |  | 27.1 | 26.5 | 27.6 | 25 |  |  | 915 | 915 | 916
2015-10-16 13:00:00 | 2015-10-16 13:00 |  |  |  |  | 739 | 169 | 140.4583 | 0 | 2.3 | 3.6 |  | 28.2 | 28 | 28.4 | 20.6 |  |  | 915 | 915 | 915
2015-10-16 14:00:00 | 2015-10-16 14:00 |  |  |  |  | 623 | 203 | 139.5 | 0 | 2 | 2.7 |  | 28.7 | 28.4 | 29 | 18.6 |  |  | 914 | 914 | 915
2015-10-16 15:00:00 | 2015-10-16 15:00 |  |  |  |  | 441 | 184 | 138.2917 | 0 | 2.3 | 2.9 |  | 28.8 | 28.4 | 29.1 | 15.7 |  |  | 914 | 914 | 915
2015-10-16 16:00:00 | 2015-10-16 16:00 |  |  |  |  | 221 | 170 | 135.875 | 0 | 2.2 | 2.9 |  | 27.9 | 27.4 | 28.5 | 20.4 |  |  | 914 | 914 | 915
2015-10-16 17:00:00 | 2015-10-16 17:00 |  |  |  |  | 50 | 192 | 135.2917 | 0 | 0.3 | 2 |  | 25.5 | 23.5 | 27.1 | 26.1 |  |  | 914 | 914 | 915
2015-10-16 18:00:00 | 2015-10-16 18:00 |  |  |  |  | 0 | 0 | 129.0833 | 0 | 0 | 0 |  | 21.5 | 20.3 | 23.1 | 37.6 |  |  | 915 | 915 | 916
2015-10-16 19:00:00 | 2015-10-16 19:00 |  |  |  |  | 0 | 57 | 129.2083 | 0 | 0 | 0.3 |  | 20.7 | 19.6 | 21.4 | 39.2 |  |  | 916 | 916 | 917
2015-10-16 20:00:00 | 2015-10-16 20:00 |  |  |  |  | 0 | 33 | 129.0417 | 0 | 0 | 0 |  | 18.3 | 17.2 | 20 | 40.5 |  |  | 916 | 916 | 917
2015-10-16 21:00:00 | 2015-10-16 21:00 |  | 9.7 |  |  | 0 | 18 | 115.8333 | 0 | 0.1 | 0.8 |  | 18.1 | 17.2 | 19.4 | 40.4 |  |  | 917 | 917 | 917
2015-10-16 22:00:00 | 2015-10-16 22:00 |  | 28.8 |  |  | 0 | 16 | 116.4583 | 0 | 0 | 0 |  | 16.1 | 14.6 | 17.5 | 48.1 |  |  | 918 | 917 | 919
2015-10-16 23:00:00 | 2015-10-16 23:00 | 217.5417 | 19.7168 | 44.5833 | 0.46667 | 0 | 345 | 130.625 | 0 | 0.1 | 1.1 |  | 15.5 | 14.4 | 16.8 | 50.3 |  |  | 918 | 917 | 919
2015-10-17 00:00:00 | 2015-10-17 |  |  |  |  | 0 | 26 | 117.625 | 0 | 0 | 0 |  | 13.4 | 12.7 | 14.1 | 56.6 |  |  | 919 | 919 | 919
2015-10-17 01:00:00 | 2015-10-17 01:00 |  |  |  |  | 0 | 346 | 130.875 | 0 | 0 | 0 |  | 11.1 | 10.5 | 12.5 | 62.3 |  |  | 919 | 919 | 919
2015-10-17 02:00:00 | 2015-10-17 02:00 |  |  |  |  | 0 | 28 | 117.4583 | 0 | 0 | 0 |  | 11.1 | 10.3 | 12.1 | 59.6 |  |  | 919 | 919 | 919
2015-10-17 03:00:00 | 2015-10-17 03:00 |  |  |  |  | 0 | 30 | 117.5 | 0 | 0.1 | 0.5 |  | 11.9 | 11.5 | 12.7 | 55.9 |  |  | 918 | 917 | 919
2015-10-17 04:00:00 | 2015-10-17 04:00 |  |  |  |  | 0 | 29 | 117.375 | 0 | 0.1 | 1.1 |  | 11.6 | 11 | 12.2 | 56.3 |  |  | 918 | 917 | 919
2015-10-17 05:00:00 | 2015-10-17 05:00 |  |  |  |  | 0 | 15 | 116.1667 | 0 | 0 | 0.2 |  | 10.7 | 10.2 | 11.8 | 60.3 |  |  | 919 | 919 | 919
2015-10-17 06:00:00 | 2015-10-17 06:00 |  |  |  |  | 0 | 18 | 116.0833 | 0 | 0 | 0.1 |  | 9.5 | 8.9 | 10.7 | 62.2 |  |  | 919 | 919 | 920
2015-10-17 07:00:00 | 2015-10-17 07:00 |  |  |  |  | 92 | 350 | 130.2083 | 0 | 0 | 0 |  | 11.4 | 9.3 | 13.1 | 56 |  |  | 919 | 919 | 919
2015-10-17 08:00:00 | 2015-10-17 08:00 |  |  |  |  | 311 | 13 | 128.375 | 0 | 0 | 0.4 |  | 16.3 | 13.4 | 18.6 | 43.7 |  |  | 919 | 919 | 919
2015-10-17 09:00:00 | 2015-10-17 09:00 |  |  |  |  | 542 | 127 | 125.5833 | 0 | 0 | 0 |  | 21.3 | 19.4 | 23.5 | 34.2 |  |  | 917 | 917 | 919
2015-10-17 10:00:00 | 2015-10-17 10:00 |  |  |  |  | 679 | 240 | 128.875 | 0 | 0.1 | 0.4 |  | 24 | 23.7 | 24.8 | 32.7 |  |  | 917 | 917 | 917
2015-10-17 11:00:00 | 2015-10-17 11:00 |  |  |  |  | 782 | 215 | 127.6667 | 0 | 1.3 | 2.3 |  | 26 | 24.7 | 27.1 | 28.5 |  |  | 916 | 916 | 917
2015-10-17 12:00:00 | 2015-10-17 12:00 |  |  |  |  | 806 | 216 | 126.6667 | 0 | 2.7 | 3.5 |  | 28.1 | 27.4 | 29 | 17.9 |  |  | 915 | 915 | 916
2015-10-17 13:00:00 | 2015-10-17 13:00 |  |  |  |  | 743 | 174 | 126.875 | 0 | 2.1 | 3.1 |  | 29 | 28.6 | 29.5 | 15.4 |  |  | 915 | 915 | 916
2015-10-17 14:00:00 | 2015-10-17 14:00 |  |  |  |  | 618 | 223 | 127.7083 | 0 | 2 | 2.9 |  | 29.6 | 29.1 | 30.2 | 14.7 |  |  | 915 | 915 | 915
2015-10-17 15:00:00 | 2015-10-17 15:00 |  |  |  |  | 430 | 217 | 129.0833 | 0 | 1.4 | 2.5 |  | 29.6 | 29.2 | 30.1 | 15.8 |  |  | 914 | 914 | 915
2015-10-17 16:00:00 | 2015-10-17 16:00 |  |  |  |  | 219 | 226 | 131.4167 | 0 | 1.9 | 2.4 |  | 28.4 | 27.6 | 28.9 | 25.7 |  |  | 915 | 915 | 915
2015-10-17 17:00:00 | 2015-10-17 17:00 |  |  |  |  | 46 | 189 | 131.2917 | 0 | 0.3 | 2 |  | 25.9 | 23.7 | 27.5 | 34.8 |  |  | 915 | 915 | 916
2015-10-17 18:00:00 | 2015-10-17 18:00 |  |  |  |  | 0 | 3 | 131.4167 | 0 | 0.1 | 0.6 |  | 22.9 | 21.5 | 24.3 | 40.4 |  |  | 916 | 916 | 917
2015-10-17 19:00:00 | 2015-10-17 19:00 |  |  |  |  | 0 | 36 | 130.5417 | 0 | 0 | 0.1 |  | 22.5 | 20.8 | 24.1 | 32.5 |  |  | 917 | 917 | 917
2015-10-17 20:00:00 | 2015-10-17 20:00 |  |  |  |  | 0 | 324 | 142.6667 | 0 | 0 | 0 |  | 20.6 | 19 | 21.3 | 40.3 |  |  | 919 | 919 | 919
2015-10-17 21:00:00 | 2015-10-17 21:00 |  | 9.5 |  |  | 0 | 318 | 155.1667 | 0 | 0 | 0 |  | 17.9 | 16.3 | 19.1 | 46.9 |  |  | 919 | 919 | 919
2015-10-17 22:00:00 | 2015-10-17 22:00 |  | 29.6 |  |  | 0 | 359 | 169.4583 | 0 | 0 | 0 |  | 16.6 | 15.9 | 17.3 | 51 |  |  | 919 | 919 | 920
2015-10-17 23:00:00 | 2015-10-17 23:00 | 219.5 | 20.0663 | 41.6 | 0.50417 | 0 | 12 | 155.5833 | 0 | 0 | 0 |  | 15.1 | 14.5 | 15.8 | 54.7 |  |  | 919 | 919 | 920
2015-10-18 00:00:00 | 2015-10-18 |  |  |  |  | 0 | 13 | 155.0417 | 0 | 0 | 0 |  | 13.6 | 12.7 | 14.8 | 58.5 |  |  | 919 | 919 | 920
2015-10-18 01:00:00 | 2015-10-18 01:00 |  |  |  |  | 0 | 1 | 140.6667 | 0 | 0 | 0 |  | 11.7 | 11.2 | 12.6 | 63.6 |  |  | 919 | 919 | 920
2015-10-18 02:00:00 | 2015-10-18 02:00 |  |  |  |  | 0 | 2 | 139.5833 | 0 | 0 | 0 |  | 11.4 | 10.7 | 12.5 | 61.6 |  |  | 919 | 919 | 920
2015-10-18 03:00:00 | 2015-10-18 03:00 |  |  |  |  | 0 | 356 | 153.1667 | 0 | 0 | 0 |  | 10.4 | 9.9 | 11 | 62.8 |  |  | 919 | 919 | 920
2015-10-18 04:00:00 | 2015-10-18 04:00 |  |  |  |  | 0 | 12 | 152.4583 | 0 | 0.1 | 0.8 |  | 11.5 | 10.5 | 12 | 58.5 |  |  | 919 | 919 | 920
2015-10-18 05:00:00 | 2015-10-18 05:00 |  |  |  |  | 0 | 63 | 154.4583 | 0 | 0.3 | 2 |  | 11.9 | 11.2 | 12.3 | 56.8 |  |  | 919 | 919 | 919
2015-10-18 06:00:00 | 2015-10-18 06:00 |  |  |  |  | 0 | 46 | 155.625 | 0 | 0.2 | 0.9 |  | 11.2 | 10.9 | 11.8 | 57.5 |  |  | 919 | 919 | 919
2015-10-18 07:00:00 | 2015-10-18 07:00 |  |  |  |  | 100 | 35 | 142.5 | 0 | 0.1 | 1 |  | 12.8 | 11.5 | 14.1 | 54.4 |  |  | 919 | 919 | 920
2015-10-18 08:00:00 | 2015-10-18 08:00 |  |  |  |  | 263 | 74 | 145.0417 | 0 | 0 | 0 |  | 15.9 | 14.1 | 18 | 47.8 |  |  | 919 | 919 | 919
2015-10-18 09:00:00 | 2015-10-18 09:00 |  |  |  |  | 416 | 176 | 147.0833 | 0 | 0 | 0 |  | 20.4 | 18.6 | 21.7 | 38.6 |  |  | 919 | 919 | 919
2015-10-18 10:00:00 | 2015-10-18 10:00 |  |  |  |  | 463 | 192 | 145.0833 | 0 | 0 | 0.4 |  | 21.7 | 21.1 | 22.6 | 38.4 |  |  | 919 | 919 | 919
2015-10-18 11:00:00 | 2015-10-18 11:00 |  |  |  |  | 709 | 254 | 146.7083 | 0 | 0.1 | 0.5 |  | 24.5 | 22.8 | 25.9 | 31.7 |  |  | 917 | 917 | 919
2015-10-18 12:00:00 | 2015-10-18 12:00 |  |  |  |  | 715 | 243 | 147.8333 | 0 | 0.4 | 0.9 |  | 26.7 | 25.8 | 27.4 | 24.9 |  |  | 916 | 916 | 917
2015-10-18 13:00:00 | 2015-10-18 13:00 |  |  |  |  | 648 | 209 | 149.2917 | 0 | 1.4 | 2.6 |  | 28 | 26.9 | 28.8 | 17 |  |  | 916 | 916 | 917
2015-10-18 14:00:00 | 2015-10-18 14:00 |  |  |  |  | 532 | 170 | 147.0833 | 0 | 1.8 | 2.6 |  | 28.8 | 28.4 | 29.1 | 16.7 |  |  | 916 | 916 | 916
2015-10-18 15:00:00 | 2015-10-18 15:00 |  |  |  |  | 407 | 198 | 146.2917 | 0 | 1.4 | 2.3 |  | 29 | 28.7 | 29.3 | 16.2 |  |  | 916 | 916 | 916
2015-10-18 16:00:00 | 2015-10-18 16:00 |  |  |  |  | 164 | 190 | 144.7917 | 0 | 0.7 | 1.7 |  | 28.3 | 27.8 | 29.1 | 17.1 |  |  | 915 | 915 | 916
2015-10-18 17:00:00 | 2015-10-18 17:00 |  |  |  |  | 25 | 352 | 151.5833 | 0 | 0 | 0.2 |  | 25.2 | 23.1 | 27.2 | 26.5 |  |  | 916 | 916 | 916
2015-10-18 18:00:00 | 2015-10-18 18:00 |  |  |  |  | 0 | 40 | 153.125 | 0 | 0.3 | 1.4 |  | 22.6 | 21.9 | 23.3 | 30.7 |  |  | 916 | 916 | 917
2015-10-18 19:00:00 | 2015-10-18 19:00 |  |  |  |  | 0 | 352 | 166.2917 | 0 | 0.2 | 1.4 |  | 21.4 | 20.3 | 23 | 33.6 |  |  | 917 | 917 | 917
2015-10-18 20:00:00 | 2015-10-18 20:00 |  |  |  |  | 0 | 40 | 154.4583 | 0 | 0 | 0 |  | 19.2 | 18.6 | 19.6 | 39.4 |  |  | 918 | 917 | 919
2015-10-18 21:00:00 | 2015-10-18 21:00 |  | 10.4 |  |  | 0 | 340 | 155.375 | 0 | 0 | 0 |  | 17.2 | 16.6 | 18.2 | 44.4 |  |  | 918 | 917 | 919
2015-10-18 22:00:00 | 2015-10-18 22:00 |  | 29 |  |  | 0 | 63 | 143.0417 | 0 | 0 | 0.1 |  | 17.1 | 16.6 | 17.9 | 44.6 |  |  | 919 | 919 | 919
2015-10-18 23:00:00 | 2015-10-18 23:00 | 185.0833 | 20.1421 | 41.275 | 0.29167 | 0 | 51 | 144.6667 | 0 | 0 | 0 |  | 15.7 | 15.1 | 16.3 | 49.3 |  |  | 919 | 919 | 919
2015-10-19 00:00:00 | 2015-10-19 |  |  |  |  | 0 | 26 | 145.2083 | 0 | 0 | 0 |  | 14.1 | 13.8 | 14.6 | 52.8 |  |  | 918 | 917 | 919
2015-10-19 01:00:00 | 2015-10-19 01:00 |  |  |  |  | 0 | 77 | 148.375 | 0 | 0 | 0 |  | 13.6 | 13.2 | 14 | 53.2 |  |  | 917 | 917 | 919
2015-10-19 02:00:00 | 2015-10-19 02:00 |  |  |  |  | 0 | 32 | 149.625 | 0 | 0 | 0.1 |  | 13.3 | 12.9 | 14.1 | 51.6 |  |  | 917 | 917 | 919
2015-10-19 03:00:00 | 2015-10-19 03:00 |  |  |  |  | 0 | 11 | 135.25 | 0 | 0 | 0 |  | 12.1 | 11.3 | 12.7 | 55.4 |  |  | 917 | 917 | 919
2015-10-19 04:00:00 | 2015-10-19 04:00 |  |  |  |  | 0 | 50 | 136.8333 | 0 | 0 | 0 |  | 11.8 | 10.9 | 12.5 | 56.3 |  |  | 917 | 917 | 917
2015-10-19 05:00:00 | 2015-10-19 05:00 |  |  |  |  | 0 | 28 | 135.375 | 0 | 0 | 0.2 |  | 12 | 11 | 12.9 | 54.8 |  |  | 917 | 917 | 919
2015-10-19 06:00:00 | 2015-10-19 06:00 |  |  |  |  | 0 | 0 | 133.4583 | 0 | 0 | 0 |  | 12 | 11.5 | 12.7 | 54.6 |  |  | 918 | 917 | 919
2015-10-19 07:00:00 | 2015-10-19 07:00 |  |  |  |  | 51 | 6 | 132.25 | 0 | 0 | 0 |  | 13.3 | 12.3 | 13.9 | 51.9 |  |  | 918 | 917 | 919
2015-10-19 08:00:00 | 2015-10-19 08:00 |  |  |  |  | 261 | 82 | 132.5833 | 0 | 0 | 0 |  | 16.7 | 14.2 | 20.1 | 44.8 |  |  | 918 | 917 | 919
2015-10-19 09:00:00 | 2015-10-19 09:00 |  |  |  |  | 326 | 172 | 132.4167 | 0 | 0 | 0 |  | 20.8 | 19.7 | 22.7 | 38.3 |  |  | 917 | 917 | 919
2015-10-19 10:00:00 | 2015-10-19 10:00 |  |  |  |  | 417 | 120 | 129.4167 | 0 | 0 | 0.5 |  | 23.4 | 22.8 | 24.8 | 32.2 |  |  | 916 | 916 | 917
2015-10-19 11:00:00 | 2015-10-19 11:00 |  |  |  |  | 692 | 198 | 127.0833 | 0 | 0.1 | 0.7 |  | 26.3 | 25.4 | 26.9 | 28.1 |  |  | 916 | 916 | 917
2015-10-19 12:00:00 | 2015-10-19 12:00 |  |  |  |  | 693 | 173 | 124.1667 | 0 | 1.4 | 3 |  | 28.2 | 27 | 29.6 | 28.1 |  |  | 915 | 915 | 916
2015-10-19 13:00:00 | 2015-10-19 13:00 |  |  |  |  | 614 | 202 | 123.875 | 0 | 4.1 | 4.9 |  | 30.1 | 29.4 | 30.9 | 22.7 |  |  | 915 | 915 | 915
2015-10-19 14:00:00 | 2015-10-19 14:00 |  |  |  |  | 343 | 180 | 124.2917 | 0 | 4.5 | 5 |  | 29.8 | 29.6 | 30.2 | 23.1 |  |  | 914 | 914 | 915
2015-10-19 15:00:00 | 2015-10-19 15:00 |  |  |  |  | 237 | 212 | 124.875 | 0 | 4.2 | 4.9 |  | 29.4 | 28.8 | 30 | 24.6 |  |  | 914 | 914 | 915
2015-10-19 16:00:00 | 2015-10-19 16:00 |  |  |  |  | 97 | 220 | 126.125 | 0 | 3.7 | 4.3 |  | 28.1 | 27.6 | 28.6 | 27.7 |  |  | 914 | 914 | 915
2015-10-19 17:00:00 | 2015-10-19 17:00 |  |  |  |  | 25 | 234 | 121.2083 | 0 | 2.5 | 3.8 |  | 26.4 | 24.9 | 27.4 | 33.2 |  |  | 915 | 915 | 915
2015-10-19 18:00:00 | 2015-10-19 18:00 |  |  |  |  | 0 | 188 | 127.375 | 0 | 0 | 0.2 |  | 23.4 | 22.3 | 24.8 | 45.3 |  |  | 915 | 915 | 916
2015-10-19 19:00:00 | 2015-10-19 19:00 |  |  |  |  | 0 | 100 | 116.875 | 0 | 0 | 0 |  | 21.7 | 20.9 | 22.3 | 52.9 |  |  | 916 | 916 | 916
2015-10-19 20:00:00 | 2015-10-19 20:00 |  |  |  |  | 0 | 144 | 121.2083 | 0 | 0 | 0 |  | 20.8 | 20.6 | 21.2 | 54.6 |  |  | 916 | 916 | 916
2015-10-19 21:00:00 | 2015-10-19 21:00 |  | 11.8 |  |  | 0 | 145 | 113.0833 | 0 | 0 | 0 |  | 20.3 | 20 | 20.7 | 59.5 |  |  | 916 | 916 | 916
2015-10-19 22:00:00 | 2015-10-19 22:00 |  | 30.1 |  |  | 0 | 149 | 116.6667 | 0 | 0 | 0 |  | 19.1 | 18.6 | 19.9 | 64.2 |  |  | 916 | 916 | 917
2015-10-19 23:00:00 | 2015-10-19 23:00 | 156.5 | 21.3762 | 44.8917 | 0.85417 | 0 | 125 | 119.75 | 0 | 0 | 0 |  | 18.3 | 17.8 | 18.4 | 67.5 |  |  | 916 | 916 | 917
2015-10-20 00:00:00 | 2015-10-20 |  |  |  |  | 0 | 189 | 126.5417 | 0 | 0.1 | 0.9 |  | 18 | 17.2 | 18.9 | 71 |  |  | 916 | 916 | 917
2015-10-20 01:00:00 | 2015-10-20 01:00 |  |  |  |  | 0 | 160 | 130 | 0 | 0.1 | 0.7 |  | 18 | 16.8 | 18.5 | 71.8 |  |  | 916 | 916 | 916
2015-10-20 02:00:00 | 2015-10-20 02:00 |  |  |  |  | 0 | 308 | 141.5 | 0 | 0 | 0 |  | 16.4 | 15.9 | 16.7 | 78.8 |  |  | 916 | 916 | 917
2015-10-20 03:00:00 | 2015-10-20 03:00 |  |  |  |  | 0 | 111 | 145.6667 | 0 | 0 | 0 |  | 15.2 | 14.5 | 15.6 | 84.5 |  |  | 916 | 916 | 916
2015-10-20 04:00:00 | 2015-10-20 04:00 |  |  |  |  | 0 | 359 | 158.5417 | 0 | 0 | 0 |  | 13.7 | 13 | 14.5 | 88 |  |  | 916 | 916 | 916
2015-10-20 05:00:00 | 2015-10-20 05:00 |  |  |  |  | 0 | 52 | 159.5417 | 0 | 0 | 0 |  | 12.7 | 11.6 | 13.4 | 89.7 |  |  | 916 | 916 | 917
2015-10-20 06:00:00 | 2015-10-20 06:00 |  |  |  |  | 0 | 50 | 161.625 | 0 | 0 | 0 |  | 11.5 | 11.2 | 12.2 | 91.2 |  |  | 916 | 916 | 917
2015-10-20 07:00:00 | 2015-10-20 07:00 |  |  |  |  | 72 | 9 | 161.75 | 0 | 0 | 0 |  | 12.5 | 10.9 | 14.5 | 86.8 |  |  | 916 | 916 | 917
2015-10-20 08:00:00 | 2015-10-20 08:00 |  |  |  |  | 271 | 315 | 171.4583 | 0 | 0 | 0 |  | 16.9 | 15 | 19 | 70.2 |  |  | 916 | 916 | 917
2015-10-20 09:00:00 | 2015-10-20 09:00 |  |  |  |  | 478 | 221 | 173.5 | 0 | 0.1 | 1.1 |  | 20.4 | 19.6 | 22 | 54.5 |  |  | 916 | 916 | 917
2015-10-20 10:00:00 | 2015-10-20 10:00 |  |  |  |  | 637 | 225 | 177.875 | 0 | 1.9 | 2.6 |  | 23.2 | 21.8 | 24.3 | 38.1 |  |  | 916 | 916 | 917
2015-10-20 11:00:00 | 2015-10-20 11:00 |  |  |  |  | 741 | 203 | 178.0833 | 0 | 2.4 | 3 |  | 25.4 | 24.6 | 26.2 | 23 |  |  | 915 | 915 | 916
2015-10-20 12:00:00 | 2015-10-20 12:00 |  |  |  |  | 753 | 213 | 179.75 | 0 | 3.1 | 3.6 |  | 26.5 | 26.1 | 27 | 20.4 |  |  | 915 | 915 | 916
2015-10-20 13:00:00 | 2015-10-20 13:00 |  |  |  |  | 698 | 208 | 180 | 0 | 3.1 | 3.8 |  | 26.8 | 26.4 | 27.4 | 23.2 |  |  | 914 | 914 | 915
2015-10-20 14:00:00 | 2015-10-20 14:00 |  |  |  |  | 573 | 241 | 182.5417 | 0 | 3.1 | 4 |  | 26.3 | 25.6 | 26.9 | 27.8 |  |  | 914 | 914 | 915
2015-10-20 15:00:00 | 2015-10-20 15:00 |  |  |  |  | 400 | 212 | 182.5417 | 0 | 2.7 | 3.5 |  | 25.7 | 25.2 | 26.5 | 31.3 |  |  | 914 | 914 | 914
2015-10-20 16:00:00 | 2015-10-20 16:00 |  |  |  |  | 210 | 228 | 182.875 | 0 | 2.4 | 3.4 |  | 24.5 | 23.7 | 25.2 | 32.5 |  |  | 914 | 914 | 915
2015-10-20 17:00:00 | 2015-10-20 17:00 |  |  |  |  | 52 | 177 | 180.5 | 0 | 1.1 | 2.6 |  | 22.2 | 20.1 | 23.6 | 37.9 |  |  | 915 | 914 | 916
2015-10-20 18:00:00 | 2015-10-20 18:00 |  |  |  |  | 0 | 136 | 178.3333 | 0 | 0.1 | 0.7 |  | 18.6 | 18 | 19.8 | 56 |  |  | 915 | 915 | 916
2015-10-20 19:00:00 | 2015-10-20 19:00 |  |  |  |  | 0 | 312 | 187.1667 | 0 | 0 | 0.3 |  | 16.9 | 15.5 | 18 | 62.8 |  |  | 916 | 916 | 917
2015-10-20 20:00:00 | 2015-10-20 20:00 |  |  |  |  | 0 | 47 | 183.125 | 0 | 0 | 0 |  | 14.7 | 13.8 | 15.2 | 68.4 |  |  | 916 | 916 | 917
2015-10-20 21:00:00 | 2015-10-20 21:00 |  | 11.3 |  |  | 0 | 357 | 191.9583 | 0 | 0 | 0 |  | 13.9 | 12.8 | 14.7 | 68.7 |  |  | 917 | 917 | 917
2015-10-20 22:00:00 | 2015-10-20 22:00 |  | 26.8 |  |  | 0 | 352 | 200.4167 | 0 | 0 | 0 |  | 12 | 11.5 | 12.6 | 68.7 |  |  | 917 | 917 | 917
2015-10-20 23:00:00 | 2015-10-20 23:00 | 203.5417 | 19.3579 | 59.0583 | 0.84167 | 0 | 352 | 209.875 | 0 | 0 | 0 |  | 11.3 | 10.3 | 12.2 | 72.1 |  |  | 917 | 917 | 919
2015-10-21 00:00:00 | 2015-10-21 |  |  |  |  | 0 | 3 | 202.125 | 0 | 0 | 0 |  | 10.3 | 9.5 | 10.6 | 74.9 |  |  | 917 | 917 | 917
2015-10-21 01:00:00 | 2015-10-21 01:00 |  |  |  |  | 0 | 9 | 195.8333 | 0 | 0 | 0 |  | 10.3 | 9.8 | 10.6 | 79.4 |  |  | 917 | 917 | 917
2015-10-21 02:00:00 | 2015-10-21 02:00 |  |  |  |  | 0 | 33 | 184.375 | 0 | 0 | 0 |  | 11 | 11 | 11 | 87.9 |  |  | 917 | 917 | 917
2015-10-21 03:00:00 | 2015-10-21 03:00 |  |  |  |  | 0 | 16 | 180.4167 | 0 | 0 | 0.5 |  | 10.4 | 9.4 | 11.3 | 87.6 |  |  | 917 | 917 | 917
2015-10-21 04:00:00 | 2015-10-21 04:00 |  |  |  |  | 0 | 1 | 165.5 | 0 | 0 | 0 |  | 9.1 | 8.7 | 9.7 | 88 |  |  | 917 | 917 | 917
2015-10-21 05:00:00 | 2015-10-21 05:00 |  |  |  |  | 0 | 33 | 164.7083 | 0 | 0 | 0.1 |  | 8.9 | 8.1 | 9.6 | 83.9 |  |  | 917 | 917 | 917
2015-10-21 06:00:00 | 2015-10-21 06:00 |  |  |  |  | 0 | 29 | 163.8333 | 0 | 0 | 0 |  | 9.4 | 8.4 | 10.2 | 82.5 |  |  | 917 | 917 | 919
2015-10-21 07:00:00 | 2015-10-21 07:00 |  |  |  |  | 78 | 2 | 163.5417 | 0 | 0 | 0 |  | 9.4 | 8.5 | 11.2 | 82 |  |  | 918 | 917 | 919
2015-10-21 08:00:00 | 2015-10-21 08:00 |  |  |  |  | 283 | 33 | 151.7917 | 0 | 0 | 0.1 |  | 14.3 | 11.9 | 16.6 | 64.8 |  |  | 917 | 917 | 919
2015-10-21 09:00:00 | 2015-10-21 09:00 |  |  |  |  | 477 | 357 | 157.4583 | 0 | 0 | 0 |  | 17.9 | 16.8 | 18.6 | 54.8 |  |  | 917 | 917 | 917
2015-10-21 10:00:00 | 2015-10-21 10:00 |  |  |  |  | 636 | 286 | 160 | 0 | 0 | 0.5 |  | 20.1 | 18.9 | 21.3 | 49.7 |  |  | 916 | 916 | 916
2015-10-21 11:00:00 | 2015-10-21 11:00 |  |  |  |  | 730 | 308 | 164.375 | 0 | 0 | 0.5 |  | 22.3 | 21.1 | 23 | 38.6 |  |  | 915 | 915 | 916
2015-10-21 12:00:00 | 2015-10-21 12:00 |  |  |  |  | 740 | 222 | 164.75 | 0 | 0.3 | 1.1 |  | 23.9 | 23.3 | 24.6 | 31.8 |  |  | 914 | 914 | 915
2015-10-21 13:00:00 | 2015-10-21 13:00 |  |  |  |  | 675 | 290 | 168.1667 | 0 | 0.3 | 1.4 |  | 24.5 | 23.9 | 24.9 | 32.3 |  |  | 914 | 914 | 914
2015-10-21 14:00:00 | 2015-10-21 14:00 |  |  |  |  | 548 | 160 | 164.7917 | 0 | 0.7 | 2 |  | 25.2 | 24.7 | 25.7 | 30.4 |  |  | 913 | 913 | 914
2015-10-21 15:00:00 | 2015-10-21 15:00 |  |  |  |  | 371 | 185 | 163.6667 | 0 | 0.5 | 1.8 |  | 25.4 | 25 | 25.7 | 28.8 |  |  | 913 | 913 | 914
2015-10-21 16:00:00 | 2015-10-21 16:00 |  |  |  |  | 181 | 206 | 162.75 | 0 | 0.3 | 1.1 |  | 24.7 | 24.3 | 25.3 | 33.4 |  |  | 913 | 913 | 914
2015-10-21 17:00:00 | 2015-10-21 17:00 |  |  |  |  | 34 | 16 | 156.0417 | 0 | 0 | 0.2 |  | 22.8 | 21.8 | 24.1 | 40.5 |  |  | 914 | 914 | 915
2015-10-21 18:00:00 | 2015-10-21 18:00 |  |  |  |  | 0 | 36 | 151.875 | 0 | 0.6 | 2 |  | 21.1 | 19.8 | 21.8 | 39 |  |  | 914 | 914 | 915
2015-10-21 19:00:00 | 2015-10-21 19:00 |  |  |  |  | 0 | 40 | 140.5417 | 0 | 1.2 | 3.2 |  | 19.4 | 19 | 19.8 | 46.9 |  |  | 915 | 915 | 916
2015-10-21 20:00:00 | 2015-10-21 20:00 |  |  |  |  | 0 | 30 | 139.8333 | 0 | 1.3 | 2.9 |  | 18.3 | 17.4 | 19.3 | 52.1 |  |  | 916 | 916 | 916
2015-10-21 21:00:00 | 2015-10-21 21:00 |  | 8.9 |  |  | 0 | 22 | 125.875 | 0 | 0.4 | 1.6 |  | 16.7 | 14.8 | 18.1 | 57.5 |  |  | 916 | 916 | 917
2015-10-21 22:00:00 | 2015-10-21 22:00 |  | 25.4 |  |  | 0 | 333 | 125.0833 | 0 | 0 | 0 |  | 13.9 | 13.6 | 14.6 | 64.8 |  |  | 917 | 917 | 917
2015-10-21 23:00:00 | 2015-10-21 23:00 | 198.0417 | 17.5011 | 58.3208 | 0.23333 | 0 | 30 | 111.6667 | 0 | 0 | 0 |  | 12.8 | 12.1 | 13.7 | 68.1 |  |  | 916 | 916 | 917
2015-10-22 00:00:00 | 2015-10-22 |  |  |  |  | 0 | 356 | 126.375 | 0 | 0 | 0 |  | 12 | 11.6 | 12.8 | 67 |  |  | 916 | 916 | 917
2015-10-22 01:00:00 | 2015-10-22 01:00 |  |  |  |  | 0 | 30 | 127.25 | 0 | 0 | 0 |  | 11.4 | 10.9 | 11.9 | 68.3 |  |  | 916 | 916 | 917
2015-10-22 02:00:00 | 2015-10-22 02:00 |  |  |  |  | 0 | 22 | 126.7917 | 0 | 0 | 0 |  | 11.2 | 10.8 | 11.5 | 65.3 |  |  | 916 | 916 | 917
2015-10-22 03:00:00 | 2015-10-22 03:00 |  |  |  |  | 0 | 1 | 126.1667 | 0 | 0 | 0 |  | 11.5 | 11 | 11.9 | 63.8 |  |  | 916 | 916 | 916
2015-10-22 04:00:00 | 2015-10-22 04:00 |  |  |  |  | 0 | 32 | 127.4583 | 0 | 0 | 0 |  | 10.3 | 9.9 | 11.6 | 66.3 |  |  | 916 | 916 | 917
2015-10-22 05:00:00 | 2015-10-22 05:00 |  |  |  |  | 0 | 12 | 126.5833 | 0 | 0 | 0 |  | 10.2 | 9.6 | 10.8 | 65.8 |  |  | 916 | 916 | 917
2015-10-22 06:00:00 | 2015-10-22 06:00 |  |  |  |  | 0 | 339 | 139.5 | 0 | 0 | 0 |  | 8.8 | 8.2 | 9.7 | 69.7 |  |  | 917 | 917 | 917
2015-10-22 07:00:00 | 2015-10-22 07:00 |  |  |  |  | 88 | 128 | 144.75 | 0 | 0 | 0 |  | 10.9 | 8.9 | 12.4 | 62.6 |  |  | 917 | 917 | 917
2015-10-22 08:00:00 | 2015-10-22 08:00 |  |  |  |  | 266 | 239 | 153.3333 | 0 | 0 | 0 |  | 15.3 | 12.9 | 16.6 | 51.7 |  |  | 917 | 917 | 917
2015-10-22 09:00:00 | 2015-10-22 09:00 |  |  |  |  | 479 | 188 | 146.2917 | 0 | 0 | 0 |  | 18.8 | 17.2 | 19.9 | 46 |  |  | 916 | 916 | 916
2015-10-22 10:00:00 | 2015-10-22 10:00 |  |  |  |  | 462 | 232 | 144.0417 | 0 | 0 | 0.5 |  | 21.2 | 20 | 21.9 | 40.9 |  |  | 916 | 916 | 916
2015-10-22 11:00:00 | 2015-10-22 11:00 |  |  |  |  | 384 | 246 | 141.4583 | 0 | 0.9 | 1.7 |  | 22.6 | 22 | 23.3 | 38.1 |  |  | 915 | 915 | 916
2015-10-22 12:00:00 | 2015-10-22 12:00 |  |  |  |  | 384 | 198 | 140.4583 | 0 | 1.8 | 2.9 |  | 23.9 | 23.5 | 24.1 | 34.2 |  |  | 915 | 915 | 915
2015-10-22 13:00:00 | 2015-10-22 13:00 |  |  |  |  | 308 | 270 | 139.625 | 0 | 2.6 | 4.2 |  | 24.2 | 24 | 24.5 | 32.6 |  |  | 914 | 914 | 915
2015-10-22 14:00:00 | 2015-10-22 14:00 |  |  |  |  | 439 | 258 | 143.7083 | 0 | 2.9 | 3.8 |  | 24.2 | 23.9 | 24.8 | 31.9 |  |  | 914 | 914 | 915
2015-10-22 15:00:00 | 2015-10-22 15:00 |  |  |  |  | 426 | 205 | 144.5417 | 0 | 2.2 | 3.1 |  | 24.2 | 23.4 | 24.7 | 33.1 |  |  | 914 | 914 | 915
2015-10-22 16:00:00 | 2015-10-22 16:00 |  |  |  |  | 125 | 202 | 144.375 | 0 | 2.1 | 2.9 |  | 23.4 | 23 | 23.8 | 34.6 |  |  | 914 | 914 | 915
2015-10-22 17:00:00 | 2015-10-22 17:00 |  |  |  |  | 11 | 216 | 152.7083 | 0 | 1.2 | 2.7 |  | 22.2 | 21.4 | 22.8 | 38 |  |  | 915 | 915 | 915
2015-10-22 18:00:00 | 2015-10-22 18:00 |  |  |  |  | 0 | 92 | 155.0417 | 0 | 0 | 0 |  | 20.1 | 19 | 21.2 | 44.6 |  |  | 915 | 915 | 916
2015-10-22 19:00:00 | 2015-10-22 19:00 |  |  |  |  | 0 | 301 | 165.9167 | 0 | 0 | 0 |  | 18.3 | 16.7 | 19.3 | 49.2 |  |  | 916 | 916 | 917
2015-10-22 20:00:00 | 2015-10-22 20:00 |  |  |  |  | 0 | 49 | 166.7083 | 0 | 0 | 0 |  | 16.5 | 16.3 | 16.7 | 54 |  |  | 916 | 916 | 917
2015-10-22 21:00:00 | 2015-10-22 21:00 |  | 8.8 |  |  | 0 | 65 | 168.5 | 0 | 0 | 0.1 |  | 16.5 | 15.4 | 17.2 | 53.5 |  |  | 916 | 916 | 917
2015-10-22 22:00:00 | 2015-10-22 22:00 |  | 24.2 |  |  | 0 | 12 | 155.125 | 0 | 0 | 0 |  | 15.3 | 14.8 | 15.7 | 58 |  |  | 917 | 917 | 917
2015-10-22 23:00:00 | 2015-10-22 23:00 | 140.5 | 16.8066 | 51.1667 | 0.57083 | 0 | 3 | 154 | 0 | 0 | 0 |  | 15.5 | 14.9 | 16 | 58.8 |  |  | 917 | 917 | 917
2015-10-23 00:00:00 | 2015-10-23 |  |  |  |  | 0 | 356 | 154 | 0 | 0 | 0 |  | 15.3 | 14.8 | 15.6 | 58.4 |  |  | 916 | 916 | 917
2015-10-23 01:00:00 | 2015-10-23 01:00 |  |  |  |  | 0 | 345 | 167.125 | 0 | 0 | 0 |  | 15.1 | 14.6 | 15.4 | 58.7 |  |  | 916 | 916 | 916
2015-10-23 02:00:00 | 2015-10-23 02:00 |  |  |  |  | 0 | 28 | 167.375 | 0 | 0 | 0 |  | 14.6 | 14.4 | 14.8 | 60.9 |  |  | 916 | 916 | 917
2015-10-23 03:00:00 | 2015-10-23 03:00 |  |  |  |  | 0 | 28 | 168.5 | 0 | 0 | 0 |  | 14.5 | 14.2 | 15.4 | 62 |  |  | 916 | 916 | 916
2015-10-23 04:00:00 | 2015-10-23 04:00 |  |  |  |  | 0 | 349 | 181.7083 | 0 | 0 | 0 |  | 15.7 | 15.2 | 16.1 | 58.2 |  |  | 916 | 916 | 916
2015-10-23 05:00:00 | 2015-10-23 05:00 |  |  |  |  | 0 | 28 | 182.375 | 0 | 0 | 0 |  | 15.3 | 15 | 15.6 | 61 |  |  | 916 | 916 | 916
2015-10-23 06:00:00 | 2015-10-23 06:00 |  |  |  |  | 0 | 6 | 168.5 | 0 | 0 | 0.4 |  | 15.5 | 14.8 | 16.1 | 59.9 |  |  | 916 | 916 | 917
2015-10-23 07:00:00 | 2015-10-23 07:00 |  |  |  |  | 51 | 36 | 164.6667 | 0 | 0 | 0 |  | 15.8 | 15.3 | 16.5 | 59.1 |  |  | 916 | 916 | 917
2015-10-23 08:00:00 | 2015-10-23 08:00 |  |  |  |  | 193 | 352 | 169.375 | 0 | 0 | 0 |  | 17.9 | 16.4 | 19.8 | 54.2 |  |  | 916 | 916 | 917
2015-10-23 09:00:00 | 2015-10-23 09:00 |  |  |  |  | 364 | 155 | 168 | 0 | 0 | 0 |  | 21.2 | 19.7 | 22.2 | 44 |  |  | 916 | 916 | 917
2015-10-23 10:00:00 | 2015-10-23 10:00 |  |  |  |  | 423 | 170 | 165.4167 | 0 | 0.2 | 1.1 |  | 22.7 | 21.6 | 23.4 | 42.7 |  |  | 916 | 916 | 917
2015-10-23 11:00:00 | 2015-10-23 11:00 |  |  |  |  | 418 | 201 | 163.5417 | 0 | 0.1 | 0.5 |  | 24.2 | 23.3 | 24.9 | 36.6 |  |  | 916 | 916 | 916
2015-10-23 12:00:00 | 2015-10-23 12:00 |  |  |  |  | 486 | 198 | 163.5417 | 0 | 0 | 0.2 |  | 25.5 | 24.8 | 26.1 | 32.4 |  |  | 915 | 915 | 916
2015-10-23 13:00:00 | 2015-10-23 13:00 |  |  |  |  | 385 | 232 | 161.9583 | 0 | 0.4 | 1.4 |  | 26 | 25.6 | 26.4 | 31.3 |  |  | 915 | 915 | 915
2015-10-23 14:00:00 | 2015-10-23 14:00 |  |  |  |  | 488 | 281 | 162.9167 | 0 | 0.6 | 2 |  | 27.1 | 26.6 | 27.8 | 28.7 |  |  | 915 | 915 | 916
2015-10-23 15:00:00 | 2015-10-23 15:00 |  |  |  |  | 178 | 295 | 166.6667 | 0 | 0.4 | 1.2 |  | 26.4 | 26.2 | 26.8 | 30.3 |  |  | 915 | 915 | 916
2015-10-23 16:00:00 | 2015-10-23 16:00 |  |  |  |  | 105 | 273 | 169.625 | 0 | 0 | 0.1 |  | 26.1 | 25.7 | 26.4 | 31.8 |  |  | 915 | 915 | 916
2015-10-23 17:00:00 | 2015-10-23 17:00 |  |  |  |  | 25 | 148 | 166.7917 | 0 | 0 | 0 |  | 24.6 | 23.8 | 25.6 | 36.7 |  |  | 915 | 915 | 916
2015-10-23 18:00:00 | 2015-10-23 18:00 |  |  |  |  | 0 | 356 | 177.7917 | 0 | 2 | 3.5 |  | 23.3 | 22.6 | 23.9 | 38.5 |  |  | 916 | 916 | 917
2015-10-23 19:00:00 | 2015-10-23 19:00 |  |  |  |  | 0 | 19 | 166.0417 | 0 | 1.5 | 2.3 |  | 22.2 | 21.9 | 22.5 | 40.4 |  |  | 916 | 916 | 917
2015-10-23 20:00:00 | 2015-10-23 20:00 |  |  |  |  | 0 | 54 | 166.25 | 0 | 0.1 | 0.4 |  | 20.3 | 19.8 | 21.2 | 45.7 |  |  | 916 | 916 | 917
2015-10-23 21:00:00 | 2015-10-23 21:00 |  | 14.5 |  |  | 0 | 8 | 163.875 | 0 | 0.5 | 1.9 |  | 19.4 | 18.8 | 20.2 | 49.4 |  |  | 917 | 917 | 917
2015-10-23 22:00:00 | 2015-10-23 22:00 |  | 27.1 |  |  | 0 | 331 | 177.1667 | 0 | 0 | 0.5 |  | 17.6 | 16.6 | 18.5 | 55 |  |  | 917 | 917 | 917
2015-10-23 23:00:00 | 2015-10-23 23:00 | 129.8333 | 21.0023 | 47.3708 | 0.24167 | 0 | 12 | 177.5417 | 0 | 0 | 0 |  | 15.7 | 15 | 16.6 | 61 |  |  | 918 | 917 | 919
2015-10-24 00:00:00 | 2015-10-24 |  |  |  |  | 0 | 43 | 164.5 | 0 | 0.2 | 1.1 |  | 16.3 | 15.7 | 17 | 59 |  |  | 917 | 917 | 919
2015-10-24 01:00:00 | 2015-10-24 01:00 |  |  |  |  | 0 | 1 | 150.1667 | 0 | 0 | 0.1 |  | 14.6 | 14 | 15.5 | 64.2 |  |  | 917 | 917 | 917
2015-10-24 02:00:00 | 2015-10-24 02:00 |  |  |  |  | 0 | 84 | 152.5 | 0 | 0 | 0 |  | 15.4 | 14.8 | 15.6 | 61.5 |  |  | 917 | 917 | 917
2015-10-24 03:00:00 | 2015-10-24 03:00 |  |  |  |  | 0 | 324 | 164.8333 | 0 | 0 | 0.3 |  | 15.2 | 14.8 | 15.5 | 61.9 |  |  | 916 | 916 | 917
2015-10-24 04:00:00 | 2015-10-24 04:00 |  |  |  |  | 0 | 3 | 150.4167 | 0 | 0 | 0.1 |  | 14.5 | 14 | 15.3 | 63.9 |  |  | 916 | 916 | 917
2015-10-24 05:00:00 | 2015-10-24 05:00 |  |  |  |  | 0 | 3 | 149.375 | 0 | 0 | 0.3 |  | 14.3 | 13.3 | 15.1 | 64.1 |  |  | 916 | 916 | 917
2015-10-24 06:00:00 | 2015-10-24 06:00 |  |  |  |  | 0 | 11 | 149.5833 | 0 | 0 | 0 |  | 14.5 | 14.2 | 14.8 | 62.1 |  |  | 916 | 916 | 916
2015-10-24 07:00:00 | 2015-10-24 07:00 |  |  |  |  | 40 | 323 | 161.5417 | 0 | 0 | 0.2 |  | 15.2 | 14.4 | 15.7 | 59.8 |  |  | 916 | 916 | 917
2015-10-24 08:00:00 | 2015-10-24 08:00 |  |  |  |  | 215 | 339 | 161 | 0 | 0 | 0 |  | 17.7 | 16.2 | 20.2 | 53.6 |  |  | 916 | 916 | 917
2015-10-24 09:00:00 | 2015-10-24 09:00 |  |  |  |  | 486 | 100 | 158.7083 | 0 | 0.2 | 1.2 |  | 24 | 23.3 | 24.4 | 35.5 |  |  | 915 | 915 | 916
2015-10-24 10:00:00 | 2015-10-24 10:00 |  |  |  |  | 586 | 5 | 151.8333 | 0 | 0 | 0.4 |  | 25.6 | 24.6 | 26.3 | 31.1 |  |  | 915 | 915 | 916
2015-10-24 11:00:00 | 2015-10-24 11:00 |  |  |  |  | 707 | 92 | 147.2917 | 0 | 0 | 0 |  | 27.7 | 26.5 | 29 | 26.6 |  |  | 914 | 914 | 915
2015-10-24 12:00:00 | 2015-10-24 12:00 |  |  |  |  | 707 | 288 | 151.0417 | 0 | 0.4 | 1.6 |  | 29.1 | 28.7 | 29.6 | 24.8 |  |  | 913 | 913 | 914
2015-10-24 13:00:00 | 2015-10-24 13:00 |  |  |  |  | 471 | 160 | 148.0417 | 0 | 1.2 | 2.6 |  | 29.7 | 28.9 | 30.1 | 24 |  |  | 913 | 913 | 913
2015-10-24 14:00:00 | 2015-10-24 14:00 |  |  |  |  | 181 | 164 | 143.1667 | 0 | 1.2 | 2.3 |  | 28.4 | 28.2 | 28.8 | 26.2 |  |  | 913 | 913 | 913
2015-10-24 15:00:00 | 2015-10-24 15:00 |  |  |  |  | 72 | 12 | 131.375 | 0 | 1.5 | 3.3 |  | 26.1 | 24.9 | 28.3 | 40.4 |  |  | 913 | 913 | 914
2015-10-24 16:00:00 | 2015-10-24 16:00 |  |  |  |  | 59 | 5 | 120.2083 | 0 | 3.1 | 3.9 |  | 23.8 | 23.4 | 24.8 | 55.1 |  |  | 914 | 914 | 915
2015-10-24 17:00:00 | 2015-10-24 17:00 |  |  |  |  | 44 | 5 | 114.25 | 0 | 4.6 | 5.4 |  | 22.6 | 22.2 | 23.2 | 56.2 |  |  | 914 | 914 | 915
2015-10-24 18:00:00 | 2015-10-24 18:00 |  |  |  |  | 0 | 127 | 104.7083 | 0 | 4.2 | 4.9 |  | 21.8 | 21.4 | 22.2 | 55.6 |  |  | 915 | 915 | 915
2015-10-24 19:00:00 | 2015-10-24 19:00 |  |  |  |  | 0 | 12 | 104.4167 | 0 | 4.3 | 5.2 |  | 20.8 | 20.5 | 21.2 | 57.5 |  |  | 915 | 915 | 916
2015-10-24 20:00:00 | 2015-10-24 20:00 |  |  |  |  | 0 | 20 | 103 | 0 | 4.1 | 5 |  | 20.1 | 19.8 | 20.5 | 58.3 |  |  | 915 | 915 | 916
2015-10-24 21:00:00 | 2015-10-24 21:00 |  | 14.3 |  |  | 0 | 28 | 103.8333 | 0 | 3 | 3.8 |  | 19.6 | 18.9 | 19.8 | 58.5 |  |  | 915 | 915 | 916
2015-10-24 22:00:00 | 2015-10-24 22:00 |  | 29.7 |  |  | 0 | 45 | 91.9167 | 0 | 1.5 | 3 |  | 18.4 | 17.8 | 19.1 | 61.8 |  |  | 915 | 915 | 916
2015-10-24 23:00:00 | 2015-10-24 23:00 | 148.6667 | 22.3009 | 51.0792 | 1.2875 | 0 | 37 | 92.9583 | 0 | 1.4 | 2.5 |  | 17.6 | 17.2 | 18.1 | 64.2 |  |  | 916 | 916 | 916
2015-10-25 00:00:00 | 2015-10-25 |  |  |  |  | 0 | 357 | 106.0417 | 0 | 0.4 | 1.7 |  | 17.3 | 17.1 | 17.7 | 63.8 |  |  | 915 | 915 | 916
2015-10-25 01:00:00 | 2015-10-25 01:00 |  |  |  |  | 0 | 353 | 120.7083 | 0 | 0 | 0 |  | 16.3 | 15.7 | 17.2 | 67.1 |  |  | 915 | 915 | 915
2015-10-25 02:00:00 | 2015-10-25 02:00 |  |  |  |  | 0 | 0 | 117.2083 | 0 | 0 | 0 |  | 15.3 | 14.7 | 15.8 | 70.7 |  |  | 915 | 915 | 916
2015-10-25 03:00:00 | 2015-10-25 03:00 |  |  |  |  | 0 | 357 | 118.5833 | 0 | 0 | 0 |  | 14 | 13.3 | 14.9 | 74.4 |  |  | 915 | 915 | 915
2015-10-25 04:00:00 | 2015-10-25 04:00 |  |  |  |  | 0 | 2 | 118.5417 | 0 | 0 | 0 |  | 13.8 | 13.1 | 14 | 74.6 |  |  | 914 | 914 | 915
2015-10-25 05:00:00 | 2015-10-25 05:00 |  |  |  |  | 0 | 35 | 119.875 | 0 | 0 | 0.2 |  | 13.4 | 13 | 14.3 | 75.6 |  |  | 914 | 914 | 915
2015-10-25 06:00:00 | 2015-10-25 06:00 |  |  |  |  | 0 | 23 | 120.375 | 0 | 3.5 | 4.4 |  | 14.4 | 14.3 | 14.6 | 75.3 |  |  | 914 | 914 | 914
2015-10-25 07:00:00 | 2015-10-25 07:00 |  |  |  |  | 67 | 37 | 108.4583 | 0 | 4.5 | 5.1 |  | 15.1 | 14.4 | 15.9 | 79.6 |  |  | 914 | 914 | 914
2015-10-25 08:00:00 | 2015-10-25 08:00 |  |  |  |  | 250 | 20 | 95.1667 | 0 | 4.8 | 5.8 |  | 16.6 | 16.1 | 17 | 72 |  |  | 913 | 913 | 914
2015-10-25 09:00:00 | 2015-10-25 09:00 |  |  |  |  | 410 | 22 | 91.9167 | 0 | 4.3 | 5.6 |  | 18.7 | 17.3 | 20 | 63.5 |  |  | 913 | 913 | 913
2015-10-25 10:00:00 | 2015-10-25 10:00 |  |  |  |  | 214 | 258 | 102.4583 | 0 | 3.7 | 5.2 |  | 20.1 | 19.8 | 20.6 | 57.1 |  |  | 913 | 912 | 915
2015-10-25 11:00:00 | 2015-10-25 11:00 |  |  |  |  | 39 | 158 | 105.2083 | 0.2 | 3.3 | 4.7 |  | 18.6 | 16.8 | 19.9 | 63.4 |  |  | 915 | 915 | 916
2015-10-25 12:00:00 | 2015-10-25 12:00 |  |  |  |  | 42 | 110 | 97.7917 | 1.8 | 3.4 | 6.6 |  | 15.5 | 15.1 | 16.6 | 80.4 |  |  | 916 | 916 | 917
2015-10-25 13:00:00 | 2015-10-25 13:00 |  |  |  |  | 42 | 5 | 91.3333 | 2 | 0.2 | 1.3 |  | 14.5 | 14.1 | 15.1 | 85.2 |  |  | 917 | 916 | 919
2015-10-25 14:00:00 | 2015-10-25 14:00 |  |  |  |  | 143 | 42 | 86.25 | 0.2 | 2 | 3.6 |  | 14.7 | 14.3 | 15.2 | 89 |  |  | 914 | 914 | 916
2015-10-25 15:00:00 | 2015-10-25 15:00 |  |  |  |  | 131 | 1 | 85.7917 | 0 | 1 | 3.1 |  | 15.7 | 15.1 | 16 | 79.6 |  |  | 914 | 913 | 915
2015-10-25 16:00:00 | 2015-10-25 16:00 |  |  |  |  | 26 | 174 | 92.8333 | 0.2 | 0.9 | 2.8 |  | 15.4 | 14.5 | 15.9 | 84.3 |  |  | 915 | 914 | 916
2015-10-25 17:00:00 | 2015-10-25 17:00 |  |  |  |  | 0 | 32 | 93.9583 | 0.4 | 0.1 | 0.7 |  | 14.1 | 13.8 | 14.4 | 94.9 |  |  | 915 | 915 | 916
2015-10-25 18:00:00 | 2015-10-25 18:00 |  |  |  |  | 0 | 293 | 100.875 | 0.2 | 0 | 0 |  | 13.7 | 13.4 | 13.9 | 99.1 |  |  | 915 | 915 | 916
2015-10-25 19:00:00 | 2015-10-25 19:00 |  |  |  |  | 0 | 274 | 111.7917 | 0 | 0 | 0 |  | 13.4 | 13.3 | 13.5 | 100 |  |  | 914 | 914 | 915
2015-10-25 20:00:00 | 2015-10-25 20:00 |  |  |  |  | 0 | 147 | 117.0833 | 0 | 0 | 0 |  | 13.1 | 13 | 13.2 | 100 |  |  | 914 | 914 | 914
2015-10-25 21:00:00 | 2015-10-25 21:00 |  | 11.6 |  |  | 0 | 300 | 128.4167 | 0 | 0 | 0 |  | 12.7 | 12.3 | 12.9 | 100 |  |  | 914 | 914 | 915
2015-10-25 22:00:00 | 2015-10-25 22:00 |  | 20.1 |  |  | 0 | 335 | 140.5 | 0 | 0 | 0 |  | 12.3 | 12.1 | 12.7 | 100 |  |  | 914 | 914 | 915
2015-10-25 23:00:00 | 2015-10-25 23:00 | 56.8333 | 15.9437 | 81.2333 | 1.3375 | 0 | 337 | 153 | 0 | 0 | 0 |  | 11.6 | 11 | 12.1 | 100 |  |  | 914 | 914 | 915
2015-10-26 00:00:00 | 2015-10-26 |  |  |  |  | 0 | 359 | 153.0833 | 0 | 0 | 0 |  | 10.7 | 10.3 | 11 | 100 |  |  | 914 | 914 | 914
2015-10-26 01:00:00 | 2015-10-26 01:00 |  |  |  |  | 0 | 345 | 152.75 | 0 | 0 | 0 |  | 10.3 | 9.9 | 10.7 | 100 |  |  | 914 | 914 | 914
2015-10-26 02:00:00 | 2015-10-26 02:00 |  |  |  |  | 0 | 355 | 167.5417 | 0.2 | 0 | 0 |  | 9.8 | 9.1 | 10.3 | 100 |  |  | 914 | 914 | 914
2015-10-26 03:00:00 | 2015-10-26 03:00 |  |  |  |  | 0 | 328 | 166.3333 | 0 | 0 | 0 |  | 9.5 | 9 | 9.8 | 100 |  |  | 914 | 914 | 915
2015-10-26 04:00:00 | 2015-10-26 04:00 |  |  |  |  | 0 | 3 | 166.375 | 0 | 0 | 0 |  | 9.1 | 8.9 | 9.3 | 100 |  |  | 914 | 914 | 915
2015-10-26 05:00:00 | 2015-10-26 05:00 |  |  |  |  | 0 | 65 | 167.625 | 0 | 0 | 0 |  | 9.2 | 8.7 | 9.8 | 100 |  |  | 915 | 915 | 915
2015-10-26 06:00:00 | 2015-10-26 06:00 |  |  |  |  | 0 | 36 | 168.1667 | 0 | 0 | 0 |  | 8.9 | 8.5 | 9.2 | 100 |  |  | 915 | 915 | 915
2015-10-26 07:00:00 | 2015-10-26 07:00 |  |  |  |  | 55 | 19 | 167.4167 | 0 | 0 | 0 |  | 9.4 | 8.3 | 10.6 | 100 |  |  | 914 | 914 | 915
2015-10-26 08:00:00 | 2015-10-26 08:00 |  |  |  |  | 161 | 9 | 166.9583 | 0 | 0 | 0.2 |  | 11.7 | 10.8 | 12.2 | 100 |  |  | 914 | 914 | 915
2015-10-26 09:00:00 | 2015-10-26 09:00 |  |  |  |  | 335 | 0 | 166.0417 | 0.2 | 0 | 0.1 |  | 13.2 | 11.9 | 14.9 | 100 |  |  | 914 | 914 | 915
2015-10-26 10:00:00 | 2015-10-26 10:00 |  |  |  |  | 555 | 211 | 164.0833 | 0 | 0 | 0 |  | 17.5 | 15.3 | 18.9 | 83.6 |  |  | 913 | 913 | 914
2015-10-26 11:00:00 | 2015-10-26 11:00 |  |  |  |  | 343 | 174 | 164.75 | 0 | 0 | 0.1 |  | 18.4 | 18.2 | 18.6 | 75.8 |  |  | 913 | 913 | 913
2015-10-26 12:00:00 | 2015-10-26 12:00 |  |  |  |  | 390 | 179 | 167.625 | 0 | 0.2 | 1.7 |  | 18.8 | 18.6 | 19.1 | 75.6 |  |  | 913 | 913 | 913
2015-10-26 13:00:00 | 2015-10-26 13:00 |  |  |  |  | 654 | 240 | 177.4167 | 0 | 0.6 | 2.3 |  | 20.6 | 19.8 | 21.3 | 65 |  |  | 912 | 912 | 913
2015-10-26 14:00:00 | 2015-10-26 14:00 |  |  |  |  | 482 | 211 | 184.4583 | 0 | 1.4 | 2.7 |  | 21.3 | 20.9 | 21.6 | 61.9 |  |  | 911 | 911 | 912
2015-10-26 15:00:00 | 2015-10-26 15:00 |  |  |  |  | 238 | 191 | 192.375 | 0 | 1.2 | 2.6 |  | 20.8 | 20.3 | 21.6 | 61.9 |  |  | 911 | 911 | 912
2015-10-26 16:00:00 | 2015-10-26 16:00 |  |  |  |  | 88 | 187 | 192.9167 | 0 | 0.4 | 1.7 |  | 20 | 19.7 | 20.4 | 66.7 |  |  | 912 | 912 | 912
2015-10-26 17:00:00 | 2015-10-26 17:00 |  |  |  |  | 17 | 164 | 198.4167 | 0 | 0.2 | 1.4 |  | 18.3 | 17.3 | 19.5 | 80.4 |  |  | 912 | 912 | 913
2015-10-26 18:00:00 | 2015-10-26 18:00 |  |  |  |  | 0 | 224 | 195.5417 | 0 | 0 | 0 |  | 16.4 | 15.8 | 17.2 | 97.6 |  |  | 913 | 913 | 913
2015-10-26 19:00:00 | 2015-10-26 19:00 |  |  |  |  | 0 | 293 | 196.3333 | 0 | 0 | 0 |  | 15.2 | 14.8 | 15.7 | 100 |  |  | 913 | 913 | 914
2015-10-26 20:00:00 | 2015-10-26 20:00 |  |  |  |  | 0 | 148 | 196.375 | 0.8 | 0.5 | 3.2 |  | 15.7 | 13.7 | 16.5 | 96.4 |  |  | 913 | 913 | 914
2015-10-26 21:00:00 | 2015-10-26 21:00 |  | 8.9 |  |  | 0 | 221 | 193.0833 | 0.2 | 0.9 | 3.5 |  | 13.7 | 13.4 | 13.9 | 100 |  |  | 914 | 914 | 914
2015-10-26 22:00:00 | 2015-10-26 22:00 |  | 21.3 |  |  | 0 | 241 | 189.1667 | 0 | 1.5 | 2.9 |  | 13.7 | 13.4 | 13.9 | 94.8 |  |  | 914 | 914 | 915
2015-10-26 23:00:00 | 2015-10-26 23:00 | 138.25 | 15.2998 | 89.8958 | 0.31667 | 0 | 126 | 180.375 | 0 | 0.7 | 2.4 |  | 12.4 | 11.9 | 13.3 | 97.8 |  |  | 914 | 914 | 914
2015-10-27 00:00:00 | 2015-10-27 |  |  |  |  | 0 | 115 | 170.2083 | 0 | 0 | 0 |  | 11.3 | 10.4 | 11.8 | 100 |  |  | 914 | 914 | 914
2015-10-27 01:00:00 | 2015-10-27 01:00 |  |  |  |  | 0 | 154 | 162.25 | 0 | 0 | 0.2 |  | 10.6 | 10.5 | 10.8 | 100 |  |  | 914 | 914 | 914
2015-10-27 02:00:00 | 2015-10-27 02:00 |  |  |  |  | 0 | 139 | 153.25 | 0 | 0 | 0 |  | 10.1 | 9.8 | 10.4 | 100 |  |  | 913 | 913 | 914
2015-10-27 03:00:00 | 2015-10-27 03:00 |  |  |  |  | 0 | 6 | 139.8333 | 0 | 0 | 0.5 |  | 10.7 | 10.5 | 11 | 100 |  |  | 913 | 913 | 914
2015-10-27 04:00:00 | 2015-10-27 04:00 |  |  |  |  | 0 | 114 | 144.4583 | 0.2 | 0 | 0 |  | 11.3 | 10.8 | 11.6 | 100 |  |  | 914 | 914 | 914
2015-10-27 05:00:00 | 2015-10-27 05:00 |  |  |  |  | 0 | 19 | 142.5417 | 1.4 | 0 | 0.1 |  | 11.5 | 11.4 | 11.6 | 100 |  |  | 914 | 914 | 914
2015-10-27 06:00:00 | 2015-10-27 06:00 |  |  |  |  | 0 | 287 | 153 | 0 | 0 | 0.2 |  | 10.9 | 10.4 | 11.4 | 100 |  |  | 914 | 914 | 914
2015-10-27 07:00:00 | 2015-10-27 07:00 |  |  |  |  | 49 | 110 | 156.7917 | 0 | 0 | 0.1 |  | 10.9 | 10.4 | 11.9 | 100 |  |  | 914 | 914 | 914
2015-10-27 08:00:00 | 2015-10-27 08:00 |  |  |  |  | 139 | 28 | 157.5833 | 0 | 0 | 0 |  | 12.7 | 12.1 | 13.1 | 100 |  |  | 914 | 914 | 915
2015-10-27 09:00:00 | 2015-10-27 09:00 |  |  |  |  | 477 | 206 | 166.1667 | 0 | 0.4 | 2.2 |  | 14.4 | 12.9 | 15.9 | 99.9 |  |  | 914 | 914 | 915
2015-10-27 10:00:00 | 2015-10-27 10:00 |  |  |  |  | 587 | 206 | 165.9583 | 0 | 2.3 | 3.2 |  | 16.8 | 16.2 | 17.3 | 91.6 |  |  | 914 | 914 | 914
2015-10-27 11:00:00 | 2015-10-27 11:00 |  |  |  |  | 469 | 240 | 168.7083 | 0 | 2.7 | 3.7 |  | 17.7 | 17.2 | 18.2 | 77.4 |  |  | 914 | 914 | 914
2015-10-27 12:00:00 | 2015-10-27 12:00 |  |  |  |  | 483 | 229 | 170.7917 | 0.2 | 2.2 | 3.5 |  | 18.5 | 17.2 | 20.2 | 67.6 |  |  | 913 | 913 | 914
2015-10-27 13:00:00 | 2015-10-27 13:00 |  |  |  |  | 688 | 206 | 169.375 | 0 | 2.4 | 3.5 |  | 19.6 | 17.8 | 20.7 | 58.2 |  |  | 912 | 912 | 913
2015-10-27 14:00:00 | 2015-10-27 14:00 |  |  |  |  | 292 | 276 | 172.0833 | 0 | 2.6 | 3.8 |  | 19.3 | 17.8 | 20.4 | 56.9 |  |  | 912 | 912 | 913
2015-10-27 15:00:00 | 2015-10-27 15:00 |  |  |  |  | 74 | 223 | 173.4167 | 0.6 | 1.9 | 3.5 |  | 16.1 | 14.5 | 17.6 | 83 |  |  | 913 | 913 | 914
2015-10-27 16:00:00 | 2015-10-27 16:00 |  |  |  |  | 71 | 166 | 172.5417 | 0.2 | 0 | 0.2 |  | 14.9 | 14.6 | 15.2 | 99.7 |  |  | 913 | 913 | 914
2015-10-27 17:00:00 | 2015-10-27 17:00 |  |  |  |  | 8 | 228 | 175.2083 | 0 | 0 | 0 |  | 15 | 14.7 | 15.1 | 98 |  |  | 913 | 913 | 913
2015-10-27 18:00:00 | 2015-10-27 18:00 |  |  |  |  | 0 | 217 | 174.9167 | 0 | 0 | 0 |  | 14.9 | 14.7 | 15.2 | 94.5 |  |  | 913 | 913 | 913
2015-10-27 19:00:00 | 2015-10-27 19:00 |  |  |  |  | 0 | 159 | 169.3333 | 0 | 0 | 0 |  | 14.4 | 13.9 | 14.8 | 98.3 |  |  | 913 | 913 | 914
2015-10-27 20:00:00 | 2015-10-27 20:00 |  |  |  |  | 0 | 35 | 164.625 | 0 | 0 | 0 |  | 13.2 | 12.6 | 13.7 | 100 |  |  | 913 | 913 | 914
2015-10-27 21:00:00 | 2015-10-27 21:00 |  | 10.1 |  |  | 0 | 315 | 168.5417 | 0 | 0 | 0 |  | 12.4 | 12.1 | 12.6 | 100 |  |  | 913 | 913 | 914
2015-10-27 22:00:00 | 2015-10-27 22:00 |  | 19.6 |  |  | 0 | 4 | 158.6667 | 0 | 0 | 0 |  | 11.9 | 11.5 | 12.2 | 100 |  |  | 913 | 913 | 914
2015-10-27 23:00:00 | 2015-10-27 23:00 | 139.0417 | 14.9674 | 92.7125 | 0.60417 | 0 | 26 | 154.5 | 0 | 0 | 0 |  | 11.2 | 10.8 | 11.6 | 100 |  |  | 914 | 914 | 914
2015-10-28 00:00:00 | 2015-10-28 |  |  |  |  | 0 | 307 | 162.5 | 0 | 0 | 0 |  | 10.1 | 9.5 | 10.6 | 100 |  |  | 914 | 914 | 914
2015-10-28 01:00:00 | 2015-10-28 01:00 |  |  |  |  | 0 | 340 | 170.25 | 0 | 0 | 0 |  | 9.5 | 8.9 | 10.2 | 100 |  |  | 914 | 914 | 914
2015-10-28 02:00:00 | 2015-10-28 02:00 |  |  |  |  | 0 | 22 | 165.375 | 0 | 0 | 0 |  | 9.4 | 8.9 | 10.1 | 100 |  |  | 913 | 913 | 914
2015-10-28 03:00:00 | 2015-10-28 03:00 |  |  |  |  | 0 | 20 | 165.9583 | 0 | 0 | 0 |  | 9.3 | 9 | 9.8 | 100 |  |  | 913 | 913 | 914
2015-10-28 04:00:00 | 2015-10-28 04:00 |  |  |  |  | 0 | 13 | 161.75 | 0 | 0 | 0 |  | 9.3 | 8.8 | 9.7 | 100 |  |  | 913 | 913 | 914
2015-10-28 05:00:00 | 2015-10-28 05:00 |  |  |  |  | 0 | 11 | 161.4167 | 0.2 | 0 | 0 |  | 8.8 | 8.4 | 9.3 | 100 |  |  | 913 | 913 | 913
2015-10-28 06:00:00 | 2015-10-28 06:00 |  |  |  |  | 0 | 2 | 149.5417 | 0 | 0 | 0 |  | 8.8 | 8.2 | 9.3 | 100 |  |  | 913 | 913 | 913
2015-10-28 07:00:00 | 2015-10-28 07:00 |  |  |  |  | 38 | 286 | 156.875 | 0 | 0 | 0 |  | 8.7 | 8.5 | 8.9 | 100 |  |  | 913 | 913 | 913
2015-10-28 08:00:00 | 2015-10-28 08:00 |  |  |  |  | 169 | 215 | 164.6667 | 0 | 0 | 0.2 |  | 10.8 | 9.2 | 11.8 | 100 |  |  | 913 | 913 | 914
2015-10-28 09:00:00 | 2015-10-28 09:00 |  |  |  |  | 179 | 201 | 164.4583 | 0 | 0.1 | 0.6 |  | 11.8 | 11.6 | 12.2 | 100 |  |  | 913 | 913 | 913
2015-10-28 10:00:00 | 2015-10-28 10:00 |  |  |  |  | 557 | 215 | 164.8333 | 0 | 0 | 0 |  | 13.4 | 11.8 | 14.5 | 100 |  |  | 912 | 912 | 913
2015-10-28 11:00:00 | 2015-10-28 11:00 |  |  |  |  | 461 | 220 | 164 | 0 | 0.8 | 2.2 |  | 15.9 | 14.9 | 17.8 | 89.6 |  |  | 912 | 912 | 913
2015-10-28 12:00:00 | 2015-10-28 12:00 |  |  |  |  | 605 | 191 | 162.4167 | 0 | 2.2 | 3.2 |  | 18.1 | 17 | 19.3 | 60.8 |  |  | 911 | 910 | 912
2015-10-28 13:00:00 | 2015-10-28 13:00 |  |  |  |  | 408 | 212 | 162.6667 | 0 | 1.6 | 2.6 |  | 18.7 | 18.3 | 19.4 | 53.8 |  |  | 910 | 910 | 911
2015-10-28 14:00:00 | 2015-10-28 14:00 |  |  |  |  | 575 | 203 | 159.625 | 0 | 2.7 | 3.6 |  | 19.5 | 18.5 | 19.9 | 55.1 |  |  | 910 | 910 | 911
2015-10-28 15:00:00 | 2015-10-28 15:00 |  |  |  |  | 151 | 280 | 162 | 0 | 3 | 4.2 |  | 18.1 | 16.7 | 19.7 | 57.6 |  |  | 910 | 910 | 911
2015-10-28 16:00:00 | 2015-10-28 16:00 |  |  |  |  | 15 | 200 | 163.4167 | 0 | 2.5 | 4.2 |  | 15.5 | 14.2 | 16.7 | 74.8 |  |  | 911 | 911 | 912
2015-10-28 17:00:00 | 2015-10-28 17:00 |  |  |  |  | 0 | 198 | 162.1667 | 1 | 2.6 | 4.4 |  | 12.4 | 11.7 | 14 | 95.2 |  |  | 912 | 912 | 913
2015-10-28 18:00:00 | 2015-10-28 18:00 |  |  |  |  | 0 | 142 | 159.0417 | 0.2 | 0 | 0 |  | 11.5 | 10.9 | 11.7 | 100 |  |  | 913 | 913 | 913
2015-10-28 19:00:00 | 2015-10-28 19:00 |  |  |  |  | 0 | 345 | 166.7917 | 0 | 0 | 0 |  | 11.1 | 10.9 | 11.3 | 100 |  |  | 913 | 913 | 913
2015-10-28 20:00:00 | 2015-10-28 20:00 |  |  |  |  | 0 | 9 | 165.7083 | 0 | 0 | 0 |  | 10.8 | 10.4 | 11.2 | 100 |  |  | 913 | 913 | 913
2015-10-28 21:00:00 | 2015-10-28 21:00 |  | 8.7 |  |  | 0 | 25 | 153.625 | 0 | 0.1 | 1.1 |  | 10.5 | 10.4 | 10.8 | 100 |  |  | 913 | 913 | 914
2015-10-28 22:00:00 | 2015-10-28 22:00 |  | 19.5 |  |  | 0 | 5 | 153.6667 | 0 | 0.2 | 1.2 |  | 10.4 | 10 | 11 | 100 |  |  | 913 | 913 | 913
2015-10-28 23:00:00 | 2015-10-28 23:00 | 131.5833 | 14.2522 | 91.1208 | 0.65833 | 0 | 345 | 166.9583 | 0.2 | 0 | 0 |  | 9.9 | 9.7 | 10.1 | 100 |  |  | 912 | 912 | 913
2015-10-29 00:00:00 | 2015-10-29 |  |  |  |  | 0 | 30 | 155.4167 | 0 | 0 | 0.2 |  | 9.9 | 9.6 | 10.2 | 100 |  |  | 912 | 912 | 913
2015-10-29 01:00:00 | 2015-10-29 01:00 |  |  |  |  | 0 | 96 | 145.25 | 0 | 0 | 0 |  | 9.5 | 9.2 | 9.8 | 100 |  |  | 912 | 912 | 913
2015-10-29 02:00:00 | 2015-10-29 02:00 |  |  |  |  | 0 | 3 | 144.4583 | 0 | 0 | 0 |  | 9 | 8.8 | 9.1 | 100 |  |  | 913 | 913 | 913
2015-10-29 03:00:00 | 2015-10-29 03:00 |  |  |  |  | 0 | 349 | 158.1667 | 0 | 0 | 0 |  | 8.6 | 8.5 | 8.9 | 100 |  |  | 912 | 912 | 913
2015-10-29 04:00:00 | 2015-10-29 04:00 |  |  |  |  | 0 | 11 | 158.0833 | 0 | 0 | 0.1 |  | 8.2 | 7.9 | 8.7 | 100 |  |  | 912 | 912 | 913
2015-10-29 05:00:00 | 2015-10-29 05:00 |  |  |  |  | 0 | 28 | 158.7917 | 0 | 0 | 0.2 |  | 8.3 | 8 | 8.8 | 100 |  |  | 912 | 912 | 912
2015-10-29 06:00:00 | 2015-10-29 06:00 |  |  |  |  | 0 | 357 | 173.5833 | 0 | 0 | 0 |  | 7.7 | 7.2 | 8.5 | 100 |  |  | 912 | 912 | 913
2015-10-29 07:00:00 | 2015-10-29 07:00 |  |  |  |  | 48 | 20 | 162.5 | 0 | 0 | 0 |  | 7.9 | 7.3 | 9.1 | 100 |  |  | 912 | 912 | 913
2015-10-29 08:00:00 | 2015-10-29 08:00 |  |  |  |  | 217 | 291 | 165.6667 | 0 | 0 | 0 |  | 10.1 | 9.3 | 11.4 | 100 |  |  | 912 | 912 | 913
2015-10-29 09:00:00 | 2015-10-29 09:00 |  |  |  |  | 199 | 149 | 163.5 | 0 | 0 | 0 |  | 12.4 | 11.4 | 13.2 | 100 |  |  | 912 | 912 | 913
2015-10-29 10:00:00 | 2015-10-29 10:00 |  |  |  |  | 134 | 196 | 162.7083 | 0 | 0 | 0 |  | 13.9 | 13.3 | 14.3 | 89.7 |  |  | 912 | 912 | 913
2015-10-29 11:00:00 | 2015-10-29 11:00 |  |  |  |  | 86 | 223 | 162.8333 | 0 | 0 | 0 |  | 14.5 | 14.3 | 14.6 | 85.3 |  |  | 912 | 912 | 913
2015-10-29 12:00:00 | 2015-10-29 12:00 |  |  |  |  | 58 | 265 | 165.9167 | 0.2 | 0 | 0.1 |  | 14 | 13.5 | 14.6 | 90.6 |  |  | 912 | 912 | 913
2015-10-29 13:00:00 | 2015-10-29 13:00 |  |  |  |  | 355 | 36 | 158.5833 | 0.2 | 0 | 0 |  | 14.5 | 13.6 | 15.6 | 90.1 |  |  | 912 | 912 | 913
2015-10-29 14:00:00 | 2015-10-29 14:00 |  |  |  |  | 347 | 36 | 151.625 | 0 | 0.4 | 1.4 |  | 15.6 | 15.2 | 16.2 | 73.5 |  |  | 912 | 912 | 912
2015-10-29 15:00:00 | 2015-10-29 15:00 |  |  |  |  | 70 | 205 | 148.5 | 2 | 0.6 | 3 |  | 14.3 | 11.5 | 15.7 | 81 |  |  | 912 | 912 | 913
2015-10-29 16:00:00 | 2015-10-29 16:00 |  |  |  |  | 30 | 81 | 143.5417 | 1.6 | 0 | 0.2 |  | 11.6 | 11.4 | 11.8 | 100 |  |  | 913 | 913 | 914
2015-10-29 17:00:00 | 2015-10-29 17:00 |  |  |  |  | 0 | 342 | 149.5417 | 0 | 0 | 0.2 |  | 11.8 | 11.7 | 11.9 | 100 |  |  | 913 | 913 | 914
2015-10-29 18:00:00 | 2015-10-29 18:00 |  |  |  |  | 0 | 19 | 144.4167 | 0 | 0 | 0.2 |  | 11.6 | 11.5 | 11.7 | 100 |  |  | 913 | 913 | 914
2015-10-29 19:00:00 | 2015-10-29 19:00 |  |  |  |  | 0 | 33 | 131.4167 | 0 | 0 | 0 |  | 10.6 | 10.2 | 11.3 | 100 |  |  | 913 | 913 | 914
2015-10-29 20:00:00 | 2015-10-29 20:00 |  |  |  |  | 0 | 257 | 141.75 | 0 | 0 | 0 |  | 9.9 | 9.3 | 10.5 | 100 |  |  | 914 | 914 | 915
2015-10-29 21:00:00 | 2015-10-29 21:00 |  | 7.7 |  |  | 0 | 92 | 144.5417 | 0 | 0 | 0 |  | 9.6 | 9.3 | 10 | 100 |  |  | 915 | 915 | 915
2015-10-29 22:00:00 | 2015-10-29 22:00 |  | 15.6 |  |  | 0 | 352 | 159 | 0 | 0 | 0 |  | 8.9 | 8.3 | 9.4 | 100 |  |  | 915 | 915 | 915
2015-10-29 23:00:00 | 2015-10-29 23:00 | 64.3333 | 11.7321 | 96.2583 | 0.041667 | 0 | 330 | 158.375 | 0 | 0 | 0 |  | 8.4 | 7.9 | 8.8 | 100 |  |  | 915 | 915 | 916
2015-10-30 00:00:00 | 2015-10-30 |  |  |  |  | 0 | 53 | 159.3333 | 0 | 0 | 0 |  | 7.9 | 7.6 | 8.1 | 100 |  |  | 915 | 915 | 916
2015-10-30 01:00:00 | 2015-10-30 01:00 |  |  |  |  | 0 | 355 | 170.125 | 0 | 0 | 0 |  | 7.7 | 7.4 | 8.1 | 100 |  |  | 916 | 916 | 916
2015-10-30 02:00:00 | 2015-10-30 02:00 |  |  |  |  | 0 | 338 | 184.0833 | 0.2 | 0 | 0 |  | 7.8 | 7.5 | 8.3 | 100 |  |  | 916 | 916 | 916
2015-10-30 03:00:00 | 2015-10-30 03:00 |  |  |  |  | 0 | 161 | 176.25 | 0 | 0 | 0 |  | 7.5 | 6.7 | 8 | 100 |  |  | 915 | 915 | 916
2015-10-30 04:00:00 | 2015-10-30 04:00 |  |  |  |  | 0 | 334 | 189.7083 | 0 | 0 | 0 |  | 6.5 | 6.1 | 7.6 | 100 |  |  | 916 | 916 | 916
2015-10-30 05:00:00 | 2015-10-30 05:00 |  |  |  |  | 0 | 19 | 189.3333 | 0 | 0 | 0 |  | 6.2 | 5.7 | 6.6 | 100 |  |  | 916 | 916 | 917
2015-10-30 06:00:00 | 2015-10-30 06:00 |  |  |  |  | 0 | 348 | 188.9583 | 0 | 0 | 0 |  | 6 | 5.2 | 6.9 | 100 |  |  | 916 | 916 | 917
2015-10-30 07:00:00 | 2015-10-30 07:00 |  |  |  |  | 46 | 345 | 202.5 | 0 | 0 | 0 |  | 6.3 | 5.3 | 7.9 | 100 |  |  | 916 | 916 | 917
2015-10-30 08:00:00 | 2015-10-30 08:00 |  |  |  |  | 240 | 22 | 191.2917 | 0.2 | 0 | 0 |  | 8.9 | 7.8 | 10.1 | 100 |  |  | 916 | 916 | 917
2015-10-30 09:00:00 | 2015-10-30 09:00 |  |  |  |  | 452 | 188 | 192.9167 | 0 | 0 | 0 |  | 11.3 | 10.2 | 12 | 100 |  |  | 916 | 916 | 917
2015-10-30 10:00:00 | 2015-10-30 10:00 |  |  |  |  | 610 | 181 | 192.2917 | 0 | 0 | 0.2 |  | 14 | 12.2 | 15.5 | 94.8 |  |  | 916 | 916 | 916
2015-10-30 11:00:00 | 2015-10-30 11:00 |  |  |  |  | 698 | 187 | 190.7917 | 0 | 0.1 | 1.1 |  | 16.1 | 15.2 | 16.8 | 74.4 |  |  | 915 | 915 | 916
2015-10-30 12:00:00 | 2015-10-30 12:00 |  |  |  |  | 720 | 241 | 189.7917 | 0 | 1.2 | 2.4 |  | 17.9 | 17.2 | 18.5 | 60 |  |  | 915 | 915 | 916
2015-10-30 13:00:00 | 2015-10-30 13:00 |  |  |  |  | 668 | 215 | 197.25 | 0 | 1.8 | 2.7 |  | 18.9 | 18.5 | 19.4 | 56 |  |  | 915 | 915 | 915
2015-10-30 14:00:00 | 2015-10-30 14:00 |  |  |  |  | 302 | 236 | 205.5833 | 0 | 1.2 | 2.6 |  | 19 | 18.8 | 19.2 | 55.3 |  |  | 915 | 915 | 915
2015-10-30 15:00:00 | 2015-10-30 15:00 |  |  |  |  | 131 | 223 | 206.3333 | 0 | 0.8 | 1.7 |  | 18.4 | 18.1 | 19 | 58.7 |  |  | 915 | 915 | 916
2015-10-30 16:00:00 | 2015-10-30 16:00 |  |  |  |  | 74 | 15 | 203.5833 | 0 | 0.1 | 1.8 |  | 17.8 | 17 | 18.3 | 62.4 |  |  | 915 | 915 | 916
2015-10-30 17:00:00 | 2015-10-30 17:00 |  |  |  |  | 10 | 35 | 190.7917 | 0 | 1 | 2.3 |  | 16.4 | 15.7 | 17 | 70.1 |  |  | 916 | 916 | 917
2015-10-30 18:00:00 | 2015-10-30 18:00 |  |  |  |  | 0 | 16 | 190.6667 | 0 | 1.2 | 2.3 |  | 15.3 | 15.1 | 15.5 | 77.6 |  |  | 916 | 916 | 917
2015-10-30 19:00:00 | 2015-10-30 19:00 |  |  |  |  | 0 | 121 | 194.3333 | 0 | 0.3 | 1.8 |  | 14.9 | 14.3 | 15.3 | 79.7 |  |  | 917 | 917 | 919
2015-10-30 20:00:00 | 2015-10-30 20:00 |  |  |  |  | 0 | 345 | 198 | 0 | 0 | 0 |  | 13.9 | 13.3 | 14.5 | 89.5 |  |  | 918 | 917 | 919
2015-10-30 21:00:00 | 2015-10-30 21:00 |  | 6 |  |  | 0 | 340 | 208.3333 | 0 | 0 | 0 |  | 13 | 12.8 | 13.1 | 99.9 |  |  | 919 | 919 | 920
2015-10-30 22:00:00 | 2015-10-30 22:00 |  | 19 |  |  | 0 | 57 | 196.0417 | 0 | 0 | 0 |  | 12.4 | 11.5 | 13 | 100 |  |  | 919 | 919 | 920
2015-10-30 23:00:00 | 2015-10-30 23:00 | 164.625 | 12.7216 | 86.6 | 0.32083 | 0 | 92 | 186.125 | 0 | 0 | 0 |  | 11.7 | 11.4 | 11.9 | 100 |  |  | 919 | 919 | 920
2015-10-31 00:00:00 | 2015-10-31 |  |  |  |  | 0 | 39 | 185.5417 | 0 | 0 | 0 |  | 11 | 10.6 | 11.7 | 100 |  |  | 920 | 920 | 920
2015-10-31 01:00:00 | 2015-10-31 01:00 |  |  |  |  | 0 | 348 | 185.25 | 0 | 0 | 0 |  | 9.8 | 9.3 | 10.4 | 100 |  |  | 920 | 920 | 920
2015-10-31 02:00:00 | 2015-10-31 02:00 |  |  |  |  | 0 | 42 | 172.9167 | 0 | 0 | 0.3 |  | 9.6 | 9.4 | 9.8 | 100 |  |  | 920 | 920 | 920
2015-10-31 03:00:00 | 2015-10-31 03:00 |  |  |  |  | 0 | 348 | 180.7083 | 0 | 0 | 0 |  | 8.7 | 8.3 | 9.2 | 100 |  |  | 920 | 920 | 920
2015-10-31 04:00:00 | 2015-10-31 04:00 |  |  |  |  | 0 | 43 | 168.5833 | 0 | 0 | 0 |  | 8.4 | 8.1 | 8.7 | 100 |  |  | 920 | 920 | 920
2015-10-31 05:00:00 | 2015-10-31 05:00 |  |  |  |  | 0 | 357 | 182.6667 | 0 | 0 | 0 |  | 7.9 | 7.5 | 8.3 | 100 |  |  | 920 | 920 | 921
2015-10-31 06:00:00 | 2015-10-31 06:00 |  |  |  |  | 0 | 29 | 169.375 | 0 | 0 | 0 |  | 7.6 | 7.2 | 8.1 | 100 |  |  | 920 | 920 | 921
2015-10-31 07:00:00 | 2015-10-31 07:00 |  |  |  |  | 46 | 29 | 156.2083 | 0 | 0 | 0 |  | 7.9 | 7.3 | 9 | 100 |  |  | 920 | 920 | 921
2015-10-31 08:00:00 | 2015-10-31 08:00 |  |  |  |  | 229 | 29 | 156.5 | 0 | 0 | 0 |  | 10.7 | 9.3 | 12.6 | 99.7 |  |  | 920 | 920 | 921
2015-10-31 09:00:00 | 2015-10-31 09:00 |  |  |  |  | 437 | 125 | 153.875 | 0.2 | 0 | 0 |  | 14.3 | 13.1 | 15.5 | 82.6 |  |  | 921 | 921 | 921
2015-10-31 10:00:00 | 2015-10-31 10:00 |  |  |  |  | 574 | 164 | 153.1667 | 0 | 0 | 0 |  | 16.6 | 15.4 | 17.7 | 68.2 |  |  | 920 | 920 | 921
2015-10-31 11:00:00 | 2015-10-31 11:00 |  |  |  |  | 675 | 240 | 155.375 | 0 | 0 | 0 |  | 18.6 | 18 | 19.4 | 59 |  |  | 920 | 920 | 920
2015-10-31 12:00:00 | 2015-10-31 12:00 |  |  |  |  | 713 | 196 | 153.5 | 0 | 0.4 | 1.4 |  | 19.9 | 19.1 | 20.5 | 53.2 |  |  | 919 | 919 | 920
2015-10-31 13:00:00 | 2015-10-31 13:00 |  |  |  |  | 564 | 174 | 151.7917 | 0 | 1 | 2.3 |  | 20.9 | 20.5 | 21.4 | 48.5 |  |  | 919 | 919 | 919
2015-10-31 14:00:00 | 2015-10-31 14:00 |  |  |  |  | 470 | 203 | 150.4167 | 0 | 0.9 | 1.5 |  | 21.2 | 21.2 | 21.2 | 46.3 |  |  | 918 | 917 | 919
2015-10-31 15:00:00 | 2015-10-31 15:00 |  |  |  |  | 355 | 205 | 149.6667 | 0 | 0.3 | 1.4 |  | 21.3 | 21.1 | 21.7 | 45.2 |  |  | 917 | 917 | 919
2015-10-31 16:00:00 | 2015-10-31 16:00 |  |  |  |  | 165 | 1 | 149.0833 | 0 | 0.7 | 3.4 |  | 20.6 | 19.3 | 21.1 | 46.8 |  |  | 918 | 917 | 919
2015-10-31 17:00:00 | 2015-10-31 17:00 |  |  |  |  | 16 | 1 | 147.6667 | 0 | 2.1 | 2.6 |  | 18.2 | 17.5 | 19.1 | 56.6 |  |  | 919 | 919 | 920
2015-10-31 18:00:00 | 2015-10-31 18:00 |  |  |  |  | 0 | 26 | 148.0833 | 0 | 1.2 | 1.9 |  | 17 | 16.9 | 17.4 | 63.3 |  |  | 920 | 920 | 921
2015-10-31 19:00:00 | 2015-10-31 19:00 |  |  |  |  | 0 | 56 | 145.375 | 0 | 0.5 | 1.7 |  | 16.3 | 15.7 | 16.8 | 67.4 |  |  | 920 | 920 | 921
2015-10-31 20:00:00 | 2015-10-31 20:00 |  |  |  |  | 0 | 25 | 132.0417 | 0 | 0.4 | 2.1 |  | 15.3 | 14.9 | 16 | 71.9 |  |  | 921 | 921 | 922
2015-10-31 21:00:00 | 2015-10-31 21:00 |  | 7.6 |  |  | 0 | 29 | 119.0833 | 0 | 0 | 0 |  | 14 | 13.6 | 14.6 | 79.5 |  |  | 921 | 921 | 922
2015-10-31 22:00:00 | 2015-10-31 22:00 |  | 21.3 |  |  | 0 | 29 | 117.9167 | 0 | 0 | 0 |  | 12.6 | 12.1 | 13.8 | 89.6 |  |  | 922 | 922 | 922
2015-10-31 23:00:00 | 2015-10-31 23:00 | 176.8333 | 14.6944 | 78.1542 | 0.3125 | 0 | 9 | 114.4583 | 0 | 0 | 0 |  | 11.4 | 11.1 | 12 | 97.9 |  |  | 922 | 922 | 922
2015-11-01 00:00:00 | 2015-11-01 |  |  |  |  | 0 | 323 | 126.2917 | 0 | 0 | 0 |  | 11.1 | 10.7 | 11.4 | 99.8 |  |  | 922 | 922 | 922
2015-11-01 01:00:00 | 2015-11-01 01:00 |  |  |  |  | 0 | 4 | 111.9583 | 0 | 0 | 0 |  | 10.2 | 9.9 | 10.7 | 100 |  |  | 922 | 922 | 922
2015-11-01 02:00:00 | 2015-11-01 02:00 |  |  |  |  | 0 | 39 | 111.8333 | 0 | 0 | 0 |  | 10.7 | 9.7 | 11.4 | 100 |  |  | 922 | 922 | 922
2015-11-01 03:00:00 | 2015-11-01 03:00 |  |  |  |  | 0 | 41 | 99.0417 | 0 | 0 | 0 |  | 10.2 | 9.6 | 10.5 | 99.7 |  |  | 922 | 922 | 922
2015-11-01 04:00:00 | 2015-11-01 04:00 |  |  |  |  | 0 | 1 | 97.2917 | 0 | 0 | 0.1 |  | 9.3 | 8.9 | 9.8 | 100 |  |  | 922 | 922 | 922
2015-11-01 05:00:00 | 2015-11-01 05:00 |  |  |  |  | 0 | 22 | 83.3333 | 0 | 0 | 0.5 |  | 9.8 | 9.3 | 10.4 | 98.5 |  |  | 922 | 922 | 922
2015-11-01 06:00:00 | 2015-11-01 06:00 |  |  |  |  | 0 | 55 | 84.4167 | 0 | 0 | 0 |  | 9.1 | 8.5 | 9.5 | 99.9 |  |  | 922 | 922 | 922
2015-11-01 07:00:00 | 2015-11-01 07:00 |  |  |  |  | 52 | 46 | 85.125 | 0 | 0 | 0.2 |  | 8.8 | 8.1 | 9.7 | 99.9 |  |  | 922 | 922 | 923
2015-11-01 08:00:00 | 2015-11-01 08:00 |  |  |  |  | 246 | 20 | 84.75 | 0 | 0.2 | 0.8 |  | 11.6 | 10 | 13.6 | 91.7 |  |  | 922 | 922 | 922
2015-11-01 09:00:00 | 2015-11-01 09:00 |  |  |  |  | 441 | 72 | 82.5417 | 0 | 0.3 | 0.7 |  | 15.6 | 13.9 | 17 | 71.4 |  |  | 921 | 921 | 922
2015-11-01 10:00:00 | 2015-11-01 10:00 |  |  |  |  | 569 | 34 | 77.125 | 0 | 0 | 0.2 |  | 18.5 | 17.6 | 19.7 | 56 |  |  | 921 | 921 | 921
2015-11-01 11:00:00 | 2015-11-01 11:00 |  |  |  |  | 682 | 283 | 78.9167 | 0 | 0 | 0 |  | 19.8 | 19.3 | 20.5 | 50 |  |  | 920 | 920 | 921
2015-11-01 12:00:00 | 2015-11-01 12:00 |  |  |  |  | 706 | 325 | 84.2917 | 0 | 0.1 | 1.3 |  | 20.6 | 20.1 | 21.5 | 48.2 |  |  | 920 | 920 | 921
2015-11-01 13:00:00 | 2015-11-01 13:00 |  |  |  |  | 619 | 195 | 85.1667 | 0 | 0.2 | 1.2 |  | 21.4 | 21.1 | 21.8 | 44.6 |  |  | 919 | 919 | 920
2015-11-01 14:00:00 | 2015-11-01 14:00 |  |  |  |  | 569 | 300 | 89.2083 | 0 | 1.1 | 2.9 |  | 21.9 | 21.1 | 22.3 | 39.7 |  |  | 919 | 919 | 920
2015-11-01 15:00:00 | 2015-11-01 15:00 |  |  |  |  | 349 | 260 | 91.5 | 0 | 2 | 3.5 |  | 21.4 | 21.1 | 21.7 | 43.5 |  |  | 919 | 919 | 920
2015-11-01 16:00:00 | 2015-11-01 16:00 |  |  |  |  | 177 | 321 | 104.8333 | 0 | 0.7 | 1.9 |  | 20.9 | 20.6 | 21.1 | 45.5 |  |  | 919 | 919 | 920
2015-11-01 17:00:00 | 2015-11-01 17:00 |  |  |  |  | 39 | 26 | 105.875 | 0 | 1.1 | 2.3 |  | 18.1 | 16.7 | 20.1 | 54.9 |  |  | 920 | 920 | 921
2015-11-01 18:00:00 | 2015-11-01 18:00 |  |  |  |  | 0 | 25 | 105.8333 | 0 | 0 | 0.5 |  | 16.1 | 15.3 | 16.4 | 63.8 |  |  | 921 | 921 | 921
2015-11-01 19:00:00 | 2015-11-01 19:00 |  |  |  |  | 0 | 351 | 118.125 | 0 | 0.6 | 2.9 |  | 15.6 | 15.2 | 16.1 | 69.5 |  |  | 921 | 921 | 922
2015-11-01 20:00:00 | 2015-11-01 20:00 |  |  |  |  | 0 | 1 | 117.125 | 0 | 2.3 | 2.9 |  | 15.8 | 15.6 | 16 | 72.2 |  |  | 921 | 921 | 922
2015-11-01 21:00:00 | 2015-11-01 21:00 |  | 8.8 |  |  | 0 | 14 | 116.5 | 0 | 2.2 | 3.2 |  | 15.3 | 15.1 | 15.5 | 75.6 |  |  | 921 | 921 | 922
2015-11-01 22:00:00 | 2015-11-01 22:00 |  | 21.9 |  |  | 0 | 26 | 116.375 | 0 | 2.6 | 3.1 |  | 14.7 | 14.2 | 15.1 | 81.3 |  |  | 921 | 921 | 922
2015-11-01 23:00:00 | 2015-11-01 23:00 | 185.375 | 15.5728 | 74.7667 | 0.56667 | 0 | 18 | 116.75 | 0 | 0.2 | 1.7 |  | 13.3 | 12.6 | 14 | 88.7 |  |  | 921 | 921 | 922
2015-11-02 00:00:00 | 2015-11-02 |  |  |  |  | 0 | 95 | 107.25 | 0 | 0 | 0 |  | 11.9 | 11.8 | 12.1 | 95.2 |  |  | 922 | 922 | 922
2015-11-02 01:00:00 | 2015-11-02 01:00 |  |  |  |  | 0 | 87 | 110.7083 | 0 | 0 | 0.1 |  | 11.8 | 11.1 | 12.1 | 95.7 |  |  | 921 | 921 | 922
2015-11-02 02:00:00 | 2015-11-02 02:00 |  |  |  |  | 0 | 84 | 112.5833 | 0 | 0.2 | 0.6 |  | 12.2 | 11.8 | 12.5 | 91.9 |  |  | 921 | 921 | 922
2015-11-02 03:00:00 | 2015-11-02 03:00 |  |  |  |  | 0 | 1 | 110.9167 | 0 | 0 | 0 |  | 10.6 | 10.1 | 11.8 | 98.6 |  |  | 921 | 921 | 922
2015-11-02 04:00:00 | 2015-11-02 04:00 |  |  |  |  | 0 | 2 | 110.9583 | 0 | 0 | 0 |  | 10.2 | 9.8 | 10.6 | 100 |  |  | 921 | 921 | 922
2015-11-02 05:00:00 | 2015-11-02 05:00 |  |  |  |  | 0 | 32 | 111.375 | 0 | 0 | 0 |  | 10.1 | 10 | 10.3 | 100 |  |  | 921 | 921 | 922
2015-11-02 06:00:00 | 2015-11-02 06:00 |  |  |  |  | 0 | 359 | 124.0417 | 0 | 0 | 0 |  | 9.3 | 8.7 | 9.8 | 100 |  |  | 921 | 921 | 922
2015-11-02 07:00:00 | 2015-11-02 07:00 |  |  |  |  | 45 | 19 | 122.9167 | 0 | 0 | 0 |  | 9.3 | 8.7 | 10.4 | 100 |  |  | 921 | 921 | 922
2015-11-02 08:00:00 | 2015-11-02 08:00 |  |  |  |  | 203 | 37 | 123.625 | 0 | 0.1 | 0.8 |  | 12.3 | 10.7 | 14.4 | 89.8 |  |  | 921 | 921 | 921
2015-11-02 09:00:00 | 2015-11-02 09:00 |  |  |  |  | 317 | 24 | 121.625 | 0 | 1.3 | 2.3 |  | 15.3 | 14.6 | 15.7 | 68.4 |  |  | 921 | 921 | 921
2015-11-02 10:00:00 | 2015-11-02 10:00 |  |  |  |  | 473 | 12 | 120.7083 | 0 | 2.7 | 3.4 |  | 16.4 | 15.7 | 17.1 | 51.8 |  |  | 921 | 921 | 921
2015-11-02 11:00:00 | 2015-11-02 11:00 |  |  |  |  | 414 | 31 | 110.2083 | 0 | 1.3 | 2.8 |  | 17.1 | 16.4 | 18.1 | 48.9 |  |  | 920 | 920 | 921
2015-11-02 12:00:00 | 2015-11-02 12:00 |  |  |  |  | 260 | 356 | 111.5 | 0 | 0 | 0.1 |  | 17.6 | 17.2 | 17.9 | 51.6 |  |  | 919 | 919 | 920
2015-11-02 13:00:00 | 2015-11-02 13:00 |  |  |  |  | 659 | 61 | 105.9167 | 0 | 0 | 0 |  | 19.6 | 19.2 | 20.3 | 43.5 |  |  | 917 | 917 | 917
2015-11-02 14:00:00 | 2015-11-02 14:00 |  |  |  |  | 476 | 26 | 94.5 | 0 | 0 | 0.4 |  | 20 | 19.6 | 20.7 | 41.5 |  |  | 917 | 917 | 917
2015-11-02 15:00:00 | 2015-11-02 15:00 |  |  |  |  | 359 | 6 | 83.9167 | 0 | 0.7 | 2.2 |  | 20.1 | 19.6 | 20.5 | 41.4 |  |  | 917 | 917 | 917
2015-11-02 16:00:00 | 2015-11-02 16:00 |  |  |  |  | 132 | 10 | 70.9583 | 0 | 1.4 | 2.5 |  | 18.9 | 18.3 | 19.5 | 45.1 |  |  | 918 | 917 | 919
2015-11-02 17:00:00 | 2015-11-02 17:00 |  |  |  |  | 16 | 20 | 70.7083 | 0 | 2.8 | 3.5 |  | 17 | 16.1 | 18 | 40.6 |  |  | 919 | 919 | 920
2015-11-02 18:00:00 | 2015-11-02 18:00 |  |  |  |  | 0 | 99 | 73.7917 | 0 | 3.4 | 3.8 |  | 15.4 | 15 | 15.9 | 38 |  |  | 920 | 920 | 920
2015-11-02 19:00:00 | 2015-11-02 19:00 |  |  |  |  | 0 | 7 | 59.4583 | 0 | 3.4 | 4.1 |  | 14.6 | 14.2 | 15 | 37.8 |  |  | 920 | 920 | 921
2015-11-02 20:00:00 | 2015-11-02 20:00 |  |  |  |  | 0 | 28 | 60.5833 | 0 | 3 | 3.5 |  | 13.8 | 13.4 | 14.2 | 39.4 |  |  | 921 | 921 | 921
2015-11-02 21:00:00 | 2015-11-02 21:00 |  | 9.3 |  |  | 0 | 28 | 61.1667 | 0 | 2.7 | 3.6 |  | 13.2 | 12.6 | 13.4 | 41.4 |  |  | 921 | 921 | 921
2015-11-02 22:00:00 | 2015-11-02 22:00 |  | 20.1 |  |  | 0 | 34 | 61.5 | 0 | 1.3 | 2.5 |  | 11.6 | 10.6 | 12.2 | 47 |  |  | 921 | 921 | 922
2015-11-02 23:00:00 | 2015-11-02 23:00 | 139.75 | 14.8518 | 64.95 | 1.0333 | 0 | 43 | 62.5417 | 0 | 0.5 | 1.5 |  | 10.2 | 9.4 | 10.9 | 51.2 |  |  | 922 | 922 | 922
2015-11-03 00:00:00 | 2015-11-03 |  |  |  |  | 0 | 4 | 58.75 | 0 | 0.1 | 0.8 |  | 9 | 8.5 | 10 | 55.4 |  |  | 922 | 922 | 922
2015-11-03 01:00:00 | 2015-11-03 01:00 |  |  |  |  | 0 | 11 | 55.5833 | 0 | 0 | 0 |  | 8.1 | 7.6 | 8.4 | 60 |  |  | 922 | 922 | 922
2015-11-03 02:00:00 | 2015-11-03 02:00 |  |  |  |  | 0 | 355 | 66.875 | 0 | 0 | 0 |  | 6.8 | 5.8 | 8.5 | 67.2 |  |  | 922 | 922 | 922
2015-11-03 03:00:00 | 2015-11-03 03:00 |  |  |  |  | 0 | 65 | 69.5417 | 0 | 0 | 0 |  | 6.7 | 6.2 | 7.1 | 65.6 |  |  | 922 | 922 | 922
2015-11-03 04:00:00 | 2015-11-03 04:00 |  |  |  |  | 0 | 35 | 70.9167 | 0 | 0 | 0 |  | 5.1 | 4.5 | 5.5 | 74 |  |  | 922 | 922 | 923
2015-11-03 05:00:00 | 2015-11-03 05:00 |  |  |  |  | 0 | 2 | 69.6667 | 0 | 0 | 0 |  | 5.2 | 4.6 | 5.7 | 74.9 |  |  | 922 | 922 | 922
2015-11-03 06:00:00 | 2015-11-03 06:00 |  |  |  |  | 0 | 9 | 55.0833 | 0 | 0 | 0.2 |  | 6.2 | 5.5 | 6.7 | 68.4 |  |  | 922 | 922 | 922
2015-11-03 07:00:00 | 2015-11-03 07:00 |  |  |  |  | 62 | 3 | 54.4167 | 0 | 0 | 0 |  | 7.1 | 5.9 | 8 | 66.2 |  |  | 921 | 921 | 922
2015-11-03 08:00:00 | 2015-11-03 08:00 |  |  |  |  | 253 | 18 | 53.625 | 0 | 0 | 0.2 |  | 10.3 | 8.3 | 12.1 | 57.6 |  |  | 921 | 921 | 922
2015-11-03 09:00:00 | 2015-11-03 09:00 |  |  |  |  | 443 | 356 | 67.4583 | 0 | 0 | 0 |  | 14.4 | 12.6 | 15.6 | 46 |  |  | 920 | 920 | 921
2015-11-03 10:00:00 | 2015-11-03 10:00 |  |  |  |  | 588 | 192 | 74.9583 | 0 | 0 | 0.2 |  | 16.4 | 15.8 | 17.1 | 43.3 |  |  | 920 | 920 | 921
2015-11-03 11:00:00 | 2015-11-03 11:00 |  |  |  |  | 587 | 213 | 82.5417 | 0 | 0 | 0.5 |  | 17.8 | 17.1 | 18.7 | 40.9 |  |  | 919 | 919 | 920
2015-11-03 12:00:00 | 2015-11-03 12:00 |  |  |  |  | 695 | 115 | 72.5 | 0 | 0.2 | 0.5 |  | 18.8 | 18.1 | 19.4 | 39.8 |  |  | 918 | 917 | 919
2015-11-03 13:00:00 | 2015-11-03 13:00 |  |  |  |  | 443 | 151 | 76.25 | 0 | 0.2 | 1.1 |  | 19.2 | 18.4 | 20.1 | 39.6 |  |  | 917 | 917 | 919
2015-11-03 14:00:00 | 2015-11-03 14:00 |  |  |  |  | 204 | 134 | 80.75 | 0 | 0 | 0.1 |  | 18.6 | 18.3 | 18.9 | 42.1 |  |  | 917 | 917 | 917
2015-11-03 15:00:00 | 2015-11-03 15:00 |  |  |  |  | 158 | 129 | 85.875 | 0 | 0 | 0.2 |  | 18.4 | 18.1 | 18.9 | 43.3 |  |  | 917 | 917 | 917
2015-11-03 16:00:00 | 2015-11-03 16:00 |  |  |  |  | 64 | 112 | 90.125 | 0 | 0.2 | 0.7 |  | 17.9 | 17.5 | 18.2 | 44.9 |  |  | 917 | 917 | 919
2015-11-03 17:00:00 | 2015-11-03 17:00 |  |  |  |  | 11 | 105 | 93.6667 | 0 | 0 | 0.5 |  | 17.2 | 16.7 | 17.5 | 47.3 |  |  | 918 | 917 | 919
2015-11-03 18:00:00 | 2015-11-03 18:00 |  |  |  |  | 0 | 2 | 89.625 | 0 | 0 | 0 |  | 16.1 | 15.5 | 16.6 | 51.4 |  |  | 919 | 919 | 919
2015-11-03 19:00:00 | 2015-11-03 19:00 |  |  |  |  | 0 | 359 | 104.2917 | 0 | 0 | 0 |  | 14.1 | 13.6 | 15.2 | 60.8 |  |  | 919 | 919 | 919
2015-11-03 20:00:00 | 2015-11-03 20:00 |  |  |  |  | 0 | 354 | 117.875 | 0 | 0 | 0 |  | 12 | 11.2 | 13.3 | 69.1 |  |  | 919 | 919 | 920
2015-11-03 21:00:00 | 2015-11-03 21:00 |  | 5.1 |  |  | 0 | 81 | 120.0833 | 0 | 0 | 0 |  | 10.6 | 10.1 | 11.1 | 74.5 |  |  | 920 | 920 | 920
2015-11-03 22:00:00 | 2015-11-03 22:00 |  | 19.2 |  |  | 0 | 30 | 119.9167 | 0 | 0 | 0.1 |  | 10.2 | 9.9 | 10.7 | 74.1 |  |  | 920 | 920 | 921
2015-11-03 23:00:00 | 2015-11-03 23:00 | 146.1667 | 12.411 | 57.575 | 0.029167 | 0 | 56 | 120.4583 | 0 | 0 | 0 |  | 9.8 | 9.4 | 10.3 | 75.4 |  |  | 920 | 920 | 921
2015-11-04 00:00:00 | 2015-11-04 |  |  |  |  | 0 | 355 | 135.0833 | 0 | 0 | 0 |  | 9.3 | 9 | 9.9 | 77.6 |  |  | 920 | 920 | 921
2015-11-04 01:00:00 | 2015-11-04 01:00 |  |  |  |  | 0 | 331 | 148.4167 | 0 | 0 | 0 |  | 9.1 | 8.6 | 9.9 | 77.8 |  |  | 920 | 920 | 920
2015-11-04 02:00:00 | 2015-11-04 02:00 |  |  |  |  | 0 | 342 | 147.875 | 0 | 0 | 0 |  | 8.4 | 8.2 | 8.7 | 82 |  |  | 920 | 920 | 920
2015-11-04 03:00:00 | 2015-11-04 03:00 |  |  |  |  | 0 | 330 | 158.9167 | 0 | 0 | 0 |  | 9.2 | 8.2 | 9.7 | 77.7 |  |  | 919 | 919 | 920
2015-11-04 04:00:00 | 2015-11-04 04:00 |  |  |  |  | 0 | 43 | 159.25 | 0 | 0 | 0 |  | 8.6 | 8.3 | 8.9 | 80.7 |  |  | 919 | 919 | 919
2015-11-04 05:00:00 | 2015-11-04 05:00 |  |  |  |  | 0 | 65 | 161.875 | 0 | 0 | 0 |  | 9.2 | 8.5 | 9.7 | 78.1 |  |  | 919 | 919 | 919
2015-11-04 06:00:00 | 2015-11-04 06:00 |  |  |  |  | 0 | 352 | 176.1667 | 0 | 0 | 0 |  | 8.8 | 8.2 | 9.3 | 78.4 |  |  | 919 | 919 | 919
2015-11-04 07:00:00 | 2015-11-04 07:00 |  |  |  |  | 48 | 52 | 178.2083 | 0 | 0 | 0 |  | 9.2 | 7.8 | 10.4 | 77 |  |  | 918 | 917 | 919
2015-11-04 08:00:00 | 2015-11-04 08:00 |  |  |  |  | 229 | 291 | 189.5833 | 0 | 0 | 0 |  | 13.2 | 10.8 | 14.3 | 59.1 |  |  | 918 | 917 | 919
2015-11-04 09:00:00 | 2015-11-04 09:00 |  |  |  |  | 419 | 293 | 186.9583 | 0 | 0 | 0 |  | 16.1 | 14.6 | 17.5 | 45.4 |  |  | 917 | 917 | 919
2015-11-04 10:00:00 | 2015-11-04 10:00 |  |  |  |  | 450 | 149 | 185.1667 | 0 | 0.8 | 2.1 |  | 17.8 | 17.1 | 18.6 | 38.2 |  |  | 917 | 917 | 919
2015-11-04 11:00:00 | 2015-11-04 11:00 |  |  |  |  | 587 | 284 | 188.125 | 0 | 0.6 | 2.4 |  | 18.6 | 17.9 | 19.1 | 35.3 |  |  | 916 | 916 | 917
2015-11-04 12:00:00 | 2015-11-04 12:00 |  |  |  |  | 612 | 20 | 184.1667 | 0 | 0.9 | 1.7 |  | 18.9 | 18.2 | 19.8 | 34.8 |  |  | 915 | 915 | 916
2015-11-04 13:00:00 | 2015-11-04 13:00 |  |  |  |  | 340 | 290 | 189.9583 | 0 | 0.6 | 2.2 |  | 18.6 | 18.1 | 19.1 | 38.3 |  |  | 915 | 915 | 915
2015-11-04 14:00:00 | 2015-11-04 14:00 |  |  |  |  | 186 | 240 | 194.375 | 0 | 1.7 | 2.4 |  | 17.1 | 16.6 | 17.9 | 42.7 |  |  | 915 | 915 | 915
2015-11-04 15:00:00 | 2015-11-04 15:00 |  |  |  |  | 127 | 264 | 200 | 0 | 0.3 | 0.9 |  | 16.5 | 16.2 | 16.8 | 44.9 |  |  | 915 | 915 | 915
2015-11-04 16:00:00 | 2015-11-04 16:00 |  |  |  |  | 49 | 0 | 195.3333 | 0 | 0 | 0.1 |  | 16.2 | 16 | 16.7 | 49.9 |  |  | 915 | 915 | 915
2015-11-04 17:00:00 | 2015-11-04 17:00 |  |  |  |  | 9 | 244 | 201.125 | 0 | 0.5 | 1.9 |  | 15.4 | 15 | 15.9 | 54.6 |  |  | 915 | 915 | 916
2015-11-04 18:00:00 | 2015-11-04 18:00 |  |  |  |  | 0 | 228 | 210.5417 | 0 | 0 | 0.2 |  | 14.8 | 14.6 | 15.1 | 58.1 |  |  | 916 | 916 | 916
2015-11-04 19:00:00 | 2015-11-04 19:00 |  |  |  |  | 0 | 321 | 208.9583 | 0 | 0 | 0 |  | 14.4 | 14.2 | 14.5 | 60.1 |  |  | 916 | 916 | 917
2015-11-04 20:00:00 | 2015-11-04 20:00 |  |  |  |  | 0 | 286 | 206.125 | 0 | 0 | 0 |  | 13.9 | 13.5 | 14.4 | 60.6 |  |  | 916 | 916 | 917
2015-11-04 21:00:00 | 2015-11-04 21:00 |  | 8.4 |  |  | 0 | 108 | 207.25 | 0 | 0 | 0 |  | 12.3 | 11.2 | 13.3 | 66.1 |  |  | 916 | 916 | 917
2015-11-04 22:00:00 | 2015-11-04 22:00 |  | 18.9 |  |  | 0 | 332 | 219.8333 | 0 | 0 | 0 |  | 11 | 10.5 | 11.5 | 72.3 |  |  | 917 | 917 | 917
2015-11-04 23:00:00 | 2015-11-04 23:00 | 127.3333 | 13.7941 | 61.1042 | 0.225 | 0 | 356 | 232.3333 | 0 | 0 | 0 |  | 10.5 | 10.2 | 10.6 | 76.8 |  |  | 917 | 917 | 917
2015-11-05 00:00:00 | 2015-11-05 |  |  |  |  | 0 | 93 | 221.4167 | 0 | 0 | 0 |  | 10.5 | 10.3 | 10.6 | 77.1 |  |  | 916 | 916 | 917
2015-11-05 01:00:00 | 2015-11-05 01:00 |  |  |  |  | 0 | 59 | 210.0833 | 0 | 0 | 0 |  | 10.1 | 9.6 | 10.6 | 78 |  |  | 916 | 916 | 917
2015-11-05 02:00:00 | 2015-11-05 02:00 |  |  |  |  | 0 | 353 | 210.5417 | 0 | 0 | 0 |  | 10.3 | 9.2 | 11.2 | 70.3 |  |  | 916 | 916 | 916
2015-11-05 03:00:00 | 2015-11-05 03:00 |  |  |  |  | 0 | 1 | 196.8333 | 0 | 0 | 0 |  | 8.4 | 7.8 | 9 | 84.2 |  |  | 916 | 916 | 916
2015-11-05 04:00:00 | 2015-11-05 04:00 |  |  |  |  | 0 | 6 | 195.2917 | 0 | 0 | 0 |  | 8.1 | 7.5 | 8.6 | 85.5 |  |  | 916 | 916 | 916
2015-11-05 05:00:00 | 2015-11-05 05:00 |  |  |  |  | 0 | 34 | 194 | 0 | 0 | 0 |  | 8.7 | 8 | 9.2 | 78.2 |  |  | 916 | 916 | 916
2015-11-05 06:00:00 | 2015-11-05 06:00 |  |  |  |  | 0 | 49 | 181.375 | 0 | 0 | 0 |  | 8.7 | 8.1 | 9.2 | 78.8 |  |  | 916 | 916 | 916
2015-11-05 07:00:00 | 2015-11-05 07:00 |  |  |  |  | 46 | 20 | 180.0417 | 0 | 0 | 0.6 |  | 8.4 | 8.1 | 9 | 79 |  |  | 916 | 916 | 917
2015-11-05 08:00:00 | 2015-11-05 08:00 |  |  |  |  | 179 | 23 | 168.875 | 0 | 0 | 0.5 |  | 10.7 | 9.4 | 11.9 | 71.3 |  |  | 916 | 916 | 916
2015-11-05 09:00:00 | 2015-11-05 09:00 |  |  |  |  | 329 | 8 | 157 | 0 | 0 | 0 |  | 14 | 12.3 | 15.4 | 59.4 |  |  | 915 | 915 | 916
2015-11-05 10:00:00 | 2015-11-05 10:00 |  |  |  |  | 438 | 236 | 160.625 | 0 | 0 | 0 |  | 17 | 15.3 | 17.8 | 49.9 |  |  | 915 | 915 | 915
2015-11-05 11:00:00 | 2015-11-05 11:00 |  |  |  |  | 437 | 163 | 155.5833 | 0 | 0 | 0.1 |  | 17.9 | 17.5 | 18.2 | 50.4 |  |  | 915 | 915 | 915
2015-11-05 12:00:00 | 2015-11-05 12:00 |  |  |  |  | 335 | 227 | 164.2083 | 0 | 0 | 0.1 |  | 18.1 | 17.8 | 18.6 | 51.1 |  |  | 914 | 914 | 915
2015-11-05 13:00:00 | 2015-11-05 13:00 |  |  |  |  | 265 | 283 | 163.9167 | 0 | 0 | 0 |  | 18.9 | 18.4 | 19.7 | 48.6 |  |  | 914 | 914 | 914
2015-11-05 14:00:00 | 2015-11-05 14:00 |  |  |  |  | 180 | 236 | 163.75 | 0 | 0 | 0.1 |  | 18.7 | 18.4 | 19 | 50 |  |  | 913 | 913 | 914
2015-11-05 15:00:00 | 2015-11-05 15:00 |  |  |  |  | 119 | 276 | 164.25 | 0 | 0.4 | 1.7 |  | 18.1 | 17.3 | 18.6 | 48.6 |  |  | 914 | 914 | 914
2015-11-05 16:00:00 | 2015-11-05 16:00 |  |  |  |  | 88 | 346 | 178.6667 | 0 | 0.1 | 1.2 |  | 17.3 | 17.2 | 17.4 | 50.4 |  |  | 914 | 914 | 914
2015-11-05 17:00:00 | 2015-11-05 17:00 |  |  |  |  | 17 | 22 | 169.4167 | 0 | 1.4 | 2.5 |  | 16.6 | 15.9 | 17.3 | 52.7 |  |  | 914 | 914 | 915
2015-11-05 18:00:00 | 2015-11-05 18:00 |  |  |  |  | 0 | 23 | 160.875 | 0 | 2.5 | 2.9 |  | 15.5 | 15.2 | 15.8 | 59.6 |  |  | 915 | 915 | 915
2015-11-05 19:00:00 | 2015-11-05 19:00 |  |  |  |  | 0 | 9 | 147.875 | 0 | 1 | 2.5 |  | 14.9 | 14.5 | 15.2 | 61.3 |  |  | 915 | 915 | 916
2015-11-05 20:00:00 | 2015-11-05 20:00 |  |  |  |  | 0 | 337 | 150 | 0 | 0.8 | 2 |  | 14.3 | 14.1 | 14.5 | 65.5 |  |  | 915 | 915 | 916
2015-11-05 21:00:00 | 2015-11-05 21:00 |  | 8.1 |  |  | 0 | 345 | 159.875 | 0 | 0 | 0.1 |  | 14 | 13.9 | 14.1 | 69.7 |  |  | 916 | 916 | 916
2015-11-05 22:00:00 | 2015-11-05 22:00 |  | 18.9 |  |  | 0 | 1 | 146.0833 | 0 | 0 | 0.2 |  | 13.7 | 13.5 | 13.8 | 72.3 |  |  | 916 | 916 | 916
2015-11-05 23:00:00 | 2015-11-05 23:00 | 101.375 | 13.6525 | 65.2917 | 0.25833 | 0 | 19 | 132.0417 | 0 | 0 | 0 |  | 13.1 | 12.2 | 13.6 | 75.1 |  |  | 916 | 916 | 916
2015-11-06 00:00:00 | 2015-11-06 |  |  |  |  | 0 | 332 | 142 | 0 | 0 | 0 |  | 12.6 | 12 | 13 | 77.4 |  |  | 916 | 916 | 916
2015-11-06 01:00:00 | 2015-11-06 01:00 |  |  |  |  | 0 | 268 | 150.7083 | 0 | 0 | 0 |  | 11.4 | 11.3 | 11.7 | 85.5 |  |  | 916 | 916 | 916
2015-11-06 02:00:00 | 2015-11-06 02:00 |  |  |  |  | 0 | 63 | 138.625 | 0 | 0 | 0 |  | 10.4 | 9.8 | 11.1 | 92.8 |  |  | 916 | 916 | 916
2015-11-06 03:00:00 | 2015-11-06 03:00 |  |  |  |  | 0 | 324 | 152.0833 | 0 | 0 | 0 |  | 9.4 | 8.7 | 10.2 | 97.1 |  |  | 916 | 916 | 917
2015-11-06 04:00:00 | 2015-11-06 04:00 |  |  |  |  | 0 | 57 | 154.2083 | 0 | 0 | 0 |  | 8.8 | 8.1 | 9.2 | 100 |  |  | 916 | 916 | 917
2015-11-06 05:00:00 | 2015-11-06 05:00 |  |  |  |  | 0 | 1 | 152.8333 | 0 | 0 | 0 |  | 8.4 | 8.2 | 9.3 | 99.7 |  |  | 916 | 916 | 917
2015-11-06 06:00:00 | 2015-11-06 06:00 |  |  |  |  | 0 | 5 | 151 | 0 | 0 | 0 |  | 8.5 | 8.1 | 8.9 | 100 |  |  | 917 | 917 | 917
2015-11-06 07:00:00 | 2015-11-06 07:00 |  |  |  |  | 53 | 13 | 150.7083 | 0 | 0 | 0 |  | 8.5 | 7.7 | 9 | 97 |  |  | 917 | 917 | 917
2015-11-06 08:00:00 | 2015-11-06 08:00 |  |  |  |  | 210 | 71 | 152.7083 | 0 | 0.2 | 0.7 |  | 11.7 | 9.2 | 13.8 | 85.6 |  |  | 917 | 917 | 917
2015-11-06 09:00:00 | 2015-11-06 09:00 |  |  |  |  | 276 | 29 | 153.5833 | 0 | 0 | 0.5 |  | 14.2 | 14 | 14.8 | 76.6 |  |  | 917 | 917 | 917
2015-11-06 10:00:00 | 2015-11-06 10:00 |  |  |  |  | 503 | 23 | 144.7083 | 0 | 0.2 | 0.7 |  | 15.9 | 15.4 | 16.8 | 69 |  |  | 916 | 916 | 917
2015-11-06 11:00:00 | 2015-11-06 11:00 |  |  |  |  | 623 | 9 | 138.2917 | 0 | 0 | 0 |  | 18.6 | 18.5 | 18.7 | 54.4 |  |  | 915 | 915 | 915
2015-11-06 12:00:00 | 2015-11-06 12:00 |  |  |  |  | 610 | 191 | 136.7917 | 0 | 0 | 0.3 |  | 19.1 | 18.5 | 19.7 | 50.9 |  |  | 914 | 914 | 915
2015-11-06 13:00:00 | 2015-11-06 13:00 |  |  |  |  | 581 | 134 | 130.5833 | 0 | 0.2 | 0.9 |  | 20.1 | 19.6 | 20.4 | 48.9 |  |  | 914 | 914 | 915
2015-11-06 14:00:00 | 2015-11-06 14:00 |  |  |  |  | 228 | 252 | 131.25 | 0 | 0 | 0.7 |  | 19.4 | 18.5 | 20.4 | 50.1 |  |  | 914 | 914 | 915
2015-11-06 15:00:00 | 2015-11-06 15:00 |  |  |  |  | 82 | 287 | 131.7083 | 0 | 0.7 | 1.4 |  | 18.4 | 17.8 | 18.6 | 53.2 |  |  | 915 | 915 | 915
2015-11-06 16:00:00 | 2015-11-06 16:00 |  |  |  |  | 20 | 198 | 125.5417 | 0 | 0.7 | 2.3 |  | 17.3 | 16.5 | 17.9 | 56.4 |  |  | 915 | 915 | 916
2015-11-06 17:00:00 | 2015-11-06 17:00 |  |  |  |  | 0 | 292 | 136.7917 | 0 | 0.2 | 1.2 |  | 15.5 | 15.2 | 16.3 | 72.6 |  |  | 916 | 916 | 916
2015-11-06 18:00:00 | 2015-11-06 18:00 |  |  |  |  | 0 | 9 | 136.2083 | 0.2 | 0 | 0.5 |  | 14.5 | 13.8 | 15.4 | 83.3 |  |  | 916 | 916 | 917
2015-11-06 19:00:00 | 2015-11-06 19:00 |  |  |  |  | 0 | 50 | 137.9167 | 0 | 0 | 0.6 |  | 13.6 | 13.5 | 13.7 | 100 |  |  | 917 | 917 | 917
2015-11-06 20:00:00 | 2015-11-06 20:00 |  |  |  |  | 0 | 13 | 124.4167 | 0 | 0 | 0.2 |  | 13.7 | 13.6 | 13.9 | 93.7 |  |  | 917 | 917 | 919
2015-11-06 21:00:00 | 2015-11-06 21:00 |  | 8.4 |  |  | 0 | 18 | 110.7917 | 0 | 0.4 | 0.8 |  | 13.9 | 13.8 | 14 | 85.5 |  |  | 917 | 917 | 917
2015-11-06 22:00:00 | 2015-11-06 22:00 |  | 20.1 |  |  | 0 | 350 | 125.3333 | 0 | 0.2 | 1.6 |  | 12.7 | 12.2 | 13.7 | 94.5 |  |  | 918 | 917 | 919
2015-11-06 23:00:00 | 2015-11-06 23:00 | 132.75 | 14.4285 | 80.1542 | 0.11667 | 0 | 16 | 125.2083 | 0 | 0 | 0 |  | 12.1 | 11.6 | 12.4 | 99.5 |  |  | 919 | 919 | 919
2015-11-07 00:00:00 | 2015-11-07 |  |  |  |  | 0 | 43 | 113.1667 | 0 | 0 | 0 |  | 10.7 | 9.7 | 11.8 | 100 |  |  | 918 | 917 | 919
2015-11-07 01:00:00 | 2015-11-07 01:00 |  |  |  |  | 0 | 128 | 107.3333 | 0 | 0 | 0 |  | 10 | 9.9 | 10.2 | 100 |  |  | 919 | 919 | 919
2015-11-07 02:00:00 | 2015-11-07 02:00 |  |  |  |  | 0 | 345 | 119.0833 | 0 | 0 | 0 |  | 9.6 | 9.3 | 9.9 | 100 |  |  | 918 | 917 | 919
2015-11-07 03:00:00 | 2015-11-07 03:00 |  |  |  |  | 0 | 40 | 107.25 | 0 | 0 | 0 |  | 8.5 | 8.1 | 9.2 | 100 |  |  | 919 | 919 | 919
2015-11-07 04:00:00 | 2015-11-07 04:00 |  |  |  |  | 0 | 357 | 119.75 | 0.2 | 0 | 0 |  | 7.8 | 7.5 | 8.2 | 100 |  |  | 919 | 919 | 919
2015-11-07 05:00:00 | 2015-11-07 05:00 |  |  |  |  | 0 | 63 | 122.3333 | 0 | 0 | 0 |  | 7.9 | 7.1 | 8.5 | 100 |  |  | 919 | 919 | 919
2015-11-07 06:00:00 | 2015-11-07 06:00 |  |  |  |  | 0 | 353 | 136.8333 | 0 | 0 | 0 |  | 7 | 6.6 | 7.4 | 100 |  |  | 919 | 919 | 920
2015-11-07 07:00:00 | 2015-11-07 07:00 |  |  |  |  | 34 | 36 | 137.7917 | 0 | 0 | 0 |  | 7.7 | 7 | 8.3 | 100 |  |  | 920 | 920 | 920
2015-11-07 08:00:00 | 2015-11-07 08:00 |  |  |  |  | 186 | 30 | 136.0833 | 0 | 0 | 0 |  | 9.6 | 8.5 | 11.2 | 100 |  |  | 920 | 920 | 920
2015-11-07 09:00:00 | 2015-11-07 09:00 |  |  |  |  | 395 | 247 | 145.1667 | 0 | 0 | 0 |  | 13.3 | 11.4 | 14.9 | 91.8 |  |  | 919 | 919 | 920
2015-11-07 10:00:00 | 2015-11-07 10:00 |  |  |  |  | 205 | 219 | 153.3333 | 0 |  | 0 |  |  | 0 | 15.9 | 73.7 |  |  |  | 0 | 920
2015-11-07 11:00:00 | 2015-11-07 11:00 |  |  |  |  | 601 | 264 | 163.9583 | 0 | 0.2 | 1 |  | 17.5 | 16.1 | 18.6 | 63.4 |  |  | 918 | 917 | 919
2015-11-07 12:00:00 | 2015-11-07 12:00 |  |  |  |  | 633 | 226 | 165.4167 | 0 | 0.5 | 0.8 |  | 18.9 | 18.2 | 19.9 | 52.7 |  |  | 916 | 916 | 917
2015-11-07 13:00:00 | 2015-11-07 13:00 |  |  |  |  | 648 | 184 | 167.5 | 0 | 1.1 | 2.2 |  | 20.2 | 19.6 | 20.8 | 44.2 |  |  | 916 | 916 | 916
2015-11-07 14:00:00 | 2015-11-07 14:00 |  |  |  |  | 179 | 223 | 166.2917 | 0 | 0.8 | 2 |  | 19.4 | 18.9 | 20.3 | 48.4 |  |  | 916 | 916 | 916
2015-11-07 15:00:00 | 2015-11-07 15:00 |  |  |  |  | 109 | 203 | 162.7917 | 0 | 1 | 2.5 |  | 18.8 | 18.2 | 19.3 | 53.4 |  |  | 916 | 916 | 917
2015-11-07 16:00:00 | 2015-11-07 16:00 |  |  |  |  | 32 | 213 | 163.4167 | 0 | 1.5 | 2.9 |  | 17.2 | 16.1 | 18.1 | 63.3 |  |  | 916 | 916 | 917
2015-11-07 17:00:00 | 2015-11-07 17:00 |  |  |  |  | 8 | 315 | 164.375 | 0 | 0.3 | 2.3 |  | 15.1 | 14.6 | 16.1 | 84.8 |  |  | 917 | 917 | 919
2015-11-07 18:00:00 | 2015-11-07 18:00 |  |  |  |  | 0 | 77 | 167.2083 | 0 | 0.1 | 0.4 |  | 14.9 | 14.5 | 15.3 | 77.8 |  |  | 919 | 919 | 919
2015-11-07 19:00:00 | 2015-11-07 19:00 |  |  |  |  | 0 | 13 | 165.6667 | 0 | 0 | 0 |  | 13.8 | 12.9 | 14.9 | 81.8 |  |  | 919 | 919 | 920
2015-11-07 20:00:00 | 2015-11-07 20:00 |  |  |  |  | 0 | 26 | 166.2083 | 0 | 0 | 0.2 |  | 14 | 13.1 | 14.6 | 81.1 |  |  | 920 | 920 | 920
2015-11-07 21:00:00 | 2015-11-07 21:00 |  | 7 |  |  | 0 | 328 | 179.125 | 0 | 0 | 0 |  | 13.3 | 12.6 | 14.3 | 82.4 |  |  | 919 | 919 | 920
2015-11-07 22:00:00 | 2015-11-07 22:00 |  | 20.2 |  |  | 0 | 356 | 179.375 | 0 | 0 | 0 |  | 11.9 | 11.4 | 12.5 | 94 |  |  | 920 | 920 | 921
2015-11-07 23:00:00 | 2015-11-07 23:00 | 126.25 | 13.8276 | 83.0292 | 0.23913 | 0 | 19 | 179.5 | 0 | 0 | 0 |  | 10.1 | 9.3 | 11.2 | 99.9 |  |  | 920 | 920 | 921
2015-11-08 00:00:00 | 2015-11-08 |  |  |  |  | 0 | 9 | 178.0833 | 0 | 0 | 0 |  | 8.9 | 8.4 | 9.5 | 100 |  |  | 920 | 920 | 921
2015-11-08 01:00:00 | 2015-11-08 01:00 |  |  |  |  | 0 | 349 | 187.2917 | 0.2 | 0 | 0 |  | 8.2 | 7.9 | 8.4 | 100 |  |  | 920 | 920 | 921
2015-11-08 02:00:00 | 2015-11-08 02:00 |  |  |  |  | 0 | 28 | 174.0833 | 0 | 0 | 0 |  | 7.8 | 7 | 8.5 | 100 |  |  | 920 | 920 | 921
2015-11-08 03:00:00 | 2015-11-08 03:00 |  |  |  |  | 0 | 331 | 186.2083 | 0 | 0 | 0 |  | 7.6 | 6.8 | 8.2 | 100 |  |  | 920 | 920 | 921
2015-11-08 04:00:00 | 2015-11-08 04:00 |  |  |  |  | 0 | 333 | 185.2083 | 0 | 0 | 0 |  | 7.1 | 6.7 | 7.5 | 100 |  |  | 920 | 920 | 920
2015-11-08 05:00:00 | 2015-11-08 05:00 |  |  |  |  | 0 | 3 | 182.7083 | 0 | 0 | 0 |  | 6.6 | 6 | 7.1 | 100 |  |  | 920 | 920 | 921
2015-11-08 06:00:00 | 2015-11-08 06:00 |  |  |  |  | 0 | 29 | 169.2083 | 0 | 0 | 0.4 |  | 6.4 | 6 | 7.1 | 100 |  |  | 920 | 920 | 921
2015-11-08 07:00:00 | 2015-11-08 07:00 |  |  |  |  | 30 | 30 | 168.9583 | 0 | 0 | 0 |  | 6.9 | 6.5 | 8.1 | 100 |  |  | 921 | 921 | 921
2015-11-08 08:00:00 | 2015-11-08 08:00 |  |  |  |  | 187 | 308 | 180.5417 | 0 | 0 | 0 |  | 9.2 | 8.1 | 11.2 | 100 |  |  | 920 | 920 | 921
2015-11-08 09:00:00 | 2015-11-08 09:00 |  |  |  |  | 396 | 240 | 180.25 | 0 | 0 | 0 |  | 13.3 | 11.4 | 14.4 | 88.6 |  |  | 920 | 920 | 920
2015-11-08 10:00:00 | 2015-11-08 10:00 |  |  |  |  | 544 | 199 | 179.4167 | 0 | 0 | 0.1 |  | 15.5 | 14.5 | 16.6 | 72.9 |  |  | 920 | 920 | 920
2015-11-08 11:00:00 | 2015-11-08 11:00 |  |  |  |  | 650 | 183 | 176.0417 | 0 | 0.6 | 1.3 |  | 17.8 | 16.9 | 19.1 | 58 |  |  | 919 | 919 | 920
2015-11-08 12:00:00 | 2015-11-08 12:00 |  |  |  |  | 670 | 191 | 174.5833 | 0 | 1.6 | 2.3 |  | 19.6 | 19 | 20.5 | 50.4 |  |  | 917 | 917 | 919
2015-11-08 13:00:00 | 2015-11-08 13:00 |  |  |  |  | 667 | 274 | 178.3333 | 0 | 2.9 | 3.4 |  | 20.6 | 20.2 | 21.2 | 42.2 |  |  | 916 | 916 | 917
2015-11-08 14:00:00 | 2015-11-08 14:00 |  |  |  |  | 436 | 248 | 179.375 | 0 | 2.4 | 3.5 |  | 20.1 | 19.9 | 20.6 | 41.3 |  |  | 916 | 916 | 917
2015-11-08 15:00:00 | 2015-11-08 15:00 |  |  |  |  | 167 | 250 | 181.3333 | 0 | 2.7 | 3.5 |  | 18.6 | 17.5 | 20.1 | 48 |  |  | 916 | 916 | 917
2015-11-08 16:00:00 | 2015-11-08 16:00 |  |  |  |  | 81 | 244 | 182.625 | 0 | 2.8 | 4.2 |  | 17.3 | 17 | 17.6 | 52.7 |  |  | 916 | 916 | 917
2015-11-08 17:00:00 | 2015-11-08 17:00 |  |  |  |  | 8 | 159 | 176.125 | 0 | 1.4 | 2.9 |  | 16.6 | 15.6 | 17.1 | 51.3 |  |  | 917 | 917 | 917
2015-11-08 18:00:00 | 2015-11-08 18:00 |  |  |  |  | 0 | 206 | 181.5 | 0 | 1.5 | 2.6 |  | 14.6 | 14.2 | 15.4 | 62.1 |  |  | 918 | 917 | 919
2015-11-08 19:00:00 | 2015-11-08 19:00 |  |  |  |  | 0 | 310 | 193.875 | 0 | 1.1 | 3.3 |  | 14.1 | 13.4 | 15 | 65.8 |  |  | 918 | 917 | 919
2015-11-08 20:00:00 | 2015-11-08 20:00 |  |  |  |  | 0 | 202 | 201.2083 | 0 | 0.1 | 1 |  | 13.3 | 12.9 | 13.7 | 72.3 |  |  | 919 | 919 | 919
2015-11-08 21:00:00 | 2015-11-08 21:00 |  | 6.4 |  |  | 0 | 162 | 194.2917 | 0 | 0.1 | 0.6 |  | 13.6 | 12.9 | 14 | 69.9 |  |  | 919 | 919 | 919
2015-11-08 22:00:00 | 2015-11-08 22:00 |  | 20.6 |  |  | 0 | 227 | 188.9167 | 0 | 0 | 0.1 |  | 11.9 | 11.3 | 12.7 | 76 |  |  | 919 | 919 | 919
2015-11-08 23:00:00 | 2015-11-08 23:00 | 159.8333 | 13.7635 | 76.5833 | 0.71667 | 0 | 274 | 199.5417 | 0 | 0 | 0.5 |  | 11.6 | 11.3 | 12.2 | 86.5 |  |  | 919 | 919 | 919
2015-11-09 00:00:00 | 2015-11-09 |  |  |  |  | 0 | 160 | 205.8333 | 1.2 | 0.2 | 0.8 |  | 11.6 | 11.2 | 12.2 | 98 |  |  | 919 | 919 | 920
2015-11-09 01:00:00 | 2015-11-09 01:00 |  |  |  |  | 0 | 173 | 198.5 | 0 | 0 | 0.1 |  | 10.8 | 10.6 | 11.1 | 100 |  |  | 919 | 919 | 919
2015-11-09 02:00:00 | 2015-11-09 02:00 |  |  |  |  | 0 | 179 | 204.7917 | 0.2 | 0 | 0 |  | 10.6 | 10.2 | 10.8 | 100 |  |  | 918 | 917 | 919
2015-11-09 03:00:00 | 2015-11-09 03:00 |  |  |  |  | 0 | 33 | 192.375 | 0 | 0 | 0 |  | 9.7 | 9.4 | 10.1 | 100 |  |  | 917 | 917 | 917
2015-11-09 04:00:00 | 2015-11-09 04:00 |  |  |  |  | 0 | 121 | 183.5417 | 0.6 | 0 | 0 |  | 9.7 | 9.4 | 9.9 | 100 |  |  | 917 | 917 | 917
2015-11-09 05:00:00 | 2015-11-09 05:00 |  |  |  |  | 0 | 11 | 183.875 | 0 | 0 | 0 |  | 9.6 | 9.2 | 9.8 | 100 |  |  | 917 | 917 | 917
2015-11-09 06:00:00 | 2015-11-09 06:00 |  |  |  |  | 0 | 67 | 185.4583 | 0 | 0 | 0 |  | 9.7 | 9.5 | 10.1 | 100 |  |  | 917 | 917 | 917
2015-11-09 07:00:00 | 2015-11-09 07:00 |  |  |  |  | 17 | 127 | 189.5 | 0.8 | 0 | 0 |  | 10.2 | 10 | 10.6 | 100 |  |  | 917 | 917 | 919
2015-11-09 08:00:00 | 2015-11-09 08:00 |  |  |  |  | 99 | 35 | 178.125 | 0 | 0 | 0 |  | 10.7 | 10.5 | 11.2 | 100 |  |  | 917 | 917 | 917
2015-11-09 09:00:00 | 2015-11-09 09:00 |  |  |  |  | 344 | 278 | 179.7083 | 0 | 0 | 0 |  | 11.7 | 11.1 | 12.5 | 100 |  |  | 916 | 916 | 917
2015-11-09 10:00:00 | 2015-11-09 10:00 |  |  |  |  | 239 | 152 | 177.75 | 0.4 | 0 | 0 |  | 13 | 12.4 | 13.8 | 95.2 |  |  | 916 | 916 | 917
2015-11-09 11:00:00 | 2015-11-09 11:00 |  |  |  |  | 336 | 147 | 176.25 | 0 | 0 | 0 |  | 13.9 | 12.7 | 15.7 | 84.8 |  |  | 915 | 915 | 916
2015-11-09 12:00:00 | 2015-11-09 12:00 |  |  |  |  | 244 | 241 | 178.3333 | 0 | 1.8 | 2.9 |  | 15.2 | 14.8 | 15.7 | 67.5 |  |  | 915 | 915 | 915
2015-11-09 13:00:00 | 2015-11-09 13:00 |  |  |  |  | 176 | 198 | 175.1667 | 0 | 3 | 3.6 |  | 13.5 | 13 | 14.8 | 73.9 |  |  | 914 | 914 | 915
2015-11-09 14:00:00 | 2015-11-09 14:00 |  |  |  |  | 435 | 246 | 175.0833 | 0 | 2.9 | 4 |  | 14.9 | 13.8 | 16 | 64 |  |  | 913 | 913 | 914
2015-11-09 15:00:00 | 2015-11-09 15:00 |  |  |  |  | 369 | 168 | 171.6667 | 0 | 3.3 | 4.1 |  | 15.8 | 15.6 | 16 | 54 |  |  | 913 | 913 | 914
2015-11-09 16:00:00 | 2015-11-09 16:00 |  |  |  |  | 150 | 209 | 170.2083 | 0 | 2.9 | 3.9 |  | 15.1 | 14.2 | 15.7 | 58.4 |  |  | 913 | 913 | 914
2015-11-09 17:00:00 | 2015-11-09 17:00 |  |  |  |  | 14 | 196 | 171.75 | 0 | 2.8 | 3.4 |  | 13.1 | 12.5 | 14 | 69.2 |  |  | 914 | 914 | 914
2015-11-09 18:00:00 | 2015-11-09 18:00 |  |  |  |  | 0 | 234 | 172.9167 | 0 | 2.8 | 3.3 |  | 12.3 | 12 | 12.5 | 73.3 |  |  | 914 | 914 | 915
2015-11-09 19:00:00 | 2015-11-09 19:00 |  |  |  |  | 0 | 199 | 168.2917 | 0 | 0.9 | 3.7 |  | 12 | 11 | 13 | 74.4 |  |  | 915 | 915 | 915
2015-11-09 20:00:00 | 2015-11-09 20:00 |  |  |  |  | 0 | 283 | 171.6667 | 0 | 0.8 | 3.2 |  | 11.2 | 10.6 | 12.5 | 79.8 |  |  | 914 | 914 | 915
2015-11-09 21:00:00 | 2015-11-09 21:00 |  | 9.6 |  |  | 0 | 211 | 173.7083 | 0 | 1.3 | 2.8 |  | 12.3 | 12 | 12.9 | 71.7 |  |  | 914 | 914 | 915
2015-11-09 22:00:00 | 2015-11-09 22:00 |  | 15.8 |  |  | 0 | 235 | 174.0417 | 0 | 2 | 3.2 |  | 12.6 | 12.3 | 13.1 | 72.1 |  |  | 914 | 914 | 915
2015-11-09 23:00:00 | 2015-11-09 23:00 | 100.9583 | 12.7504 | 83.9542 | 1.0333 | 0 | 151 | 168.9167 | 0 | 0.1 | 0.6 |  | 11.6 | 10.9 | 12.6 | 78.6 |  |  | 914 | 914 | 915
2015-11-10 00:00:00 | 2015-11-10 |  |  |  |  | 0 | 180 | 169.75 | 0 | 1.6 | 2.9 |  | 11.9 | 11.1 | 12.9 | 76.9 |  |  | 913 | 913 | 914
2015-11-10 01:00:00 | 2015-11-10 01:00 |  |  |  |  | 0 | 179 | 170 | 0 | 1.7 | 2.6 |  | 12.7 | 12.5 | 13.1 | 70.8 |  |  | 913 | 913 | 914
2015-11-10 02:00:00 | 2015-11-10 02:00 |  |  |  |  | 0 | 220 | 171.7083 | 0 | 3.1 | 3.8 |  | 13 | 12.7 | 13.5 | 65.7 |  |  | 912 | 912 | 913
2015-11-10 03:00:00 | 2015-11-10 03:00 |  |  |  |  | 0 | 154 | 176.75 | 0.8 | 0.9 | 3 |  | 11.1 | 9.4 | 13 | 77.5 |  |  | 913 | 913 | 914
2015-11-10 04:00:00 | 2015-11-10 04:00 |  |  |  |  | 0 | 4 | 171.875 | 0 | 1.3 | 3 |  | 10.2 | 8.9 | 11.5 | 81.7 |  |  | 912 | 912 | 913
2015-11-10 05:00:00 | 2015-11-10 05:00 |  |  |  |  | 0 | 25 | 172.4583 | 0 | 0.4 | 3.2 |  | 9.4 | 8.8 | 10.2 | 87.3 |  |  | 913 | 913 | 913
2015-11-10 06:00:00 | 2015-11-10 06:00 |  |  |  |  | 0 | 226 | 179.0833 | 0 | 0 | 0 |  | 8.2 | 7.7 | 8.9 | 93.7 |  |  | 913 | 913 | 913
2015-11-10 07:00:00 | 2015-11-10 07:00 |  |  |  |  | 46 | 216 | 182.7917 | 0 | 0.4 | 2.9 |  | 9.7 | 8.1 | 11.1 | 78.3 |  |  | 912 | 912 | 913
2015-11-10 08:00:00 | 2015-11-10 08:00 |  |  |  |  | 287 | 192 | 189.3333 | 0 | 3.4 | 4.1 |  | 12.3 | 11.2 | 13.5 | 66.3 |  |  | 912 | 912 | 913
2015-11-10 09:00:00 | 2015-11-10 09:00 |  |  |  |  | 549 | 205 | 186.2917 | 0 | 4.2 | 5.2 |  | 14.1 | 13.5 | 14.4 | 51.1 |  |  | 912 | 912 | 913
2015-11-10 10:00:00 | 2015-11-10 10:00 |  |  |  |  | 715 | 202 | 188.375 | 0 | 4.5 | 5.5 |  | 15.1 | 14.3 | 15.5 | 46.4 |  |  | 912 | 912 | 912
2015-11-10 11:00:00 | 2015-11-10 11:00 |  |  |  |  | 750 | 246 | 192.5 | 0 | 4.6 | 5.3 |  | 15.4 | 15.1 | 16 | 41.5 |  |  | 912 | 912 | 912
2015-11-10 12:00:00 | 2015-11-10 12:00 |  |  |  |  | 741 | 237 | 192.3333 | 0 | 5 | 5.9 |  | 15.5 | 15.1 | 15.9 | 38.1 |  |  | 911 | 911 | 912
2015-11-10 13:00:00 | 2015-11-10 13:00 |  |  |  |  | 681 | 245 | 194.2917 | 0 | 5.2 | 6.1 |  | 15.8 | 15.5 | 16.1 | 38.1 |  |  | 911 | 911 | 912
2015-11-10 14:00:00 | 2015-11-10 14:00 |  |  |  |  | 436 | 239 | 194 | 0 | 3.9 | 4.7 |  | 15.8 | 15.4 | 16.5 | 38.5 |  |  | 911 | 911 | 911
2015-11-10 15:00:00 | 2015-11-10 15:00 |  |  |  |  | 351 | 236 | 196.8333 | 0 | 2.8 | 4.1 |  | 15.1 | 14.4 | 15.6 | 41.1 |  |  | 912 | 912 | 912
2015-11-10 16:00:00 | 2015-11-10 16:00 |  |  |  |  | 152 | 217 | 197.1667 | 0 | 3.3 | 4.1 |  | 13.8 | 12.7 | 14.6 | 43.1 |  |  | 912 | 912 | 912
2015-11-10 17:00:00 | 2015-11-10 17:00 |  |  |  |  | 9 | 260 | 199.8333 | 0 | 1.1 | 2.8 |  | 11.5 | 10.8 | 12.3 | 56 |  |  | 912 | 912 | 913
2015-11-10 18:00:00 | 2015-11-10 18:00 |  |  |  |  | 0 | 186 | 197.8333 | 0 | 0.6 | 2.3 |  | 10 | 9.4 | 10.8 | 66 |  |  | 913 | 913 | 914
2015-11-10 19:00:00 | 2015-11-10 19:00 |  |  |  |  | 0 | 350 | 204.125 | 0 | 1.1 | 2.5 |  | 9.4 | 8.2 | 10 | 71.7 |  |  | 914 | 914 | 914
2015-11-10 20:00:00 | 2015-11-10 20:00 |  |  |  |  | 0 | 317 | 205.5417 | 0 | 0 | 0 |  | 7.8 | 7.2 | 8.1 | 80.3 |  |  | 914 | 914 | 915
2015-11-10 21:00:00 | 2015-11-10 21:00 |  | 5.4 |  |  | 0 | 84 | 200.25 | 0 | 0 | 0 |  | 7 | 6 | 7.4 | 84.1 |  |  | 915 | 915 | 916
2015-11-10 22:00:00 | 2015-11-10 22:00 |  | 15.8 |  |  | 0 | 39 | 192.0833 | 0 | 0 | 0 |  | 5.8 | 4.9 | 6.6 | 86.4 |  |  | 915 | 915 | 916
2015-11-10 23:00:00 | 2015-11-10 23:00 | 196.5417 | 10.7428 | 65.1708 | 2.0458 | 0 | 8 | 186.125 | 0 | 0 | 0.2 |  | 5.4 | 4.9 | 5.9 | 83.5 |  |  | 916 | 916 | 916
2015-11-11 00:00:00 | 2015-11-11 |  |  |  |  | 0 | 35 | 180.0833 | 0 | 0 | 0 |  | 4 | 3.2 | 4.5 | 89.3 |  |  | 916 | 916 | 916
2015-11-11 01:00:00 | 2015-11-11 01:00 |  |  |  |  | 0 | 23 | 173.5833 | 0 | 0 | 0 |  | 3.2 | 2.4 | 3.9 | 92.7 |  |  | 916 | 916 | 916
2015-11-11 02:00:00 | 2015-11-11 02:00 |  |  |  |  | 0 | 40 | 166.0833 | 0 | 0 | 0.2 |  | 2.9 | 2.1 | 3.8 | 89.5 |  |  | 916 | 916 | 917
2015-11-11 03:00:00 | 2015-11-11 03:00 |  |  |  |  | 0 | 29 | 160.875 | 0 | 0 | 0.1 |  | 2.7 | 2 | 3.4 | 89 |  |  | 916 | 916 | 917
2015-11-11 04:00:00 | 2015-11-11 04:00 |  |  |  |  | 0 | 5 | 160.9167 | 0 | 0 | 0.1 |  | 1.9 | 1.2 | 2.6 | 90.5 |  |  | 916 | 916 | 917
2015-11-11 05:00:00 | 2015-11-11 05:00 |  |  |  |  | 0 | 337 | 173.9167 | 0 | 0 | 0 |  | 1 | 0.1 | 2.1 | 93.9 |  |  | 916 | 916 | 917
2015-11-11 06:00:00 | 2015-11-11 06:00 |  |  |  |  | 0 | 1 | 164.5417 | 0 | 0 | 0 |  | -0.5 | -1 | 0.1 | 98.8 |  |  | 918 | 917 | 919
2015-11-11 07:00:00 | 2015-11-11 07:00 |  |  |  |  | 23 | 27 | 156.6667 | 0 | 0 | 0 |  | 0.5 | -0.7 | 2.1 | 99 |  |  | 918 | 917 | 919
2015-11-11 08:00:00 | 2015-11-11 08:00 |  |  |  |  | 223 | 356 | 163.5 | 0 | 0 | 0 |  | 4.5 | 2.9 | 6.5 | 81.8 |  |  | 917 | 917 | 917
2015-11-11 09:00:00 | 2015-11-11 09:00 |  |  |  |  | 425 | 234 | 164.7083 | 0 | 0 | 0 |  | 8.7 | 6.8 | 9.8 | 63.5 |  |  | 916 | 916 | 917
2015-11-11 10:00:00 | 2015-11-11 10:00 |  |  |  |  | 572 | 202 | 164.7083 | 0 | 0.1 | 0.7 |  | 10.9 | 9.9 | 11.9 | 57.2 |  |  | 916 | 916 | 917
2015-11-11 11:00:00 | 2015-11-11 11:00 |  |  |  |  | 655 | 179 | 161.9167 | 0 | 0.6 | 1.7 |  | 12.9 | 11.9 | 14 | 49 |  |  | 916 | 916 | 916
2015-11-11 12:00:00 | 2015-11-11 12:00 |  |  |  |  | 679 | 197 | 160.25 | 0 | 1 | 2.2 |  | 15 | 14.2 | 15.9 | 42.8 |  |  | 915 | 915 | 916
2015-11-11 13:00:00 | 2015-11-11 13:00 |  |  |  |  | 627 | 191 | 158 | 0 | 3.1 | 3.7 |  | 16 | 15.6 | 16.4 | 40 |  |  | 915 | 915 | 915
2015-11-11 14:00:00 | 2015-11-11 14:00 |  |  |  |  | 513 | 243 | 158.1667 | 0 | 3.3 | 3.8 |  | 15.7 | 15.5 | 16 | 41 |  |  | 915 | 915 | 915
2015-11-11 15:00:00 | 2015-11-11 15:00 |  |  |  |  | 334 | 176 | 155.6667 | 0 | 3.2 | 3.9 |  | 15.3 | 15.2 | 15.7 | 42.5 |  |  | 915 | 915 | 915
2015-11-11 16:00:00 | 2015-11-11 16:00 |  |  |  |  | 144 | 189 | 154.5 | 0 | 2.6 | 3.4 |  | 14.6 | 13.8 | 15 | 42.7 |  |  | 915 | 915 | 916
2015-11-11 17:00:00 | 2015-11-11 17:00 |  |  |  |  | 14 | 152 | 150 | 0 | 1.7 | 2.5 |  | 12.3 | 11.1 | 13.6 | 56.2 |  |  | 916 | 916 | 917
2015-11-11 18:00:00 | 2015-11-11 18:00 |  |  |  |  | 0 | 184 | 149.9167 | 0 | 1.6 | 2.9 |  | 10.7 | 10.1 | 11 | 61.7 |  |  | 918 | 917 | 919
2015-11-11 19:00:00 | 2015-11-11 19:00 |  |  |  |  | 0 | 70 | 138.25 | 0 | 0 | 0 |  | 8.9 | 7.8 | 10 | 68 |  |  | 919 | 919 | 920
2015-11-11 20:00:00 | 2015-11-11 20:00 |  |  |  |  | 0 | 348 | 139.5417 | 0 | 0 | 0 |  | 6.8 | 5.8 | 8.1 | 76.7 |  |  | 920 | 920 | 921
2015-11-11 21:00:00 | 2015-11-11 21:00 |  | -0.5 |  |  | 0 | 352 | 150.7083 | 0 | 0 | 0 |  | 5.1 | 4.2 | 5.6 | 85.3 |  |  | 921 | 921 | 921
2015-11-11 22:00:00 | 2015-11-11 22:00 |  | 16 |  |  | 0 | 35 | 150.5417 | 0 | 0 | 0 |  | 5.2 | 4.3 | 6.2 | 82.8 |  |  | 921 | 921 | 922
2015-11-11 23:00:00 | 2015-11-11 23:00 | 175.375 | 8.1128 | 71.2708 | 0.71667 | 0 | 6 | 150.4583 | 0 | 0 | 0 |  | 5.5 | 5.5 | 5.6 | 76.6 |  |  | 922 | 922 | 922
2015-11-12 00:00:00 | 2015-11-12 |  |  |  |  | 0 | 17 | 149.7083 | 0 | 0 | 0 |  | 4.6 | 3.6 | 5.4 | 79.1 |  |  | 922 | 922 | 922
2015-11-12 01:00:00 | 2015-11-12 01:00 |  |  |  |  | 0 | 20 | 149.5833 | 0 | 0 | 0 |  | 3.7 | 2.9 | 4.5 | 83.9 |  |  | 922 | 922 | 922
2015-11-12 02:00:00 | 2015-11-12 02:00 |  |  |  |  | 0 | 68 | 150.75 | 0 | 0 | 0 |  | 3.7 | 2.8 | 4.4 | 82.3 |  |  | 922 | 922 | 922
2015-11-12 03:00:00 | 2015-11-12 03:00 |  |  |  |  | 0 | 29 | 150.75 | 0 | 0 | 0 |  | 2.3 | 1.5 | 3.1 | 87.6 |  |  | 922 | 922 | 923
2015-11-12 04:00:00 | 2015-11-12 04:00 |  |  |  |  | 0 | 45 | 152.4167 | 0 | 0.2 | 1.8 |  | 2.8 | 1.7 | 3.6 | 85.9 |  |  | 922 | 922 | 923
2015-11-12 05:00:00 | 2015-11-12 05:00 |  |  |  |  | 0 | 83 | 141.8333 | 0 | 0.1 | 1.3 |  | 2.2 | 1.5 | 2.9 | 85.3 |  |  | 922 | 922 | 923
2015-11-12 06:00:00 | 2015-11-12 06:00 |  |  |  |  | 0 | 352 | 156.4583 | 0 | 0 | 0.5 |  | 1.9 | 1.1 | 2.9 | 87.3 |  |  | 923 | 923 | 924
2015-11-12 07:00:00 | 2015-11-12 07:00 |  |  |  |  | 25 | 77 | 158.5417 | 0 | 0 | 0 |  | 3 | 2 | 4.4 | 85.2 |  |  | 923 | 923 | 924
2015-11-12 08:00:00 | 2015-11-12 08:00 |  |  |  |  | 222 | 348 | 158.2083 | 0 | 0 | 0 |  | 6.2 | 4.4 | 7.3 | 73.6 |  |  | 923 | 923 | 924
2015-11-12 09:00:00 | 2015-11-12 09:00 |  |  |  |  | 412 | 199 | 156.75 | 0 | 0 | 0 |  | 9.9 | 7.7 | 11.1 | 60.5 |  |  | 923 | 923 | 924
2015-11-12 10:00:00 | 2015-11-12 10:00 |  |  |  |  | 614 | 181 | 155.875 | 0 | 0 | 0 |  | 14.1 | 14 | 14.2 | 42.5 |  |  | 923 | 923 | 923
2015-11-12 11:00:00 | 2015-11-12 11:00 | [5 empty] | 225 | 157.7917 | 0 | 0 | 0 |  | 16.6 | 16.1 | 16.9 | 36.3 |  |  | 922 | 922 | 922
2015-11-12 12:00:00 | 2015-11-12 12:00 |  |  |  |  | 678 | 64 | 152.25 | 0 | 0 | 0 |  | 18 | 16.9 | 18.9 | 33.3 |  |  | 921 | 921 | 922
2015-11-12 13:00:00 | 2015-11-12 13:00 |  |  |  |  | 627 | 279 | 155.9167 | 0 | 0.1 | 0.6 |  | 19.6 | 18.4 | 20.2 | 29.1 |  |  | 920 | 920 | 921
2015-11-12 14:00:00 | 2015-11-12 14:00 |  |  |  |  | 504 | 184 | 153.4583 | 0 | 0.3 | 1 |  | 20.2 | 19.9 | 20.5 | 27.2 |  |  | 920 | 920 | 921
2015-11-12 15:00:00 | 2015-11-12 15:00 |  |  |  |  | 326 | 216 | 155.125 | 0 | 0.4 | 2 |  | 20.2 | 19.8 | 20.5 | 26.5 |  |  | 920 | 920 | 921
2015-11-12 16:00:00 | 2015-11-12 16:00 |  |  |  |  | 135 | 182 | 154.8333 | 0 | 0.2 | 1.1 |  | 19.5 | 18.9 | 20 | 28.3 |  |  | 920 | 920 | 921
2015-11-12 17:00:00 | 2015-11-12 17:00 |  |  |  |  | 13 | 6 | 148.75 | 0 | 0.1 | 0.5 |  | 17.3 | 15.8 | 18.6 | 33.5 |  |  | 921 | 921 | 922
2015-11-12 18:00:00 | 2015-11-12 18:00 |  |  |  |  | 0 | 354 | 155.8333 | 0 | 0.8 | 2 |  | 15.1 | 14.7 | 15.7 | 37.7 |  |  | 922 | 922 | 922
2015-11-12 19:00:00 | 2015-11-12 19:00 |  |  |  |  | 0 | 30 | 154.1667 | 0 | 0.3 | 1.7 |  | 13.6 | 12 | 14.8 | 43.2 |  |  | 922 | 922 | 923
2015-11-12 20:00:00 | 2015-11-12 20:00 |  |  |  |  | 0 | 43 | 141.4583 | 0 | 0 | 0.4 |  | 11.9 | 11 | 13.7 | 48.9 |  |  | 923 | 923 | 924
2015-11-12 21:00:00 | 2015-11-12 21:00 |  | 1.9 |  |  | 0 | 1 | 126.8333 | 0 | 0 | 0.2 |  | 10.2 | 9.3 | 11.1 | 55.3 |  |  | 923 | 923 | 924
2015-11-12 22:00:00 | 2015-11-12 22:00 |  | 20.2 |  |  | 0 | 350 | 139.9583 | 0 | 0 | 0.1 |  | 8.6 | 7.9 | 9.2 | 61 |  |  | 924 | 924 | 925
2015-11-12 23:00:00 | 2015-11-12 23:00 | 154.6087 | 11.4909 | 57.5458 | 0.10417 | 0 | 48 | 141.7083 | 0 | 0 | 0 |  | 7.1 | 6 | 7.9 | 67.6 |  |  | 925 | 925 | 925
2015-11-13 00:00:00 | 2015-11-13 |  |  |  |  | 0 | 54 | 143.25 | 0 | 0 | 0 |  | 6 | 5.3 | 6.6 | 72.2 |  |  | 924 | 924 | 925
2015-11-13 01:00:00 | 2015-11-13 01:00 |  |  |  |  | 0 | 40 | 144.0833 | 0 | 0 | 0.3 |  | 6.7 | 6 | 7.2 | 68.8 |  |  | 924 | 924 | 925
2015-11-13 02:00:00 | 2015-11-13 02:00 |  |  |  |  | 0 | 19 | 142.0417 | 0 | 0.1 | 1 |  | 6.3 | 6 | 6.9 | 69.6 |  |  | 924 | 924 | 925
2015-11-13 03:00:00 | 2015-11-13 03:00 |  |  |  |  | 0 | 40 | 142.5 | 0 | 0.4 | 1.4 |  | 6.1 | 5.9 | 6.5 | 70.2 |  |  | 924 | 924 | 925
2015-11-13 04:00:00 | 2015-11-13 04:00 |  |  |  |  | 0 | 28 | 141.7917 | 0 | 0 | 0 |  | 5 | 4.3 | 5.5 | 74.4 |  |  | 924 | 924 | 925
2015-11-13 05:00:00 | 2015-11-13 05:00 |  |  |  |  | 0 | 30 | 139.5833 | 0 | 0 | 0 |  | 3.8 | 2.6 | 4.7 | 80.5 |  |  | 924 | 924 | 925
2015-11-13 06:00:00 | 2015-11-13 06:00 |  |  |  |  | 0 | 35 | 126.375 | 0 | 0 | 0 |  | 3.2 | 2.5 | 3.7 | 83.5 |  |  | 925 | 925 | 925
2015-11-13 07:00:00 | 2015-11-13 07:00 |  |  |  |  | 22 | 319 | 136.4583 | 0 | 0 | 0 |  | 3.5 | 2.6 | 5 | 81.6 |  |  | 925 | 925 | 926
2015-11-13 08:00:00 | 2015-11-13 08:00 |  |  |  |  | 226 | 36 | 123.4583 | 0 | 0 | 0 |  | 7.9 | 4.9 | 10.9 | 64.7 |  |  | 925 | 925 | 925
2015-11-13 09:00:00 | 2015-11-13 09:00 |  |  |  |  | 418 | 3 | 115.2917 | 0 | 0 | 0 |  | 13.3 | 11.2 | 15.2 | 45.9 |  |  | 924 | 924 | 925
2015-11-13 10:00:00 | 2015-11-13 10:00 |  |  |  |  | 570 | 209 | 116.4583 | 0 | 0 | 0 |  | 16.2 | 15.8 | 17 | 37.5 |  |  | 923 | 923 | 924
2015-11-13 11:00:00 | 2015-11-13 11:00 |  |  |  |  | 665 | 196 | 115.25 | 0 | 0 | 0.1 |  | 18.4 | 17.1 | 19.6 | 31.1 |  |  | 922 | 922 | 924
2015-11-13 12:00:00 | 2015-11-13 12:00 |  |  |  |  | 681 | 176 | 119.9167 | 0 | 0.2 | 1.1 |  | 19.7 | 19 | 20.6 | 27.6 |  |  | 922 | 922 | 923
2015-11-13 13:00:00 | 2015-11-13 13:00 |  |  |  |  | 566 | 210 | 117.0417 | 0 | 0.2 | 0.2 |  | 21.4 | 21.4 | 21.4 | 26.8 |  |  | 921 | 921 | 921
2015-11-13 14:00:00 | 2015-11-13 14:00 |  |  |  |  | 490 | 186 | 117.125 | 0 | 0.7 | 1.3 |  | 21.3 | 21.1 | 21.5 | 27 |  |  | 921 | 921 | 921
2015-11-13 15:00:00 | 2015-11-13 15:00 |  |  |  |  | 320 | 233 | 117.8333 | 0 | 0.4 | 1.3 |  | 21.5 | 21.3 | 21.7 | 27.2 |  |  | 921 | 921 | 921
2015-11-13 16:00:00 | 2015-11-13 16:00 |  |  |  |  | 129 | 216 | 119.25 | 0 | 0 | 0.2 |  | 20.9 | 20.2 | 21.2 | 28 |  |  | 921 | 921 | 921
2015-11-13 17:00:00 | 2015-11-13 17:00 |  |  |  |  | 11 | 73 | 122.0417 | 0 | 0 | 0.2 |  | 18.2 | 16.6 | 19.9 | 38.1 |  |  | 921 | 921 | 922
2015-11-13 18:00:00 | 2015-11-13 18:00 |  |  |  |  | 0 | 37 | 108.8333 | 0 | 0.8 | 2.4 |  | 16.3 | 15.8 | 17.4 | 40.3 |  |  | 922 | 922 | 923
2015-11-13 19:00:00 | 2015-11-13 19:00 |  |  |  |  | 0 | 34 | 109 | 0 | 0.5 | 1.3 |  | 14.8 | 12.7 | 15.7 | 44.9 |  |  | 923 | 923 | 924
2015-11-13 20:00:00 | 2015-11-13 20:00 |  |  |  |  | 0 | 78 | 110.4583 | 0 | 0 | 0.5 |  | 12 | 11.4 | 13 | 51.9 |  |  | 924 | 924 | 924
2015-11-13 21:00:00 | 2015-11-13 21:00 |  | 3.2 |  |  | 0 | 25 | 111.4583 | 0 | 0 | 0.1 |  | 11.1 | 10.5 | 12.2 | 55.7 |  |  | 924 | 924 | 924
2015-11-13 22:00:00 | 2015-11-13 22:00 |  | 21.5 |  |  | 0 | 2 | 96.9583 | 0 | 0.1 | 1.2 |  | 10.6 | 8.8 | 12.1 | 58.7 |  |  | 924 | 924 | 925
2015-11-13 23:00:00 | 2015-11-13 23:00 | 170.75 | 12.7889 | 53.0333 | 0.14167 | 0 | 75 | 98.0833 | 0 | 0 | 0 |  | 8.7 | 8.3 | 9.2 | 66.6 |  |  | 924 | 924 | 925
2015-11-14 00:00:00 | 2015-11-14 |  |  |  |  | 0 | 12 | 96.3333 | 0 | 0 | 0 |  | 8.1 | 7.8 | 8.4 | 67.5 |  |  | 924 | 924 | 925
2015-11-14 01:00:00 | 2015-11-14 01:00 |  |  |  |  | 0 | 350 | 109.25 | 0 | 0 | 0 |  | 7.3 | 6.5 | 7.8 | 69.1 |  |  | 924 | 924 | 925
2015-11-14 02:00:00 | 2015-11-14 02:00 |  |  |  |  | 0 | 28 | 109.625 | 0 | 0 | 0 |  | 6.6 | 5.8 | 7.2 | 72.3 |  |  | 924 | 924 | 925
2015-11-14 03:00:00 | 2015-11-14 03:00 |  |  |  |  | 0 | 349 | 122.5 | 0 | 0 | 0 |  | 6.2 | 4.8 | 6.9 | 72.3 |  |  | 924 | 924 | 924
2015-11-14 04:00:00 | 2015-11-14 04:00 |  |  |  |  | 0 | 18 | 122.0833 | 0 | 0.4 | 1.8 |  | 6.1 | 5.4 | 6.6 | 72.8 |  |  | 924 | 924 | 924
2015-11-14 05:00:00 | 2015-11-14 05:00 |  |  |  |  | 0 | 6 | 121.0833 | 0 | 0.1 | 0.7 |  | 5.4 | 5.1 | 5.8 | 74.8 |  |  | 924 | 924 | 924
2015-11-14 06:00:00 | 2015-11-14 06:00 |  |  |  |  | 0 | 332 | 133.4583 | 0 | 0 | 0.3 |  | 4.5 | 3.8 | 5.1 | 80.2 |  |  | 924 | 924 | 924
2015-11-14 07:00:00 | 2015-11-14 07:00 |  |  |  |  | 20 | 37 | 121.7083 | 0 | 0 | 0 |  | 4.5 | 3.8 | 6.7 | 80.5 |  |  | 924 | 924 | 925
2015-11-14 08:00:00 | 2015-11-14 08:00 |  |  |  |  | 217 | 11 | 120.6667 | 0 | 0 | 0 |  | 8.8 | 7.2 | 11 | 62.8 |  |  | 924 | 924 | 924
2015-11-14 09:00:00 | 2015-11-14 09:00 |  |  |  |  | 403 | 359 | 135.5 | 0 | 0.1 | 0.8 |  | 13.2 | 11.6 | 15.3 | 48.7 |  |  | 923 | 923 | 924
2015-11-14 10:00:00 | 2015-11-14 10:00 |  |  |  |  | 619 | 33 | 128.1667 | 0 | 0 | 0 |  | 18.5 | 18.5 | 18.6 | 32.7 |  |  | 922 | 922 | 922
2015-11-14 11:00:00 | 2015-11-14 11:00 |  |  |  |  | 662 | 220 | 129.1667 | 0 | 0.3 | 0.9 |  | 20 | 19.8 | 20.1 | 31.9 |  |  | 921 | 921 | 922
2015-11-14 12:00:00 | 2015-11-14 12:00 |  |  |  |  | 675 | 230 | 131.4167 | 0 | 0.2 | 0.7 |  | 20.6 | 19.9 | 21.6 | 28 |  |  | 921 | 920 | 922
2015-11-14 13:00:00 | 2015-11-14 13:00 |  |  |  |  | 626 | 233 | 132.375 | 0 | 0.2 | 0.5 |  | 21.8 | 21.4 | 22.2 | 23 |  |  | 920 | 920 | 920
2015-11-14 14:00:00 | 2015-11-14 14:00 |  |  |  |  | 501 | 212 | 133.4583 | 0 | 0.3 | 1 |  | 22.2 | 21.9 | 22.4 | 21.8 |  |  | 919 | 919 | 920
2015-11-14 15:00:00 | 2015-11-14 15:00 |  |  |  |  | 310 | 232 | 133.4167 | 0 | 0.3 | 0.8 |  | 22.3 | 21.6 | 22.7 | 21.8 |  |  | 919 | 919 | 920
2015-11-14 16:00:00 | 2015-11-14 16:00 |  |  |  |  | 104 | 219 | 133.5417 | 0 | 0.5 | 1 |  | 20.6 | 19.8 | 21.5 | 24.7 |  |  | 919 | 919 | 920
2015-11-14 17:00:00 | 2015-11-14 17:00 |  |  |  |  | 12 | 324 | 144 | 0 | 0 | 0 |  | 17.6 | 16.1 | 19.4 | 31.2 |  |  | 920 | 920 | 920
2015-11-14 18:00:00 | 2015-11-14 18:00 |  |  |  |  | 0 | 37 | 144 | 0 | 0 | 0 |  | 14.6 | 13.7 | 15.9 | 37.1 |  |  | 920 | 920 | 921
2015-11-14 19:00:00 | 2015-11-14 19:00 |  |  |  |  | 0 | 303 | 155.2083 | 0 | 0 | 0 |  | 12.9 | 10.9 | 14 | 41.7 |  |  | 921 | 921 | 922
2015-11-14 20:00:00 | 2015-11-14 20:00 |  |  |  |  | 0 | 314 | 165.0417 | 0 | 0 | 0 |  | 10.2 | 9.9 | 10.5 | 52 |  |  | 921 | 921 | 922
2015-11-14 21:00:00 | 2015-11-14 21:00 |  | 4.5 |  |  | 0 | 61 | 166.5417 | 0 | 0 | 0 |  | 8.7 | 7.8 | 10 | 56.9 |  |  | 922 | 922 | 922
2015-11-14 22:00:00 | 2015-11-14 22:00 |  | 22.3 |  |  | 0 | 345 | 180.8333 | 0 | 0 | 0 |  | 8.3 | 8 | 8.8 | 54.8 |  |  | 922 | 922 | 922
2015-11-14 23:00:00 | 2015-11-14 23:00 | 172.875 | 13.8138 | 50.8792 | 0.1 | 0 | 338 | 191.7917 | 0 | 0 | 0 |  | 6.1 | 5.1 | 7 | 62.5 |  |  | 922 | 922 | 922
2015-11-15 00:00:00 | 2015-11-15 |  |  |  |  | 0 | 123 | 196.4167 | 0 | 0 | 0 |  | 6 | 5.5 | 6.3 | 63.2 |  |  | 921 | 921 | 921
2015-11-15 01:00:00 | 2015-11-15 01:00 |  |  |  |  | 0 | 125 | 187.0417 | 0 | 0 | 0 |  | 5.2 | 4.7 | 5.6 | 65.7 |  |  | 921 | 921 | 922
2015-11-15 02:00:00 | 2015-11-15 02:00 |  |  |  |  | 0 | 352 | 200.5417 | 0 | 0 | 0 |  | 5.7 | 5.3 | 6.3 | 63.5 |  |  | 920 | 920 | 921
2015-11-15 03:00:00 | 2015-11-15 03:00 |  |  |  |  | 0 | 29 | 187.2083 | 0 | 0 | 0 |  | 4.8 | 4.2 | 5.6 | 66.5 |  |  | 920 | 920 | 921
2015-11-15 04:00:00 | 2015-11-15 04:00 |  |  |  |  | 0 | 20 | 187.2917 | 0 | 0 | 0 |  | 6.6 | 5.2 | 7.4 | 59.9 |  |  | 919 | 919 | 920
2015-11-15 05:00:00 | 2015-11-15 05:00 |  |  |  |  | 0 | 28 | 188.2083 | 0 | 0 | 0 |  | 7 | 6.3 | 8 | 58.7 |  |  | 919 | 919 | 920
2015-11-15 06:00:00 | 2015-11-15 06:00 |  |  |  |  | 0 | 24 | 175.375 | 0 | 0.1 | 0.6 |  | 7.2 | 7 | 7.5 | 58.2 |  |  | 919 | 919 | 920
2015-11-15 07:00:00 | 2015-11-15 07:00 |  |  |  |  | 43 | 353 | 188.5417 | 0 | 0 | 0 |  | 8 | 6.9 | 9.6 | 56.1 |  |  | 919 | 919 | 919
2015-11-15 08:00:00 | 2015-11-15 08:00 |  |  |  |  | 192 | 19 | 188.875 | 0 | 0 | 0.3 |  | 10.8 | 9.4 | 12.2 | 48.4 |  |  | 918 | 917 | 919
2015-11-15 09:00:00 | 2015-11-15 09:00 |  |  |  |  | 213 | 5 | 174.125 | 0 | 0 | 0 |  | 13.2 | 12.3 | 14.6 | 43.8 |  |  | 917 | 917 | 919
2015-11-15 10:00:00 | 2015-11-15 10:00 |  |  |  |  | 288 | 8 | 173.0833 | 0 | 0 | 0 |  | 16.3 | 15.2 | 17.5 | 37.1 |  |  | 916 | 916 | 917
2015-11-15 11:00:00 | 2015-11-15 11:00 |  |  |  |  | 290 | 241 | 173.9583 | 0 | 0 | 0 |  | 18.7 | 18.1 | 19.2 | 33.7 |  |  | 915 | 915 | 916
2015-11-15 12:00:00 | 2015-11-15 12:00 |  |  |  |  | 445 | 254 | 174.9583 | 0 | 0.1 | 0.9 |  | 20.4 | 19.7 | 21.2 | 30.7 |  |  | 914 | 914 | 915
2015-11-15 13:00:00 | 2015-11-15 13:00 |  |  |  |  | 338 | 286 | 177.1667 | 0 | 0 | 0 |  | 20.7 | 20.4 | 21.3 | 30.5 |  |  | 913 | 913 | 914
2015-11-15 14:00:00 | 2015-11-15 14:00 |  |  |  |  | 424 | 151 | 174.625 | 0 | 0 | 0 |  | 22.1 | 21.5 | 22.7 | 29.1 |  |  | 913 | 913 | 913
2015-11-15 15:00:00 | 2015-11-15 15:00 |  |  |  |  | 228 | 250 | 175.375 | 0 | 0 | 0 |  | 22 | 21.6 | 22.3 | 30 |  |  | 912 | 912 | 913
2015-11-15 16:00:00 | 2015-11-15 16:00 |  |  |  |  | 62 | 199 | 174.5417 | 0 | 0 | 0 |  | 20.9 | 19.9 | 22.4 | 32.8 |  |  | 913 | 913 | 913
2015-11-15 17:00:00 | 2015-11-15 17:00 |  |  |  |  | 7 | 54 | 163.2917 | 0 | 0 | 0 |  | 18.4 | 17 | 19.9 | 40.5 |  |  | 913 | 913 | 914
2015-11-15 18:00:00 | 2015-11-15 18:00 |  |  |  |  | 0 | 39 | 163.375 | 0 | 1.5 | 2.7 |  | 15.8 | 14.9 | 16.5 | 44.6 |  |  | 914 | 914 | 914
2015-11-15 19:00:00 | 2015-11-15 19:00 |  |  |  |  | 0 | 2 | 150.8333 | 0 | 1 | 2.6 |  | 14.1 | 13.5 | 14.7 | 49.1 |  |  | 914 | 914 | 915
2015-11-15 20:00:00 | 2015-11-15 20:00 |  |  |  |  | 0 | 20 | 138.5833 | 0 | 0.8 | 2 |  | 12.9 | 12.4 | 13.5 | 52.4 |  |  | 914 | 914 | 915
2015-11-15 21:00:00 | 2015-11-15 21:00 |  | 4.8 |  |  | 0 | 16 | 136.7083 | 0 | 0 | 0 |  | 12.1 | 11.7 | 12.6 | 55.3 |  |  | 914 | 914 | 915
2015-11-15 22:00:00 | 2015-11-15 22:00 |  | 22.1 |  |  | 0 | 43 | 124.125 | 0 | 0 | 0 |  | 11.8 | 11.4 | 12.1 | 55.9 |  |  | 914 | 914 | 915
2015-11-15 23:00:00 | 2015-11-15 23:00 | 105.4167 | 13.8409 | 48.4792 | 0.14583 | 0 | 339 | 124.1667 | 0 | 0 | 0 |  | 11.4 | 11 | 11.6 | 57.8 |  |  | 914 | 914 | 914
2015-11-16 00:00:00 | 2015-11-16 |  |  |  |  | 0 | 43 | 120.8333 | 0 | 0 | 0 |  | 11.7 | 11 | 12.1 | 57.6 |  |  | 914 | 914 | 914
2015-11-16 01:00:00 | 2015-11-16 01:00 |  |  |  |  | 0 | 348 | 130.125 | 0 | 0 | 0 |  | 11.8 | 11 | 12.5 | 58.3 |  |  | 913 | 913 | 914
2015-11-16 02:00:00 | 2015-11-16 02:00 |  |  |  |  | 0 | 348 | 129.9583 | 0 | 0 | 0 |  | 11.5 | 11.2 | 11.9 | 59.6 |  |  | 913 | 913 | 913
2015-11-16 03:00:00 | 2015-11-16 03:00 |  |  |  |  | 0 | 22 | 129.6667 | 0 | 0.1 | 0.8 |  | 12.3 | 11.7 | 13 | 57.5 |  |  | 912 | 912 | 913
2015-11-16 04:00:00 | 2015-11-16 04:00 |  |  |  |  | 0 | 105 | 133.2083 | 0 | 0 | 0 |  | 11.8 | 11.6 | 12.3 | 60.6 |  |  | 912 | 912 | 913
2015-11-16 05:00:00 | 2015-11-16 05:00 |  |  |  |  | 0 | 346 | 146.4583 | 0 | 0 | 0 |  | 11.7 | 11.4 | 12.2 | 61.9 |  |  | 912 | 912 | 913
2015-11-16 06:00:00 | 2015-11-16 06:00 |  |  |  |  | 0 | 28 | 146.625 | 0 | 0 | 0 |  | 12.2 | 11.8 | 12.5 | 60.8 |  |  | 912 | 912 | 912
2015-11-16 07:00:00 | 2015-11-16 07:00 |  |  |  |  | 20 | 359 | 146.875 | 0 | 1.1 | 2.9 |  | 12.3 | 12 | 12.7 | 58 |  |  | 912 | 912 | 913
2015-11-16 08:00:00 | 2015-11-16 08:00 |  |  |  |  | 95 | 64 | 148.75 | 0 | 0.5 | 2.1 |  | 13 | 12 | 14.2 | 56 |  |  | 911 | 911 | 913
2015-11-16 09:00:00 | 2015-11-16 09:00 |  |  |  |  | 146 | 39 | 150.1667 | 0 | 0.2 | 1.6 |  | 14.9 | 14.3 | 15.5 | 51.9 |  |  | 911 | 911 | 912
2015-11-16 10:00:00 | 2015-11-16 10:00 |  |  |  |  | 308 | 20 | 150.6667 | 0 | 0.7 | 2.3 |  | 16.8 | 16.2 | 17.5 | 46.8 |  |  | 911 | 911 | 912
2015-11-16 11:00:00 | 2015-11-16 11:00 |  |  |  |  | 301 | 27 | 141.75 | 0 | 2.3 | 3.1 |  | 17.8 | 17.5 | 18.2 | 42.8 |  |  | 910 | 910 | 911
2015-11-16 12:00:00 | 2015-11-16 12:00 |  |  |  |  | 326 | 16 | 131.8333 | 0 | 1.4 | 2.3 |  | 18.4 | 17.9 | 19.4 | 40.7 |  |  | 909 | 909 | 910
2015-11-16 13:00:00 | 2015-11-16 13:00 |  |  |  |  | 176 | 122 | 125 | 0.2 | 0.6 | 1.7 |  | 18.7 | 17.5 | 19.3 | 42.7 |  |  | 909 | 909 | 910
2015-11-16 14:00:00 | 2015-11-16 14:00 |  |  |  |  | 60 | 20 | 119.5417 | 0 | 0.8 | 1.8 |  | 16.5 | 15.4 | 17.6 | 58.5 |  |  | 910 | 910 | 911
2015-11-16 15:00:00 | 2015-11-16 15:00 |  |  |  |  | 25 | 15 | 109.75 | 2.8 | 1.5 | 4.6 |  | 13.2 | 10.4 | 15.2 | 76.9 |  |  | 912 | 911 | 913
2015-11-16 16:00:00 | 2015-11-16 16:00 |  |  |  |  | 63 | 5 | 101.6667 | 0 | 5.2 | 6 |  | 10.2 | 10 | 10.6 | 93.8 |  |  | 911 | 911 | 912
2015-11-16 17:00:00 | 2015-11-16 17:00 |  |  |  |  | 0 | 68 | 102.25 | 0 | 3.6 | 5.4 |  | 10.9 | 10 | 11.5 | 87.7 |  |  | 911 | 911 | 912
2015-11-16 18:00:00 | 2015-11-16 18:00 |  |  |  |  | 0 | 47 | 102.5833 | 0 | 2.7 | 3.8 |  | 10 | 9.7 | 10.4 | 94.9 |  |  | 912 | 912 | 912
2015-11-16 19:00:00 | 2015-11-16 19:00 |  |  |  |  | 0 | 340 | 116.6667 | 0 | 0.5 | 2.2 |  | 9.7 | 9.3 | 10.2 | 98.2 |  |  | 912 | 912 | 913
2015-11-16 20:00:00 | 2015-11-16 20:00 |  |  |  |  | 0 | 6 | 116.0833 | 0 | 0 | 0 |  | 9.8 | 9.4 | 10.1 | 98.9 |  |  | 912 | 912 | 912
2015-11-16 21:00:00 | 2015-11-16 21:00 |  | 6.9 |  |  | 0 | 129 | 120.7917 | 0 | 0 | 0 |  | 8.4 | 7.8 | 9.4 | 100 |  |  | 912 | 912 | 913
2015-11-16 22:00:00 | 2015-11-16 22:00 |  | 18.7 |  |  | 0 | 0 | 119 | 0 | 0 | 0 |  | 7.6 | 7 | 8.2 | 100 |  |  | 912 | 912 | 913
2015-11-16 23:00:00 | 2015-11-16 23:00 | 63.3333 | 12.9824 | 69.3375 | 0.88333 | 0 | 36 | 106.375 | 0 | 0 | 0 |  | 6.9 | 6.4 | 7.3 | 100 |  |  | 912 | 912 | 913
2015-11-17 00:00:00 | 2015-11-17 |  |  |  |  | 0 | 272 | 115.9167 | 0.2 | 0 | 0 |  | 6.3 | 5.9 | 6.7 | 100 |  |  | 912 | 912 | 913
2015-11-17 01:00:00 | 2015-11-17 01:00 |  |  |  |  | 0 | 53 | 103.625 | 0 | 0 | 0 |  | 6 | 5.7 | 6.5 | 100 |  |  | 913 | 913 | 913
2015-11-17 02:00:00 | 2015-11-17 02:00 |  |  |  |  | 0 | 29 | 90.3333 | 0 | 2.8 | 4.1 |  | 7.3 | 6.5 | 7.7 | 100 |  |  | 912 | 912 | 913
2015-11-17 03:00:00 | 2015-11-17 03:00 |  |  |  |  | 0 | 2 | 89.5 | 0 | 3.5 | 4.1 |  | 7.8 | 7.6 | 7.8 | 100 |  |  | 912 | 912 | 913
2015-11-17 04:00:00 | 2015-11-17 04:00 |  |  |  |  | 0 | 43 | 86.9167 | 0 | 3.4 | 4.7 |  | 7.6 | 7.5 | 7.6 | 100 |  |  | 912 | 912 | 913
2015-11-17 05:00:00 | 2015-11-17 05:00 |  |  |  |  | 0 | 28 | 73.6667 | 0 | 3.9 | 4.9 |  | 7.6 | 7.5 | 7.7 | 100 |  |  | 912 | 912 | 913
2015-11-17 06:00:00 | 2015-11-17 06:00 |  |  |  |  | 0 | 58 | 74.9167 | 0.2 | 1.9 | 4.6 |  | 7.8 | 7.7 | 8 | 100 |  |  | 913 | 913 | 914
2015-11-17 07:00:00 | 2015-11-17 07:00 |  |  |  |  | 0 | 45 | 61.8333 | 2 | 1 | 2.4 |  | 8.1 | 8 | 8.2 | 100 |  |  | 913 | 913 | 915
2015-11-17 08:00:00 | 2015-11-17 08:00 |  |  |  |  | 58 | 1 | 59.2083 | 1 | 0.9 | 2.6 |  | 8.4 | 8.2 | 8.8 | 100 |  |  | 913 | 913 | 914
2015-11-17 09:00:00 | 2015-11-17 09:00 |  |  |  |  | 150 | 180 | 65.0833 | 0.2 | 0 | 0.2 |  | 9.8 | 9 | 10.3 | 100 |  |  | 913 | 913 | 914
2015-11-17 10:00:00 | 2015-11-17 10:00 |  |  |  |  | 93 | 167 | 71.2083 | 0 | 0 | 0 |  | 10.1 | 10 | 10.3 | 100 |  |  | 913 | 913 | 914
2015-11-17 11:00:00 | 2015-11-17 11:00 |  |  |  |  | 143 | 165 | 76.9583 | 0.2 | 0 | 0 |  | 10.2 | 10.1 | 10.7 | 100 |  |  | 913 | 913 | 914
2015-11-17 12:00:00 | 2015-11-17 12:00 |  |  |  |  | 379 | 317 | 89.5 | 0.2 | 0 | 0 |  | 11.5 | 10.7 | 12.5 | 100 |  |  | 912 | 912 | 913
2015-11-17 13:00:00 | 2015-11-17 13:00 |  |  |  |  | 416 | 138 | 90.1667 | 0 | 0 | 0 |  | 13.4 | 11.9 | 14.7 | 93.7 |  |  | 911 | 911 | 912
2015-11-17 14:00:00 | 2015-11-17 14:00 |  |  |  |  | 206 | 215 | 98.2917 | 0 | 0 | 0 |  | 14.6 | 14.2 | 14.9 | 72.7 |  |  | 911 | 911 | 912
2015-11-17 15:00:00 | 2015-11-17 15:00 |  |  |  |  | 67 | 70 | 100.5833 | 0.2 | 0.3 | 1.5 |  | 13.7 | 13.1 | 14.3 | 84.3 |  |  | 912 | 912 | 913
2015-11-17 16:00:00 | 2015-11-17 16:00 |  |  |  |  | 22 | 49 | 102.4167 | 0 | 0.1 | 0.5 |  | 12.5 | 12.2 | 13 | 98.6 |  |  | 913 | 913 | 913
2015-11-17 17:00:00 | 2015-11-17 17:00 |  |  |  |  | 0 | 63 | 102.2083 | 0 | 0 | 0 |  | 11.7 | 11.2 | 12.2 | 100 |  |  | 913 | 913 | 914
2015-11-17 18:00:00 | 2015-11-17 18:00 |  |  |  |  | 0 | 2 | 100.3333 | 0 | 0 | 0 |  | 11 | 10.8 | 11.3 | 100 |  |  | 913 | 913 | 914
2015-11-17 19:00:00 | 2015-11-17 19:00 |  |  |  |  | 0 | 39 | 87.7917 | 0 | 0 | 0 |  | 10.8 | 10.5 | 11.1 | 100 |  |  | 914 | 914 | 915
2015-11-17 20:00:00 | 2015-11-17 20:00 |  |  |  |  | 0 | 339 | 101.6667 | 0 | 0 | 0 |  | 9.6 | 9 | 10.1 | 100 |  |  | 914 | 914 | 915
2015-11-17 21:00:00 | 2015-11-17 21:00 |  | 6 |  |  | 0 | 48 | 98.2917 | 0.2 | 0 | 0 |  | 8.9 | 8.6 | 9.4 | 100 |  |  | 915 | 915 | 915
2015-11-17 22:00:00 | 2015-11-17 22:00 |  | 14.6 |  |  | 0 | 1 | 98.3333 | 0 | 0 | 0 |  | 8.9 | 8.6 | 9.2 | 100 |  |  | 915 | 915 | 915
2015-11-17 23:00:00 | 2015-11-17 23:00 | 63.9167 | 10.3978 | 97.8875 | 0.74167 | 0 | 352 | 111.5 | 0 | 0 | 0 |  | 8.9 | 8.7 | 9.2 | 100 |  |  | 915 | 915 | 916
2015-11-18 00:00:00 | 2015-11-18 |  |  |  |  | 0 | 337 | 114.2083 | 0 | 0 | 0 |  | 8.5 | 7.9 | 8.9 | 100 |  |  | 915 | 915 | 915
2015-11-18 01:00:00 | 2015-11-18 01:00 |  |  |  |  | 0 | 9 | 112.375 | 0 | 0 | 0 |  | 7.3 | 6.4 | 8 | 100 |  |  | 915 | 915 | 916
2015-11-18 02:00:00 | 2015-11-18 02:00 |  |  |  |  | 0 | 103 | 115.4583 | 0 | 0 | 0 |  | 5.9 | 5.2 | 7 | 100 |  |  | 915 | 915 | 916
2015-11-18 03:00:00 | 2015-11-18 03:00 |  |  |  |  | 0 | 50 | 117.4583 | 0 | 0 | 0 |  | 6.3 | 5.7 | 7.1 | 100 |  |  | 915 | 915 | 916
2015-11-18 04:00:00 | 2015-11-18 04:00 |  |  |  |  | 0 | 19 | 116.4583 | 0.2 | 0 | 0 |  | 7.2 | 7 | 7.4 | 100 |  |  | 916 | 916 | 916
2015-11-18 05:00:00 | 2015-11-18 05:00 |  |  |  |  | 0 | 359 | 130.25 | 0 | 0 | 0 |  | 7.4 | 7.3 | 7.5 | 100 |  |  | 916 | 916 | 916
2015-11-18 06:00:00 | 2015-11-18 06:00 |  |  |  |  | 0 | 24 | 128.8333 | 0 | 0 | 0.1 |  | 7.1 | 6.6 | 7.5 | 100 |  |  | 916 | 916 | 917
2015-11-18 07:00:00 | 2015-11-18 07:00 |  |  |  |  | 14 | 1 | 127 | 0 | 0 | 0 |  | 6.8 | 6.6 | 7.1 | 100 |  |  | 917 | 917 | 917
2015-11-18 08:00:00 | 2015-11-18 08:00 |  |  |  |  | 64 | 50 | 129.0417 | 0 | 0 | 0 |  | 7 | 6.8 | 7.2 | 100 |  |  | 917 | 917 | 917
2015-11-18 09:00:00 | 2015-11-18 09:00 |  |  |  |  | 142 | 261 | 132.4167 | 0 | 0 | 0 |  | 7.2 | 7 | 7.6 | 100 |  |  | 917 | 917 | 919
2015-11-18 10:00:00 | 2015-11-18 10:00 |  |  |  |  | 267 | 276 | 136.9583 | 0 | 0 | 0.2 |  | 7.9 | 7.5 | 8.7 | 100 |  |  | 916 | 916 | 917
2015-11-18 11:00:00 | 2015-11-18 11:00 |  |  |  |  | 496 | 235 | 139.875 | 0 | 0 | 0.2 |  | 9.3 | 8 | 10.9 | 100 |  |  | 916 | 916 | 917
2015-11-18 12:00:00 | 2015-11-18 12:00 |  |  |  |  | 639 | 196 | 134.8333 | 0 | 1.6 | 5 |  | 13.4 | 10.9 | 16.3 | 84.3 |  |  | 915 | 914 | 916
2015-11-18 13:00:00 | 2015-11-18 13:00 |  |  |  |  | 605 | 228 | 138.5833 | 0 | 4.7 | 5.3 |  | 16.2 | 16 | 16.5 | 46.2 |  |  | 914 | 914 | 915
2015-11-18 14:00:00 | 2015-11-18 14:00 |  |  |  |  | 498 | 230 | 139.2083 | 0 | 4.4 | 5.3 |  | 16.7 | 16.2 | 17.3 | 43.9 |  |  | 914 | 914 | 914
2015-11-18 15:00:00 | 2015-11-18 15:00 |  |  |  |  | 241 | 253 | 146.8333 | 0 | 4 | 5.2 |  | 16.1 | 15.3 | 16.8 | 44.6 |  |  | 914 | 914 | 915
2015-11-18 16:00:00 | 2015-11-18 16:00 |  |  |  |  | 108 | 194 | 152.875 | 0 | 4.6 | 5.3 |  | 14.6 | 13.8 | 15.3 | 53.3 |  |  | 915 | 915 | 916
2015-11-18 17:00:00 | 2015-11-18 17:00 |  |  |  |  | 8 | 193 | 158.2917 | 0 | 4.1 | 4.6 |  | 12.9 | 12.6 | 13.5 | 60.2 |  |  | 916 | 916 | 916
2015-11-18 18:00:00 | 2015-11-18 18:00 |  |  |  |  | 0 | 228 | 167.7083 | 0 | 3.3 | 4 |  | 12.4 | 12.2 | 12.5 | 63.2 |  |  | 916 | 916 | 917
2015-11-18 19:00:00 | 2015-11-18 19:00 |  |  |  |  | 0 | 233 | 175.7917 | 0 | 1.5 | 2.6 |  | 11.6 | 10.9 | 12 | 66.3 |  |  | 917 | 917 | 919
2015-11-18 20:00:00 | 2015-11-18 20:00 |  |  |  |  | 0 | 321 | 175.0417 | 0 | 0.1 | 0.4 |  | 9.7 | 9 | 10.7 | 77.3 |  |  | 918 | 917 | 919
2015-11-18 21:00:00 | 2015-11-18 21:00 |  | 5.9 |  |  | 0 | 236 | 182.875 | 0 | 0 | 0.1 |  | 9.3 | 8.8 | 10.1 | 79.5 |  |  | 919 | 919 | 919
2015-11-18 22:00:00 | 2015-11-18 22:00 |  | 16.7 |  |  | 0 | 84 | 186.3333 | 0 | 0 | 0.1 |  | 8.9 | 8.3 | 9.2 | 83 |  |  | 919 | 919 | 919
2015-11-18 23:00:00 | 2015-11-18 23:00 | 128.4167 | 11.4537 | 82.825 | 1.1958 | 0 | 183 | 179.2917 | 0 | 0.4 | 2 |  | 8.3 | 7.8 | 8.9 | 86 |  |  | 919 | 919 | 920
2015-11-19 00:00:00 | 2015-11-19 |  |  |  |  | 0 | 66 | 168 | 0 | 0 | 0 |  | 7.3 | 6.6 | 8.2 | 92.7 |  |  | 919 | 919 | 920
2015-11-19 01:00:00 | 2015-11-19 01:00 |  |  |  |  | 0 | 67 | 170.4167 | 0 | 0 | 0 |  | 6.2 | 5.7 | 6.8 | 99.2 |  |  | 919 | 919 | 920
2015-11-19 02:00:00 | 2015-11-19 02:00 |  |  |  |  | 0 | 12 | 166.625 | 0 | 0 | 0 |  | 5.2 | 4.7 | 5.8 | 100 |  |  | 919 | 919 | 920
2015-11-19 03:00:00 | 2015-11-19 03:00 |  |  |  |  | 0 | 21 | 165.4167 | 0 | 0 | 0 |  | 5.5 | 4.9 | 6 | 100 |  |  | 919 | 919 | 920
2015-11-19 04:00:00 | 2015-11-19 04:00 |  |  |  |  | 0 | 83 | 168.0833 | 0 | 0 | 0.2 |  | 5.7 | 5.4 | 6.2 | 100 |  |  | 920 | 920 | 920
2015-11-19 05:00:00 | 2015-11-19 05:00 |  |  |  |  | 0 | 6 | 153.375 | 0 | 0.1 | 1.1 |  | 5.8 | 4.8 | 6.3 | 100 |  |  | 920 | 920 | 920
2015-11-19 06:00:00 | 2015-11-19 06:00 |  |  |  |  | 0 | 67 | 155.1667 | 0 | 0 | 0 |  | 4.8 | 4.4 | 5.2 | 100 |  |  | 920 | 920 | 921
2015-11-19 07:00:00 | 2015-11-19 07:00 |  |  |  |  | 16 | 71 | 158.0833 | 0 | 0 | 0 |  | 4.7 | 4.3 | 5.5 | 100 |  |  | 921 | 921 | 921
2015-11-19 08:00:00 | 2015-11-19 08:00 |  |  |  |  | 169 | 342 | 170.25 | 0 | 0 | 0 |  | 7.5 | 5.9 | 9.8 | 96.4 |  |  | 921 | 921 | 921
2015-11-19 09:00:00 | 2015-11-19 09:00 |  |  |  |  | 389 | 256 | 170.0417 | 0 | 0 | 0 |  | 11.6 | 9.6 | 12.9 | 77.3 |  |  | 920 | 920 | 921
2015-11-19 10:00:00 | 2015-11-19 10:00 |  |  |  |  | 536 | 128 | 163.875 | 0 | 0.3 | 1.1 |  | 13.8 | 12.6 | 14.8 | 67 |  |  | 920 | 920 | 920
2015-11-19 11:00:00 | 2015-11-19 11:00 |  |  |  |  | 624 | 182 | 161.6667 | 0 | 1.8 | 3.2 |  | 16.1 | 15.1 | 17 | 54.5 |  |  | 919 | 919 | 920
2015-11-19 12:00:00 | 2015-11-19 12:00 |  |  |  |  | 655 | 220 | 162.6667 | 0 | 4.4 | 5.3 |  | 17.4 | 17 | 17.6 | 46.2 |  |  | 918 | 917 | 919
2015-11-19 13:00:00 | 2015-11-19 13:00 |  |  |  |  | 570 | 209 | 161.875 | 0 | 4.9 | 5.6 |  | 17.7 | 17.5 | 17.8 | 43.7 |  |  | 918 | 917 | 919
2015-11-19 14:00:00 | 2015-11-19 14:00 |  |  |  |  | 496 | 203 | 160.75 | 0 | 4.8 | 5.3 |  | 17.8 | 17.6 | 18 | 43.4 |  |  | 917 | 917 | 917
2015-11-19 15:00:00 | 2015-11-19 15:00 |  |  |  |  | 312 | 182 | 157.7917 | 0 | 4 | 4.9 |  | 17.3 | 16.7 | 18.4 | 47.3 |  |  | 917 | 917 | 919
2015-11-19 16:00:00 | 2015-11-19 16:00 |  |  |  |  | 125 | 220 | 158.875 | 0 | 2.8 | 4.2 |  | 16.2 | 15.7 | 16.9 | 49.7 |  |  | 919 | 919 | 920
2015-11-19 17:00:00 | 2015-11-19 17:00 |  |  |  |  | 10 | 150 | 157.0833 | 0 | 2.3 | 3.3 |  | 13.9 | 12.7 | 15.3 | 60.1 |  |  | 919 | 919 | 920
2015-11-19 18:00:00 | 2015-11-19 18:00 |  |  |  |  | 0 | 152 | 153.9167 | 0 | 1.9 | 2.5 |  | 12.2 | 11.7 | 12.7 | 68.4 |  |  | 920 | 920 | 921
2015-11-19 19:00:00 | 2015-11-19 19:00 |  |  |  |  | 0 | 220 | 153.375 | 0 | 0.3 | 1.9 |  | 11.1 | 10.3 | 11.9 | 73 |  |  | 921 | 921 | 922
2015-11-19 20:00:00 | 2015-11-19 20:00 |  |  |  |  | 0 | 20 | 140.8333 | 0 | 0 | 0 |  | 9.2 | 7.9 | 10.5 | 83.2 |  |  | 922 | 922 | 922
2015-11-19 21:00:00 | 2015-11-19 21:00 |  | 4.7 |  |  | 0 | 354 | 145.75 | 0 | 0 | 0 |  | 7.5 | 6.7 | 8.1 | 91.2 |  |  | 922 | 922 | 923
2015-11-19 22:00:00 | 2015-11-19 22:00 |  | 17.8 |  |  | 0 | 40 | 143.9167 | 0 | 0 | 0 |  | 6.3 | 5.9 | 6.9 | 96.3 |  |  | 923 | 923 | 923
2015-11-19 23:00:00 | 2015-11-19 23:00 | 162.5833 | 11.476 | 78.4333 | 1.15 | 0 | 22 | 137.2083 | 0 | 0 | 0.5 |  | 6.2 | 5.6 | 6.9 | 92.8 |  |  | 923 | 923 | 923
2015-11-20 00:00:00 | 2015-11-20 |  |  |  |  | 0 | 26 | 135.5417 | 0 | 0 | 0 |  | 5.4 | 4.8 | 6.5 | 92.8 |  |  | 923 | 923 | 923
2015-11-20 01:00:00 | 2015-11-20 01:00 |  |  |  |  | 0 | 23 | 133.7083 | 0 | 0 | 0 |  | 4.7 | 4 | 5.5 | 93.8 |  |  | 923 | 923 | 923
2015-11-20 02:00:00 | 2015-11-20 02:00 |  |  |  |  | 0 | 14 | 133.7917 | 0 | 0.1 | 1 |  | 4.7 | 4.2 | 5.1 | 90.7 |  |  | 922 | 922 | 923
2015-11-20 03:00:00 | 2015-11-20 03:00 |  |  |  |  | 0 | 156 | 139.4167 | 0 | 0 | 0.2 |  | 4 | 3 | 5 | 89.2 |  |  | 922 | 922 | 923
2015-11-20 04:00:00 | 2015-11-20 04:00 |  |  |  |  | 0 | 339 | 150.0833 | 0 | 0 | 0 |  | 2.9 | 1.9 | 4.2 | 94.8 |  |  | 922 | 922 | 923
2015-11-20 05:00:00 | 2015-11-20 05:00 |  |  |  |  | 0 | 34 | 151.25 | 0 | 0 | 0 |  | 1.8 | 1.4 | 2.4 | 96.8 |  |  | 923 | 923 | 923
2015-11-20 06:00:00 | 2015-11-20 06:00 |  |  |  |  | 0 | 11 | 148.9167 | 0 | 0 | 0 |  | 1.5 | 1.1 | 1.9 | 94.5 |  |  | 923 | 923 | 924
2015-11-20 07:00:00 | 2015-11-20 07:00 |  |  |  |  | 12 | 359 | 160.9167 | 0 | 0 | 0 |  | 1.5 | 1.1 | 2 | 90.8 |  |  | 924 | 924 | 924
2015-11-20 08:00:00 | 2015-11-20 08:00 |  |  |  |  | 195 | 2 | 146.75 | 0 | 0 | 0.2 |  | 5.3 | 2.5 | 8 | 73.5 |  |  | 923 | 923 | 924
2015-11-20 09:00:00 | 2015-11-20 09:00 |  |  |  |  | 402 | 87 | 139.7083 | 0 | 0 | 0 |  | 10.5 | 8.6 | 12.6 | 54.4 |  |  | 922 | 922 | 923
2015-11-20 10:00:00 | 2015-11-20 10:00 |  |  |  |  | 554 | 225 | 143.75 | 0 | 0 | 0 |  | 13.6 | 12.8 | 14.4 | 44.3 |  |  | 922 | 922 | 923
2015-11-20 11:00:00 | 2015-11-20 11:00 |  |  |  |  | 635 | 193 | 144.2083 | 0 | 0.7 | 2.1 |  | 15.6 | 14.3 | 16.7 | 43.1 |  |  | 921 | 921 | 922
2015-11-20 12:00:00 | 2015-11-20 12:00 |  |  |  |  | 661 | 274 | 146.4583 | 0 | 2 | 2.6 |  | 17.1 | 16.5 | 17.8 | 37.7 |  |  | 920 | 920 | 921
2015-11-20 13:00:00 | 2015-11-20 13:00 |  |  |  |  | 608 | 152 | 144.0833 | 0 | 1.7 | 2.5 |  | 18 | 17.6 | 18.6 | 30.6 |  |  | 920 | 920 | 920
2015-11-20 14:00:00 | 2015-11-20 14:00 |  |  |  |  | 485 | 185 | 143.3333 | 0 | 1 | 2.2 |  | 18.2 | 17.9 | 18.5 | 30.7 |  |  | 919 | 919 | 920
2015-11-20 15:00:00 | 2015-11-20 15:00 |  |  |  |  | 310 | 226 | 145.1667 | 0 | 1 | 2.6 |  | 18.2 | 18 | 18.4 | 28.9 |  |  | 919 | 919 | 920
2015-11-20 16:00:00 | 2015-11-20 16:00 |  |  |  |  | 120 | 216 | 145 | 0 | 0.6 | 2.1 |  | 17.4 | 16.6 | 18 | 32.7 |  |  | 919 | 919 | 920
2015-11-20 17:00:00 | 2015-11-20 17:00 |  |  |  |  | 10 | 218 | 147.8333 | 0 | 0 | 0.5 |  | 14.5 | 12.8 | 16.4 | 43 |  |  | 920 | 919 | 921
2015-11-20 18:00:00 | 2015-11-20 18:00 |  |  |  |  | 0 | 47 | 143.4583 | 0 | 0 | 0 |  | 11.7 | 11.1 | 12.6 | 52.1 |  |  | 921 | 921 | 921
2015-11-20 19:00:00 | 2015-11-20 19:00 |  |  |  |  | 0 | 19 | 135.0833 | 0 | 0 | 0 |  | 9.4 | 8.9 | 10.4 | 61.4 |  |  | 921 | 921 | 922
2015-11-20 20:00:00 | 2015-11-20 20:00 |  |  |  |  | 0 | 20 | 135.0833 | 0 | 0 | 0 |  | 8 | 7.2 | 8.8 | 69.5 |  |  | 922 | 922 | 923
2015-11-20 21:00:00 | 2015-11-20 21:00 |  | 1.5 |  |  | 0 | 342 | 134.5833 | 0 | 0 | 0 |  | 7.1 | 6.5 | 7.7 | 73.6 |  |  | 922 | 922 | 923
2015-11-20 22:00:00 | 2015-11-20 22:00 |  | 18.2 |  |  | 0 | 9 | 133.2917 | 0 | 0 | 0 |  | 6.7 | 5.8 | 8 | 78.2 |  |  | 922 | 922 | 922
2015-11-20 23:00:00 | 2015-11-20 23:00 | 166.3333 | 10.2189 | 65.6375 | 0.29583 | 0 | 19 | 133.1667 | 0 | 0 | 0 |  | 6.3 | 5.2 | 7.3 | 78.2 |  |  | 922 | 922 | 922
2015-11-21 00:00:00 | 2015-11-21 |  |  |  |  | 0 | 21 | 132.9583 | 0 | 0.1 | 1.1 |  | 5.3 | 4.8 | 5.9 | 81 |  |  | 922 | 922 | 922
2015-11-21 01:00:00 | 2015-11-21 01:00 |  |  |  |  | 0 | 19 | 132.7917 | 0 | 0 | 0 |  | 4.4 | 3.4 | 5.7 | 82.2 |  |  | 922 | 922 | 922
2015-11-21 02:00:00 | 2015-11-21 02:00 |  |  |  |  | 0 | 6 | 132.4583 | 0 | 0 | 0.6 |  | 4.5 | 4 | 4.9 | 82.2 |  |  | 921 | 921 | 922
2015-11-21 03:00:00 | 2015-11-21 03:00 |  |  |  |  | 0 | 1 | 126 | 0 | 0.8 | 2 |  | 4.6 | 4.3 | 5.1 | 79.5 |  |  | 921 | 921 | 921
2015-11-21 04:00:00 | 2015-11-21 04:00 |  |  |  |  | 0 | 32 | 113.2083 | 0 | 0.1 | 1.5 |  | 3.8 | 3.2 | 4.5 | 82.2 |  |  | 921 | 921 | 921
2015-11-21 05:00:00 | 2015-11-21 05:00 |  |  |  |  | 0 | 0 | 111.7917 | 0 | 0.1 | 1 |  | 3.8 | 3.1 | 4 | 81.9 |  |  | 921 | 921 | 921
2015-11-21 06:00:00 | 2015-11-21 06:00 |  |  |  |  | 0 | 42 | 113.0833 | 0 | 0 | 0.2 |  | 3.2 | 2.7 | 3.8 | 84.1 |  |  | 921 | 921 | 921
2015-11-21 07:00:00 | 2015-11-21 07:00 |  |  |  |  | 15 | 12 | 98.625 | 0 | 0.2 | 0.9 |  | 3.5 | 3.1 | 4 | 80 |  |  | 921 | 921 | 921
2015-11-21 08:00:00 | 2015-11-21 08:00 |  |  |  |  | 196 | 28 | 99.7083 | 0 | 1.8 | 3.2 |  | 6.5 | 4.5 | 8.7 | 70.4 |  |  | 920 | 920 | 921
2015-11-21 09:00:00 | 2015-11-21 09:00 |  |  |  |  | 389 | 12 | 96.5833 | 0 | 0.3 | 1.3 |  | 11.3 | 9.3 | 13.4 | 54.5 |  |  | 919 | 919 | 920
2015-11-21 10:00:00 | 2015-11-21 10:00 |  |  |  |  | 543 | 234 | 96.9583 | 0 | 0 | 0.4 |  | 15.1 | 13.7 | 15.9 | 40.7 |  |  | 918 | 917 | 919
2015-11-21 11:00:00 | 2015-11-21 11:00 |  |  |  |  | 640 | 243 | 99.0417 | 0 | 0.7 | 1.7 |  | 16.5 | 16.2 | 16.8 | 38.9 |  |  | 917 | 917 | 919
2015-11-21 12:00:00 | 2015-11-21 12:00 |  |  |  |  | 658 | 99 | 91.75 | 0 | 1.9 | 3.8 |  | 17.4 | 16.6 | 17.9 | 36.1 |  |  | 916 | 916 | 917
2015-11-21 13:00:00 | 2015-11-21 13:00 |  |  |  |  | 598 | 94 | 89.3333 | 0 | 1.6 | 3.3 |  | 17.7 | 17.3 | 18.3 | 31.7 |  |  | 915 | 915 | 916
2015-11-21 14:00:00 | 2015-11-21 14:00 |  |  |  |  | 412 | 124 | 86.7917 | 0 | 1.3 | 3 |  | 17.6 | 17 | 18.4 | 30.6 |  |  | 915 | 915 | 916
2015-11-21 15:00:00 | 2015-11-21 15:00 |  |  |  |  | 189 | 110 | 81.9583 | 0 | 2 | 2.9 |  | 16.5 | 15.9 | 17.4 | 32.5 |  |  | 916 | 916 | 916
2015-11-21 16:00:00 | 2015-11-21 16:00 |  |  |  |  | 83 | 105 | 77.3333 | 0 | 0.1 | 1 |  | 15.8 | 15 | 16.4 | 32.8 |  |  | 916 | 916 | 917
2015-11-21 17:00:00 | 2015-11-21 17:00 |  |  |  |  | 0 | 113 | 72.9583 | 0 | 0 | 0.2 |  | 14.3 | 13.8 | 14.8 | 38.3 |  |  | 916 | 916 | 917
2015-11-21 18:00:00 | 2015-11-21 18:00 |  |  |  |  | 0 | 3 | 71.125 | 0 | 0 | 0.2 |  | 13.7 | 12.9 | 14.3 | 41.8 |  |  | 917 | 917 | 917
2015-11-21 19:00:00 | 2015-11-21 19:00 |  |  |  |  | 0 | 99 | 74.4583 | 0 | 1.3 | 3.2 |  | 13.1 | 11.8 | 13.8 | 45.3 |  |  | 917 | 917 | 919
2015-11-21 20:00:00 | 2015-11-21 20:00 |  |  |  |  | 0 | 28 | 74.7917 | 0 | 0.3 | 1.5 |  | 11.8 | 11.1 | 12.7 | 51.6 |  |  | 919 | 919 | 919
2015-11-21 21:00:00 | 2015-11-21 21:00 |  | 3.2 |  |  | 0 | 76 | 63.7083 | 0 | 0 | 0.1 |  | 11.2 | 10.4 | 12.5 | 55.3 |  |  | 919 | 919 | 919
2015-11-21 22:00:00 | 2015-11-21 22:00 |  | 17.7 |  |  | 0 | 70 | 66.25 | 0 | 0.7 | 2 |  | 11.8 | 11.2 | 12.3 | 49.1 |  |  | 918 | 917 | 919
2015-11-21 23:00:00 | 2015-11-21 23:00 | 155.125 | 10.7276 | 56.4208 | 0.55417 | 0 | 236 | 75.2917 | 0 | 0 | 0 |  | 11.2 | 10.1 | 12.8 | 51.4 |  |  | 918 | 917 | 919
2015-11-22 00:00:00 | 2015-11-22 |  |  |  |  | 0 | 319 | 87.7083 | 0 | 0.2 | 1.5 |  | 11.2 | 9 | 13.4 | 47.1 |  |  | 917 | 917 | 919
2015-11-22 01:00:00 | 2015-11-22 01:00 |  |  |  |  | 0 | 3 | 87.0417 | 0 | 0 | 0 |  | 8.6 | 7.8 | 9.3 | 61.3 |  |  | 918 | 917 | 919
2015-11-22 02:00:00 | 2015-11-22 02:00 |  |  |  |  | 0 | 30 | 88.0417 | 0 | 0 | 0.4 |  | 7.6 | 6.9 | 8.2 | 63.6 |  |  | 919 | 919 | 919
2015-11-22 03:00:00 | 2015-11-22 03:00 |  |  |  |  | 0 | 20 | 88.8333 | 0 | 0 | 0.4 |  | 7.2 | 6.2 | 8.4 | 64.2 |  |  | 919 | 919 | 919
2015-11-22 04:00:00 | 2015-11-22 04:00 |  |  |  |  | 0 | 48 | 89.5 | 0 | 0 | 0 |  | 6.9 | 6.1 | 7.6 | 64.5 |  |  | 919 | 919 | 919
2015-11-22 05:00:00 | 2015-11-22 05:00 |  |  |  |  | 0 | 2 | 89.5833 | 0 | 0 | 0.7 |  | 6.1 | 5.2 | 6.9 | 65.9 |  |  | 919 | 919 | 919
2015-11-22 06:00:00 | 2015-11-22 06:00 |  |  |  |  | 0 | 39 | 89.4583 | 0 | 1 | 2.2 |  | 7 | 6.4 | 7.4 | 60.4 |  |  | 919 | 919 | 919
2015-11-22 07:00:00 | 2015-11-22 07:00 |  |  |  |  | 31 | 19 | 89.75 | 0 | 0 | 0.2 |  | 7.7 | 6.9 | 8.3 | 57.6 |  |  | 919 | 919 | 919
2015-11-22 08:00:00 | 2015-11-22 08:00 |  |  |  |  | 158 | 1 | 88.625 | 0 | 0 | 0.1 |  | 8.7 | 7.7 | 10.4 | 57.6 |  |  | 919 | 919 | 920
2015-11-22 09:00:00 | 2015-11-22 09:00 |  |  |  |  | 370 | 133 | 93.6667 | 0 | 0 | 0 |  | 12.8 | 10.8 | 14.8 | 44.1 |  |  | 919 | 919 | 919
2015-11-22 10:00:00 | 2015-11-22 10:00 |  |  |  |  | 521 | 208 | 92.5833 | 0 | 0 | 0.3 |  | 15.1 | 14.4 | 16.1 | 39.2 |  |  | 918 | 917 | 919
2015-11-22 11:00:00 | 2015-11-22 11:00 |  |  |  |  | 611 | 271 | 93.75 | 0 | 0 | 0 |  | 17.5 | 16.6 | 18.4 | 35.3 |  |  | 916 | 916 | 917
2015-11-22 12:00:00 | 2015-11-22 12:00 |  |  |  |  | 583 | 282 | 101.375 | 0 | 0.2 | 1.4 |  | 18.7 | 18.4 | 19 | 35.5 |  |  | 915 | 915 | 916
2015-11-22 13:00:00 | 2015-11-22 13:00 |  |  |  |  | 641 | 292 | 109.625 | 0 | 0.2 | 1.2 |  | 19.5 | 18.8 | 19.8 | 35 |  |  | 915 | 915 | 916
2015-11-22 14:00:00 | 2015-11-22 14:00 |  |  |  |  | 356 | 89 | 108.1667 | 0 | 0.5 | 1.3 |  | 19.3 | 18.5 | 20.5 | 36.8 |  |  | 915 | 915 | 916
2015-11-22 15:00:00 | 2015-11-22 15:00 |  |  |  |  | 155 | 60 | 106.0833 | 0 | 0.2 | 0.8 |  | 18.4 | 18.1 | 19.4 | 39.2 |  |  | 915 | 915 | 916
2015-11-22 16:00:00 | 2015-11-22 16:00 |  |  |  |  | 71 | 84 | 105.2083 | 0 | 0 | 0.2 |  | 17.6 | 16.8 | 18.3 | 41.7 |  |  | 915 | 915 | 916
2015-11-22 17:00:00 | 2015-11-22 17:00 |  |  |  |  | 7 | 278 | 112.0833 | 0 | 1 | 1.7 |  | 15.1 | 14.2 | 16.5 | 44.5 |  |  | 917 | 917 | 919
2015-11-22 18:00:00 | 2015-11-22 18:00 |  |  |  |  | 0 | 242 | 122.0417 | 0 | 1 | 1.7 |  | 13.8 | 13.2 | 14.2 | 43.5 |  |  | 918 | 917 | 919
2015-11-22 19:00:00 | 2015-11-22 19:00 |  |  |  |  | 0 | 109 | 122.4583 | 0 | 0 | 0.1 |  | 12.4 | 11.8 | 13.2 | 47.2 |  |  | 919 | 919 | 920
2015-11-22 20:00:00 | 2015-11-22 20:00 |  |  |  |  | 0 | 145 | 127.3333 | 0 | 0.1 | 0.6 |  | 11.9 | 10.7 | 12.3 | 46.3 |  |  | 920 | 920 | 920
2015-11-22 21:00:00 | 2015-11-22 21:00 |  | 6.1 |  |  | 0 | 127 | 129.4583 | 0 | 0 | 0.1 |  | 10.2 | 9.5 | 10.9 | 50.5 |  |  | 920 | 920 | 921
2015-11-22 22:00:00 | 2015-11-22 22:00 |  | 19.5 |  |  | 0 | 129 | 131.9167 | 0 | 0 | 0 |  | 9.4 | 8.8 | 10.1 | 52.1 |  |  | 921 | 921 | 921
2015-11-22 23:00:00 | 2015-11-22 23:00 | 146 | 13.0352 | 49.7458 | 0.18333 | 0 | 18 | 122.8333 | 0 | 0 | 0 |  | 7.9 | 6.6 | 9.3 | 60.8 |  |  | 921 | 921 | 922
2015-11-23 00:00:00 | 2015-11-23 |  |  |  |  | 0 | 343 | 123.8333 | 0 | 0 | 0 |  | 6.5 | 6.1 | 7.9 | 69.3 |  |  | 921 | 921 | 922
2015-11-23 01:00:00 | 2015-11-23 01:00 |  |  |  |  | 0 | 43 | 125.5 | 0 | 0 | 0 |  | 5.4 | 4.9 | 6 | 73.2 |  |  | 921 | 921 | 922
2015-11-23 02:00:00 | 2015-11-23 02:00 |  |  |  |  | 0 | 350 | 138.8333 | 0 | 0 | 0 |  | 4.5 | 3.9 | 5 | 76.3 |  |  | 921 | 921 | 922
2015-11-23 03:00:00 | 2015-11-23 03:00 |  |  |  |  | 0 | 342 | 152.25 | 0 | 0 | 0 |  | 4.3 | 3.5 | 4.7 | 75.3 |  |  | 921 | 921 | 922
2015-11-23 04:00:00 | 2015-11-23 04:00 |  |  |  |  | 0 | 356 | 165.0833 | 0 | 0 | 0 |  | 4.6 | 3.8 | 5.5 | 74.4 |  |  | 921 | 921 | 922
2015-11-23 05:00:00 | 2015-11-23 05:00 |  |  |  |  | 0 | 3 | 165.125 | 0 | 0 | 0 |  | 3.9 | 3.8 | 4.4 | 78.2 |  |  | 921 | 921 | 922
2015-11-23 06:00:00 | 2015-11-23 06:00 |  |  |  |  | 0 | 31 | 164.7917 | 0 | 0 | 0 |  | 4 | 3.3 | 4.7 | 79.6 |  |  | 921 | 921 | 922
2015-11-23 07:00:00 | 2015-11-23 07:00 |  |  |  |  | 32 | 15 | 164.625 | 0 | 0.2 | 0.6 |  | 4.5 | 4.5 | 4.6 | 77.7 |  |  | 922 | 922 | 923
2015-11-23 08:00:00 | 2015-11-23 08:00 |  |  |  |  | 120 | 42 | 166.3333 | 0 | 1.2 | 2.3 |  | 6.7 | 4.9 | 8.8 | 72.1 |  |  | 922 | 922 | 922
2015-11-23 09:00:00 | 2015-11-23 09:00 |  |  |  |  | 330 | 11 | 161.25 | 0 | 1.8 | 2.5 |  | 10.8 | 9.5 | 12.5 | 57.6 |  |  | 922 | 922 | 922
2015-11-23 10:00:00 | 2015-11-23 10:00 |  |  |  |  | 513 | 29 | 153.7917 | 0 | 2.4 | 2.9 |  | 14.1 | 12.6 | 15.5 | 46.9 |  |  | 921 | 921 | 922
2015-11-23 11:00:00 | 2015-11-23 11:00 |  |  |  |  | 604 | 20 | 143.3333 | 0 | 2 | 2.7 |  | 15.9 | 15.1 | 16.8 | 42.8 |  |  | 920 | 920 | 921
2015-11-23 12:00:00 | 2015-11-23 12:00 |  |  |  |  | 621 | 50 | 133.6667 | 0 | 1.5 | 2.3 |  | 17.5 | 16.6 | 18.5 | 40.6 |  |  | 920 | 920 | 920
2015-11-23 13:00:00 | 2015-11-23 13:00 |  |  |  |  | 545 | 16 | 122.1667 | 0 | 1.7 | 2.3 |  | 18.6 | 18.2 | 19 | 37.8 |  |  | 919 | 919 | 920
2015-11-23 14:00:00 | 2015-11-23 14:00 |  |  |  |  | 456 | 5 | 118.6667 | 0 | 2.5 | 3.5 |  | 18.6 | 18.3 | 19.1 | 37.5 |  |  | 919 | 919 | 920
2015-11-23 15:00:00 | 2015-11-23 15:00 |  |  |  |  | 290 | 13 | 116.7083 | 0 | 3.2 | 4 |  | 17.8 | 17.5 | 18.2 | 40.9 |  |  | 919 | 919 | 920
2015-11-23 16:00:00 | 2015-11-23 16:00 |  |  |  |  | 102 | 17 | 113.9167 | 0 | 3.5 | 4 |  | 16.8 | 16 | 17.5 | 42.8 |  |  | 919 | 919 | 920
2015-11-23 17:00:00 | 2015-11-23 17:00 |  |  |  |  | 7 | 12 | 102.8333 | 0 | 3.3 | 3.9 |  | 15.2 | 14.5 | 15.9 | 45.7 |  |  | 920 | 920 | 921
2015-11-23 18:00:00 | 2015-11-23 18:00 |  |  |  |  | 0 | 41 | 94.4583 | 0 | 3 | 3.5 |  | 13.7 | 13 | 14.3 | 47.3 |  |  | 921 | 921 | 922
2015-11-23 19:00:00 | 2015-11-23 19:00 |  |  |  |  | 0 | 23 | 90.875 | 0 | 3.3 | 4 |  | 12.9 | 12.5 | 13.3 | 44.7 |  |  | 921 | 921 | 922
2015-11-23 20:00:00 | 2015-11-23 20:00 |  |  |  |  | 0 | 95 | 88.7917 | 0 | 1.5 | 3.3 |  | 11.1 | 10.2 | 12.4 | 48 |  |  | 922 | 922 | 923
2015-11-23 21:00:00 | 2015-11-23 21:00 |  | 3.9 |  |  | 0 | 30 | 84.75 | 0 | 0.4 | 2.4 |  | 9.6 | 8.6 | 10.4 | 50.5 |  |  | 922 | 922 | 923
2015-11-23 22:00:00 | 2015-11-23 22:00 |  | 18.6 |  |  | 0 | 74 | 82.4583 | 0 | 0.7 | 2.3 |  | 8.7 | 7.6 | 9.6 | 53.6 |  |  | 923 | 923 | 923
2015-11-23 23:00:00 | 2015-11-23 23:00 | 150.8333 | 11.5345 | 57.225 | 1.3417 | 0 | 327 | 95.3333 | 0 | 0 | 0 |  | 7 | 6.7 | 7.6 | 60.6 |  |  | 923 | 923 | 923
2015-11-24 00:00:00 | 2015-11-24 |  |  |  |  | 0 | 346 | 95.4583 | 0 | 0 | 0 |  | 6.2 | 5.4 | 6.8 | 62.6 |  |  | 923 | 923 | 923
2015-11-24 01:00:00 | 2015-11-24 01:00 |  |  |  |  | 0 | 243 | 103.7917 | 0 | 0 | 0 |  | 4.1 | 3 | 4.9 | 71.1 |  |  | 923 | 923 | 924
2015-11-24 02:00:00 | 2015-11-24 02:00 |  |  |  |  | 0 | 15 | 89.8333 | 0 | 0 | 0 |  | 3.1 | 2.5 | 3.7 | 77.3 |  |  | 923 | 923 | 924
2015-11-24 03:00:00 | 2015-11-24 03:00 |  |  |  |  | 0 | 20 | 76.4167 | 0 | 0 | 0.6 |  | 2.6 | 2 | 4.1 | 78 |  |  | 923 | 923 | 924
2015-11-24 04:00:00 | 2015-11-24 04:00 |  |  |  |  | 0 | 24 | 62.5833 | 0 | 0 | 0.7 |  | 3.5 | 2.5 | 4.3 | 74.9 |  |  | 923 | 923 | 924
2015-11-24 05:00:00 | 2015-11-24 05:00 |  |  |  |  | 0 | 36 | 63.9583 | 0 | 0.7 | 2.3 |  | 2.9 | 2.6 | 3.6 | 74.5 |  |  | 923 | 923 | 924
2015-11-24 06:00:00 | 2015-11-24 06:00 |  |  |  |  | 0 | 26 | 63.75 | 0 | 1.1 | 2.6 |  | 3.1 | 1.7 | 3.8 | 70.9 |  |  | 923 | 923 | 924
2015-11-24 07:00:00 | 2015-11-24 07:00 |  |  |  |  | 13 | 22 | 64.0417 | 0 | 0.4 | 2 |  | 3 | 2.4 | 3.4 | 69.8 |  |  | 924 | 924 | 924
2015-11-24 08:00:00 | 2015-11-24 08:00 |  |  |  |  | 185 | 349 | 76.8333 | 0 | 0 | 0.3 |  | 4.9 | 3.2 | 7.2 | 64.4 |  |  | 924 | 924 | 924
2015-11-24 09:00:00 | 2015-11-24 09:00 |  |  |  |  | 387 | 208 | 85.0417 | 0 | 0 | 0 |  | 9.8 | 7.7 | 11 | 47.7 |  |  | 923 | 923 | 924
2015-11-24 10:00:00 | 2015-11-24 10:00 |  |  |  |  | 546 | 171 | 90.9583 | 0 | 0 | 0.6 |  | 13.5 | 11.2 | 14.7 | 38 |  |  | 923 | 923 | 924
2015-11-24 11:00:00 | 2015-11-24 11:00 |  |  |  |  | 652 | 25 | 91.1667 | 0 | 1.8 | 3.3 |  | 17.4 | 15.2 | 18.9 | 21.8 |  |  | 922 | 921 | 923
2015-11-24 12:00:00 | 2015-11-24 12:00 |  |  |  |  | 680 | 79 | 92.375 | 0 | 2.9 | 3.5 |  | 19.8 | 19.1 | 20.5 | 12.5 |  |  | 920 | 920 | 921
2015-11-24 13:00:00 | 2015-11-24 13:00 |  |  |  |  | 625 | 53 | 93.9167 | 0 | 2.1 | 2.7 |  | 21.2 | 20.5 | 21.8 | 11 |  |  | 920 | 920 | 921
2015-11-24 14:00:00 | 2015-11-24 14:00 |  |  |  |  | 509 | 37 | 95.25 | 0 | 3.1 | 4.1 |  | 21.9 | 21.6 | 22.1 | 7.8 |  |  | 919 | 919 | 920
2015-11-24 15:00:00 | 2015-11-24 15:00 |  |  |  |  | 329 | 30 | 95.9583 | 0 | 3.5 | 4.1 |  | 21.4 | 20.7 | 22 | 8.5 |  |  | 920 | 920 | 920
2015-11-24 16:00:00 | 2015-11-24 16:00 |  |  |  |  | 131 | 20 | 96.0833 | 0 | 3.8 | 4.4 |  | 19.6 | 18.3 | 20.5 | 12.2 |  |  | 920 | 920 | 921
2015-11-24 17:00:00 | 2015-11-24 17:00 |  |  |  |  | 9 | 49 | 97.625 | 0 | 2.6 | 3.3 |  | 16.6 | 15.2 | 18 | 17.7 |  |  | 921 | 921 | 922
2015-11-24 18:00:00 | 2015-11-24 18:00 |  |  |  |  | 0 | 11 | 96.375 | 0 | 3 | 4.1 |  | 14.7 | 14 | 15.9 | 19.5 |  |  | 921 | 921 | 922
2015-11-24 19:00:00 | 2015-11-24 19:00 |  |  |  |  | 0 | 213 | 104.2917 | 0 | 1.7 | 3.3 |  | 12 | 10.8 | 14.6 | 26 |  |  | 922 | 922 | 923
2015-11-24 20:00:00 | 2015-11-24 20:00 |  |  |  |  | 0 | 2 | 100.4167 | 0 | 0 | 1 |  | 9.2 | 7.5 | 10.1 | 33.2 |  |  | 923 | 923 | 923
2015-11-24 21:00:00 | 2015-11-24 21:00 |  | 2.6 |  |  | 0 | 311 | 112.125 | 0 | 0 | 0 |  | 6 | 4.9 | 8.3 | 40.5 |  |  | 923 | 923 | 924
2015-11-24 22:00:00 | 2015-11-24 22:00 |  | 21.9 |  |  | 0 | 1 | 109.0833 | 0 | 0 | 0 |  | 4.2 | 3.9 | 4.6 | 47.4 |  |  | 924 | 924 | 924
2015-11-24 23:00:00 | 2015-11-24 23:00 | 169.4167 | 12.7383 | 42.8792 | 1.1333 | 0 | 40 | 97.125 | 0 | 0.5 | 2.6 |  | 4.7 | 3.2 | 5.9 | 41.8 |  |  | 923 | 923 | 924
2015-11-25 00:00:00 | 2015-11-25 |  |  |  |  | 0 | 6 | 82.9583 | 0 | 0 | 0.5 |  | 3.1 | 2.4 | 4.3 | 44.6 |  |  | 924 | 924 | 924
2015-11-25 01:00:00 | 2015-11-25 01:00 |  |  |  |  | 0 | 339 | 86.9583 | 0 | 0 | 0 |  | 1.8 | 1.1 | 3.1 | 47.5 |  |  | 924 | 924 | 924
2015-11-25 02:00:00 | 2015-11-25 02:00 |  |  |  |  | 0 | 29 | 87.5417 | 0 | 0 | 0 |  | 1 | 0 | 2.5 | 49.6 |  |  | 924 | 924 | 925
2015-11-25 03:00:00 | 2015-11-25 03:00 |  |  |  |  | 0 | 2 | 86.7917 | 0 | 0 | 0.3 |  | -0.5 | -1 | 0.6 | 53.2 |  |  | 924 | 924 | 925
2015-11-25 04:00:00 | 2015-11-25 04:00 |  |  |  |  | 0 | 330 | 99.5417 | 0 | 0 | 0 |  | -0.1 | -1 | 1.6 | 53.1 |  |  | 923 | 923 | 924
2015-11-25 05:00:00 | 2015-11-25 05:00 |  |  |  |  | 0 | 43 | 99.8333 | 0 | 0.5 | 2.4 |  | 2.5 | 1.1 | 3.4 | 42 |  |  | 923 | 923 | 924
2015-11-25 06:00:00 | 2015-11-25 06:00 |  |  |  |  | 0 | 16 | 99.4167 | 0 | 0.9 | 2.3 |  | 2.2 | 2 | 2.5 | 41.9 |  |  | 923 | 923 | 923
2015-11-25 07:00:00 | 2015-11-25 07:00 |  |  |  |  | 21 | 357 | 113.375 | 0 | 0.2 | 1.2 |  | 2.7 | 2 | 3.4 | 41.1 |  |  | 923 | 923 | 924
2015-11-25 08:00:00 | 2015-11-25 08:00 |  |  |  |  | 153 | 42 | 100.5833 | 0 | 0 | 0 |  | 3.6 | 2.4 | 6.9 | 42.5 |  |  | 923 | 923 | 924
2015-11-25 09:00:00 | 2015-11-25 09:00 |  |  |  |  | 390 | 100 | 96.0833 | 0 | 0 | 0.2 |  | 9.2 | 7.2 | 12.2 | 30.4 |  |  | 922 | 922 | 923
2015-11-25 10:00:00 | 2015-11-25 10:00 |  |  |  |  | 494 | 209 | 97.6667 | 0 | 0 | 0 |  | 14 | 12.6 | 15.8 | 18.6 |  |  | 921 | 921 | 922
2015-11-25 11:00:00 | 2015-11-25 11:00 |  |  |  |  | 633 | 228 | 106.125 | 0 | 0.5 | 2.1 |  | 17.6 | 16.1 | 19.5 | 16.4 |  |  | 920 | 919 | 921
2015-11-25 12:00:00 | 2015-11-25 12:00 |  |  |  |  | 643 | 241 | 112.875 | 0 | 2.3 | 3 |  | 20 | 19.4 | 20.6 | 16.1 |  |  | 919 | 919 | 920
2015-11-25 13:00:00 | 2015-11-25 13:00 |  |  |  |  | 597 | 242 | 120.75 | 0 | 2.8 | 3.4 |  | 20.6 | 20.1 | 21.1 | 18.7 |  |  | 918 | 917 | 919
2015-11-25 14:00:00 | 2015-11-25 14:00 |  |  |  |  | 424 | 226 | 128.625 | 0 | 3.1 | 3.6 |  | 20.4 | 20 | 20.9 | 18.2 |  |  | 917 | 917 | 919
2015-11-25 15:00:00 | 2015-11-25 15:00 |  |  |  |  | 228 | 154 | 133.7917 | 0 | 2.2 | 3.4 |  | 19.7 | 18.9 | 20.6 | 18 |  |  | 918 | 917 | 919
2015-11-25 16:00:00 | 2015-11-25 16:00 |  |  |  |  | 128 | 259 | 143.75 | 0 | 1.2 | 2.8 |  | 18.7 | 17.7 | 19.4 | 21.9 |  |  | 919 | 919 | 919
2015-11-25 17:00:00 | 2015-11-25 17:00 |  |  |  |  | 0 | 263 | 152.6667 | 0 | 0 | 0 |  | 15.6 | 14.7 | 17.2 | 30.2 |  |  | 919 | 919 | 919
2015-11-25 18:00:00 | 2015-11-25 18:00 |  |  |  |  | 0 | 208 | 160.875 | 0 | 0 | 0 |  | 14 | 13.2 | 15 | 34.5 |  |  | 919 | 919 | 920
2015-11-25 19:00:00 | 2015-11-25 19:00 |  |  |  |  | 0 | 30 | 153.25 | 0 | 0 | 0 |  | 11.6 | 11.1 | 12.5 | 34.2 |  |  | 920 | 920 | 920
2015-11-25 20:00:00 | 2015-11-25 20:00 |  |  |  |  | 0 | 71 | 156.125 | 0 | 0 | 0.2 |  | 10.8 | 10.3 | 11.4 | 35.1 |  |  | 920 | 920 | 920
2015-11-25 21:00:00 | 2015-11-25 21:00 |  | -0.5 |  |  | 0 | 45 | 145.0417 | 0 | 0 | 0.1 |  | 10.6 | 9.6 | 12.2 | 41.2 |  |  | 920 | 920 | 920
2015-11-25 22:00:00 | 2015-11-25 22:00 |  | 20.6 |  |  | 0 | 194 | 153.0833 | 0 | 0.1 | 1.1 |  | 10.6 | 9.4 | 13.5 | 45.2 |  |  | 919 | 919 | 920
2015-11-25 23:00:00 | 2015-11-25 23:00 | 154.625 | 10.6378 | 34.8708 | 0.67083 | 0 | 243 | 161.5417 | 0 | 2.3 | 3.2 |  | 14 | 13.6 | 14.5 | 42.7 |  |  | 917 | 917 | 919
2015-11-26 00:00:00 | 2015-11-26 |  |  |  |  | 0 | 279 | 172.9167 | 0 | 0.4 | 1.7 |  | 13.1 | 12.7 | 13.6 | 48 |  |  | 917 | 917 | 919
2015-11-26 01:00:00 | 2015-11-26 01:00 |  |  |  |  | 0 | 279 | 170.4167 | 0 | 0.5 | 2 |  | 13.1 | 12.7 | 13.6 | 48.9 |  |  | 917 | 917 | 917
2015-11-26 02:00:00 | 2015-11-26 02:00 |  |  |  |  | 0 | 229 | 178.75 | 0 | 0.1 | 1 |  | 12.5 | 12.2 | 12.8 | 51.5 |  |  | 917 | 917 | 917
2015-11-26 03:00:00 | 2015-11-26 03:00 |  |  |  |  | 0 | 308 | 191.5 | 0 | 0.6 | 2.6 |  | 12.8 | 12.2 | 13.7 | 58.1 |  |  | 916 | 916 | 917
2015-11-26 04:00:00 | 2015-11-26 04:00 |  |  |  |  | 0 | 331 | 191.5417 | 0 | 0 | 0 |  | 12.3 | 12 | 12.8 | 65.2 |  |  | 916 | 916 | 917
2015-11-26 05:00:00 | 2015-11-26 05:00 |  |  |  |  | 0 | 239 | 199.7083 | 0 | 0.7 | 2.6 |  | 13.1 | 12.3 | 13.3 | 65.5 |  |  | 916 | 916 | 917
2015-11-26 06:00:00 | 2015-11-26 06:00 |  |  |  |  | 0 | 333 | 212.9167 | 0 | 0.3 | 1.4 |  | 13.2 | 12.9 | 13.5 | 66.2 |  |  | 916 | 916 | 917
2015-11-26 07:00:00 | 2015-11-26 07:00 |  |  |  |  | 11 | 234 | 207.7917 | 0 | 0.2 | 1.4 |  | 13.1 | 12.9 | 13.2 | 69.2 |  |  | 917 | 917 | 917
2015-11-26 08:00:00 | 2015-11-26 08:00 |  |  |  |  | 142 | 270 | 217.2917 | 0 | 0.1 | 1.1 |  | 13.7 | 13.1 | 14.1 | 67.3 |  |  | 917 | 917 | 917
2015-11-26 09:00:00 | 2015-11-26 09:00 |  |  |  |  | 382 | 310 | 226.0417 | 0 | 0.4 | 1.5 |  | 15.7 | 14.2 | 16.7 | 58.6 |  |  | 916 | 916 | 917
2015-11-26 10:00:00 | 2015-11-26 10:00 |  |  |  |  | 427 | 3 | 217.4583 | 0 | 0.5 | 3 |  | 16.5 | 15.2 | 17.6 | 54.3 |  |  | 916 | 916 | 917
2015-11-26 11:00:00 | 2015-11-26 11:00 |  |  |  |  | 688 | 165 | 214.8333 | 0 | 1.6 | 3.6 |  | 18.2 | 17.8 | 18.7 | 47.5 |  |  | 915 | 915 | 916
2015-11-26 12:00:00 | 2015-11-26 12:00 |  |  |  |  | 471 | 197 | 213 | 0 | 2 | 2.8 |  | 17.9 | 17.4 | 18.4 | 48.4 |  |  | 915 | 915 | 916
2015-11-26 13:00:00 | 2015-11-26 13:00 |  |  |  |  | 540 | 176 | 210.25 | 0 | 2.4 | 3.5 |  | 18.1 | 17.7 | 18.9 | 46.9 |  |  | 914 | 914 | 915
2015-11-26 14:00:00 | 2015-11-26 14:00 |  |  |  |  | 447 | 234 | 210.5833 | 0 | 2.4 | 3.2 |  | 18.7 | 18.5 | 18.9 | 44.1 |  |  | 914 | 914 | 915
2015-11-26 15:00:00 | 2015-11-26 15:00 |  |  |  |  | 283 | 213 | 213.0417 | 0 | 1.7 | 2.7 |  | 18.5 | 18.2 | 18.8 | 43.6 |  |  | 914 | 914 | 915
2015-11-26 16:00:00 | 2015-11-26 16:00 |  |  |  |  | 81 | 189 | 210.125 | 0 | 0.5 | 2 |  | 17.5 | 16.5 | 18.1 | 48 |  |  | 914 | 914 | 915
2015-11-26 17:00:00 | 2015-11-26 17:00 |  |  |  |  | 0 | 248 | 209.5 | 0 | 0 | 0 |  | 15.1 | 13.8 | 16.3 | 55.5 |  |  | 915 | 915 | 916
2015-11-26 18:00:00 | 2015-11-26 18:00 |  |  |  |  | 0 | 305 | 213.5417 | 0 | 0 | 0 |  | 13.3 | 12.8 | 13.6 | 61.6 |  |  | 916 | 916 | 916
2015-11-26 19:00:00 | 2015-11-26 19:00 |  |  |  |  | 0 | 39 | 213.9167 | 0 | 0 | 0 |  | 12.5 | 11.8 | 12.8 | 64.5 |  |  | 916 | 916 | 917
2015-11-26 20:00:00 | 2015-11-26 20:00 |  |  |  |  | 0 | 353 | 225.6667 | 0 | 0 | 0 |  | 11.2 | 10.4 | 11.9 | 68.7 |  |  | 917 | 917 | 919
2015-11-26 21:00:00 | 2015-11-26 21:00 |  | 9.8 |  |  | 0 | 33 | 225.1667 | 0 | 0 | 0 |  | 10.1 | 9.7 | 10.4 | 69.6 |  |  | 917 | 917 | 919
2015-11-26 22:00:00 | 2015-11-26 22:00 |  | 18.7 |  |  | 0 | 1 | 217.125 | 0 | 0 | 0 |  | 9.9 | 9.5 | 10.3 | 65.2 |  |  | 917 | 917 | 919
2015-11-26 23:00:00 | 2015-11-26 23:00 | 144.6667 | 14.3533 | 57.4917 | 0.6 | 0 | 32 | 208.3333 | 0 | 0 | 0 |  | 9.8 | 9.4 | 10.1 | 63.4 |  |  | 918 | 917 | 919
2015-11-27 00:00:00 | 2015-11-27 |  |  |  |  | 0 | 4 | 196.875 | 0 | 0 | 0 |  | 9 | 8.6 | 9.5 | 66.9 |  |  | 919 | 919 | 919
2015-11-27 01:00:00 | 2015-11-27 01:00 |  |  |  |  | 0 | 38 | 186.8333 | 0 | 0 | 0.3 |  | 8.2 | 7.5 | 8.9 | 70.4 |  |  | 919 | 919 | 919
2015-11-27 02:00:00 | 2015-11-27 02:00 |  |  |  |  | 0 | 25 | 178.3333 | 0 | 0 | 0.1 |  | 8.5 | 8.2 | 8.9 | 69.9 |  |  | 919 | 919 | 919
2015-11-27 03:00:00 | 2015-11-27 03:00 |  |  |  |  | 0 | 25 | 166.5417 | 0 | 0 | 0 |  | 7.9 | 6.7 | 9.1 | 76.2 |  |  | 919 | 919 | 919
2015-11-27 04:00:00 | 2015-11-27 04:00 |  |  |  |  | 0 | 44 | 154.5833 | 0 | 0 | 0 |  | 6.1 | 5.5 | 6.7 | 82 |  |  | 919 | 919 | 919
2015-11-27 05:00:00 | 2015-11-27 05:00 |  |  |  |  | 0 | 355 | 159.4167 | 0 | 0 | 0 |  | 7.1 | 6.5 | 7.8 | 82 |  |  | 919 | 919 | 919
2015-11-27 06:00:00 | 2015-11-27 06:00 |  |  |  |  | 0 | 29 | 146.75 | 0 | 0 | 0 |  | 6.7 | 5.5 | 7.9 | 83.2 |  |  | 919 | 919 | 920
2015-11-27 07:00:00 | 2015-11-27 07:00 |  |  |  |  | 14 | 25 | 138.0417 | 0 | 0 | 0 |  | 5.6 | 5.3 | 5.9 | 87.3 |  |  | 919 | 919 | 920
2015-11-27 08:00:00 | 2015-11-27 08:00 |  |  |  |  | 150 | 1 | 126.8333 | 0 | 0 | 0 |  | 7.7 | 5.5 | 10 | 79.8 |  |  | 919 | 919 | 920
2015-11-27 09:00:00 | 2015-11-27 09:00 |  |  |  |  | 337 | 224 | 123.25 | 0 | 0 | 0 |  | 12.3 | 10.3 | 14.3 | 66 |  |  | 919 | 919 | 920
2015-11-27 10:00:00 | 2015-11-27 10:00 |  |  |  |  | 484 | 220 | 132.2917 | 0 | 0 | 0 |  | 15.8 | 14.3 | 17.5 | 55 |  |  | 919 | 919 | 919
2015-11-27 11:00:00 | 2015-11-27 11:00 |  |  |  |  | 584 | 161 | 132.125 | 0 | 0.2 | 1.1 |  | 17.9 | 17.4 | 18.4 | 47.5 |  |  | 917 | 917 | 919
2015-11-27 12:00:00 | 2015-11-27 12:00 |  |  |  |  | 601 | 184 | 131.5833 | 0 | 2 | 2.9 |  | 19.2 | 18.5 | 19.9 | 42.1 |  |  | 916 | 916 | 917
2015-11-27 13:00:00 | 2015-11-27 13:00 |  |  |  |  | 550 | 215 | 133.2083 | 0 | 2.3 | 2.8 |  | 19.9 | 19.5 | 20.3 | 39.2 |  |  | 916 | 916 | 917
2015-11-27 14:00:00 | 2015-11-27 14:00 |  |  |  |  | 355 | 253 | 134 | 0 | 2.3 | 3.3 |  | 19.9 | 18.9 | 20.6 | 33.8 |  |  | 916 | 916 | 916
2015-11-27 15:00:00 | 2015-11-27 15:00 |  |  |  |  | 280 | 241 | 135.1667 | 0 | 2.5 | 3.2 |  | 19.7 | 19.3 | 20.2 | 36.2 |  |  | 916 | 916 | 917
2015-11-27 16:00:00 | 2015-11-27 16:00 |  |  |  |  | 106 | 245 | 137.5 | 0 | 0.6 | 2.3 |  | 18.8 | 18 | 19.2 | 38 |  |  | 917 | 917 | 917
2015-11-27 17:00:00 | 2015-11-27 17:00 |  |  |  |  | 0 | 213 | 136.0417 | 0 | 0 | 0.1 |  | 16 | 14.7 | 17.7 | 44.8 |  |  | 918 | 917 | 919
2015-11-27 18:00:00 | 2015-11-27 18:00 |  |  |  |  | 0 | 157 | 129.875 | 0 | 0 | 0 |  | 13.4 | 12.6 | 14.6 | 58.9 |  |  | 919 | 919 | 920
2015-11-27 19:00:00 | 2015-11-27 19:00 |  |  |  |  | 0 | 33 | 129.625 | 0 | 0 | 0 |  | 12.4 | 11.8 | 13 | 68.8 |  |  | 920 | 920 | 921
2015-11-27 20:00:00 | 2015-11-27 20:00 |  |  |  |  | 0 | 22 | 115.8333 | 0 | 0 | 0 |  | 10.5 | 9.2 | 11.5 | 69.5 |  |  | 921 | 921 | 922
2015-11-27 21:00:00 | 2015-11-27 21:00 |  | 5.6 |  |  | 0 | 6 | 114.7083 | 0 | 0 | 0 |  | 8.9 | 8.5 | 9.4 | 73.5 |  |  | 921 | 921 | 922
2015-11-27 22:00:00 | 2015-11-27 22:00 |  | 19.9 |  |  | 0 | 35 | 116.125 | 0 | 0 | 0 |  | 8 | 7.5 | 8.5 | 76.9 |  |  | 921 | 921 | 922
2015-11-27 23:00:00 | 2015-11-27 23:00 | 144.2083 | 13.0179 | 63.625 | 0.4125 | 0 | 32 | 116.125 | 0 | 0 | 0 |  | 7.2 | 6.6 | 7.8 | 79.1 |  |  | 922 | 922 | 922
2015-11-28 00:00:00 | 2015-11-28 |  |  |  |  | 0 | 16 | 116.625 | 0 | 0 | 0 |  | 6.8 | 5.7 | 7.8 | 79.6 |  |  | 922 | 922 | 922
2015-11-28 01:00:00 | 2015-11-28 01:00 |  |  |  |  | 0 | 122 | 120.125 | 0 | 0 | 0 |  | 5.8 | 4.5 | 6.9 | 80.7 |  |  | 922 | 922 | 922
2015-11-28 02:00:00 | 2015-11-28 02:00 |  |  |  |  | 0 | 11 | 119.5417 | 0 | 0 | 0.6 |  | 4.6 | 4.2 | 5.8 | 83 |  |  | 922 | 922 | 922
2015-11-28 03:00:00 | 2015-11-28 03:00 |  |  |  |  | 0 | 50 | 120.5833 | 0 | 0.3 | 1.7 |  | 6 | 5 | 7.3 | 82.3 |  |  | 922 | 922 | 922
2015-11-28 04:00:00 | 2015-11-28 04:00 |  |  |  |  | 0 | 33 | 120.125 | 0 | 0 | 0 |  | 4.7 | 4.2 | 5.6 | 82.2 |  |  | 922 | 922 | 922
2015-11-28 05:00:00 | 2015-11-28 05:00 |  |  |  |  | 0 | 356 | 120.1667 | 0 | 0 | 0 |  | 3.8 | 3 | 5 | 84.5 |  |  | 922 | 922 | 922
2015-11-28 06:00:00 | 2015-11-28 06:00 |  |  |  |  | 0 | 61 | 121.5 | 0 | 0 | 0 |  | 2.8 | 2.1 | 3.3 | 87.6 |  |  | 922 | 922 | 923
2015-11-28 07:00:00 | 2015-11-28 07:00 |  |  |  |  | 12 | 25 | 121.5 | 0 | 0 | 0 |  | 2.5 | 1.8 | 4.1 | 84.4 |  |  | 923 | 923 | 923
2015-11-28 08:00:00 | 2015-11-28 08:00 |  |  |  |  | 153 | 23 | 122.4167 | 0 | 0 | 0 |  | 6 | 4.2 | 7.6 | 69.7 |  |  | 922 | 922 | 923
2015-11-28 09:00:00 | 2015-11-28 09:00 |  |  |  |  | 298 | 331 | 126.875 | 0 | 0 | 0 |  | 10.3 | 8 | 11.8 | 56 |  |  | 921 | 921 | 922
2015-11-28 10:00:00 | 2015-11-28 10:00 |  |  |  |  | 473 | 268 | 128.875 | 0 | 0 | 0 |  | 13.6 | 11.9 | 14.3 | 51 |  |  | 921 | 921 | 922
2015-11-28 11:00:00 | 2015-11-28 11:00 |  |  |  |  | 568 | 194 | 130.25 | 0 | 0.3 | 1.5 |  | 15.8 | 14.9 | 16.6 | 47.7 |  |  | 920 | 920 | 921
2015-11-28 12:00:00 | 2015-11-28 12:00 |  |  |  |  | 629 | 201 | 130.9583 | 0 | 1.9 | 3 |  | 18.2 | 17 | 19.3 | 33.9 |  |  | 919 | 919 | 920
2015-11-28 13:00:00 | 2015-11-28 13:00 |  |  |  |  | 578 | 185 | 129.7083 | 0 | 3 | 3.8 |  | 20.1 | 19.3 | 20.7 | 22.1 |  |  | 919 | 919 | 919
2015-11-28 14:00:00 | 2015-11-28 14:00 |  |  |  |  | 450 | 222 | 128.4167 | 0 | 3.4 | 4.2 |  | 20.4 | 20.1 | 20.7 | 23.3 |  |  | 917 | 917 | 919
2015-11-28 15:00:00 | 2015-11-28 15:00 |  |  |  |  | 302 | 222 | 127.625 | 0 | 3.6 | 4.3 |  | 20.1 | 19.5 | 20.4 | 24.8 |  |  | 918 | 917 | 919
2015-11-28 16:00:00 | 2015-11-28 16:00 |  |  |  |  | 116 | 215 | 126.375 | 0 | 3.1 | 3.5 |  | 18.8 | 17.8 | 19.6 | 28.2 |  |  | 918 | 917 | 919
2015-11-28 17:00:00 | 2015-11-28 17:00 |  |  |  |  | 0 | 203 | 125.9583 | 0 | 1.8 | 2.7 |  | 15.9 | 14.9 | 17.5 | 45.6 |  |  | 919 | 919 | 920
2015-11-28 18:00:00 | 2015-11-28 18:00 |  |  |  |  | 0 | 198 | 127.6667 | 0 | 1.5 | 2.6 |  | 14.1 | 13.4 | 14.9 | 53.1 |  |  | 920 | 920 | 920
2015-11-28 19:00:00 | 2015-11-28 19:00 |  |  |  |  | 0 | 193 | 134.3333 | 0 | 0.6 | 2 |  | 12.3 | 11.8 | 13.3 | 62 |  |  | 920 | 920 | 920
2015-11-28 20:00:00 | 2015-11-28 20:00 |  |  |  |  | 0 | 163 | 140.2083 | 0 | 0.2 | 1.4 |  | 11 | 10.1 | 12.3 | 67.9 |  |  | 920 | 920 | 921
2015-11-28 21:00:00 | 2015-11-28 21:00 |  | 2.5 |  |  | 0 | 8 | 140.2917 | 0 | 0 | 0 |  | 9.3 | 8.2 | 10 | 76.6 |  |  | 920 | 920 | 921
2015-11-28 22:00:00 | 2015-11-28 22:00 |  | 20.4 |  |  | 0 | 5 | 139.0417 | 0 | 0 | 0 |  | 7.5 | 6.2 | 8.5 | 82.5 |  |  | 920 | 920 | 921
2015-11-28 23:00:00 | 2015-11-28 23:00 | 149.125 | 11.8713 | 62.1917 | 0.82083 | 0 | 11 | 138.1667 | 0 | 0 | 0 |  | 6.1 | 5.4 | 6.6 | 83.9 |  |  | 920 | 920 | 921
2015-11-29 00:00:00 | 2015-11-29 |  |  |  |  | 0 | 40 | 139.1667 | 0 | 0 | 0.1 |  | 4.9 | 4.1 | 5.7 | 80.9 |  |  | 920 | 920 | 921
2015-11-29 01:00:00 | 2015-11-29 01:00 |  |  |  |  | 0 | 37 | 135.625 | 0 | 0 | 0 |  | 4.8 | 4 | 5.8 | 73.2 |  |  | 920 | 920 | 920
2015-11-29 02:00:00 | 2015-11-29 02:00 |  |  |  |  | 0 | 81 | 138.5417 | 0 | 0 | 0.2 |  | 4.6 | 4.2 | 4.8 | 74.8 |  |  | 920 | 920 | 920
2015-11-29 03:00:00 | 2015-11-29 03:00 |  |  |  |  | 0 | 352 | 151.125 | 0 | 0 | 0 |  | 3.6 | 3.3 | 4.6 | 75.3 |  |  | 920 | 920 | 921
2015-11-29 04:00:00 | 2015-11-29 04:00 |  |  |  |  | 0 | 18 | 150.5 | 0 | 0 | 0.5 |  | 4.1 | 3.1 | 5.1 | 71.1 |  |  | 920 | 920 | 920
2015-11-29 05:00:00 | 2015-11-29 05:00 |  |  |  |  | 0 | 220 | 144.8333 | 0 | 1.1 | 2.3 |  | 9.6 | 3.9 | 12.3 | 55.4 |  |  | 919 | 919 | 920
2015-11-29 06:00:00 | 2015-11-29 06:00 |  |  |  |  | 0 | 222 | 151.5417 | 0 | 2.1 | 3.8 |  | 11.6 | 10.5 | 12.5 | 61.4 |  |  | 919 | 919 | 920
2015-11-29 07:00:00 | 2015-11-29 07:00 |  |  |  |  | 14 | 233 | 160.2083 | 0 | 2.9 | 3.8 |  | 12.3 | 11.8 | 12.7 | 63.3 |  |  | 919 | 919 | 919
2015-11-29 08:00:00 | 2015-11-29 08:00 |  |  |  |  | 151 | 254 | 169.8333 | 0 | 2 | 3 |  | 12.4 | 11 | 13.8 | 64.2 |  |  | 919 | 919 | 920
2015-11-29 09:00:00 | 2015-11-29 09:00 |  |  |  |  | 154 | 197 | 164.25 | 0.8 | 3 | 3.9 |  | 13.6 | 11.6 | 14.6 | 67.4 |  |  | 919 | 919 | 920
2015-11-29 10:00:00 | 2015-11-29 10:00 |  |  |  |  | 297 | 213 | 161.9583 | 0 | 2.4 | 4 |  | 13.2 | 11.8 | 14.9 | 73.6 |  |  | 919 | 919 | 920
2015-11-29 11:00:00 | 2015-11-29 11:00 |  |  |  |  | 284 | 270 | 165.125 | 0 | 2.9 | 3.8 |  | 14.9 | 14 | 15.6 | 58.2 |  |  | 919 | 919 | 920
2015-11-29 12:00:00 | 2015-11-29 12:00 |  |  |  |  | 215 | 271 | 168.0417 | 0 | 2.8 | 4.1 |  | 15 | 13.8 | 16.1 | 59 |  |  | 918 | 917 | 919
2015-11-29 13:00:00 | 2015-11-29 13:00 |  |  |  |  | 397 | 243 | 170.4583 | 0 | 2.9 | 3.6 |  | 15.3 | 14.2 | 16.4 | 60 |  |  | 917 | 917 | 919
2015-11-29 14:00:00 | 2015-11-29 14:00 |  |  |  |  | 472 | 219 | 170.3333 | 0 | 2.9 | 3.7 |  | 16.5 | 16.3 | 16.9 | 53.8 |  |  | 917 | 917 | 917
2015-11-29 15:00:00 | 2015-11-29 15:00 |  |  |  |  | 294 | 243 | 171.2083 | 0 | 2.7 | 3.9 |  | 16.3 | 16 | 16.8 | 51 |  |  | 916 | 916 | 917
2015-11-29 16:00:00 | 2015-11-29 16:00 |  |  |  |  | 106 | 169 | 169.2917 | 0 | 1.8 | 2.8 |  | 15.3 | 14.3 | 16.1 | 52.8 |  |  | 917 | 917 | 919
2015-11-29 17:00:00 | 2015-11-29 17:00 |  |  |  |  | 0 | 147 | 166.9583 | 0 | 0.3 | 1.7 |  | 12.7 | 11.4 | 13.9 | 63.2 |  |  | 919 | 919 | 919
2015-11-29 18:00:00 | 2015-11-29 18:00 |  |  |  |  | 0 | 209 | 167.4167 | 0 | 1.5 | 2.6 |  | 11.5 | 11.2 | 12 | 70.8 |  |  | 919 | 919 | 920
2015-11-29 19:00:00 | 2015-11-29 19:00 |  |  |  |  | 0 | 271 | 170.6667 | 0 | 0 | 0.2 |  | 10.5 | 10.1 | 10.9 | 75.4 |  |  | 919 | 919 | 920
2015-11-29 20:00:00 | 2015-11-29 20:00 |  |  |  |  | 0 | 350 | 178.4583 | 0 | 0 | 0 |  | 7.8 | 7 | 9.1 | 83.8 |  |  | 920 | 920 | 921
2015-11-29 21:00:00 | 2015-11-29 21:00 |  | 3.6 |  |  | 0 | 29 | 179.3333 | 0 | 0 | 0 |  | 6.6 | 6.1 | 7.1 | 89.3 |  |  | 920 | 920 | 921
2015-11-29 22:00:00 | 2015-11-29 22:00 |  | 16.5 |  |  | 0 | 19 | 179.9167 | 0 | 0 | 0 |  | 5.9 | 5.5 | 6.3 | 91.5 |  |  | 920 | 920 | 921
2015-11-29 23:00:00 | 2015-11-29 23:00 | 99.3333 | 10.2701 | 69.1917 | 1.3042 | 0 | 356 | 194.2917 | 0 | 0 | 0 |  | 5.1 | 4.7 | 6.1 | 91.2 |  |  | 920 | 920 | 921
2015-11-30 00:00:00 | 2015-11-30 |  |  |  |  | 0 | 357 | 207.5 | 0 | 0 | 0 |  | 4.6 | 3.6 | 6 | 92.1 |  |  | 920 | 920 | 921
2015-11-30 01:00:00 | 2015-11-30 01:00 |  |  |  |  | 0 | 40 | 207.625 | 0 | 0 | 0 |  | 3.6 | 3 | 4.4 | 97.5 |  |  | 920 | 920 | 921
2015-11-30 02:00:00 | 2015-11-30 02:00 |  |  |  |  | 0 | 3 | 204.375 | 0 | 0 | 0 |  | 3.1 | 2.6 | 3.6 | 99.2 |  |  | 920 | 920 | 920
2015-11-30 03:00:00 | 2015-11-30 03:00 |  |  |  |  | 0 | 35 | 191.1667 | 0 | 0 | 0 |  | 3.6 | 3.1 | 4 | 99.8 |  |  | 920 | 920 | 920
2015-11-30 04:00:00 | 2015-11-30 04:00 |  |  |  |  | 0 | 349 | 204.9583 | 0 | 0 | 0 |  | 3.5 | 3 | 3.9 | 94.7 |  |  | 919 | 919 | 920
2015-11-30 05:00:00 | 2015-11-30 05:00 |  |  |  |  | 0 | 8 | 196.125 | 0 | 0 | 0.8 |  | 2.8 | 2.6 | 3.2 | 98.1 |  |  | 919 | 919 | 920
2015-11-30 06:00:00 | 2015-11-30 06:00 |  |  |  |  | 0 | 19 | 187.6667 | 0 | 0 | 0.7 |  | 3.4 | 2.8 | 4.2 | 94.3 |  |  | 919 | 919 | 920
2015-11-30 07:00:00 | 2015-11-30 07:00 |  |  |  |  | 18 | 25 | 179 | 0 | 0 | 0.1 |  | 4 | 2.5 | 5.4 | 91 |  |  | 919 | 919 | 920
2015-11-30 08:00:00 | 2015-11-30 08:00 |  |  |  |  | 94 | 46 | 170.3333 | 0 | 0 | 0 |  | 6.4 | 5.4 | 7.7 | 87.3 |  |  | 919 | 919 | 920
2015-11-30 09:00:00 | 2015-11-30 09:00 |  |  |  |  | 152 | 115 | 166.9167 | 0 | 0 | 0 |  | 8.9 | 7.9 | 9.9 | 80.5 |  |  | 919 | 919 | 919
2015-11-30 10:00:00 | 2015-11-30 10:00 |  |  |  |  | 238 | 185 | 165.75 | 0 | 0 | 0 |  | 10.4 | 10 | 11.4 | 75.8 |  |  | 918 | 917 | 919
2015-11-30 11:00:00 | 2015-11-30 11:00 |  |  |  |  | 332 | 236 | 164.3333 | 0 | 0.3 | 2.2 |  | 12.2 | 11.4 | 13.2 | 71.3 |  |  | 916 | 916 | 917
2015-11-30 12:00:00 | 2015-11-30 12:00 |  |  |  |  | 274 | 227 | 162.5 | 0 | 2.1 | 2.6 |  | 13.6 | 13.3 | 14 | 57.9 |  |  | 915 | 915 | 916
2015-11-30 13:00:00 | 2015-11-30 13:00 |  |  |  |  | 200 | 234 | 162.125 | 0 | 2.1 | 2.7 |  | 14.3 | 14.1 | 14.4 | 54.4 |  |  | 915 | 915 | 915
2015-11-30 14:00:00 | 2015-11-30 14:00 |  |  |  |  | 114 | 246 | 163.25 | 0 | 2.5 | 3.4 |  | 14.1 | 13.8 | 14.4 | 59.5 |  |  | 914 | 914 | 915
2015-11-30 15:00:00 | 2015-11-30 15:00 |  |  |  |  | 59 | 240 | 163.125 | 0 | 3 | 3.5 |  | 13.4 | 12.2 | 13.7 | 67.8 |  |  | 914 | 914 | 915
2015-11-30 16:00:00 | 2015-11-30 16:00 |  |  |  |  | 21 | 214 | 165 | 0.4 | 2 | 3.2 |  | 11.7 | 11.6 | 11.9 | 94.2 |  |  | 915 | 915 | 915
2015-11-30 17:00:00 | 2015-11-30 17:00 |  |  |  |  | 0 | 187 | 166.6667 | 0 | 2.1 | 3.4 |  | 11.4 | 11.3 | 11.7 | 88.1 |  |  | 915 | 915 | 915
2015-11-30 18:00:00 | 2015-11-30 18:00 |  |  |  |  | 0 | 293 | 170.1667 | 1 | 1.5 | 3.7 |  | 10.8 | 10.6 | 11.2 | 93.8 |  |  | 915 | 915 | 916
2015-11-30 19:00:00 | 2015-11-30 19:00 |  |  |  |  | 0 | 207 | 167.5 | 3.8 | 0.2 | 0.6 |  | 10.1 | 9.9 | 10.4 | 100 |  |  | 916 | 916 | 916
2015-11-30 20:00:00 | 2015-11-30 20:00 |  |  |  |  | 0 | 136 | 158.5833 | 0.6 | 0 | 0.7 |  | 9.8 | 9.5 | 10 | 100 |  |  | 915 | 915 | 916
2015-11-30 21:00:00 | 2015-11-30 21:00 |  | 2.8 |  |  | 0 | 174 | 164.625 | 3.6 | 0.8 | 2.9 |  | 9.6 | 9.2 | 9.8 | 100 |  |  | 916 | 916 | 916
2015-11-30 22:00:00 | 2015-11-30 22:00 |  | 14.3 |  |  | 0 | 184 | 171.5 | 0.6 | 0 | 0.5 |  | 9.1 | 8.7 | 9.4 | 100 |  |  | 916 | 916 | 916
2015-11-30 23:00:00 | 2015-11-30 23:00 | 62.5833 | 8.7259 | 87.3875 | 0.7 | 0 | 137 | 162.375 | 1.6 | 0.2 | 1.5 |  | 8.8 | 8.7 | 9 | 100 |  |  | 916 | 916 | 916
2015-12-01 00:00:00 | 2015-12-01 |  |  |  |  | 0 | 294 | 159.75 | 0 | 0 | 0.2 |  | 8.8 | 8.7 | 8.9 | 100 |  |  | 915 | 915 | 916
2015-12-01 01:00:00 | 2015-12-01 01:00 |  |  |  |  | 0 | 161 | 164.7917 | 0 | 0 | 0 |  | 8.7 | 8.6 | 8.8 | 100 |  |  | 916 | 916 | 916
2015-12-01 02:00:00 | 2015-12-01 02:00 |  |  |  |  | 0 | 33 | 166.0417 | 0.4 | 0 | 0 |  | 8.5 | 8.3 | 8.6 | 100 |  |  | 915 | 915 | 916
2015-12-01 03:00:00 | 2015-12-01 03:00 |  |  |  |  | 0 | 0 | 164.5833 | 0.4 | 0 | 0 |  | 8.5 | 8.4 | 8.6 | 100 |  |  | 916 | 916 | 916
2015-12-01 04:00:00 | 2015-12-01 04:00 |  |  |  |  | 0 | 311 | 163 | 0 | 0 | 0 |  | 7.6 | 6.8 | 8.3 | 100 |  |  | 916 | 916 | 916
2015-12-01 05:00:00 | 2015-12-01 05:00 |  |  |  |  | 0 | 287 | 174.625 | 0 | 0 | 0 |  | 6.7 | 6.3 | 6.9 | 100 |  |  | 916 | 916 | 916
2015-12-01 06:00:00 | 2015-12-01 06:00 |  |  |  |  | 0 | 198 | 182.0833 | 0 | 0 | 0 |  | 6.6 | 6.1 | 7.1 | 100 |  |  | 916 | 916 | 917
2015-12-01 07:00:00 | 2015-12-01 07:00 |  |  |  |  | 12 | 155 | 187.5 | 0 | 0 | 0 |  | 6.8 | 6.3 | 7.2 | 100 |  |  | 917 | 917 | 917
2015-12-01 08:00:00 | 2015-12-01 08:00 |  |  |  |  | 129 | 243 | 195.7083 | 0 | 0 | 0 |  | 8.2 | 7.4 | 8.8 | 100 |  |  | 917 | 917 | 919
2015-12-01 09:00:00 | 2015-12-01 09:00 |  |  |  |  | 309 | 209 | 199.625 | 0 | 0 | 0 |  | 9.4 | 8.8 | 10.6 | 100 |  |  | 917 | 917 | 919
2015-12-01 10:00:00 | 2015-12-01 10:00 |  |  |  |  | 225 | 220 | 201.0833 | 0 | 0 | 0 |  | 11.3 | 10.4 | 11.8 | 92.3 |  |  | 917 | 917 | 917
2015-12-01 11:00:00 | 2015-12-01 11:00 |  |  |  |  | 78 | 237 | 201.125 | 2.4 | 0.9 | 3 |  | 10.2 | 9.3 | 11.8 | 90.3 |  |  | 918 | 917 | 919
2015-12-01 12:00:00 | 2015-12-01 12:00 |  |  |  |  | 95 | 144 | 197.6667 | 0.2 | 1.4 | 4.1 |  | 9.4 | 9.1 | 9.8 | 90.1 |  |  | 918 | 917 | 919
2015-12-01 13:00:00 | 2015-12-01 13:00 |  |  |  |  | 99 | 199 | 196.2083 | 0 | 1.4 | 2.9 |  | 9.7 | 9.2 | 10.1 | 91.6 |  |  | 918 | 917 | 919
2015-12-01 14:00:00 | 2015-12-01 14:00 |  |  |  |  | 345 | 151 | 192.25 | 0 | 0.9 | 3.2 |  | 11.6 | 10.2 | 12.5 | 76.2 |  |  | 917 | 917 | 919
2015-12-01 15:00:00 | 2015-12-01 15:00 |  |  |  |  | 293 | 221 | 191.4583 | 0 | 2.1 | 3 |  | 12.5 | 12.2 | 12.9 | 64.6 |  |  | 916 | 916 | 917
2015-12-01 16:00:00 | 2015-12-01 16:00 |  |  |  |  | 120 | 196 | 190.7083 | 0 | 1.4 | 2.8 |  | 12 | 11.4 | 12.8 | 63.6 |  |  | 917 | 917 | 917
2015-12-01 17:00:00 | 2015-12-01 17:00 |  |  |  |  | 7 | 180 | 190.4167 | 0 | 0.7 | 1.9 |  | 10.2 | 9.7 | 11.2 | 72.7 |  |  | 919 | 919 | 919
2015-12-01 18:00:00 | 2015-12-01 18:00 |  |  |  |  | 0 | 208 | 186.875 | 0 | 0.5 | 1.3 |  | 9.2 | 8.8 | 9.5 | 77.8 |  |  | 919 | 919 | 920
2015-12-01 19:00:00 | 2015-12-01 19:00 |  |  |  |  | 0 | 256 | 188.9167 | 0 | 0.5 | 1.7 |  | 8.2 | 7.6 | 8.9 | 87.2 |  |  | 919 | 919 | 920
2015-12-01 20:00:00 | 2015-12-01 20:00 |  |  |  |  | 0 | 103 | 187.5417 | 0 | 0 | 0.3 |  | 7.6 | 7.2 | 7.9 | 92.7 |  |  | 920 | 920 | 921
2015-12-01 21:00:00 | 2015-12-01 21:00 |  | 6.6 |  |  | 0 | 181 | 187.8333 | 0 | 0 | 0 |  | 6.9 | 6.6 | 7 | 95.6 |  |  | 920 | 920 | 921
2015-12-01 22:00:00 | 2015-12-01 22:00 |  | 12.5 |  |  | 0 | 151 | 186.4583 | 0 | 0 | 0 |  | 6.9 | 6.6 | 7.5 | 96.3 |  |  | 920 | 920 | 921
2015-12-01 23:00:00 | 2015-12-01 23:00 | 71.3333 | 9.5962 | 91.1292 | 0.4125 | 0 | 1 | 180.7917 | 0 | 0.1 | 1 |  | 7.7 | 7.2 | 8.1 | 96.1 |  |  | 920 | 920 | 921
2015-12-02 00:00:00 | 2015-12-02 |  |  |  |  | 0 | 4 | 168.7083 | 0 | 0 | 0 |  | 6.4 | 5.6 | 7 | 100 |  |  | 921 | 921 | 921
2015-12-02 01:00:00 | 2015-12-02 01:00 |  |  |  |  | 0 | 74 | 165.0833 | 0 | 0 | 0 |  | 5.2 | 4.5 | 6.2 | 100 |  |  | 921 | 921 | 921
2015-12-02 02:00:00 | 2015-12-02 02:00 |  |  |  |  | 0 | 29 | 164.9167 | 0 | 0 | 0 |  | 4 | 3.5 | 4.5 | 100 |  |  | 921 | 921 | 921
2015-12-02 03:00:00 | 2015-12-02 03:00 |  |  |  |  | 0 | 35 | 166.375 | 0 | 0 | 0.1 |  | 3.6 | 3.1 | 4.1 | 100 |  |  | 921 | 921 | 921
2015-12-02 04:00:00 | 2015-12-02 04:00 |  |  |  |  | 0 | 64 | 156.0833 | 0 | 0 | 0.3 |  | 2.7 | 2.1 | 3.3 | 100 |  |  | 921 | 921 | 921
2015-12-02 05:00:00 | 2015-12-02 05:00 |  |  |  |  | 0 | 57 | 146.5 | 0.2 | 0 | 0 |  | 2 | 1.6 | 2.7 | 100 |  |  | 921 | 921 | 922
2015-12-02 06:00:00 | 2015-12-02 06:00 |  |  |  |  | 0 | 2 | 138.3333 | 0 | 0 | 0.2 |  | 1.6 | 1.2 | 1.8 | 100 |  |  | 921 | 921 | 922
2015-12-02 07:00:00 | 2015-12-02 07:00 |  |  |  |  | 9 | 43 | 133.6667 | 0 | 0 | 0 |  | 1.4 | 1.1 | 1.7 | 100 |  |  | 922 | 922 | 922
2015-12-02 08:00:00 | 2015-12-02 08:00 |  |  |  |  | 103 | 355 | 138.3333 | 0 | 0 | 0 |  | 3.5 | 2 | 4.5 | 100 |  |  | 922 | 922 | 922
2015-12-02 09:00:00 | 2015-12-02 09:00 |  |  |  |  | 277 | 203 | 138.0833 | 0 | 0 | 0 |  | 6.4 | 4.7 | 8 | 100 |  |  | 921 | 921 | 922
2015-12-02 10:00:00 | 2015-12-02 10:00 |  |  |  |  | 505 | 190 | 136.8333 | 0 | 1.1 | 2 |  | 10.3 | 8.4 | 11.2 | 80.3 |  |  | 921 | 921 | 921
2015-12-02 11:00:00 | 2015-12-02 11:00 |  |  |  |  | 572 | 227 | 136.4167 | 0 | 2.7 | 3.4 |  | 11.8 | 11.1 | 12.6 | 65 |  |  | 920 | 920 | 921
2015-12-02 12:00:00 | 2015-12-02 12:00 |  |  |  |  | 396 | 182 | 138 | 0 | 3 | 3.8 |  | 12 | 11 | 13.4 | 69.7 |  |  | 920 | 919 | 921
2015-12-02 13:00:00 | 2015-12-02 13:00 |  |  |  |  | 631 | 215 | 138.6667 | 0 | 4.3 | 5.1 |  | 13.7 | 13.3 | 13.8 | 56.1 |  |  | 919 | 919 | 919
2015-12-02 14:00:00 | 2015-12-02 14:00 |  |  |  |  | 427 | 228 | 141.875 | 0 | 4.6 | 5 |  | 13.4 | 12.6 | 13.9 | 49.2 |  |  | 919 | 919 | 919
2015-12-02 15:00:00 | 2015-12-02 15:00 |  |  |  |  | 142 | 182 | 140.25 | 0 | 4.5 | 5.6 |  | 12.4 | 12 | 13.1 | 58.2 |  |  | 919 | 919 | 920
2015-12-02 16:00:00 | 2015-12-02 16:00 |  |  |  |  | 65 | 228 | 141.5833 | 0 | 2.3 | 3.9 |  | 11.8 | 11.2 | 12.5 | 58.7 |  |  | 919 | 919 | 920
2015-12-02 17:00:00 | 2015-12-02 17:00 |  |  |  |  | 0 | 177 | 141.4583 | 0 | 1.3 | 2.9 |  | 10.1 | 9.2 | 11.1 | 74.2 |  |  | 920 | 920 | 920
2015-12-02 18:00:00 | 2015-12-02 18:00 |  |  |  |  | 0 | 204 | 141.2917 | 0 | 2 | 2.9 |  | 8.8 | 8.5 | 9.3 | 86.5 |  |  | 920 | 920 | 921
2015-12-02 19:00:00 | 2015-12-02 19:00 |  |  |  |  | 0 | 183 | 138.25 | 0 | 0.5 | 2 |  | 8.8 | 8.4 | 9.2 | 83.7 |  |  | 920 | 920 | 920
2015-12-02 20:00:00 | 2015-12-02 20:00 |  |  |  |  | 0 | 155 | 140.4167 | 0 | 0 | 0 |  | 7.9 | 7.7 | 8.3 | 94.1 |  |  | 920 | 920 | 920
2015-12-02 21:00:00 | 2015-12-02 21:00 |  | 1.4 |  |  | 0 | 164 | 139.7083 | 0 | 0.3 | 1.9 |  | 8.2 | 8 | 8.6 | 96 |  |  | 920 | 920 | 920
2015-12-02 22:00:00 | 2015-12-02 22:00 |  | 13.7 |  |  | 0 | 209 | 142.125 | 0.2 | 2 | 3 |  | 8.5 | 8.1 | 8.8 | 89.7 |  |  | 919 | 919 | 920
2015-12-02 23:00:00 | 2015-12-02 23:00 | 130.2917 | 7.7519 | 85.4333 | 1.2625 | 0 | 156 | 148.5833 | 0 | 1.7 | 2.8 |  | 8 | 7.5 | 8.5 | 89 |  |  | 919 | 919 | 920
2015-12-03 00:00:00 | 2015-12-03 |  |  |  |  | 0 | 158 | 155 | 0.4 | 2.9 | 4.7 |  | 8.6 | 7.9 | 9.3 | 89.5 |  |  | 917 | 917 | 919
2015-12-03 01:00:00 | 2015-12-03 01:00 |  |  |  |  | 0 | 227 | 161.375 | 0.6 | 2.4 | 4.8 |  | 8.5 | 8 | 9.5 | 96.3 |  |  | 916 | 916 | 917
2015-12-03 02:00:00 | 2015-12-03 02:00 |  |  |  |  | 0 | 212 | 169 | 0.2 | 3.6 | 5.9 |  | 9 | 8.3 | 9.7 | 81 |  |  | 916 | 916 | 917
2015-12-03 03:00:00 | 2015-12-03 03:00 |  |  |  |  | 0 | 193 | 175.5833 | 2 | 3.6 | 5.2 |  | 8.5 | 7.9 | 9.5 | 92 |  |  | 916 | 916 | 917
2015-12-03 04:00:00 | 2015-12-03 04:00 |  |  |  |  | 0 | 173 | 180.125 | 1.4 | 2.2 | 4.7 |  | 8.1 | 7.4 | 9.2 | 99.9 |  |  | 916 | 916 | 916
2015-12-03 05:00:00 | 2015-12-03 05:00 |  |  |  |  | 0 | 181 | 185.2917 | 0 | 2.4 | 4.6 |  | 9.4 | 9.2 | 9.7 | 91.8 |  |  | 916 | 916 | 916
2015-12-03 06:00:00 | 2015-12-03 06:00 |  |  |  |  | 0 | 183 | 192.8333 | 0 | 3.4 | 4.4 |  | 9.8 | 9.5 | 10 | 75.1 |  |  | 916 | 916 | 917
2015-12-03 07:00:00 | 2015-12-03 07:00 |  |  |  |  | 29 | 187 | 198.8333 | 0 | 3.6 | 4.3 |  | 9.3 | 8.8 | 9.7 | 66.3 |  |  | 917 | 917 | 919
2015-12-03 08:00:00 | 2015-12-03 08:00 |  |  |  |  | 200 | 258 | 194.7917 | 0 | 3.7 | 4.5 |  | 10.1 | 9.6 | 11.1 | 63.5 |  |  | 918 | 917 | 919
2015-12-03 09:00:00 | 2015-12-03 09:00 |  |  |  |  | 430 | 226 | 195.75 | 0 | 3.9 | 4.6 |  | 11.2 | 10.9 | 11.5 | 58.3 |  |  | 919 | 919 | 919
2015-12-03 10:00:00 | 2015-12-03 10:00 |  |  |  |  | 580 | 198 | 196.0833 | 0 | 3.8 | 4.4 |  | 11.6 | 11.2 | 12.1 | 57.1 |  |  | 919 | 919 | 919
2015-12-03 11:00:00 | 2015-12-03 11:00 |  |  |  |  | 784 | 232 | 196.2917 | 0 | 4.5 | 4.7 |  | 12.3 | 12.2 | 12.5 | 55.5 |  |  | 917 | 917 | 919
2015-12-03 12:00:00 | 2015-12-03 12:00 |  |  |  |  | 650 | 215 | 197.6667 | 0 | 5 | 5.8 |  | 12 | 11.4 | 12.7 | 50.7 |  |  | 917 | 917 | 919
2015-12-03 13:00:00 | 2015-12-03 13:00 |  |  |  |  | 541 | 260 | 199.5417 | 0 | 6.4 | 7.4 |  | 11.1 | 10.5 | 11.6 | 52.2 |  |  | 917 | 917 | 919
2015-12-03 14:00:00 | 2015-12-03 14:00 |  |  |  |  | 489 | 250 | 200.4583 | 0 | 5.2 | 6.2 |  | 10.8 | 10.6 | 11.1 | 50.3 |  |  | 917 | 917 | 919
2015-12-03 15:00:00 | 2015-12-03 15:00 |  |  |  |  | 314 | 173 | 200.0833 | 0 | 3 | 5.3 |  | 10.9 | 10.5 | 11.4 | 41.7 |  |  | 918 | 917 | 919
2015-12-03 16:00:00 | 2015-12-03 16:00 |  |  |  |  | 117 | 114 | 195.3333 | 0 | 1.6 | 3.6 |  | 10.5 | 9.6 | 11.1 | 37.1 |  |  | 919 | 919 | 919
2015-12-03 17:00:00 | 2015-12-03 17:00 |  |  |  |  | 0 | 103 | 192.25 | 0 | 1.9 | 4 |  | 8.2 | 7.5 | 9.1 | 42.7 |  |  | 920 | 920 | 921
2015-12-03 18:00:00 | 2015-12-03 18:00 |  |  |  |  | 0 | 129 | 189.125 | 0 | 3.2 | 4.4 |  | 6.5 | 5.4 | 7.5 | 47.2 |  |  | 921 | 921 | 922
2015-12-03 19:00:00 | 2015-12-03 19:00 |  |  |  |  | 0 | 70 | 184.4167 | 0 | 0.5 | 3.1 |  | 4.7 | 4.3 | 5.4 | 54.3 |  |  | 922 | 922 | 923
2015-12-03 20:00:00 | 2015-12-03 20:00 |  |  |  |  | 0 | 0 | 177.9583 | 0 | 0.4 | 2.3 |  | 4.5 | 4.1 | 5 | 52.7 |  |  | 923 | 923 | 924
2015-12-03 21:00:00 | 2015-12-03 21:00 |  | 1.9 |  |  | 0 | 33 | 172.5 | 0 | 0.9 | 2.8 |  | 3.8 | 3.2 | 4.5 | 61.1 |  |  | 924 | 924 | 925
2015-12-03 22:00:00 | 2015-12-03 22:00 |  | 12.3 |  |  | 0 | 33 | 165.1667 | 0 | 2.2 | 3.4 |  | 3.3 | 2.5 | 3.7 | 63.3 |  |  | 924 | 924 | 925
2015-12-03 23:00:00 | 2015-12-03 23:00 | 172.25 | 7.2446 | 64.5792 | 3.0292 | 0 | 26 | 159.75 | 0 | 2.4 | 3.8 |  | 1.9 | 1.4 | 2.4 | 70.3 |  |  | 925 | 925 | 925
2015-12-04 00:00:00 | 2015-12-04 |  |  |  |  | 0 | 47 | 155.125 | 0 | 1.4 | 2.4 |  | 1.3 | 0.7 | 1.8 | 66.4 |  |  | 925 | 925 | 925
2015-12-04 01:00:00 | 2015-12-04 01:00 |  |  |  |  | 0 | 46 | 147.5833 | 0 | 0.3 | 1.3 |  | 0.5 | -0.2 | 1.3 | 71.4 |  |  | 925 | 925 | 926
2015-12-04 02:00:00 | 2015-12-04 02:00 |  |  |  |  | 0 | 11 | 139.2083 | 0 | 0.1 | 0.5 |  | 0.3 | 0 | 0.5 | 71 |  |  | 925 | 925 | 926
2015-12-04 03:00:00 | 2015-12-04 03:00 |  |  |  |  | 0 | 28 | 132.3333 | 0 | 1.4 | 2.6 |  | 0.1 | -0.5 | 0.8 | 70.4 |  |  | 926 | 926 | 926
2015-12-04 04:00:00 | 2015-12-04 04:00 |  |  |  |  | 0 | 61 | 127.6667 | 0 | 2.7 | 3.3 |  | 0.1 | -0.7 | 0.8 | 65.6 |  |  | 925 | 925 | 926
2015-12-04 05:00:00 | 2015-12-04 05:00 |  |  |  |  | 0 | 304 | 132.7917 | 0 | 0.6 | 1.5 |  | -1 | -1.8 | -0.7 | 75.3 |  |  | 926 | 926 | 927
2015-12-04 06:00:00 | 2015-12-04 06:00 |  |  |  |  | 0 | 12 | 125.6667 | 0 | 0 | 0 |  | -2 | -2.1 | -1.6 | 81.3 |  |  | 926 | 926 | 927
2015-12-04 07:00:00 | 2015-12-04 07:00 |  |  |  |  | 9 | 330 | 131.625 | 0 | 0.3 | 0.8 |  | -1.7 | -1.9 | -1.5 | 75.7 |  |  | 926 | 926 | 927
2015-12-04 08:00:00 | 2015-12-04 08:00 |  |  |  |  | 141 | 11 | 121.3333 | 0 | 0 | 0.2 |  | -0.8 | -1.8 | 0.8 | 72.8 |  |  | 927 | 927 | 927
2015-12-04 09:00:00 | 2015-12-04 09:00 |  |  |  |  | 361 | 25 | 112.9583 | 0 | 1 | 2.6 |  | 3.1 | 1.3 | 4.3 | 50.8 |  |  | 926 | 926 | 927
2015-12-04 10:00:00 | 2015-12-04 10:00 |  |  |  |  | 526 | 65 | 107.4167 | 0 | 1.7 | 2.8 |  | 5.3 | 4.2 | 6.1 | 40.6 |  |  | 925 | 925 | 926
2015-12-04 11:00:00 | 2015-12-04 11:00 |  |  |  |  | 621 | 96 | 101.75 | 0 | 0.7 | 2 |  | 6.5 | 5.8 | 7.1 | 36.1 |  |  | 925 | 924 | 926
2015-12-04 12:00:00 | 2015-12-04 12:00 |  |  |  |  | 638 | 317 | 106 | 0 | 0.1 | 0.7 |  | 8.1 | 7 | 9.1 | 31.7 |  |  | 924 | 924 | 925
2015-12-04 13:00:00 | 2015-12-04 13:00 |  |  |  |  | 568 | 30 | 96.4167 | 0 | 0 | 0.2 |  | 8.5 | 7.8 | 9.1 | 29.1 |  |  | 923 | 923 | 924
2015-12-04 14:00:00 | 2015-12-04 14:00 |  |  |  |  | 453 | 37 | 87.5417 | 0 | 0 | 0 |  | 8.9 | 8.6 | 9.7 | 28.9 |  |  | 923 | 923 | 923
2015-12-04 15:00:00 | 2015-12-04 15:00 |  |  |  |  | 284 | 317 | 93.5417 | 0 | 0 | 0 |  | 9.5 | 8.9 | 10 | 28.4 |  |  | 922 | 922 | 923
2015-12-04 16:00:00 | 2015-12-04 16:00 |  |  |  |  | 102 | 18 | 89.5417 | 0 | 0 | 0 |  | 8.5 | 8 | 8.8 | 30.6 |  |  | 923 | 923 | 923
2015-12-04 17:00:00 | 2015-12-04 17:00 |  |  |  |  | 0 | 23 | 86.2083 | 0 | 2.1 | 3.4 |  | 6.5 | 5.4 | 7.8 | 36.7 |  |  | 923 | 923 | 924
2015-12-04 18:00:00 | 2015-12-04 18:00 |  |  |  |  | 0 | 4 | 81 | 0 | 3.8 | 4.4 |  | 4.7 | 4.4 | 5.2 | 40.9 |  |  | 924 | 924 | 925
2015-12-04 19:00:00 | 2015-12-04 19:00 |  |  |  |  | 0 | 18 | 78.8333 | 0 | 4.3 | 5 |  | 3.8 | 3.4 | 4.3 | 42.5 |  |  | 925 | 925 | 926
2015-12-04 20:00:00 | 2015-12-04 20:00 |  |  |  |  | 0 | 16 | 79.5 | 0 | 3.4 | 4.1 |  | 3 | 2.6 | 3.4 | 43.3 |  |  | 925 | 925 | 926
2015-12-04 21:00:00 | 2015-12-04 21:00 |  | -2 |  |  | 0 | 23 | 79.0833 | 0 | 1.3 | 2.7 |  | 1.4 | 0.8 | 2.4 | 53 |  |  | 926 | 926 | 926
2015-12-04 22:00:00 | 2015-12-04 22:00 |  | 9.5 |  |  | 0 | 32 | 79.0417 | 0 | 1.9 | 2.9 |  | 0.7 | -0.4 | 1.5 | 58.5 |  |  | 926 | 926 | 927
2015-12-04 23:00:00 | 2015-12-04 23:00 | 154.2917 | 3.9289 | 52.6417 | 1.1625 | 0 | 62 | 80.5417 | 0 | 0.8 | 1.8 |  | -0.1 | -0.7 | 0.4 | 62.4 |  |  | 926 | 926 | 927
2015-12-05 00:00:00 | 2015-12-05 |  |  |  |  | 0 | 33 | 79.9583 | 0 | 0.7 | 2 |  | -0.4 | -1.2 | 0.3 | 63.9 |  |  | 926 | 926 | 926
2015-12-05 01:00:00 | 2015-12-05 01:00 |  |  |  |  | 0 | 44 | 79.875 | 0 | 0 | 0.5 |  | -1.2 | -1.5 | -0.8 | 67.7 |  |  | 926 | 926 | 926
2015-12-05 02:00:00 | 2015-12-05 02:00 |  |  |  |  | 0 | 49 | 81.4583 | 0 | 0.1 | 0.5 |  | -1.3 | -1.7 | -0.6 | 68.5 |  |  | 926 | 926 | 927
2015-12-05 03:00:00 | 2015-12-05 03:00 |  |  |  |  | 0 | 32 | 81.625 | 0 | 0.6 | 2 |  | -0.3 | -0.5 | 0.1 | 62 |  |  | 925 | 925 | 926
2015-12-05 04:00:00 | 2015-12-05 04:00 |  |  |  |  | 0 | 58 | 81.5 | 0 | 0.5 | 2 |  | 0.1 | -0.1 | 0.5 | 60.9 |  |  | 925 | 925 | 926
2015-12-05 05:00:00 | 2015-12-05 05:00 |  |  |  |  | 0 | 41 | 70.5417 | 0 | 0.9 | 2 |  | 0.7 | 0.6 | 0.8 | 54.4 |  |  | 925 | 925 | 925
2015-12-05 06:00:00 | 2015-12-05 06:00 |  |  |  |  | 0 | 24 | 71.0417 | 0 | 1.6 | 2.9 |  | 0.8 | 0.5 | 1.3 | 51.2 |  |  | 925 | 925 | 926
2015-12-05 07:00:00 | 2015-12-05 07:00 |  |  |  |  | 11 | 9 | 57.6667 | 0 | 1.5 | 2.3 |  | 1.3 | 0.9 | 1.6 | 47.2 |  |  | 926 | 926 | 926
2015-12-05 08:00:00 | 2015-12-05 08:00 |  |  |  |  | 135 | 22 | 58.125 | 0 | 3.9 | 5.6 |  | 1.4 | 1.1 | 1.6 | 47.6 |  |  | 926 | 926 | 927
2015-12-05 09:00:00 | 2015-12-05 09:00 |  |  |  |  | 340 | 106 | 61.5 | 0 | 4.2 | 5.3 |  | 2.1 | 1.4 | 2.7 | 45.1 |  |  | 926 | 926 | 927
2015-12-05 10:00:00 | 2015-12-05 10:00 |  |  |  |  | 502 | 1 | 58.8333 | 0 | 3.8 | 4.6 |  | 3.5 | 2.6 | 4.1 | 42.5 |  |  | 926 | 926 | 926
2015-12-05 11:00:00 | 2015-12-05 11:00 |  |  |  |  | 601 | 15 | 55.4583 | 0 | 3.6 | 4.4 |  | 4.9 | 4.4 | 5.2 | 39.1 |  |  | 925 | 925 | 926
2015-12-05 12:00:00 | 2015-12-05 12:00 |  |  |  |  | 632 | 351 | 56.875 | 0 | 4.5 | 5.3 |  | 5.5 | 5.2 | 5.9 | 35.9 |  |  | 924 | 924 | 925
2015-12-05 13:00:00 | 2015-12-05 13:00 |  |  |  |  | 594 | 12 | 56.125 | 0 | 4.9 | 5.4 |  | 5.7 | 5.3 | 6.2 | 30.9 |  |  | 924 | 924 | 925
2015-12-05 14:00:00 | 2015-12-05 14:00 |  |  |  |  | 483 | 359 | 69.5417 | 0 | 4.4 | 5.1 |  | 6.1 | 5.8 | 6.4 | 26.4 |  |  | 924 | 924 | 924
2015-12-05 15:00:00 | 2015-12-05 15:00 |  |  |  |  | 313 | 9 | 56.7083 | 0 | 3.6 | 3.9 |  | 5.8 | 5.5 | 6.1 | 22.1 |  |  | 924 | 924 | 924
2015-12-05 16:00:00 | 2015-12-05 16:00 |  |  |  |  | 121 | 343 | 70.25 | 0 | 2.8 | 4.1 |  | 5.1 | 4.5 | 5.5 | 21.8 |  |  | 924 | 924 | 924
2015-12-05 17:00:00 | 2015-12-05 17:00 |  |  |  |  | 8 | 28 | 70.4583 | 0 | 0.6 | 2.4 |  | 3.3 | 2.3 | 4.4 | 27 |  |  | 925 | 925 | 926
2015-12-05 18:00:00 | 2015-12-05 18:00 |  |  |  |  | 0 | 24 | 71.2917 | 0 | 1 | 2.6 |  | 1.4 | 0.9 | 1.9 | 40.6 |  |  | 926 | 926 | 927
2015-12-05 19:00:00 | 2015-12-05 19:00 |  |  |  |  | 0 | 7 | 70.8333 | 0 | 2.7 | 3.7 |  | 1.4 | 0.9 | 1.8 | 45.3 |  |  | 927 | 927 | 927
2015-12-05 20:00:00 | 2015-12-05 20:00 |  |  |  |  | 0 | 36 | 71.6667 | 0 | 3 | 3.7 |  | 1.4 | 1.3 | 1.6 | 46.8 |  |  | 927 | 927 | 927
2015-12-05 21:00:00 | 2015-12-05 21:00 |  | -3 |  |  | 0 | 91 | 74.5 | 0 | 0.1 | 1.5 |  | -0.7 | -1.9 | 1.2 | 56.9 |  |  | 927 | 927 | 928
2015-12-05 22:00:00 | 2015-12-05 22:00 |  | 6.1 |  |  | 0 | 353 | 87.875 | 0 | 0 | 0 |  | -1.5 | -2 | -0.4 | 62.8 |  |  | 928 | 928 | 928
2015-12-05 23:00:00 | 2015-12-05 23:00 | 155.8333 | 1.663 | 47.3667 | 2.0417 | 0 | 56 | 87.625 | 0 | 0 | 0 |  | -3 | -3.8 | -2.4 | 70.2 |  |  | 928 | 928 | 929
2015-12-06 00:00:00 | 2015-12-06 |  |  |  |  | 0 | 353 | 100.9583 | 0 | 0 | 0 |  | -4.2 | -4.7 | -3.7 | 77.8 |  |  | 928 | 928 | 929
2015-12-06 01:00:00 | 2015-12-06 01:00 |  |  |  |  | 0 | 49 | 101.1667 | 0 | 0 | 0 |  | -4.5 | -4.8 | -4.2 | 79.3 |  |  | 928 | 928 | 929
2015-12-06 02:00:00 | 2015-12-06 02:00 |  |  |  |  | 0 | 28 | 100.2917 | 0 | 0 | 0 |  | -5.1 | -5.5 | -4.8 | 82.7 |  |  | 928 | 928 | 929
2015-12-06 03:00:00 | 2015-12-06 03:00 |  |  |  |  | 0 | 36 | 100.4583 | 0 | 0 | 0 |  | -5 | -5.5 | -4.6 | 80.5 |  |  | 928 | 928 | 929
2015-12-06 04:00:00 | 2015-12-06 04:00 |  |  |  |  | 0 | 335 | 112 | 0 | 0 | 0 |  | -5.6 | -6.1 | -5.2 | 82.9 |  |  | 928 | 928 | 928
2015-12-06 05:00:00 | 2015-12-06 05:00 |  |  |  |  | 0 | 25 | 111.3333 | 0 | 0 | 0 |  | -5.7 | -6.1 | -5.2 | 82 |  |  | 928 | 928 | 928
2015-12-06 06:00:00 | 2015-12-06 06:00 |  |  |  |  | 0 | 329 | 124.0417 | 0 | 0 | 0 |  | -5.7 | -6.5 | -5.2 | 80.6 |  |  | 928 | 928 | 929
2015-12-06 07:00:00 | 2015-12-06 07:00 |  |  |  |  | 8 | 357 | 138.5417 | 0 | 0 | 0 |  | -6.5 | -6.8 | -6.3 | 86.5 |  |  | 929 | 929 | 929
2015-12-06 08:00:00 | 2015-12-06 08:00 |  |  |  |  | 135 | 54 | 139.875 | 0 | 0 | 0 |  | -3.4 | -6.2 | -0.8 | 75.4 |  |  | 928 | 928 | 929
2015-12-06 09:00:00 | 2015-12-06 09:00 |  |  |  |  | 341 | 279 | 147.0833 | 0 | 0 | 0 |  | 0.7 | -0.2 | 1.7 | 56.5 |  |  | 927 | 927 | 928
2015-12-06 10:00:00 | 2015-12-06 10:00 |  |  |  |  | 497 | 201 | 155.4167 | 0 | 0.1 | 1.1 |  | 3.1 | 1.8 | 4.6 | 48.3 |  |  | 926 | 926 | 927
2015-12-06 11:00:00 | 2015-12-06 11:00 |  |  |  |  | 595 | 223 | 164.0833 | 0 | 0.2 | 0.8 |  | 5.9 | 4.9 | 7 | 36.4 |  |  | 926 | 925 | 927
2015-12-06 12:00:00 | 2015-12-06 12:00 |  |  |  |  | 618 | 143 | 155.4167 | 0 | 0.2 | 1 |  | 8.6 | 7.5 | 9.9 | 31 |  |  | 924 | 924 | 925
2015-12-06 13:00:00 | 2015-12-06 13:00 |  |  |  |  | 569 | 144 | 160.9167 | 0 | 0.6 | 1.4 |  | 10.7 | 10.2 | 11.5 | 28.7 |  |  | 924 | 924 | 925
2015-12-06 14:00:00 | 2015-12-06 14:00 |  |  |  |  | 457 | 181 | 153.5 | 0 | 1 | 2.7 |  | 11.7 | 11.4 | 12 | 32.5 |  |  | 923 | 923 | 924
2015-12-06 15:00:00 | 2015-12-06 15:00 |  |  |  |  | 293 | 230 | 162.7083 | 0 | 1.7 | 3.2 |  | 11.5 | 11.2 | 12 | 36.6 |  |  | 923 | 923 | 924
2015-12-06 16:00:00 | 2015-12-06 16:00 |  |  |  |  | 115 | 170 | 155.5 | 0 | 1.3 | 2.7 |  | 10.5 | 9.4 | 11.5 | 42.6 |  |  | 924 | 924 | 924
2015-12-06 17:00:00 | 2015-12-06 17:00 |  |  |  |  | 7 | 167 | 161.2917 | 0 | 1.3 | 2.3 |  | 7.5 | 6.4 | 9 | 57.5 |  |  | 925 | 924 | 926
2015-12-06 18:00:00 | 2015-12-06 18:00 |  |  |  |  | 0 | 8 | 160.625 | 0 | 0 | 0.1 |  | 5.2 | 4.5 | 6.2 | 65.7 |  |  | 925 | 925 | 926
2015-12-06 19:00:00 | 2015-12-06 19:00 |  |  |  |  | 0 | 356 | 175.1667 | 0 | 0 | 0 |  | 3.4 | 2.3 | 4.4 | 72.3 |  |  | 926 | 926 | 927
2015-12-06 20:00:00 | 2015-12-06 20:00 |  |  |  |  | 0 | 70 | 176.5833 | 0 | 0 | 0 |  | 2 | 1.3 | 2.9 | 76.9 |  |  | 926 | 926 | 927
2015-12-06 21:00:00 | 2015-12-06 21:00 |  | -6.5 |  |  | 0 | 39 | 174.4167 | 0 | 0.1 | 0.5 |  | 1.4 | 1 | 1.9 | 77.4 |  |  | 927 | 927 | 927
2015-12-06 22:00:00 | 2015-12-06 22:00 |  | 11.7 |  |  | 0 | 62 | 162.2917 | 0 | 0 | 0.4 |  | 0.9 | -0.2 | 2.1 | 74.1 |  |  | 927 | 927 | 928
2015-12-06 23:00:00 | 2015-12-06 23:00 | 151.4583 | 3.0494 | 64.0667 | 0.2875 | 0 | 325 | 173.5 | 0 | 0.4 | 1.2 |  | 0.5 | -0.4 | 1.4 | 73.4 |  |  | 927 | 927 | 928
2015-12-07 00:00:00 | 2015-12-07 |  |  |  |  | 0 | 128 | 164.125 | 0 | 0 | 0 |  | 0.3 | -0.8 | 1.2 | 73.5 |  |  | 927 | 927 | 928
2015-12-07 01:00:00 | 2015-12-07 01:00 |  |  |  |  | 0 | 26 | 163.1667 | 0 | 0 | 0.7 |  | -1.3 | -2.1 | -0.4 | 81.6 |  |  | 927 | 927 | 928
2015-12-07 02:00:00 | 2015-12-07 02:00 |  |  |  |  | 0 | 29 | 163.2083 | 0 | 0 | 0.5 |  | -0.8 | -1.6 | 0.3 | 76.8 |  |  | 927 | 927 | 928
2015-12-07 03:00:00 | 2015-12-07 03:00 |  |  |  |  | 0 | 32 | 163.0417 | 0 | 0.2 | 1.2 |  | -1.5 | -2.3 | -0.8 | 76 |  |  | 927 | 927 | 928
2015-12-07 04:00:00 | 2015-12-07 04:00 |  |  |  |  | 0 | 35 | 150.5417 | 0 | 0.2 | 1.2 |  | -1.5 | -2.1 | -1.1 | 72.8 |  |  | 927 | 927 | 928
2015-12-07 05:00:00 | 2015-12-07 05:00 |  |  |  |  | 0 | 49 | 151.5417 | 0 | 0.7 | 1.8 |  | -1.2 | -2.1 | -0.4 | 68.6 |  |  | 927 | 927 | 928
2015-12-07 06:00:00 | 2015-12-07 06:00 |  |  |  |  | 0 | 50 | 139.9167 | 0 | 0 | 0.4 |  | -2 | -2.6 | -1 | 72.1 |  |  | 928 | 928 | 928
2015-12-07 07:00:00 | 2015-12-07 07:00 |  |  |  |  | 8 | 6 | 125.2917 | 0 | 0.5 | 1.7 |  | -0.5 | -1.9 | 0.5 | 63.9 |  |  | 927 | 927 | 928
2015-12-07 08:00:00 | 2015-12-07 08:00 |  |  |  |  | 190 | 64 | 125.7083 | 0 |  | 0.3 |  |  | 0 | 2.8 | 55.2 |  |  |  | 0 | 928
2015-12-07 09:00:00 | 2015-12-07 09:00 |  |  |  |  | 330 | 145 | 120.125 | 0 | 0 | 0 |  | 4.2 | 3.2 | 5.6 | 53.4 |  |  | 927 | 927 | 928
2015-12-07 10:00:00 | 2015-12-07 10:00 |  |  |  |  | 486 | 223 | 121.0417 | 0 | 0 | 0.3 |  | 7.6 | 6 | 8.8 | 43.8 |  |  | 926 | 926 | 927
2015-12-07 11:00:00 | 2015-12-07 11:00 |  |  |  |  | 588 | 79 | 115.0417 | 0 | 0 | 0.2 |  | 10.8 | 9.1 | 12.3 | 32.7 |  |  | 925 | 925 | 926
2015-12-07 12:00:00 | 2015-12-07 12:00 |  |  |  |  | 614 | 9 | 109.4583 | 0 | 0 | 0.5 |  | 13 | 11.9 | 13.9 | 25.6 |  |  | 924 | 924 | 925
2015-12-07 13:00:00 | 2015-12-07 13:00 |  |  |  |  | 577 | 8 | 103.7917 | 0 | 0.4 | 1.4 |  | 14.3 | 13.8 | 14.8 | 22.4 |  |  | 924 | 924 | 924
2015-12-07 14:00:00 | 2015-12-07 14:00 |  |  |  |  | 455 | 357 | 111.125 | 0 | 0.2 | 1.4 |  | 14.7 | 14.3 | 14.9 | 22.3 |  |  | 924 | 924 | 924
2015-12-07 15:00:00 | 2015-12-07 15:00 |  |  |  |  | 284 | 30 | 102.7917 | 0 | 0.7 | 1.9 |  | 14.5 | 14.1 | 15.1 | 22.8 |  |  | 924 | 924 | 924
2015-12-07 16:00:00 | 2015-12-07 16:00 |  |  |  |  | 99 | 22 | 96.625 | 0 | 0.8 | 1.8 |  | 13.4 | 12.6 | 14 | 25.4 |  |  | 924 | 924 | 925
2015-12-07 17:00:00 | 2015-12-07 17:00 |  |  |  |  | 7 | 2 | 89.75 | 0 | 1.3 | 2.6 |  | 11.2 | 9.8 | 12.5 | 30.4 |  |  | 925 | 925 | 926
2015-12-07 18:00:00 | 2015-12-07 18:00 |  |  |  |  | 0 | 356 | 104.25 | 0 | 2.6 | 3.8 |  | 9.9 | 9.4 | 10.2 | 33.8 |  |  | 926 | 926 | 927
2015-12-07 19:00:00 | 2015-12-07 19:00 |  |  |  |  | 0 | 47 | 91.375 | 0 | 0.3 | 1.9 |  | 7.8 | 6.2 | 9.1 | 42 |  |  | 926 | 926 | 927
2015-12-07 20:00:00 | 2015-12-07 20:00 |  |  |  |  | 0 | 63 | 91.0833 | 0 | 0.4 | 1.7 |  | 5.7 | 5 | 6.6 | 51.4 |  |  | 927 | 927 | 927
2015-12-07 21:00:00 | 2015-12-07 21:00 |  | -2 |  |  | 0 | 68 | 92.2917 | 0 | 1.1 | 2.4 |  | 5.6 | 4.6 | 6.8 | 50.1 |  |  | 927 | 927 | 928
2015-12-07 22:00:00 | 2015-12-07 22:00 |  | 14.7 |  |  | 0 | 64 | 92.375 | 0 | 0 | 0.3 |  | 3.2 | 2.3 | 4.3 | 60 |  |  | 928 | 928 | 928
2015-12-07 23:00:00 | 2015-12-07 23:00 | 151.5833 | 6.7235 | 50.9583 | 0.4087 | 0 | 1 | 78.875 | 0 | 0 | 0 |  | 1.6 | 0.9 | 2.5 | 66.4 |  |  | 928 | 928 | 929
2015-12-08 00:00:00 | 2015-12-08 |  |  |  |  | 0 | 350 | 88.125 | 0 | 0 | 0 |  | 1.2 | 0.5 | 1.8 | 67 |  |  | 928 | 928 | 929
2015-12-08 01:00:00 | 2015-12-08 01:00 |  |  |  |  | 0 | 50 | 89.125 | 0 | 0 | 0 |  | 0.6 | 0 | 1.1 | 68.8 |  |  | 928 | 928 | 929
2015-12-08 02:00:00 | 2015-12-08 02:00 |  |  |  |  | 0 | 22 | 88.8333 | 0 | 0 | 0 |  | -0.8 | -1.4 | 0.2 | 75.1 |  |  | 929 | 929 | 929
2015-12-08 03:00:00 | 2015-12-08 03:00 |  |  |  |  | 0 | 33 | 88.875 | 0 | 0 | 0.6 |  | -0.2 | -0.8 | 0.5 | 70.9 |  |  | 928 | 928 | 929
2015-12-08 04:00:00 | 2015-12-08 04:00 |  |  |  |  | 0 | 355 | 102.2083 | 0 | 0 | 0 |  | -1.6 | -2.2 | -1.2 | 77.3 |  |  | 928 | 928 | 928
2015-12-08 05:00:00 | 2015-12-08 05:00 |  |  |  |  | 0 | 307 | 112.9583 | 0 | 0 | 0 |  | -2.4 | -2.7 | -1.8 | 80.2 |  |  | 928 | 928 | 928
2015-12-08 06:00:00 | 2015-12-08 06:00 |  |  |  |  | 0 | 35 | 112.3333 | 0 | 0.1 | 0.8 |  | -1.9 | -2.5 | -1.2 | 77.3 |  |  | 928 | 928 | 928
2015-12-08 07:00:00 | 2015-12-08 07:00 |  |  |  |  | 8 | 21 | 112.9583 | 0 | 0 | 0 |  | -2.3 | -3 | -1.5 | 77.9 |  |  | 928 | 928 | 929
2015-12-08 08:00:00 | 2015-12-08 08:00 |  |  |  |  | 127 | 19 | 111.0833 | 0 | 0 | 0.9 |  | 0.3 | -1.8 | 2.5 | 66.2 |  |  | 927 | 927 | 928
2015-12-08 09:00:00 | 2015-12-08 09:00 |  |  |  |  | 330 | 355 | 119.8333 | 0 | 0.1 | 1.3 |  | 4.5 | 2.7 | 6.3 | 53.5 |  |  | 927 | 927 | 927
2015-12-08 10:00:00 | 2015-12-08 10:00 |  |  |  |  | 497 | 23 | 111.5 | 0 | 0 | 0.5 |  | 8.7 | 6.8 | 10.3 | 42 |  |  | 926 | 926 | 927
2015-12-08 11:00:00 | 2015-12-08 11:00 |  |  |  |  | 589 | 276 | 119.7083 | 0 | 0 | 0.2 |  | 11.7 | 10.5 | 12.7 | 34.5 |  |  | 924 | 924 | 926
2015-12-08 12:00:00 | 2015-12-08 12:00 |  |  |  |  | 619 | 112 | 124 | 0 | 0.1 | 0.7 |  | 13.7 | 12.4 | 15.1 | 28.2 |  |  | 923 | 923 | 924
2015-12-08 13:00:00 | 2015-12-08 13:00 |  |  |  |  | 573 | 299 | 136.125 | 0 | 0 | 0.2 |  | 15.6 | 14.6 | 16.2 | 21.3 |  |  | 922 | 922 | 923
2015-12-08 14:00:00 | 2015-12-08 14:00 |  |  |  |  | 470 | 97 | 125.2917 | 0 | 0 | 0 |  | 16.2 | 15.5 | 17.1 | 17.4 |  |  | 922 | 922 | 922
2015-12-08 15:00:00 | 2015-12-08 15:00 |  |  |  |  | 292 | 268 | 135.2083 | 0 | 0 | 0.1 |  | 16.5 | 16.2 | 16.8 | 18.2 |  |  | 922 | 922 | 923
2015-12-08 16:00:00 | 2015-12-08 16:00 |  |  |  |  | 106 | 208 | 142.9583 | 0 | 0 | 0.2 |  | 15.5 | 14.1 | 16.5 | 20.9 |  |  | 922 | 922 | 923
2015-12-08 17:00:00 | 2015-12-08 17:00 |  |  |  |  | 8 | 231 | 152.5 | 0 | 1.2 | 2.2 |  | 11.7 | 10.5 | 13.5 | 40 |  |  | 923 | 923 | 924
2015-12-08 18:00:00 | 2015-12-08 18:00 |  |  |  |  | 0 | 16 | 138.3333 | 0 | 0 | 0.1 |  | 9.4 | 7.7 | 10.4 | 46 |  |  | 924 | 924 | 925
2015-12-08 19:00:00 | 2015-12-08 19:00 |  |  |  |  | 0 | 19 | 137.1667 | 0 | 0 | 0 |  | 6.5 | 5 | 7.9 | 53.8 |  |  | 925 | 925 | 926
2015-12-08 20:00:00 | 2015-12-08 20:00 |  |  |  |  | 0 | 2 | 134.625 | 0 | 0 | 0 |  | 4.9 | 3.9 | 5.8 | 61.5 |  |  | 925 | 925 | 926
2015-12-08 21:00:00 | 2015-12-08 21:00 |  | -2.4 |  |  | 0 | 9 | 132.1667 | 0 | 0 | 0 |  | 3.5 | 2.1 | 4.3 | 64.7 |  |  | 926 | 926 | 926
2015-12-08 22:00:00 | 2015-12-08 22:00 |  | 16.5 |  |  | 0 | 353 | 144.2083 | 0 | 0 | 0 |  | 2 | 1.4 | 2.9 | 69.5 |  |  | 926 | 926 | 926
2015-12-08 23:00:00 | 2015-12-08 23:00 | 150.7917 | 7.5269 | 54.1083 | 0.0625 | 0 | 344 | 158.5 | 0 | 0 | 0 |  | 2 | 1.2 | 2.8 | 66.4 |  |  | 925 | 925 | 926
2015-12-09 00:00:00 | 2015-12-09 |  |  |  |  | 0 | 54 | 146.1667 | 0 | 0 | 0.2 |  | 2 | 1.4 | 2.6 | 64.7 |  |  | 925 | 925 | 926
2015-12-09 01:00:00 | 2015-12-09 01:00 |  |  |  |  | 0 | 6 | 144.3333 | 0 | 0 | 0.4 |  | 1.8 | 1.3 | 2.5 | 63.6 |  |  | 924 | 924 | 925
2015-12-09 02:00:00 | 2015-12-09 02:00 |  |  |  |  | 0 | 40 | 145.0833 | 0 | 0.4 | 1.3 |  | 1.5 | 1.2 | 2 | 63.6 |  |  | 924 | 924 | 925
2015-12-09 03:00:00 | 2015-12-09 03:00 |  |  |  |  | 0 | 2 | 143.7917 | 0 | 0 | 0 |  | -0.1 | -0.6 | 0.5 | 70.8 |  |  | 925 | 925 | 925
2015-12-09 04:00:00 | 2015-12-09 04:00 |  |  |  |  | 0 | 39 | 130.625 | 0 | 0 | 0 |  | -0.8 | -1.5 | 0.2 | 72.7 |  |  | 924 | 924 | 925
2015-12-09 05:00:00 | 2015-12-09 05:00 |  |  |  |  | 0 | 4 | 118 | 0 | 0 | 0 |  | -1.4 | -2 | -0.8 | 76.7 |  |  | 924 | 924 | 925
2015-12-09 06:00:00 | 2015-12-09 06:00 |  |  |  |  | 0 | 11 | 117 | 0 | 0 | 0 |  | -2 | -2.3 | -1.4 | 79 |  |  | 925 | 925 | 926
2015-12-09 07:00:00 | 2015-12-09 07:00 |  |  |  |  | 7 | 13 | 116.6667 | 0 | 0 | 0 |  | -2.6 | -2.8 | -2.3 | 81.9 |  |  | 925 | 925 | 926
2015-12-09 08:00:00 | 2015-12-09 08:00 |  |  |  |  | 112 | 42 | 117.625 | 0 | 0 | 0 |  | 0.4 | -2.3 | 2.9 | 72.2 |  |  | 924 | 924 | 925
2015-12-09 09:00:00 | 2015-12-09 09:00 |  |  |  |  | 308 | 120 | 107.8333 | 0 | 0 | 0 |  | 5.2 | 2.8 | 7.7 | 56 |  |  | 923 | 923 | 924
2015-12-09 10:00:00 | 2015-12-09 10:00 |  |  |  |  | 473 | 176 | 114.2083 | 0 | 0 | 0.1 |  | 8.9 | 7.8 | 10.2 | 46 |  |  | 922 | 922 | 923
2015-12-09 11:00:00 | 2015-12-09 11:00 |  |  |  |  | 530 | 204 | 111.2083 | 0 | 0.1 | 0.5 |  | 11.6 | 10.6 | 12.8 | 39.2 |  |  | 921 | 921 | 922
2015-12-09 12:00:00 | 2015-12-09 12:00 |  |  |  |  | 613 | 197 | 114.75 | 0 | 0.2 | 0.7 |  | 14.5 | 12.9 | 15.6 | 28.8 |  |  | 920 | 920 | 921
2015-12-09 13:00:00 | 2015-12-09 13:00 |  |  |  |  | 565 | 224 | 111.625 | 0 | 0.5 | 1.5 |  | 16.5 | 15.9 | 16.9 | 22 |  |  | 920 | 920 | 920
2015-12-09 14:00:00 | 2015-12-09 14:00 |  |  |  |  | 465 | 177 | 114.9583 | 0 | 0.3 | 1.2 |  | 17.3 | 16.9 | 17.5 | 19.6 |  |  | 919 | 919 | 920
2015-12-09 15:00:00 | 2015-12-09 15:00 |  |  |  |  | 291 | 63 | 106.4167 | 0 | 0 | 0 |  | 17.7 | 17.3 | 18.2 | 19.1 |  |  | 919 | 919 | 920
2015-12-09 16:00:00 | 2015-12-09 16:00 |  |  |  |  | 110 | 9 | 98.125 | 0 | 1.6 | 4 |  | 15.9 | 14.2 | 17.1 | 24.4 |  |  | 919 | 919 | 920
2015-12-09 17:00:00 | 2015-12-09 17:00 |  |  |  |  | 7 | 311 | 101.4583 | 0 | 1.9 | 3.1 |  | 12.9 | 12.3 | 13.9 | 34.8 |  |  | 920 | 920 | 921
2015-12-09 18:00:00 | 2015-12-09 18:00 |  |  |  |  | 0 | 310 | 113.7083 | 0 | 2 | 3.1 |  | 11.6 | 10.8 | 12.1 | 38.7 |  |  | 921 | 921 | 922
2015-12-09 19:00:00 | 2015-12-09 19:00 |  |  |  |  | 0 | 75 | 116.0417 | 0 | 0 | 0 |  | 8.8 | 7.6 | 10.1 | 47.1 |  |  | 922 | 922 | 922
2015-12-09 20:00:00 | 2015-12-09 20:00 |  |  |  |  | 0 | 13 | 116.5 | 0 | 0 | 0 |  | 7.4 | 5.4 | 8.7 | 54.3 |  |  | 922 | 922 | 923
2015-12-09 21:00:00 | 2015-12-09 21:00 |  | -2.6 |  |  | 0 | 19 | 116.9167 | 0 | 0 | 0 |  | 5 | 4.1 | 6 | 63.3 |  |  | 923 | 923 | 923
2015-12-09 22:00:00 | 2015-12-09 22:00 |  | 17.7 |  |  | 0 | 25 | 103.25 | 0 | 0 | 0 |  | 3.1 | 2.4 | 4.1 | 71.4 |  |  | 923 | 923 | 924
2015-12-09 23:00:00 | 2015-12-09 23:00 | 145.0417 | 8.099 | 53.4958 | 0.29167 | 0 | 3 | 89.0417 | 0 | 0 | 0 |  | 2 | 1.5 | 3 | 74 |  |  | 923 | 923 | 924
2015-12-10 00:00:00 | 2015-12-10 |  |  |  |  | 0 | 37 | 88.3333 | 0 | 0 | 0 |  | 2 | 1.6 | 2.4 | 72.7 |  |  | 923 | 923 | 924
2015-12-10 01:00:00 | 2015-12-10 01:00 |  |  |  |  | 0 | 33 | 89.4583 | 0 | 0 | 0 |  | 1.4 | 0.8 | 2.2 | 73.6 |  |  | 923 | 923 | 924
2015-12-10 02:00:00 | 2015-12-10 02:00 |  |  |  |  | 0 | 45 | 89.6667 | 0 | 0.4 | 2.4 |  | 1.7 | 0.9 | 2.3 | 70.5 |  |  | 923 | 923 | 923
2015-12-10 03:00:00 | 2015-12-10 03:00 |  |  |  |  | 0 | 24 | 90.5833 | 0 | 1.9 | 2.9 |  | 2 | 1.3 | 2.4 | 69.5 |  |  | 922 | 922 | 923
2015-12-10 04:00:00 | 2015-12-10 04:00 |  |  |  |  | 0 | 37 | 90.5 | 0 | 1 | 2.3 |  | 1.7 | 1.5 | 2 | 70.9 |  |  | 922 | 922 | 923
2015-12-10 05:00:00 | 2015-12-10 05:00 |  |  |  |  | 0 | 89 | 94.0417 | 0 | 0.2 | 1.4 |  | 0.1 | -0.7 | 1.4 | 75.8 |  |  | 922 | 922 | 923
2015-12-10 06:00:00 | 2015-12-10 06:00 |  |  |  |  | 0 | 39 | 95.2083 | 0 | 0 | 0 |  | -0.9 | -1.4 | -0.4 | 82.9 |  |  | 923 | 923 | 923
2015-12-10 07:00:00 | 2015-12-10 07:00 |  |  |  |  | 8 | 22 | 95.5833 | 0 | 0 | 1 |  | -0.5 | -1.7 | 0.5 | 81.2 |  |  | 923 | 923 | 923
2015-12-10 08:00:00 | 2015-12-10 08:00 |  |  |  |  | 112 | 16 | 94.5 | 0 | 0.1 | 1.1 |  | 1.2 | 0.4 | 2.9 | 72.1 |  |  | 923 | 923 | 923
2015-12-10 09:00:00 | 2015-12-10 09:00 |  |  |  |  | 308 | 2 | 89.5833 | 0 | 0 | 0 |  | 5.1 | 3.2 | 7 | 62.5 |  |  | 922 | 922 | 923
2015-12-10 10:00:00 | 2015-12-10 10:00 |  |  |  |  | 472 | 243 | 92.375 | 0 | 0 | 0.1 |  | 9.5 | 7.4 | 11.5 | 49.4 |  |  | 921 | 921 | 922
2015-12-10 11:00:00 | 2015-12-10 11:00 |  |  |  |  | 577 | 180 | 91.375 | 0 | 0 | 0.1 |  | 12.9 | 12.4 | 13.2 | 35.6 |  |  | 921 | 921 | 921
2015-12-10 12:00:00 | 2015-12-10 12:00 |  |  |  |  | 605 | 199 | 91.4583 | 0 | 0 | 0 |  | 13.9 | 13 | 14.7 | 31 |  |  | 920 | 920 | 921
2015-12-10 13:00:00 | 2015-12-10 13:00 | [5 empty] | 251 | 92.5833 | 0 | 0 | 0 |  | 15.5 | 15.5 | 15.6 | 24.9 |  |  | 919 | 919 | 919
2015-12-10 14:00:00 | 2015-12-10 14:00 |  |  |  |  | 458 | 23 | 86.1667 | 0 | 0 | 0.2 |  | 15.6 | 15.2 | 16 | 24.6 |  |  | 918 | 917 | 919
2015-12-10 15:00:00 | 2015-12-10 15:00 |  |  |  |  | 287 | 14 | 84.125 | 0 | 0.2 | 2 |  | 15.6 | 14.7 | 16 | 24.8 |  |  | 918 | 917 | 919
2015-12-10 16:00:00 | 2015-12-10 16:00 |  |  |  |  | 102 | 25 | 84.7917 | 0 | 3 | 3.7 |  | 13.1 | 11.6 | 14.5 | 36.7 |  |  | 919 | 919 | 920
2015-12-10 17:00:00 | 2015-12-10 17:00 |  |  |  |  | 0 | 9 | 72.2083 | 0 | 4.3 | 4.8 |  | 10.2 | 9.4 | 11.3 | 49.4 |  |  | 920 | 920 | 921
2015-12-10 18:00:00 | 2015-12-10 18:00 |  |  |  |  | 0 | 17 | 60 | 0 | 4.1 | 4.7 |  | 8.9 | 8.3 | 9.3 | 57 |  |  | 921 | 921 | 921
2015-12-10 19:00:00 | 2015-12-10 19:00 |  |  |  |  | 0 | 63 | 59.5 | 0 | 3.1 | 3.6 |  | 7.6 | 6.8 | 8.2 | 62.4 |  |  | 921 | 921 | 922
2015-12-10 20:00:00 | 2015-12-10 20:00 |  |  |  |  | 0 | 25 | 60 | 0 | 1.8 | 2.7 |  | 6.3 | 6.2 | 6.5 | 66.8 |  |  | 922 | 922 | 922
2015-12-10 21:00:00 | 2015-12-10 21:00 |  | -0.9 |  |  | 0 | 23 | 60.1667 | 0 | 1.2 | 2.5 |  | 5.3 | 4.5 | 6.2 | 69.7 |  |  | 922 | 922 | 923
2015-12-10 22:00:00 | 2015-12-10 22:00 |  | 15.6 |  |  | 0 | 346 | 73.5417 | 0 | 0 | 0.2 |  | 3.6 | 3.3 | 4.3 | 75.5 |  |  | 922 | 922 | 923
2015-12-10 23:00:00 | 2015-12-10 23:00 | 127.3478 | 7.7133 | 59.1417 | 0.8875 | 0 | 355 | 88.2083 | 0 | 0 | 0 |  | 2.4 | 1.8 | 2.8 | 79.9 |  |  | 923 | 923 | 923
2015-12-11 00:00:00 | 2015-12-11 |  |  |  |  | 0 | 35 | 88.125 | 0 | 0 | 0 |  | 1.9 | 1.2 | 2.2 | 81 |  |  | 923 | 923 | 923
2015-12-11 01:00:00 | 2015-12-11 01:00 |  |  |  |  | 0 | 44 | 88.5833 | 0 | 0 | 0 |  | 0.6 | 0.1 | 1.4 | 86.1 |  |  | 923 | 923 | 923
2015-12-11 02:00:00 | 2015-12-11 02:00 |  |  |  |  | 0 | 47 | 88.6667 | 0 | 0 | 0 |  | -0.2 | -0.9 | 0.2 | 86.7 |  |  | 923 | 923 | 924
2015-12-11 03:00:00 | 2015-12-11 03:00 |  |  |  |  | 0 | 24 | 88.6667 | 0 | 0 | 0 |  | -1 | -1.5 | -0.6 | 85.7 |  |  | 923 | 923 | 923
2015-12-11 04:00:00 | 2015-12-11 04:00 |  |  |  |  | 0 | 33 | 88.5 | 0 | 0 | 0 |  | -1.4 | -2 | -0.9 | 85.2 |  |  | 922 | 922 | 923
2015-12-11 05:00:00 | 2015-12-11 05:00 |  |  |  |  | 0 | 41 | 86.5 | 0 | 0 | 0 |  | -1.6 | -2.1 | -1.3 | 85.3 |  |  | 922 | 922 | 923
2015-12-11 06:00:00 | 2015-12-11 06:00 |  |  |  |  | 0 | 23 | 85.8333 | 0 | 0 | 0 |  | -2.4 | -2.9 | -2.1 | 87.3 |  |  | 923 | 923 | 923
2015-12-11 07:00:00 | 2015-12-11 07:00 |  |  |  |  | 7 | 30 | 86.1667 | 0 | 0 | 0 |  | -2.9 | -3.4 | -2.3 | 89.9 |  |  | 923 | 923 | 924
2015-12-11 08:00:00 | 2015-12-11 08:00 |  |  |  |  | 104 | 356 | 100.3333 | 0 | 0 | 0 |  | -0.4 | -2.4 | 1.2 | 81.7 |  |  | 923 | 923 | 924
2015-12-11 09:00:00 | 2015-12-11 09:00 |  |  |  |  | 296 | 160 | 106.9167 | 0 | 0 | 0 |  | 4 | 1.4 | 6.9 | 66.5 |  |  | 922 | 922 | 923
2015-12-11 10:00:00 | 2015-12-11 10:00 |  |  |  |  | 454 | 25 | 97.8333 | 0 | 0 | 0 |  | 8 | 6.8 | 9.9 | 52.9 |  |  | 921 | 921 | 922
2015-12-11 11:00:00 | 2015-12-11 11:00 |  |  |  |  | 564 | 226 | 99.75 | 0 | 0 | 0.2 |  | 10.8 | 9.8 | 11.4 | 42.1 |  |  | 920 | 920 | 921
2015-12-11 12:00:00 | 2015-12-11 12:00 |  |  |  |  | 595 | 301 | 104 | 0 | 0.1 | 1 |  | 12.4 | 11.6 | 13.2 | 35.7 |  |  | 919 | 919 | 920
2015-12-11 13:00:00 | 2015-12-11 13:00 |  |  |  |  | 556 | 220 | 102.7083 | 0 | 0.6 | 1.2 |  | 13.6 | 13 | 14.1 | 28.7 |  |  | 919 | 919 | 919
2015-12-11 14:00:00 | 2015-12-11 14:00 |  |  |  |  | 437 | 168 | 108.75 | 0 | 0.8 | 1.5 |  | 14.3 | 14 | 14.6 | 26.3 |  |  | 917 | 917 | 919
2015-12-11 15:00:00 | 2015-12-11 15:00 |  |  |  |  | 278 | 219 | 117.2917 | 0 | 0.4 | 1.2 |  | 14.4 | 14.3 | 14.6 | 24.5 |  |  | 917 | 917 | 917
2015-12-11 16:00:00 | 2015-12-11 16:00 |  |  |  |  | 98 | 239 | 126.2083 | 0 | 0 | 0.1 |  | 13.7 | 13.1 | 14.3 | 27.1 |  |  | 917 | 917 | 919
2015-12-11 17:00:00 | 2015-12-11 17:00 |  |  |  |  | 7 | 26 | 126.9167 | 0 | 1.9 | 3.3 |  | 10.8 | 9.7 | 12.9 | 43 |  |  | 919 | 919 | 919
2015-12-11 18:00:00 | 2015-12-11 18:00 |  |  |  |  | 0 | 41 | 127.9167 | 0 | 2.3 | 3.2 |  | 8.6 | 8.1 | 9.3 | 55.3 |  |  | 919 | 919 | 920
2015-12-11 19:00:00 | 2015-12-11 19:00 |  |  |  |  | 0 | 2 | 125.375 | 0 | 1.3 | 3.5 |  | 7.4 | 6.7 | 8.6 | 60.4 |  |  | 920 | 920 | 921
2015-12-11 20:00:00 | 2015-12-11 20:00 |  |  |  |  | 0 | 55 | 126.625 | 0 | 1.3 | 2.3 |  | 6.5 | 5.4 | 7.5 | 61.2 |  |  | 920 | 920 | 921
2015-12-11 21:00:00 | 2015-12-11 21:00 |  | -2.9 |  |  | 0 | 33 | 127.0417 | 0 | 0.1 | 0.4 |  | 4.8 | 4 | 5.4 | 66.5 |  |  | 921 | 921 | 921
2015-12-11 22:00:00 | 2015-12-11 22:00 |  | 14.4 |  |  | 0 | 355 | 127.4167 | 0 | 0.2 | 1 |  | 3.6 | 2.5 | 4.3 | 71.1 |  |  | 921 | 921 | 921
2015-12-11 23:00:00 | 2015-12-11 23:00 | 141.5 | 6.1516 | 62.7 | 0.375 | 0 | 3 | 112.75 | 0 | 0 | 0.1 |  | 2.3 | 2 | 2.6 | 74.6 |  |  | 921 | 921 | 922
2015-12-12 00:00:00 | 2015-12-12 |  |  |  |  | 0 | 29 | 112.5 | 0 | 0 | 0.1 |  | 2.3 | 1.7 | 2.5 | 74.2 |  |  | 921 | 921 | 921
2015-12-12 01:00:00 | 2015-12-12 01:00 |  |  |  |  | 0 | 45 | 112.5417 | 0 | 0 | 0 |  | 0.3 | -0.5 | 1.6 | 81.5 |  |  | 921 | 921 | 922
2015-12-12 02:00:00 | 2015-12-12 02:00 |  |  |  |  | 0 | 36 | 112.0833 | 0 | 0 | 0 |  | -0.7 | -1.4 | -0.3 | 83.4 |  |  | 921 | 921 | 922
2015-12-12 03:00:00 | 2015-12-12 03:00 |  |  |  |  | 0 | 38 | 112.6667 | 0 | 0 | 0.1 |  | -0.7 | -1.3 | 0.1 | 79.5 |  |  | 920 | 920 | 921
2015-12-12 04:00:00 | 2015-12-12 04:00 |  |  |  |  | 0 | 22 | 112.2083 | 0 | 1.3 | 2.5 |  | -0.2 | -0.8 | 0.2 | 76.2 |  |  | 920 | 920 | 921
2015-12-12 05:00:00 | 2015-12-12 05:00 |  |  |  |  | 0 | 23 | 111.4583 | 0 | 1.7 | 2.5 |  | -0.2 | -0.5 | 0 | 76.9 |  |  | 919 | 919 | 920
2015-12-12 06:00:00 | 2015-12-12 06:00 |  |  |  |  | 0 | 35 | 111.9583 | 0 | 0 | 0.2 |  | -1.1 | -1.9 | -0.3 | 80.9 |  |  | 920 | 920 | 920
2015-12-12 07:00:00 | 2015-12-12 07:00 |  |  |  |  | 8 | 33 | 112.0833 | 0 | 0 | 0 |  | -1.6 | -2.3 | -0.3 | 83.7 |  |  | 920 | 920 | 921
2015-12-12 08:00:00 | 2015-12-12 08:00 |  |  |  |  | 110 | 18 | 98 | 0 | 0 | 0.1 |  | 0.5 | -1.4 | 2.2 | 71.9 |  |  | 920 | 920 | 920
2015-12-12 09:00:00 | 2015-12-12 09:00 |  |  |  |  | 302 | 346 | 105.75 | 0 | 0 | 0 |  | 4.2 | 2.3 | 5.8 | 57.8 |  |  | 919 | 919 | 920
2015-12-12 10:00:00 | 2015-12-12 10:00 |  |  |  |  | 463 | 104 | 109.0417 | 0 | 0 | 0 |  | 8.6 | 6.2 | 10.6 | 44.4 |  |  | 917 | 917 | 919
2015-12-12 11:00:00 | 2015-12-12 11:00 |  |  |  |  | 565 | 264 | 110.625 | 0 | 0 | 0.1 |  | 11.4 | 10.6 | 12.3 | 33.2 |  |  | 916 | 916 | 917
2015-12-12 12:00:00 | 2015-12-12 12:00 |  |  |  |  | 593 | 179 | 105.5417 | 0 | 0.2 | 1.1 |  | 12.8 | 12.1 | 13.4 | 27.6 |  |  | 915 | 915 | 916
2015-12-12 13:00:00 | 2015-12-12 13:00 |  |  |  |  | 585 | 240 | 106.375 | 0 | 1 | 2.4 |  | 13.9 | 13.3 | 14.4 | 25.5 |  |  | 914 | 914 | 915
2015-12-12 14:00:00 | 2015-12-12 14:00 |  |  |  |  | 458 | 282 | 111.125 | 0 | 1 | 2.6 |  | 14.2 | 13.8 | 14.6 | 24.8 |  |  | 914 | 914 | 914
2015-12-12 15:00:00 | 2015-12-12 15:00 |  |  |  |  | 317 | 163 | 108.7917 | 0 | 1.2 | 3.1 |  | 14.1 | 13.3 | 14.6 | 23.7 |  |  | 913 | 913 | 914
2015-12-12 16:00:00 | 2015-12-12 16:00 |  |  |  |  | 60 | 129 | 104.2083 | 0 | 2.6 | 3.5 |  | 12.6 | 12.1 | 13 | 25.5 |  |  | 914 | 914 | 915
2015-12-12 17:00:00 | 2015-12-12 17:00 |  |  |  |  | 0 | 28 | 104.2917 | 0 | 1.7 | 3.7 |  | 10.8 | 9.6 | 12 | 35.1 |  |  | 915 | 914 | 916
2015-12-12 18:00:00 | 2015-12-12 18:00 |  |  |  |  | 0 | 21 | 103.4583 | 0 | 3.8 | 4.4 |  | 8.9 | 8.4 | 9.4 | 45.8 |  |  | 915 | 915 | 916
2015-12-12 19:00:00 | 2015-12-12 19:00 |  |  |  |  | 0 | 16 | 104.0417 | 0 | 3.8 | 4.3 |  | 7.7 | 7.4 | 8.3 | 52.3 |  |  | 916 | 916 | 917
2015-12-12 20:00:00 | 2015-12-12 20:00 |  |  |  |  | 0 | 34 | 103.1667 | 0 | 3.3 | 4.1 |  | 7.1 | 6.8 | 7.4 | 55.9 |  |  | 916 | 916 | 917
2015-12-12 21:00:00 | 2015-12-12 21:00 |  | -1.6 |  |  | 0 | 34 | 103.2083 | 0 | 1.6 | 2.9 |  | 5.8 | 5 | 6.7 | 61.1 |  |  | 916 | 916 | 917
2015-12-12 22:00:00 | 2015-12-12 22:00 |  | 14.2 |  |  | 0 | 25 | 89.4583 | 0 | 1.2 | 2.4 |  | 4.8 | 4.2 | 5.5 | 64.5 |  |  | 916 | 916 | 917
2015-12-12 23:00:00 | 2015-12-12 23:00 | 144.2083 | 6.6344 | 56.4208 | 1.0208 | 0 | 343 | 103.625 | 0 | 0.1 | 0.5 |  | 3.5 | 2.8 | 4 | 68.7 |  |  | 916 | 916 | 917
2015-12-13 00:00:00 | 2015-12-13 |  |  |  |  | 0 | 27 | 103.5417 | 0 | 0 | 0 |  | 2.4 | 1.8 | 2.8 | 73.1 |  |  | 916 | 916 | 917
2015-12-13 01:00:00 | 2015-12-13 01:00 |  |  |  |  | 0 | 11 | 102.125 | 0 | 0 | 0 |  | 1.7 | 1.3 | 2 | 74.9 |  |  | 916 | 916 | 917
2015-12-13 02:00:00 | 2015-12-13 02:00 |  |  |  |  | 0 | 2 | 100.7083 | 0 | 0.1 | 1.4 |  | 1.3 | 0.7 | 1.9 | 73.3 |  |  | 916 | 916 | 916
2015-12-13 03:00:00 | 2015-12-13 03:00 |  |  |  |  | 0 | 20 | 99.9583 | 0 | 0 | 0 |  | 1.6 | 0.6 | 1.9 | 69.5 |  |  | 915 | 915 | 916
2015-12-13 04:00:00 | 2015-12-13 04:00 |  |  |  |  | 0 | 33 | 100.4167 | 0 | 0 | 0 |  | 2.3 | 1.9 | 2.5 | 67.5 |  |  | 915 | 915 | 916
2015-12-13 05:00:00 | 2015-12-13 05:00 |  |  |  |  | 0 | 33 | 100.8333 | 0 | 0 | 0 |  | 2.5 | 2.3 | 3 | 65.8 |  |  | 914 | 914 | 915
2015-12-13 06:00:00 | 2015-12-13 06:00 |  |  |  |  | 0 | 46 | 101.2917 | 0 | 0 | 0 |  | 2.9 | 2.6 | 3.1 | 65.7 |  |  | 915 | 915 | 915
2015-12-13 07:00:00 | 2015-12-13 07:00 |  |  |  |  | 0 | 1 | 99.9583 | 0 | 0 | 0 |  | 3.1 | 2.8 | 4 | 66.4 |  |  | 915 | 915 | 915
2015-12-13 08:00:00 | 2015-12-13 08:00 |  |  |  |  | 37 | 18 | 99.9583 | 0 | 0.6 | 2.8 |  | 4.6 | 3.9 | 5 | 60.9 |  |  | 915 | 915 | 915
2015-12-13 09:00:00 | 2015-12-13 09:00 |  |  |  |  | 108 | 11 | 86 | 0 | 0.9 | 2.6 |  | 6.7 | 5 | 8.4 | 55.4 |  |  | 915 | 915 | 915
2015-12-13 10:00:00 | 2015-12-13 10:00 |  |  |  |  | 168 | 19 | 82.4583 | 0 | 2.2 | 3.5 |  | 9.2 | 8.5 | 9.7 | 52.2 |  |  | 914 | 914 | 915
2015-12-13 11:00:00 | 2015-12-13 11:00 |  |  |  |  | 378 | 5 | 71.6667 | 0 | 2.5 | 3.2 |  | 10.5 | 9.8 | 11.3 | 48.6 |  |  | 914 | 913 | 915
2015-12-13 12:00:00 | 2015-12-13 12:00 |  |  |  |  | 580 | 83 | 67.6667 | 0 | 1.4 | 2 |  | 12.1 | 11.6 | 12.6 | 45.5 |  |  | 913 | 913 | 913
2015-12-13 13:00:00 | 2015-12-13 13:00 |  |  |  |  | 255 | 110 | 62.25 | 0 | 0.1 | 1.1 |  | 11.7 | 11.3 | 11.9 | 43.9 |  |  | 913 | 913 | 913
2015-12-13 14:00:00 | 2015-12-13 14:00 |  |  |  |  | 185 | 345 | 64.875 | 0 | 0 | 0.5 |  | 11.8 | 11.6 | 11.9 | 39.3 |  |  | 913 | 913 | 913
2015-12-13 15:00:00 | 2015-12-13 15:00 |  |  |  |  | 156 | 24 | 59.0833 | 0 | 0.7 | 1.7 |  | 11.7 | 11.6 | 12 | 38.7 |  |  | 913 | 913 | 913
2015-12-13 16:00:00 | 2015-12-13 16:00 |  |  |  |  | 31 | 6 | 53.9583 | 0 | 3.7 | 4.4 |  | 9.9 | 9.3 | 10.9 | 50.3 |  |  | 913 | 913 | 914
2015-12-13 17:00:00 | 2015-12-13 17:00 |  |  |  |  | 0 | 8 | 53.125 | 0 | 2.5 | 3.4 |  | 8.9 | 8.8 | 9.2 | 55 |  |  | 914 | 914 | 914
2015-12-13 18:00:00 | 2015-12-13 18:00 |  |  |  |  | 0 | 202 | 60.6667 | 0 | 0.1 | 1 |  | 8.4 | 8.2 | 8.7 | 58 |  |  | 914 | 914 | 915
2015-12-13 19:00:00 | 2015-12-13 19:00 |  |  |  |  | 0 | 13 | 60.5417 | 0 | 0.3 | 2.2 |  | 7.2 | 6 | 8 | 64 |  |  | 915 | 915 | 916
2015-12-13 20:00:00 | 2015-12-13 20:00 |  |  |  |  | 0 | 36 | 60.625 | 0 | 2.1 | 3.7 |  | 5.5 | 5.2 | 5.9 | 65.8 |  |  | 915 | 915 | 916
2015-12-13 21:00:00 | 2015-12-13 21:00 |  | 1.3 |  |  | 0 | 40 | 60.875 | 0 | 1.8 | 2.6 |  | 4.8 | 4 | 5.2 | 64.2 |  |  | 916 | 916 | 917
2015-12-13 22:00:00 | 2015-12-13 22:00 |  | 12.1 |  |  | 0 | 16 | 60.5 | 0 | 0.3 | 1.1 |  | 4 | 3.8 | 4.6 | 67 |  |  | 916 | 916 | 917
2015-12-13 23:00:00 | 2015-12-13 23:00 | 79.0833 | 6.8562 | 59.825 | 0.80417 | 0 | 23 | 47.1667 | 0 | 0 | 0 |  | 3.2 | 2.9 | 3.8 | 70.8 |  |  | 917 | 917 | 917
2015-12-14 00:00:00 | 2015-12-14 |  |  |  |  | 0 | 350 | 60.625 | 0 | 0 | 0 |  | 2.1 | 1.7 | 2.9 | 75.3 |  |  | 917 | 917 | 917
2015-12-14 01:00:00 | 2015-12-14 01:00 |  |  |  |  | 0 | 323 | 73.625 | 0 | 0 | 0.2 |  | 2.2 | 1.9 | 2.5 | 75.5 |  |  | 916 | 916 | 917
2015-12-14 02:00:00 | 2015-12-14 02:00 |  |  |  |  | 0 | 352 | 88.2083 | 0 | 0 | 0.2 |  | 2 | 1.7 | 2.4 | 77.9 |  |  | 916 | 916 | 917
2015-12-14 03:00:00 | 2015-12-14 03:00 |  |  |  |  | 0 | 352 | 102.0417 | 0 | 0 | 0 |  | 2.1 | 1.4 | 2.6 | 77.8 |  |  | 916 | 916 | 917
2015-12-14 04:00:00 | 2015-12-14 04:00 |  |  |  |  | 0 | 4 | 100.8333 | 0 | 0 | 0 |  | 0.2 | -0.6 | 1.4 | 85 |  |  | 917 | 917 | 917
2015-12-14 05:00:00 | 2015-12-14 05:00 |  |  |  |  | 0 | 75 | 102.5833 | 0 | 0 | 0.4 |  | 0 | -0.7 | 0.6 | 85 |  |  | 917 | 917 | 917
2015-12-14 06:00:00 | 2015-12-14 06:00 |  |  |  |  | 0 | 29 | 101.875 | 0 | 0 | 0.5 |  | 0.3 | 0 | 0.7 | 83.8 |  |  | 917 | 917 | 917
2015-12-14 07:00:00 | 2015-12-14 07:00 |  |  |  |  | 0 | 352 | 116.5 | 0 | 0 | 0 |  | -0.6 | -1 | 0.3 | 87.9 |  |  | 918 | 917 | 919
2015-12-14 08:00:00 | 2015-12-14 08:00 |  |  |  |  | 96 | 75 | 118.875 | 0 | 0 | 0.1 |  | 0.3 | -1 | 2.3 | 85.8 |  |  | 918 | 917 | 919
2015-12-14 09:00:00 | 2015-12-14 09:00 |  |  |  |  | 279 | 12 | 118.9167 | 0 | 0 | 0.2 |  | 4.1 | 2.6 | 5.4 | 73 |  |  | 917 | 917 | 917
2015-12-14 10:00:00 | 2015-12-14 10:00 |  |  |  |  | 441 | 234 | 127.875 | 0 | 0.2 | 1 |  | 7.2 | 5.8 | 8 | 64.3 |  |  | 917 | 917 | 917
2015-12-14 11:00:00 | 2015-12-14 11:00 |  |  |  |  | 538 | 83 | 131.125 | 0 | 0.3 | 0.7 |  | 9.2 | 8 | 10.1 | 55.9 |  |  | 916 | 916 | 917
2015-12-14 12:00:00 | 2015-12-14 12:00 |  |  |  |  | 563 | 204 | 136.1667 | 0 | 0.1 | 0.5 |  | 10.7 | 10.1 | 11.9 | 45.3 |  |  | 915 | 915 | 916
2015-12-14 13:00:00 | 2015-12-14 13:00 |  |  |  |  | 507 | 172 | 138.75 | 0 | 0.9 | 1.8 |  | 11.7 | 11.4 | 12.4 | 42.2 |  |  | 915 | 915 | 915
2015-12-14 14:00:00 | 2015-12-14 14:00 |  |  |  |  | 413 | 92 | 128.2083 | 0 | 0.6 | 1.7 |  | 12.5 | 12.2 | 12.9 | 38.4 |  |  | 914 | 914 | 915
2015-12-14 15:00:00 | 2015-12-14 15:00 |  |  |  |  | 265 | 2 | 127.2917 | 0 | 1.4 | 4.2 |  | 12.7 | 12.4 | 12.9 | 35.2 |  |  | 914 | 914 | 915
2015-12-14 16:00:00 | 2015-12-14 16:00 |  |  |  |  | 102 | 6 | 127.2917 | 0 | 2.3 | 3.1 |  | 12.1 | 11.9 | 12.4 | 37.3 |  |  | 915 | 915 | 916
2015-12-14 17:00:00 | 2015-12-14 17:00 |  |  |  |  | 7 | 40 | 128.625 | 0 | 0.7 | 2.5 |  | 10.7 | 9.4 | 12.4 | 42.6 |  |  | 916 | 915 | 917
2015-12-14 18:00:00 | 2015-12-14 18:00 |  |  |  |  | 0 | 115 | 125 | 0 | 0 | 0 |  | 7.5 | 6.8 | 8.4 | 51.1 |  |  | 918 | 917 | 919
2015-12-14 19:00:00 | 2015-12-14 19:00 |  |  |  |  | 0 | 46 | 126.375 | 0 | 0 | 0 |  | 6 | 5.5 | 6.5 | 66.3 |  |  | 919 | 919 | 920
2015-12-14 20:00:00 | 2015-12-14 20:00 |  |  |  |  | 0 | 195 | 133 | 0 | 0 | 0 |  | 4.3 | 3.6 | 5.7 | 73.1 |  |  | 920 | 920 | 921
2015-12-14 21:00:00 | 2015-12-14 21:00 |  | -0.6 |  |  | 0 | 5 | 131.5417 | 0 | 0 | 0 |  | 2.6 | 2.1 | 3.5 | 73.8 |  |  | 920 | 920 | 921
2015-12-14 22:00:00 | 2015-12-14 22:00 |  | 12.7 |  |  | 0 | 5 | 131.0833 | 0 | 0 | 0 |  | 2.4 | 1.8 | 3.4 | 71.9 |  |  | 921 | 921 | 922
2015-12-14 23:00:00 | 2015-12-14 23:00 | 133.7917 | 6.2873 | 65.7083 | 0.27083 | 0 | 2 | 130.2083 | 0 | 0 | 0 |  | 2 | 1.5 | 2.7 | 72.6 |  |  | 921 | 921 | 922
2015-12-15 00:00:00 | 2015-12-15 |  |  |  |  | 0 | 11 | 116.0833 | 0 | 0 | 0 |  | 1 | -0.3 | 1.8 | 75.9 |  |  | 922 | 922 | 922
2015-12-15 01:00:00 | 2015-12-15 01:00 |  |  |  |  | 0 | 56 | 104.9583 | 0 | 0 | 0 |  | 0.2 | -0.3 | 0.7 | 78 |  |  | 922 | 922 | 922
2015-12-15 02:00:00 | 2015-12-15 02:00 |  |  |  |  | 0 | 56 | 92.625 | 0 | 0 | 0 |  | -0.5 | -1.1 | 0.4 | 80.4 |  |  | 922 | 922 | 923
2015-12-15 03:00:00 | 2015-12-15 03:00 |  |  |  |  | 0 | 3 | 78.0833 | 0 | 0 | 0 |  | -1.3 | -1.7 | -0.8 | 82.8 |  |  | 923 | 923 | 923
2015-12-15 04:00:00 | 2015-12-15 04:00 |  |  |  |  | 0 | 2 | 78 | 0 | 0 | 0.2 |  | -1.7 | -1.9 | -1.4 | 83.8 |  |  | 923 | 923 | 923
2015-12-15 05:00:00 | 2015-12-15 05:00 |  |  |  |  | 0 | 29 | 76.0833 | 0 | 0 | 0 |  | -1.6 | -2.4 | -1 | 85.1 |  |  | 922 | 922 | 923
2015-12-15 06:00:00 | 2015-12-15 06:00 |  |  |  |  | 0 | 32 | 76.2083 | 0 | 0 | 0 |  | -2 | -2.4 | -1.4 | 87.7 |  |  | 923 | 923 | 923
2015-12-15 07:00:00 | 2015-12-15 07:00 |  |  |  |  | 7 | 42 | 63.2917 | 0 | 0 | 0 |  | -2.7 | -3.2 | -2.3 | 88.6 |  |  | 923 | 923 | 924
2015-12-15 08:00:00 | 2015-12-15 08:00 |  |  |  |  | 102 | 333 | 74.0417 | 0 | 0 | 0 |  | -0.7 | -2.4 | 1.5 | 83.2 |  |  | 923 | 923 | 924
2015-12-15 09:00:00 | 2015-12-15 09:00 |  |  |  |  | 296 | 176 | 80.875 | 0 | 0 | 0 |  | 4.9 | 1.9 | 7.1 | 66.5 |  |  | 922 | 922 | 923
2015-12-15 10:00:00 | 2015-12-15 10:00 |  |  |  |  | 443 | 192 | 79.125 | 0 | 0.1 | 1.1 |  | 9 | 7.3 | 11.2 | 50.6 |  |  | 922 | 921 | 923
2015-12-15 11:00:00 | 2015-12-15 11:00 |  |  |  |  | 553 | 192 | 83.6667 | 0 | 3.7 | 4.4 |  | 12.8 | 12.2 | 13.5 | 42.6 |  |  | 921 | 921 | 922
2015-12-15 12:00:00 | 2015-12-15 12:00 |  |  |  |  | 588 | 220 | 84.3333 | 0 | 3.8 | 4.4 |  | 13.9 | 13.6 | 14.4 | 43.3 |  |  | 920 | 920 | 921
2015-12-15 13:00:00 | 2015-12-15 13:00 |  |  |  |  | 546 | 201 | 85.5417 | 0 | 4 | 4.6 |  | 14.5 | 14.3 | 14.8 | 42.2 |  |  | 920 | 920 | 920
2015-12-15 14:00:00 | 2015-12-15 14:00 |  |  |  |  | 406 | 240 | 91.7083 | 0 | 3.6 | 4.4 |  | 14.6 | 14.3 | 14.8 | 42.8 |  |  | 920 | 920 | 920
2015-12-15 15:00:00 | 2015-12-15 15:00 |  |  |  |  | 251 | 246 | 101.875 | 0 | 3.1 | 3.5 |  | 14 | 13.7 | 14.4 | 45.3 |  |  | 920 | 920 | 920
2015-12-15 16:00:00 | 2015-12-15 16:00 |  |  |  |  | 106 | 232 | 111.2917 | 0 | 2.7 | 3.2 |  | 13.2 | 12.4 | 13.9 | 49.5 |  |  | 920 | 920 | 921
2015-12-15 17:00:00 | 2015-12-15 17:00 |  |  |  |  | 7 | 213 | 118.5 | 0 | 1.1 | 2.4 |  | 10.9 | 9.9 | 12.1 | 58 |  |  | 921 | 921 | 922
2015-12-15 18:00:00 | 2015-12-15 18:00 |  |  |  |  | 0 | 150 | 119.9583 | 0 | 0.4 | 1.6 |  | 8.8 | 8.2 | 9.6 | 68.6 |  |  | 922 | 922 | 922
2015-12-15 19:00:00 | 2015-12-15 19:00 |  |  |  |  | 0 | 319 | 131.3333 | 0 | 0.6 | 1.8 |  | 7.8 | 6.7 | 8.6 | 80.8 |  |  | 922 | 922 | 923
2015-12-15 20:00:00 | 2015-12-15 20:00 |  |  |  |  | 0 | 294 | 135.4583 | 0 | 0 | 0 |  | 6.9 | 6.4 | 7.5 | 91.3 |  |  | 923 | 923 | 923
2015-12-15 21:00:00 | 2015-12-15 21:00 |  | -2.7 |  |  | 0 | 97 | 139.2917 | 0 | 0 | 0 |  | 5.4 | 4.5 | 6.2 | 97.9 |  |  | 923 | 923 | 924
2015-12-15 22:00:00 | 2015-12-15 22:00 |  | 14.6 |  |  | 0 | 334 | 153 | 0 | 0 | 0 |  | 3.8 | 3 | 4.6 | 99.9 |  |  | 923 | 923 | 924
2015-12-15 23:00:00 | 2015-12-15 23:00 | 137.7083 | 6.3513 | 71.8667 | 0.9625 | 0 | 2 | 153 | 0 | 0 | 0 |  | 2.8 | 2 | 3.4 | 100 |  |  | 924 | 924 | 924
2015-12-16 00:00:00 | 2015-12-16 |  |  |  |  | 0 | 40 | 154.2083 | 0 | 0 | 0 |  | 1.9 | 1.4 | 3.3 | 100 |  |  | 924 | 924 | 924
2015-12-16 01:00:00 | 2015-12-16 01:00 |  |  |  |  | 0 | 0 | 151.875 | 0 | 0 | 0 |  | 0.9 | 0.3 | 1.9 | 100 |  |  | 924 | 924 | 924
2015-12-16 02:00:00 | 2015-12-16 02:00 |  |  |  |  | 0 | 28 | 150.7083 | 0 | 0 | 0.2 |  | 1.2 | 0.7 | 1.8 | 100 |  |  | 923 | 923 | 924
2015-12-16 03:00:00 | 2015-12-16 03:00 |  |  |  |  | 0 | 47 | 152.5417 | 0 | 0 | 0 |  | 1.2 | 0.7 | 1.8 | 100 |  |  | 923 | 923 | 924
2015-12-16 04:00:00 | 2015-12-16 04:00 |  |  |  |  | 0 | 16 | 153.125 | 0 | 0 | 0 |  | 0.6 | 0.2 | 1 | 100 |  |  | 923 | 923 | 924
2015-12-16 05:00:00 | 2015-12-16 05:00 |  |  |  |  | 0 | 29 | 153.125 | 0 | 0 | 0 |  | 0.6 | 0.1 | 1.1 | 100 |  |  | 923 | 923 | 924
2015-12-16 06:00:00 | 2015-12-16 06:00 |  |  |  |  | 0 | 18 | 152.5417 | 0 | 0 | 0 |  | -0.2 | -0.9 | 0.6 | 100 |  |  | 923 | 923 | 924
2015-12-16 07:00:00 | 2015-12-16 07:00 |  |  |  |  | 7 | 34 | 152.2083 | 0 | 0 | 0 |  | 0.8 | 0.1 | 1.2 | 99 |  |  | 924 | 924 | 924
2015-12-16 08:00:00 | 2015-12-16 08:00 |  |  |  |  | 59 | 11 | 138.7917 | 0 | 0 | 0 |  | 1.3 | 0.5 | 2.3 | 97.2 |  |  | 924 | 924 | 924
2015-12-16 09:00:00 | 2015-12-16 09:00 |  |  |  |  | 185 | 346 | 145.875 | 0 | 0 | 0 |  | 4.4 | 2.5 | 5.4 | 84.1 |  |  | 923 | 923 | 923
2015-12-16 10:00:00 | 2015-12-16 10:00 |  |  |  |  | 240 | 164 | 144.7083 | 0 | 0 | 0 |  | 7.2 | 5.7 | 8.2 | 75.2 |  |  | 922 | 922 | 923
2015-12-16 11:00:00 | 2015-12-16 11:00 |  |  |  |  | 360 | 184 | 144.375 | 0 | 0 | 0 |  | 9.4 | 8.3 | 10.2 | 68.8 |  |  | 921 | 921 | 922
2015-12-16 12:00:00 | 2015-12-16 12:00 |  |  |  |  | 484 | 232 | 144.875 | 0 | 0 | 0 |  | 11.1 | 10.2 | 11.6 | 63.4 |  |  | 920 | 920 | 921
2015-12-16 13:00:00 | 2015-12-16 13:00 |  |  |  |  | 500 | 162 | 143.25 | 0 | 0.8 | 1.7 |  | 12.7 | 11.5 | 13.8 | 57.8 |  |  | 919 | 919 | 920
2015-12-16 14:00:00 | 2015-12-16 14:00 |  |  |  |  | 385 | 216 | 142.25 | 0 | 1.6 | 2.7 |  | 13.4 | 13.2 | 13.7 | 54.9 |  |  | 919 | 919 | 920
2015-12-16 15:00:00 | 2015-12-16 15:00 |  |  |  |  | 221 | 240 | 142 | 0 | 1.5 | 2.2 |  | 13.3 | 13.1 | 13.5 | 55.4 |  |  | 919 | 919 | 920
2015-12-16 16:00:00 | 2015-12-16 16:00 |  |  |  |  | 50 | 209 | 141.0417 | 0 | 1.3 | 2.5 |  | 12.5 | 12.2 | 13 | 56.9 |  |  | 919 | 919 | 920
2015-12-16 17:00:00 | 2015-12-16 17:00 |  |  |  |  | 0 | 219 | 141.2917 | 0 | 0.1 | 0.5 |  | 11.7 | 11.3 | 12.2 | 60 |  |  | 919 | 919 | 920
2015-12-16 18:00:00 | 2015-12-16 18:00 |  |  |  |  | 0 | 232 | 144.7083 | 0 | 0 | 0 |  | 10.7 | 10.4 | 11.2 | 63 |  |  | 920 | 920 | 920
2015-12-16 19:00:00 | 2015-12-16 19:00 |  |  |  |  | 0 | 52 | 133.5833 | 0 | 0 | 0 |  | 10.2 | 9.8 | 10.5 | 64.8 |  |  | 920 | 920 | 920
2015-12-16 20:00:00 | 2015-12-16 20:00 |  |  |  |  | 0 | 21 | 122.2083 | 0 | 0.3 | 2.2 |  | 9.8 | 9.4 | 10.4 | 66.8 |  |  | 920 | 920 | 921
2015-12-16 21:00:00 | 2015-12-16 21:00 |  | -0.2 |  |  | 0 | 15 | 118.7917 | 0 | 0.4 | 1.7 |  | 9.8 | 9.4 | 10.4 | 72.9 |  |  | 920 | 920 | 920
2015-12-16 22:00:00 | 2015-12-16 22:00 |  | 13.4 |  |  | 0 | 25 | 105.9167 | 0 | 1.9 | 3.1 |  | 9.1 | 8.6 | 9.4 | 77.5 |  |  | 920 | 920 | 920
2015-12-16 23:00:00 | 2015-12-16 23:00 | 103.7917 | 6.8476 | 79.1167 | 0.42917 | 0 | 1 | 105.875 | 0 | 2.4 | 2.7 |  | 8.3 | 8.2 | 8.6 | 81.1 |  |  | 920 | 920 | 920
2015-12-17 00:00:00 | 2015-12-17 |  |  |  |  | 0 | 8 | 104.5417 | 0 | 1.4 | 2.6 |  | 7.8 | 7.5 | 8.2 | 84.5 |  |  | 919 | 919 | 920
2015-12-17 01:00:00 | 2015-12-17 01:00 |  |  |  |  | 0 | 100 | 108.7083 | 0 | 0.6 | 2.3 |  | 7.3 | 7 | 7.6 | 87.2 |  |  | 919 | 919 | 920
2015-12-17 02:00:00 | 2015-12-17 02:00 |  |  |  |  | 0 | 328 | 121.2083 | 0 | 0 | 0 |  | 6.5 | 6.2 | 6.8 | 90.5 |  |  | 919 | 919 | 919
2015-12-17 03:00:00 | 2015-12-17 03:00 |  |  |  |  | 0 | 30 | 120.5 | 0 | 0 | 0 |  | 5.9 | 5.7 | 6.2 | 91.7 |  |  | 918 | 917 | 919
2015-12-17 04:00:00 | 2015-12-17 04:00 |  |  |  |  | 0 | 350 | 134.4167 | 0 | 0 | 0 |  | 5.5 | 5.4 | 5.6 | 93.8 |  |  | 918 | 917 | 919
2015-12-17 05:00:00 | 2015-12-17 05:00 |  |  |  |  | 0 | 35 | 134.6667 | 0 | 0.1 | 1.7 |  | 5.3 | 5.1 | 5.6 | 94 |  |  | 917 | 917 | 919
2015-12-17 06:00:00 | 2015-12-17 06:00 |  |  |  |  | 0 | 25 | 134.9583 | 0 | 2.5 | 3.3 |  | 5.3 | 4.9 | 5.8 | 96.5 |  |  | 917 | 917 | 917
2015-12-17 07:00:00 | 2015-12-17 07:00 |  |  |  |  | 0 | 22 | 134.4583 | 0 | 2.7 | 3.3 |  | 5.3 | 5.1 | 5.4 | 100 |  |  | 917 | 917 | 917
2015-12-17 08:00:00 | 2015-12-17 08:00 |  |  |  |  | 35 | 26 | 135.0833 | 0 | 1.9 | 3 |  | 5.5 | 5.4 | 5.7 | 100 |  |  | 917 | 917 | 917
2015-12-17 09:00:00 | 2015-12-17 09:00 |  |  |  |  | 225 | 37 | 122.2083 | 0 | 2.4 | 3.6 |  | 6.7 | 5.8 | 7.6 | 96.7 |  |  | 917 | 917 | 917
2015-12-17 10:00:00 | 2015-12-17 10:00 |  |  |  |  | 306 | 2 | 115.4583 | 0 | 3.1 | 3.8 |  | 8.2 | 7.1 | 9.5 | 84.7 |  |  | 916 | 916 | 917
2015-12-17 11:00:00 | 2015-12-17 11:00 |  |  |  |  | 219 | 29 | 109 | 0 | 1 | 2.6 |  | 10.2 | 9.7 | 10.7 | 70.7 |  |  | 916 | 916 | 916
2015-12-17 12:00:00 | 2015-12-17 12:00 |  |  |  |  | 251 | 48 | 101.3333 | 0 | 0 | 0 |  | 11.2 | 10.6 | 11.7 | 63.1 |  |  | 914 | 914 | 915
2015-12-17 13:00:00 | 2015-12-17 13:00 |  |  |  |  | 330 | 266 | 105.6667 | 0 | 0 | 0 |  | 12.6 | 11.8 | 13.1 | 54.8 |  |  | 914 | 914 | 915
2015-12-17 14:00:00 | 2015-12-17 14:00 |  |  |  |  | 187 | 212 | 105.5 | 0 | 0.3 | 1.3 |  | 12.9 | 12.7 | 13 | 47.2 |  |  | 914 | 914 | 914
2015-12-17 15:00:00 | 2015-12-17 15:00 |  |  |  |  | 127 | 27 | 96.625 | 0 | 0.9 | 4.4 |  | 12.4 | 10.6 | 13 | 50.5 |  |  | 914 | 914 | 915
2015-12-17 16:00:00 | 2015-12-17 16:00 |  |  |  |  | 49 | 18 | 88.6667 | 0 | 4.4 | 4.7 |  | 9.5 | 9 | 10.3 | 71.8 |  |  | 915 | 915 | 915
2015-12-17 17:00:00 | 2015-12-17 17:00 |  |  |  |  | 0 | 32 | 80.875 | 0 | 2.6 | 5.5 |  | 8.4 | 8.2 | 8.9 | 81.2 |  |  | 915 | 915 | 916
2015-12-17 18:00:00 | 2015-12-17 18:00 |  |  |  |  | 0 | 28 | 72.375 | 0 | 4.2 | 5.2 |  | 7.4 | 6.8 | 8 | 89.8 |  |  | 916 | 916 | 917
2015-12-17 19:00:00 | 2015-12-17 19:00 |  |  |  |  | 0 | 25 | 71.25 | 0 | 4.7 | 5.4 |  | 6.4 | 6 | 6.8 | 97.5 |  |  | 917 | 917 | 919
2015-12-17 20:00:00 | 2015-12-17 20:00 |  |  |  |  | 0 | 25 | 71.4167 | 0 | 3.8 | 4.7 |  | 6 | 6 | 6.1 | 100 |  |  | 918 | 917 | 919
2015-12-17 21:00:00 | 2015-12-17 21:00 |  | 5.3 |  |  | 0 | 22 | 71.7083 | 0 | 4 | 4.7 |  | 5.8 | 5.7 | 5.9 | 100 |  |  | 919 | 919 | 919
2015-12-17 22:00:00 | 2015-12-17 22:00 |  | 12.9 |  |  | 0 | 20 | 71.5 | 0 | 3 | 4.2 |  | 5.8 | 5.7 | 5.9 | 100 |  |  | 919 | 919 | 919
2015-12-17 23:00:00 | 2015-12-17 23:00 | 72.0417 | 9.1767 | 85.2583 | 1.8792 | 0 | 21 | 72.3333 | 0 | 1.5 | 2.5 |  | 5.8 | 5.8 | 5.9 | 100 |  |  | 919 | 919 | 920
2015-12-18 00:00:00 | 2015-12-18 |  |  |  |  | 0 | 26 | 73.0833 | 0 | 0.9 | 2.3 |  | 5.6 | 5.5 | 5.7 | 100 |  |  | 919 | 919 | 920
2015-12-18 01:00:00 | 2015-12-18 01:00 |  |  |  |  | 0 | 29 | 70.125 | 0 | 2.3 | 2.7 |  | 5.5 | 5.4 | 5.5 | 100 |  |  | 919 | 919 | 919
2015-12-18 02:00:00 | 2015-12-18 02:00 |  |  |  |  | 0 | 352 | 71.125 | 0 | 0.4 | 1.5 |  | 5.5 | 5.4 | 5.7 | 100 |  |  | 919 | 919 | 919
2015-12-18 03:00:00 | 2015-12-18 03:00 |  |  |  |  | 0 | 3 | 70 | 0 | 0 | 0.2 |  | 5.3 | 5 | 5.4 | 100 |  |  | 919 | 919 | 919
2015-12-18 04:00:00 | 2015-12-18 04:00 |  |  |  |  | 0 | 30 | 56.6667 | 0 | 0 | 0 |  | 5.1 | 5 | 5.2 | 100 |  |  | 919 | 919 | 920
2015-12-18 05:00:00 | 2015-12-18 05:00 |  |  |  |  | 0 | 1 | 55.25 | 0 | 0 | 0 |  | 5 | 5 | 5.2 | 100 |  |  | 919 | 919 | 920
2015-12-18 06:00:00 | 2015-12-18 06:00 |  |  |  |  | 0 | 3 | 54.3333 | 0 | 0 | 0 |  | 5.1 | 5 | 5.2 | 100 |  |  | 919 | 919 | 920
2015-12-18 07:00:00 | 2015-12-18 07:00 |  |  |  |  | 0 | 87 | 57.0417 | 0.6 | 0 | 0 |  | 5.2 | 5.1 | 5.4 | 100 |  |  | 920 | 920 | 920
2015-12-18 08:00:00 | 2015-12-18 08:00 |  |  |  |  | 18 | 29 | 57.1667 | 0 | 0 | 0 |  | 5.5 | 5.4 | 5.8 | 100 |  |  | 920 | 920 | 921
2015-12-18 09:00:00 | 2015-12-18 09:00 |  |  |  |  | 99 | 1 | 55.6667 | 0 | 0 | 0 |  | 6.2 | 5.7 | 7 | 100 |  |  | 920 | 920 | 921
2015-12-18 10:00:00 | 2015-12-18 10:00 |  |  |  |  | 178 | 191 | 63.5417 | 0 | 0 | 0 |  | 7.2 | 6.8 | 7.7 | 100 |  |  | 920 | 920 | 921
2015-12-18 11:00:00 | 2015-12-18 11:00 |  |  |  |  | 247 | 228 | 71.8333 | 0 | 0.6 | 2.2 |  | 8.8 | 8 | 9.2 | 88.9 |  |  | 920 | 920 | 921
2015-12-18 12:00:00 | 2015-12-18 12:00 |  |  |  |  | 186 | 202 | 78.25 | 0 | 2.1 | 2.6 |  | 9.1 | 8.7 | 9.4 | 84.6 |  |  | 920 | 920 | 920
2015-12-18 13:00:00 | 2015-12-18 13:00 |  |  |  |  | 124 | 238 | 77.0833 | 0 | 1.9 | 2.6 |  | 9 | 8.8 | 9.1 | 81.9 |  |  | 920 | 920 | 920
2015-12-18 14:00:00 | 2015-12-18 14:00 |  |  |  |  | 112 | 233 | 77.9583 | 0 | 1.8 | 2.5 |  | 9.2 | 8.9 | 9.5 | 80.1 |  |  | 919 | 919 | 920
2015-12-18 15:00:00 | 2015-12-18 15:00 |  |  |  |  | 79 | 233 | 86.5417 | 0 | 1.6 | 2.7 |  | 9.5 | 9.4 | 9.7 | 75.3 |  |  | 919 | 919 | 920
2015-12-18 16:00:00 | 2015-12-18 16:00 |  |  |  |  | 21 | 218 | 94.875 | 0 | 1.3 | 2.3 |  | 8.9 | 8.7 | 9.3 | 78.3 |  |  | 920 | 920 | 920
2015-12-18 17:00:00 | 2015-12-18 17:00 |  |  |  |  | 0 | 238 | 103.4583 | 0 | 0 | 0 |  | 8.3 | 8.1 | 8.6 | 85.3 |  |  | 920 | 920 | 921
2015-12-18 18:00:00 | 2015-12-18 18:00 |  |  |  |  | 0 | 184 | 109.9583 | 0 | 0 | 0 |  | 8 | 7.7 | 8.2 | 87.7 |  |  | 920 | 920 | 921
2015-12-18 19:00:00 | 2015-12-18 19:00 |  |  |  |  | 0 | 179 | 116.375 | 0 | 0 | 0 |  | 7.7 | 7.7 | 7.8 | 93.7 |  |  | 921 | 921 | 921
2015-12-18 20:00:00 | 2015-12-18 20:00 |  |  |  |  | 0 | 160 | 122 | 0 | 0.3 | 1.1 |  | 7.8 | 7.8 | 7.9 | 90.6 |  |  | 921 | 921 | 922
2015-12-18 21:00:00 | 2015-12-18 21:00 |  | 5 |  |  | 0 | 144 | 127.0833 | 0 | 0 | 0 |  | 7.3 | 7.2 | 7.7 | 95.9 |  |  | 921 | 921 | 922
2015-12-18 22:00:00 | 2015-12-18 22:00 |  | 9.5 |  |  | 0 | 179 | 133.7083 | 0 | 0 | 0 |  | 7.3 | 7.2 | 7.4 | 97.4 |  |  | 922 | 922 | 922
2015-12-18 23:00:00 | 2015-12-18 23:00 | 44.3333 | 7.2771 | 93.0708 | 0.55 | 0 | 169 | 139.875 | 0 | 0 | 0 |  | 7.5 | 7.4 | 7.7 | 94 |  |  | 922 | 922 | 922
2015-12-19 00:00:00 | 2015-12-19 |  |  |  |  | 0 | 272 | 150.125 | 0.2 | 0 | 0.1 |  | 7.6 | 7.4 | 7.9 | 94.5 |  |  | 922 | 922 | 922
2015-12-19 01:00:00 | 2015-12-19 01:00 |  |  |  |  | 0 | 156 | 155.4167 | 0 | 0 | 0 |  | 7.2 | 7.1 | 7.3 | 99.7 |  |  | 922 | 922 | 922
2015-12-19 02:00:00 | 2015-12-19 02:00 |  |  |  |  | 0 | 50 | 142.8333 | 0 | 0 | 0 |  | 7.1 | 6.9 | 7.2 | 99.6 |  |  | 922 | 922 | 922
2015-12-19 03:00:00 | 2015-12-19 03:00 |  |  |  |  | 0 | 0 | 142.7083 | 0 | 0 | 0 |  | 6.3 | 5.5 | 6.8 | 100 |  |  | 922 | 922 | 922
2015-12-19 04:00:00 | 2015-12-19 04:00 |  |  |  |  | 0 | 32 | 142.7917 | 0 | 0 | 0 |  | 6 | 5.5 | 6.3 | 100 |  |  | 921 | 921 | 922
2015-12-19 05:00:00 | 2015-12-19 05:00 |  |  |  |  | 0 | 340 | 156.9167 | 0 | 0 | 0 |  | 5.6 | 5.5 | 6 | 100 |  |  | 922 | 922 | 922
2015-12-19 06:00:00 | 2015-12-19 06:00 |  |  |  |  | 0 | 42 | 158.5417 | 0 | 0 | 0 |  | 5.6 | 5.4 | 5.8 | 100 |  |  | 922 | 922 | 922
2015-12-19 07:00:00 | 2015-12-19 07:00 |  |  |  |  | 0 | 9 | 155.2917 | 0 | 0 | 0.1 |  | 5.7 | 5.5 | 6 | 100 |  |  | 922 | 922 | 923
2015-12-19 08:00:00 | 2015-12-19 08:00 |  |  |  |  | 121 | 50 | 156.1667 | 0 | 0 | 0 |  | 7.2 | 6 | 8.7 | 98 |  |  | 922 | 922 | 922
2015-12-19 09:00:00 | 2015-12-19 09:00 |  |  |  |  | 279 | 238 | 166.0417 | 0 | 0 | 0 |  | 9.5 | 8.6 | 10.2 | 79.2 |  |  | 922 | 922 | 922
2015-12-19 10:00:00 | 2015-12-19 10:00 |  |  |  |  | 311 | 272 | 169.4167 | 0 | 0.5 | 1.7 |  | 10.6 | 10.2 | 11.2 | 66 |  |  | 922 | 922 | 922
2015-12-19 11:00:00 | 2015-12-19 11:00 |  |  |  |  | 294 | 240 | 169.9167 | 0 | 0.2 | 1.7 |  | 11.2 | 10.5 | 11.8 | 61.5 |  |  | 922 | 922 | 922
2015-12-19 12:00:00 | 2015-12-19 12:00 |  |  |  |  | 437 | 112 | 166.1667 | 0 | 1.2 | 3.2 |  | 12.3 | 11.4 | 13.3 | 53.6 |  |  | 921 | 921 | 922
2015-12-19 13:00:00 | 2015-12-19 13:00 |  |  |  |  | 326 | 122 | 161.3333 | 0 | 3.2 | 4.7 |  | 12.6 | 12.2 | 13.2 | 49.8 |  |  | 921 | 921 | 921
2015-12-19 14:00:00 | 2015-12-19 14:00 |  |  |  |  | 307 | 188 | 159.4583 | 0 | 3.8 | 4.6 |  | 12.8 | 12.3 | 13.4 | 49.6 |  |  | 920 | 920 | 921
2015-12-19 15:00:00 | 2015-12-19 15:00 |  |  |  |  | 119 | 224 | 159.0833 | 0 | 3 | 3.6 |  | 12.2 | 11.2 | 13 | 48.9 |  |  | 920 | 920 | 921
2015-12-19 16:00:00 | 2015-12-19 16:00 |  |  |  |  | 33 | 189 | 157.875 | 0 | 1 | 2.8 |  | 11.1 | 10.9 | 11.2 | 55.7 |  |  | 921 | 921 | 921
2015-12-19 17:00:00 | 2015-12-19 17:00 |  |  |  |  | 0 | 188 | 155.7917 | 0 | 0.8 | 2.1 |  | 10.2 | 9.9 | 11 | 58.5 |  |  | 921 | 921 | 922
2015-12-19 18:00:00 | 2015-12-19 18:00 |  |  |  |  | 0 | 96 | 152.125 | 0 | 0 | 0 |  | 9.5 | 9.2 | 9.8 | 58.6 |  |  | 922 | 922 | 922
2015-12-19 19:00:00 | 2015-12-19 19:00 |  |  |  |  | 0 | 18 | 145.4167 | 0 | 0.5 | 2.6 |  | 8.9 | 8.3 | 9.7 | 64 |  |  | 922 | 922 | 923
2015-12-19 20:00:00 | 2015-12-19 20:00 |  |  |  |  | 0 | 34 | 140.1667 | 0 | 2.6 | 3.1 |  | 8.1 | 7.6 | 8.8 | 84.8 |  |  | 922 | 922 | 923
2015-12-19 21:00:00 | 2015-12-19 21:00 |  | 5.6 |  |  | 0 | 185 | 141.875 | 0 | 2.9 | 3.7 |  | 7.2 | 7 | 7.6 | 92.9 |  |  | 923 | 923 | 924
2015-12-19 22:00:00 | 2015-12-19 22:00 |  | 12.8 |  |  | 0 | 230 | 144 | 0 | 1.1 | 2.7 |  | 6.2 | 5.8 | 6.9 | 90.2 |  |  | 924 | 924 | 925
2015-12-19 23:00:00 | 2015-12-19 23:00 | 92.7917 | 9.2688 | 79.1833 | 0.87083 | 0 | 219 | 146.0833 | 0 | 0.1 | 1 |  | 5.7 | 5.6 | 5.8 | 95.3 |  |  | 924 | 924 | 924
2015-12-20 00:00:00 | 2015-12-20 |  |  |  |  | 0 | 162 | 141.5 | 0 | 0 | 0 |  | 5.5 | 5.4 | 5.6 | 95.2 |  |  | 924 | 924 | 924
2015-12-20 01:00:00 | 2015-12-20 01:00 |  |  |  |  | 0 | 217 | 144.0417 | 0 | 0 | 0.1 |  | 5.3 | 5.2 | 5.3 | 99.5 |  |  | 924 | 924 | 925
2015-12-20 02:00:00 | 2015-12-20 02:00 |  |  |  |  | 0 | 68 | 144.7917 | 0.4 | 0 | 0.1 |  | 5.3 | 5.1 | 5.4 | 100 |  |  | 924 | 924 | 924
2015-12-20 03:00:00 | 2015-12-20 03:00 |  |  |  |  | 0 | 47 | 146.75 | 0.6 | 0 | 0 |  | 5 | 4.8 | 5.1 | 100 |  |  | 924 | 924 | 924
2015-12-20 04:00:00 | 2015-12-20 04:00 |  |  |  |  | 0 | 112 | 150.0833 | 0 | 0 | 0 |  | 4.2 | 3.7 | 4.5 | 100 |  |  | 924 | 924 | 924
2015-12-20 05:00:00 | 2015-12-20 05:00 |  |  |  |  | 0 | 157 | 142.4583 | 0 | 0 | 0 |  | 4.1 | 3.9 | 4.2 | 100 |  |  | 924 | 924 | 924
2015-12-20 06:00:00 | 2015-12-20 06:00 |  |  |  |  | 0 | 60 | 143.2083 | 0 | 0 | 0 |  | 3.8 | 3.5 | 4.1 | 100 |  |  | 924 | 924 | 925
2015-12-20 07:00:00 | 2015-12-20 07:00 |  |  |  |  | 0 | 53 | 145.0417 | 0 | 0 | 0 |  | 3 | 2.5 | 3.7 | 100 |  |  | 924 | 924 | 925
2015-12-20 08:00:00 | 2015-12-20 08:00 |  |  |  |  | 73 | 136 | 148.625 | 0 | 0 | 0 |  | 3 | 2 | 4.4 | 100 |  |  | 925 | 925 | 925
2015-12-20 09:00:00 | 2015-12-20 09:00 |  |  |  |  | 271 | 224 | 148.0417 | 0 | 0 | 0 |  | 5.4 | 4.6 | 5.9 | 100 |  |  | 925 | 925 | 925
2015-12-20 10:00:00 | 2015-12-20 10:00 |  |  |  |  | 432 | 120 | 141.7083 | 0 | 0 | 0.2 |  | 6.9 | 5.7 | 8.2 | 100 |  |  | 924 | 924 | 925
2015-12-20 11:00:00 | 2015-12-20 11:00 |  |  |  |  | 540 | 146 | 137.7917 | 0 | 0.1 | 0.6 |  | 9.2 | 8.1 | 10.2 | 82.2 |  |  | 924 | 924 | 925
2015-12-20 12:00:00 | 2015-12-20 12:00 |  |  |  |  | 576 | 246 | 143.375 | 0 | 0.9 | 1.3 |  | 10.9 | 10.1 | 11.5 | 68.1 |  |  | 923 | 923 | 924
2015-12-20 13:00:00 | 2015-12-20 13:00 |  |  |  |  | 535 | 186 | 146.0417 | 0 | 0.8 | 1.5 |  | 12.1 | 11.5 | 12.7 | 55.6 |  |  | 922 | 922 | 923
2015-12-20 14:00:00 | 2015-12-20 14:00 |  |  |  |  | 411 | 184 | 145.875 | 0 | 0.5 | 1.9 |  | 12.8 | 12.3 | 13.2 | 47.1 |  |  | 922 | 922 | 923
2015-12-20 15:00:00 | 2015-12-20 15:00 |  |  |  |  | 247 | 226 | 145.9583 | 0 | 0.6 | 1.6 |  | 12.9 | 12.4 | 13.2 | 46.2 |  |  | 922 | 922 | 923
2015-12-20 16:00:00 | 2015-12-20 16:00 |  |  |  |  | 100 | 223 | 147.375 | 0 | 0.3 | 1.5 |  | 12.2 | 11.7 | 12.5 | 52.8 |  |  | 923 | 923 | 923
2015-12-20 17:00:00 | 2015-12-20 17:00 |  |  |  |  | 9 | 170 | 146.625 | 0 | 0 | 0 |  | 10.3 | 9 | 11.6 | 62 |  |  | 923 | 923 | 924
2015-12-20 18:00:00 | 2015-12-20 18:00 |  |  |  |  | 0 | 345 | 157 | 0 | 0 | 0.8 |  | 7.7 | 7.2 | 8.6 | 80.6 |  |  | 924 | 924 | 925
2015-12-20 19:00:00 | 2015-12-20 19:00 |  |  |  |  | 0 | 169 | 163.2917 | 0 | 0 | 0.1 |  | 8.7 | 8.2 | 9.2 | 75.2 |  |  | 925 | 925 | 925
2015-12-20 20:00:00 | 2015-12-20 20:00 |  |  |  |  | 0 | 1 | 161.9167 | 0 | 0 | 0 |  | 7.7 | 6.5 | 9 | 78.3 |  |  | 925 | 925 | 926
2015-12-20 21:00:00 | 2015-12-20 21:00 |  | 3 |  |  | 0 | 26 | 155.2917 | 0 | 0 | 0 |  | 5.2 | 4.1 | 6.3 | 84.6 |  |  | 926 | 926 | 926
2015-12-20 22:00:00 | 2015-12-20 22:00 |  | 12.9 |  |  | 0 | 19 | 146.5 | 0 | 0 | 0 |  | 3.6 | 3.1 | 4.1 | 92.4 |  |  | 926 | 926 | 927
2015-12-20 23:00:00 | 2015-12-20 23:00 | 133.0833 | 8.0807 | 83.9917 | 0.13333 | 0 | 28 | 138.5417 | 0 | 0 | 0 |  | 3.3 | 2.5 | 4.5 | 96 |  |  | 926 | 926 | 927
2015-12-21 00:00:00 | 2015-12-21 |  |  |  |  | 0 | 50 | 133.875 | 0 | 0 | 0 |  | 3.1 | 2.4 | 3.7 | 95.8 |  |  | 926 | 926 | 927
2015-12-21 01:00:00 | 2015-12-21 01:00 |  |  |  |  | 0 | 25 | 125.875 | 0 | 0 | 0 |  | 2.2 | 1.5 | 3 | 99.4 |  |  | 927 | 927 | 927
2015-12-21 02:00:00 | 2015-12-21 02:00 |  |  |  |  | 0 | 33 | 124.4167 | 0 | 0 | 0 |  | 2.4 | 1.9 | 2.8 | 96.5 |  |  | 926 | 926 | 927
2015-12-21 03:00:00 | 2015-12-21 03:00 |  |  |  |  | 0 | 26 | 123.5417 | 0 | 0 | 0.1 |  | 1.4 | 0.8 | 2.1 | 98.6 |  |  | 927 | 927 | 927
2015-12-21 04:00:00 | 2015-12-21 04:00 |  |  |  |  | 0 | 56 | 121.2083 | 0 | 0 | 0.2 |  | 1 | -0.1 | 2 | 98.3 |  |  | 926 | 926 | 927
2015-12-21 05:00:00 | 2015-12-21 05:00 |  |  |  |  | 0 | 50 | 116.75 | 0 | 0 | 0 |  | 0.8 | 0.1 | 1.5 | 99 |  |  | 926 | 926 | 927
2015-12-21 06:00:00 | 2015-12-21 06:00 |  |  |  |  | 0 | 29 | 115.4583 | 0.2 | 0 | 0.1 |  | 0.5 | -0.3 | 1.3 | 97.6 |  |  | 926 | 926 | 927
2015-12-21 07:00:00 | 2015-12-21 07:00 |  |  |  |  | 0 | 1 | 113.2917 | 0 | 0 | 0 |  | -0.1 | -0.7 | 0.5 | 98.4 |  |  | 927 | 927 | 928
2015-12-21 08:00:00 | 2015-12-21 08:00 |  |  |  |  | 73 | 9 | 108 | 0 | 0 | 0 |  | 0.6 | -0.4 | 2 | 98.5 |  |  | 927 | 927 | 928
2015-12-21 09:00:00 | 2015-12-21 09:00 |  |  |  |  | 256 | 20 | 99.5 | 0 | 0 | 0 |  | 4.3 | 2.5 | 5.7 | 86.3 |  |  | 927 | 927 | 927
2015-12-21 10:00:00 | 2015-12-21 10:00 |  |  |  |  | 435 | 191 | 102.4583 | 0 | 0 | 0 |  | 8.2 | 6.6 | 9.4 | 68.5 |  |  | 926 | 926 | 927
2015-12-21 11:00:00 | 2015-12-21 11:00 |  |  |  |  | 544 | 220 | 105.5417 | 0 | 0 | 0.2 |  | 10.3 | 9.3 | 11.3 | 61.4 |  |  | 925 | 925 | 926
2015-12-21 12:00:00 | 2015-12-21 12:00 |  |  |  |  | 574 | 173 | 102.5 | 0 | 0.2 | 0.6 |  | 11.8 | 11.1 | 13 | 56.5 |  |  | 924 | 924 | 925
2015-12-21 13:00:00 | 2015-12-21 13:00 |  |  |  |  | 539 | 188 | 102.5833 | 0 | 0.8 | 1.4 |  | 13 | 12.6 | 13.6 | 48.8 |  |  | 923 | 923 | 924
2015-12-21 14:00:00 | 2015-12-21 14:00 |  |  |  |  | 440 | 233 | 104.625 | 0 | 0.9 | 1.6 |  | 14 | 13.7 | 14.4 | 43.3 |  |  | 923 | 923 | 924
2015-12-21 15:00:00 | 2015-12-21 15:00 |  |  |  |  | 273 | 189 | 103.0833 | 0 | 0.2 | 0.8 |  | 14 | 13.9 | 14.3 | 44.2 |  |  | 923 | 923 | 923
2015-12-21 16:00:00 | 2015-12-21 16:00 |  |  |  |  | 100 | 28 | 94.9583 | 0 | 0 | 0.2 |  | 13.4 | 12.6 | 13.9 | 47.6 |  |  | 923 | 923 | 924
2015-12-21 17:00:00 | 2015-12-21 17:00 |  |  |  |  | 11 | 9 | 88.25 | 0 | 2.4 | 3.2 |  | 11.6 | 10.7 | 12.7 | 51.8 |  |  | 924 | 924 | 924
2015-12-21 18:00:00 | 2015-12-21 18:00 |  |  |  |  | 0 | 49 | 75.9167 | 0 | 1 | 2.3 |  | 9.7 | 7.9 | 10.7 | 60.1 |  |  | 924 | 924 | 925
2015-12-21 19:00:00 | 2015-12-21 19:00 |  |  |  |  | 0 | 98 | 72.9583 | 0 | 0.6 | 2.1 |  | 8.1 | 7 | 9.3 | 62.5 |  |  | 925 | 925 | 926
2015-12-21 20:00:00 | 2015-12-21 20:00 |  |  |  |  | 0 | 2 | 73 | 0 | 0 | 0.2 |  | 6.5 | 5.5 | 8.1 | 69.1 |  |  | 926 | 926 | 926
2015-12-21 21:00:00 | 2015-12-21 21:00 |  | -0.1 |  |  | 0 | 25 | 72.9583 | 0 | 0 | 0 |  | 5.5 | 4.8 | 5.8 | 72.8 |  |  | 926 | 926 | 927
2015-12-21 22:00:00 | 2015-12-21 22:00 |  | 14 |  |  | 0 | 356 | 87 | 0 | 0 | 0 |  | 3.3 | 2.7 | 4 | 80.6 |  |  | 926 | 926 | 927
2015-12-21 23:00:00 | 2015-12-21 23:00 | 135.2083 | 7.2158 | 75.6708 | 0.25417 | 0 | 54 | 88.0833 | 0 | 0 | 0 |  | 3.5 | 2.9 | 4.1 | 80.5 |  |  | 927 | 927 | 927
2015-12-22 00:00:00 | 2015-12-22 |  |  |  |  | 0 | 339 | 100.125 | 0 | 0 | 0 |  | 2.7 | 1.6 | 3.7 | 83.8 |  |  | 927 | 927 | 927
2015-12-22 01:00:00 | 2015-12-22 01:00 |  |  |  |  | 0 | 22 | 100 | 0 | 0 | 0 |  | 1.5 | 0.6 | 2.3 | 88.2 |  |  | 926 | 926 | 927
2015-12-22 02:00:00 | 2015-12-22 02:00 |  |  |  |  | 0 | 28 | 99.7917 | 0 | 0.9 | 2.8 |  | 2.1 | 1.6 | 2.5 | 84.7 |  |  | 927 | 927 | 927
2015-12-22 03:00:00 | 2015-12-22 03:00 |  |  |  |  | 0 | 21 | 99.5833 | 0 | 1 | 2.1 |  | 1.2 | 1 | 1.6 | 88.4 |  |  | 926 | 926 | 927
2015-12-22 04:00:00 | 2015-12-22 04:00 |  |  |  |  | 0 | 301 | 109.7917 | 0 | 0 | 1.1 |  | 0.3 | -1 | 1.8 | 92.7 |  |  | 926 | 926 | 927
2015-12-22 05:00:00 | 2015-12-22 05:00 |  |  |  |  | 0 | 23 | 108.6667 | 0 | 0 | 0 |  | -1 | -1.2 | -0.9 | 97.8 |  |  | 926 | 926 | 927
2015-12-22 06:00:00 | 2015-12-22 06:00 |  |  |  |  | 0 | 40 | 109.125 | 0 | 0.3 | 1.4 |  | -0.4 | -1.5 | 0.3 | 95.2 |  |  | 927 | 927 | 927
2015-12-22 07:00:00 | 2015-12-22 07:00 |  |  |  |  | 0 | 51 | 111.2083 | 0 | 0.4 | 1.8 |  | -0.3 | -1 | 0.4 | 90.4 |  |  | 927 | 927 | 927
2015-12-22 08:00:00 | 2015-12-22 08:00 |  |  |  |  | 88 | 2 | 110.9167 | 0 | 0 | 0 |  | 0.7 | -0.7 | 1.7 | 85.7 |  |  | 927 | 927 | 927
2015-12-22 09:00:00 | 2015-12-22 09:00 |  |  |  |  | 287 | 16 | 110.75 | 0 | 0 | 0.3 |  | 4.2 | 2 | 6.5 | 75 |  |  | 926 | 926 | 927
2015-12-22 10:00:00 | 2015-12-22 10:00 |  |  |  |  | 444 | 168 | 109.7917 | 0 | 0 | 0.3 |  | 8.3 | 6.7 | 9.2 | 58.5 |  |  | 926 | 926 | 926
2015-12-22 11:00:00 | 2015-12-22 11:00 |  |  |  |  | 549 | 98 | 104.7083 | 0 | 0 | 0.1 |  | 10.6 | 9.4 | 11.5 | 51.5 |  |  | 925 | 924 | 926
2015-12-22 12:00:00 | 2015-12-22 12:00 |  |  |  |  | 580 | 224 | 106.8333 | 0 | 0 | 0.2 |  | 12.1 | 11.4 | 12.6 | 45.5 |  |  | 924 | 924 | 925
2015-12-22 13:00:00 | 2015-12-22 13:00 |  |  |  |  | 547 | 73 | 102.0417 | 0 | 0.4 | 0.8 |  | 13.4 | 12.7 | 13.9 | 36.8 |  |  | 923 | 923 | 924
2015-12-22 14:00:00 | 2015-12-22 14:00 |  |  |  |  | 438 | 234 | 102.0833 | 0 | 0 | 0.6 |  | 13.9 | 13.2 | 14.2 | 34.6 |  |  | 922 | 922 | 923
2015-12-22 15:00:00 | 2015-12-22 15:00 |  |  |  |  | 272 | 194 | 102.2917 | 0 | 0 | 0.2 |  | 14 | 13.8 | 14.5 | 35.9 |  |  | 922 | 922 | 923
2015-12-22 16:00:00 | 2015-12-22 16:00 |  |  |  |  | 110 | 222 | 110.375 | 0 | 0 | 0 |  | 13.7 | 12.9 | 14.2 | 36.1 |  |  | 922 | 922 | 923
2015-12-22 17:00:00 | 2015-12-22 17:00 |  |  |  |  | 11 | 8 | 110.3333 | 0 | 2.6 | 3.4 |  | 11.1 | 10.1 | 12.3 | 46.1 |  |  | 923 | 923 | 924
2015-12-22 18:00:00 | 2015-12-22 18:00 |  |  |  |  | 0 | 19 | 109.0833 | 0 | 2.8 | 3.3 |  | 9.7 | 9.4 | 10 | 47.6 |  |  | 924 | 924 | 925
2015-12-22 19:00:00 | 2015-12-22 19:00 |  |  |  |  | 0 | 16 | 105.6667 | 0 | 2.6 | 3.3 |  | 9.2 | 9 | 9.5 | 39 |  |  | 924 | 924 | 925
2015-12-22 20:00:00 | 2015-12-22 20:00 |  |  |  |  | 0 | 51 | 107.7083 | 0 | 2 | 3.4 |  | 7.7 | 4.9 | 8.8 | 40.8 |  |  | 925 | 925 | 926
2015-12-22 21:00:00 | 2015-12-22 21:00 |  | -1 |  |  | 0 | 73 | 109.7083 | 0 | 0.1 | 0.8 |  | 5.3 | 4 | 6.1 | 53.1 |  |  | 925 | 925 | 926
2015-12-22 22:00:00 | 2015-12-22 22:00 |  | 14 |  |  | 0 | 3 | 95 | 0 | 0 | 0 |  | 3.2 | 2.5 | 5.6 | 62.5 |  |  | 925 | 925 | 926
2015-12-22 23:00:00 | 2015-12-22 23:00 | 138.5833 | 6.8013 | 64.1 | 0.54583 | 0 | 2 | 92.8333 | 0 | 0 | 0 |  | 1.9 | 1.3 | 2.7 | 68.5 |  |  | 925 | 925 | 926
2015-12-23 00:00:00 | 2015-12-23 |  |  |  |  | 0 | 359 | 93.6667 | 0 | 0 | 0 |  | 1.8 | 0.9 | 2.6 | 69.5 |  |  | 926 | 926 | 926
2015-12-23 01:00:00 | 2015-12-23 01:00 |  |  |  |  | 0 | 57 | 95.125 | 0 | 0 | 0.4 |  | 1.6 | 0.3 | 2.2 | 71.3 |  |  | 925 | 925 | 926
2015-12-23 02:00:00 | 2015-12-23 02:00 |  |  |  |  | 0 | 4 | 94.125 | 0 | 0.3 | 1.7 |  | 0.7 | 0 | 1.2 | 73 |  |  | 925 | 925 | 925
2015-12-23 03:00:00 | 2015-12-23 03:00 |  |  |  |  | 0 | 15 | 93.875 | 0 | 0 | 0.4 |  | -0.4 | -1.2 | 0.4 | 76.8 |  |  | 925 | 925 | 926
2015-12-23 04:00:00 | 2015-12-23 04:00 |  |  |  |  | 0 | 60 | 83.8333 | 0 | 0 | 0 |  | -1 | -1.9 | 0.2 | 79.8 |  |  | 925 | 925 | 926
2015-12-23 05:00:00 | 2015-12-23 05:00 |  |  |  |  | 0 | 52 | 85.0417 | 0 | 0 | 0.2 |  | -1.1 | -1.7 | -0.4 | 80.9 |  |  | 924 | 924 | 925
2015-12-23 06:00:00 | 2015-12-23 06:00 |  |  |  |  | 0 | 13 | 83.9167 | 0 | 0 | 0 |  | -1.4 | -1.9 | -1 | 80.5 |  |  | 924 | 924 | 925
2015-12-23 07:00:00 | 2015-12-23 07:00 |  |  |  |  | 0 | 4 | 81.9583 | 0 | 0 | 0.5 |  | -2.1 | -3.1 | -1.2 | 82.1 |  |  | 925 | 925 | 926
2015-12-23 08:00:00 | 2015-12-23 08:00 |  |  |  |  | 82 | 28 | 83.0417 | 0 | 0.2 | 2 |  | 0.1 | -1.1 | 1.8 | 76.1 |  |  | 924 | 924 | 925
2015-12-23 09:00:00 | 2015-12-23 09:00 |  |  |  |  | 267 | 109 | 86.9167 | 0 | 0 | 0 |  | 4.4 | 2.2 | 6.8 | 62.7 |  |  | 923 | 923 | 924
2015-12-23 10:00:00 | 2015-12-23 10:00 |  |  |  |  | 427 | 250 | 90.3333 | 0 | 0 | 0.1 |  | 8.1 | 7.2 | 9 | 51.8 |  |  | 923 | 923 | 924
2015-12-23 11:00:00 | 2015-12-23 11:00 |  |  |  |  | 529 | 128 | 91.5833 | 0 | 0.1 | 0.5 |  | 9.8 | 9.1 | 10.5 | 48.5 |  |  | 922 | 922 | 923
2015-12-23 12:00:00 | 2015-12-23 12:00 |  |  |  |  | 562 | 239 | 92.2083 | 0 | 0.7 | 1.6 |  | 11.2 | 10.5 | 12.1 | 43.3 |  |  | 921 | 921 | 922
2015-12-23 13:00:00 | 2015-12-23 13:00 |  |  |  |  | 512 | 239 | 99.125 | 0 | 1 | 2.1 |  | 12.5 | 11.8 | 13 | 39.8 |  |  | 920 | 920 | 921
2015-12-23 14:00:00 | 2015-12-23 14:00 |  |  |  |  | 414 | 223 | 98.6667 | 0 | 1.8 | 2.6 |  | 13.3 | 13.1 | 13.7 | 40.6 |  |  | 920 | 920 | 920
2015-12-23 15:00:00 | 2015-12-23 15:00 |  |  |  |  | 269 | 149 | 96.7917 | 0 | 1.9 | 2.8 |  | 13.2 | 13 | 13.5 | 42.6 |  |  | 920 | 920 | 920
2015-12-23 16:00:00 | 2015-12-23 16:00 |  |  |  |  | 108 | 12 | 88.0417 | 0 | 2 | 4.3 |  | 11.8 | 10.4 | 12.9 | 40 |  |  | 920 | 920 | 921
2015-12-23 17:00:00 | 2015-12-23 17:00 |  |  |  |  | 8 | 23 | 88.6667 | 0 | 3.4 | 4.2 |  | 9.2 | 8.4 | 10.2 | 44 |  |  | 921 | 921 | 922
2015-12-23 18:00:00 | 2015-12-23 18:00 |  |  |  |  | 0 | 31 | 89.1667 | 0 | 3.6 | 4.3 |  | 7.9 | 7.2 | 8.5 | 48 |  |  | 922 | 922 | 923
2015-12-23 19:00:00 | 2015-12-23 19:00 |  |  |  |  | 0 | 23 | 89.4583 | 0 | 2.8 | 3.6 |  | 6.6 | 5.2 | 7.1 | 52.8 |  |  | 923 | 923 | 923
2015-12-23 20:00:00 | 2015-12-23 20:00 |  |  |  |  | 0 | 45 | 89.2083 | 0 | 1.9 | 2.9 |  | 5.5 | 4.8 | 6.2 | 56.5 |  |  | 923 | 923 | 923
2015-12-23 21:00:00 | 2015-12-23 21:00 |  | -2.1 |  |  | 0 | 339 | 100.2917 | 0 | 0 | 0 |  | 3.4 | 2.8 | 4.3 | 63 |  |  | 923 | 923 | 924
2015-12-23 22:00:00 | 2015-12-23 22:00 |  | 13.3 |  |  | 0 | 356 | 115 | 0 | 0 | 0 |  | 2.7 | 2.4 | 2.9 | 64.6 |  |  | 924 | 924 | 924
2015-12-23 23:00:00 | 2015-12-23 23:00 | 132.4167 | 5.9185 | 60.6667 | 0.82083 | 0 | 121 | 119.9583 | 0 | 0 | 0 |  | 1.7 | 1.5 | 2.3 | 67.8 |  |  | 923 | 923 | 924
2015-12-24 00:00:00 | 2015-12-24 |  |  |  |  | 0 | 22 | 105.9167 | 0 | 0 | 0 |  | 0.4 | -0.6 | 1.5 | 72.9 |  |  | 924 | 924 | 924
2015-12-24 01:00:00 | 2015-12-24 01:00 |  |  |  |  | 0 | 1 | 103.5833 | 0 | 0 | 0 |  | 0.2 | -0.4 | 0.5 | 73.9 |  |  | 924 | 924 | 924
2015-12-24 02:00:00 | 2015-12-24 02:00 |  |  |  |  | 0 | 23 | 104.375 | 0 | 0.7 | 2.9 |  | 0 | -0.5 | 0.7 | 74.3 |  |  | 924 | 924 | 924
2015-12-24 03:00:00 | 2015-12-24 03:00 |  |  |  |  | 0 | 359 | 118.7083 | 0 | 0.2 | 2.1 |  | -0.8 | -1.3 | 0.5 | 77 |  |  | 924 | 924 | 924
2015-12-24 04:00:00 | 2015-12-24 04:00 |  |  |  |  | 0 | 20 | 117.0417 | 0 | 0.3 | 1.7 |  | -0.8 | -1.6 | 0.3 | 77.8 |  |  | 924 | 924 | 925
2015-12-24 05:00:00 | 2015-12-24 05:00 |  |  |  |  | 0 | 1 | 114.9167 | 0 | 0 | 0.3 |  | -1.3 | -1.7 | -1 | 77.7 |  |  | 924 | 924 | 925
2015-12-24 06:00:00 | 2015-12-24 06:00 |  |  |  |  | 0 | 2 | 114.4583 | 0 | 0 | 0 |  | -1.7 | -1.9 | -1.6 | 77.6 |  |  | 924 | 924 | 925
2015-12-24 07:00:00 | 2015-12-24 07:00 |  |  |  |  | 0 | 9 | 114.6667 | 0 | 0 | 0 |  | -1.4 | -1.9 | -0.8 | 76.6 |  |  | 925 | 925 | 925
2015-12-24 08:00:00 | 2015-12-24 08:00 |  |  |  |  | 91 | 43 | 115.2917 | 0 | 0.6 | 1.9 |  | 1.6 | -0.7 | 4.5 | 68.5 |  |  | 924 | 924 | 925
2015-12-24 09:00:00 | 2015-12-24 09:00 |  |  |  |  | 291 | 53 | 112.9583 | 0 | 1.5 | 2.5 |  | 5.9 | 4.2 | 6.9 | 54.4 |  |  | 924 | 924 | 925
2015-12-24 10:00:00 | 2015-12-24 10:00 |  |  |  |  | 451 | 19 | 103.3333 | 0 | 2.4 | 3.3 |  | 8.2 | 6.8 | 9.1 | 44.6 |  |  | 924 | 924 | 925
2015-12-24 11:00:00 | 2015-12-24 11:00 |  |  |  |  | 559 | 20 | 98.8333 | 0 | 3.9 | 4.4 |  | 9.7 | 9.2 | 10.3 | 32.8 |  |  | 923 | 923 | 924
2015-12-24 12:00:00 | 2015-12-24 12:00 |  |  |  |  | 600 | 50 | 90.9583 | 0 | 2.8 | 4 |  | 11.3 | 10.5 | 11.8 | 26.9 |  |  | 922 | 922 | 923
2015-12-24 13:00:00 | 2015-12-24 13:00 |  |  |  |  | 569 | 73 | 84.0417 | 0 | 2.2 | 3.5 |  | 12.1 | 11.4 | 12.4 | 24.5 |  |  | 922 | 922 | 923
2015-12-24 14:00:00 | 2015-12-24 14:00 |  |  |  |  | 468 | 9 | 75.125 | 0 | 1 | 2.4 |  | 12.5 | 12.2 | 13 | 22.7 |  |  | 922 | 922 | 922
2015-12-24 15:00:00 | 2015-12-24 15:00 |  |  |  |  | 312 | 28 | 70.0833 | 0 | 2.5 | 3.5 |  | 12.4 | 12.1 | 12.6 | 20 |  |  | 922 | 922 | 922
2015-12-24 16:00:00 | 2015-12-24 16:00 |  |  |  |  | 126 | 15 | 70.2083 | 0 | 3.7 | 4.1 |  | 11.4 | 10.7 | 12 | 21.3 |  |  | 922 | 922 | 923
2015-12-24 17:00:00 | 2015-12-24 17:00 |  |  |  |  | 10 | 6 | 69.5 | 0 | 3.5 | 4.2 |  | 9.4 | 8.4 | 10.5 | 26.9 |  |  | 923 | 923 | 924
2015-12-24 18:00:00 | 2015-12-24 18:00 |  |  |  |  | 0 | 33 | 69.5833 | 0 | 2.9 | 3.5 |  | 8 | 7 | 8.4 | 29.6 |  |  | 924 | 924 | 925
2015-12-24 19:00:00 | 2015-12-24 19:00 |  |  |  |  | 0 | 54 | 70.875 | 0 | 1.5 | 2.6 |  | 5.5 | 4.1 | 6.9 | 36.9 |  |  | 925 | 925 | 926
2015-12-24 20:00:00 | 2015-12-24 20:00 |  |  |  |  | 0 | 13 | 69.5417 | 0 | 0.7 | 1.7 |  | 3.9 | 3.6 | 4.5 | 40.8 |  |  | 926 | 926 | 926
2015-12-24 21:00:00 | 2015-12-24 21:00 |  | -1.7 |  |  | 0 | 282 | 67.1667 | 0 | 0.3 | 1.8 |  | 2.2 | 0.6 | 3.9 | 46.4 |  |  | 926 | 926 | 927
2015-12-24 22:00:00 | 2015-12-24 22:00 |  | 12.5 |  |  | 0 | 3 | 52.4583 | 0 | 0.1 | 1.6 |  | 1.7 | 1 | 2.9 | 46.9 |  |  | 927 | 927 | 927
2015-12-24 23:00:00 | 2015-12-24 23:00 | 144.875 | 5.6711 | 50.1042 | 1.2833 | 0 | 348 | 61.9167 | 0 | 0 | 0.2 |  | 0.8 | -0.2 | 2.8 | 51.5 |  |  | 927 | 927 | 927
2015-12-25 00:00:00 | 2015-12-25 |  |  |  |  | 0 | 96 | 65 | 0 | 0 | 0 |  | -0.8 | -1.4 | -0.1 | 56.3 |  |  | 927 | 927 | 927
2015-12-25 01:00:00 | 2015-12-25 01:00 |  |  |  |  | 0 | 6 | 65.2083 | 0 | 0 | 0 |  | -2.2 | -2.6 | -1.6 | 61 |  |  | 927 | 927 | 928
2015-12-25 02:00:00 | 2015-12-25 02:00 |  |  |  |  | 0 | 334 | 78.1667 | 0 | 0 | 0 |  | -2.4 | -2.6 | -2.1 | 62.8 |  |  | 927 | 927 | 928
2015-12-25 03:00:00 | 2015-12-25 03:00 |  |  |  |  | 0 | 45 | 65.0833 | 0 | 0 | 0 |  | -2.9 | -3.5 | -2 | 64.1 |  |  | 927 | 927 | 928
2015-12-25 04:00:00 | 2015-12-25 04:00 |  |  |  |  | 0 | 12 | 64.75 | 0 | 0 | 0 |  | -3.2 | -3.9 | -2.5 | 63.8 |  |  | 927 | 927 | 928
2015-12-25 05:00:00 | 2015-12-25 05:00 |  |  |  |  | 0 | 28 | 65.875 | 0 | 0.1 | 0.5 |  | -2.9 | -3.8 | -1.8 | 61.4 |  |  | 928 | 928 | 928
2015-12-25 06:00:00 | 2015-12-25 06:00 |  |  |  |  | 0 | 3 | 65.9167 | 0 | 0 | 0 |  | -3.6 | -4.6 | -1.8 | 64.3 |  |  | 928 | 928 | 929
2015-12-25 07:00:00 | 2015-12-25 07:00 |  |  |  |  | 0 | 345 | 79.9167 | 0 | 0 | 0 |  | -4.3 | -4.6 | -4.1 | 66.6 |  |  | 929 | 929 | 929
2015-12-25 08:00:00 | 2015-12-25 08:00 |  |  |  |  | 87 | 0 | 78.125 | 0 | 0 | 0 |  | -2.1 | -4.2 | -0.6 | 60.8 |  |  | 928 | 928 | 929
2015-12-25 09:00:00 | 2015-12-25 09:00 |  |  |  |  | 289 | 140 | 81.75 | 0 | 0.1 | 0.8 |  | 2.5 | 0.1 | 4.7 | 47.9 |  |  | 927 | 927 | 928
2015-12-25 10:00:00 | 2015-12-25 10:00 |  |  |  |  | 447 | 180 | 88.4583 | 0 | 0 | 0.5 |  | 6.6 | 4.9 | 7.7 | 39.6 |  |  | 927 | 927 | 928
2015-12-25 11:00:00 | 2015-12-25 11:00 |  |  |  |  | 543 | 147 | 93.75 | 0 | 0.3 | 1.1 |  | 9 | 7.9 | 10.2 | 33.8 |  |  | 926 | 926 | 927
2015-12-25 12:00:00 | 2015-12-25 12:00 |  |  |  |  | 581 | 259 | 102.4583 | 0 | 0 | 0.3 |  | 11.5 | 9.9 | 12.6 | 29.6 |  |  | 925 | 924 | 926
2015-12-25 13:00:00 | 2015-12-25 13:00 |  |  |  |  | 542 | 231 | 109.0417 | 0 | 1.1 | 2.1 |  | 13.1 | 12.6 | 13.5 | 26.1 |  |  | 924 | 924 | 925
2015-12-25 14:00:00 | 2015-12-25 14:00 |  |  |  |  | 443 | 209 | 117.375 | 0 | 2.5 | 2.8 |  | 14 | 13.3 | 14.5 | 25 |  |  | 924 | 924 | 924
2015-12-25 15:00:00 | 2015-12-25 15:00 |  |  |  |  | 283 | 193 | 124.25 | 0 | 3.1 | 3.7 |  | 14.5 | 14.3 | 14.7 | 28.3 |  |  | 923 | 923 | 924
2015-12-25 16:00:00 | 2015-12-25 16:00 |  |  |  |  | 98 | 216 | 132.625 | 0 | 1.7 | 2.8 |  | 13.6 | 13 | 14.2 | 39.1 |  |  | 924 | 924 | 924
2015-12-25 17:00:00 | 2015-12-25 17:00 |  |  |  |  | 9 | 180 | 139.875 | 0 | 0.3 | 1.3 |  | 11 | 9.1 | 12.8 | 55.6 |  |  | 924 | 924 | 925
2015-12-25 18:00:00 | 2015-12-25 18:00 |  |  |  |  | 0 | 203 | 146.9583 | 0 | 0 | 0 |  | 8 | 7.3 | 9.2 | 67.6 |  |  | 925 | 925 | 926
2015-12-25 19:00:00 | 2015-12-25 19:00 |  |  |  |  | 0 | 192 | 152.7083 | 0 | 0 | 0 |  | 6.9 | 6.6 | 7.2 | 77.6 |  |  | 925 | 925 | 926
2015-12-25 20:00:00 | 2015-12-25 20:00 |  |  |  |  | 0 | 174 | 159.4167 | 0 | 0 | 0 |  | 6.1 | 5.2 | 6.5 | 88.8 |  |  | 926 | 926 | 926
2015-12-25 21:00:00 | 2015-12-25 21:00 |  | -4.3 |  |  | 0 | 32 | 149 | 0 | 0 | 0 |  | 4.8 | 4.2 | 5.5 | 94.9 |  |  | 926 | 926 | 927
2015-12-25 22:00:00 | 2015-12-25 22:00 |  | 14.5 |  |  | 0 | 352 | 163.5417 | 0 | 0 | 0 |  | 3.2 | 1.7 | 4.1 | 99.6 |  |  | 927 | 927 | 927
2015-12-25 23:00:00 | 2015-12-25 23:00 | 138.4167 | 5.5752 | 58.9083 | 0.38333 | 0 | 9 | 149.4167 | 0 | 0 | 0 |  | 1.5 | 0.8 | 2 | 99.2 |  |  | 927 | 927 | 927
2015-12-26 00:00:00 | 2015-12-26 |  |  |  |  | 0 | 40 | 147.0833 | 0 | 0 | 0 |  | 1.3 | 0.8 | 1.7 | 94.5 |  |  | 927 | 927 | 927
2015-12-26 01:00:00 | 2015-12-26 01:00 |  |  |  |  | 0 | 356 | 161.6667 | 0 | 0 | 0 |  | 0.2 | -0.5 | 1.1 | 96.4 |  |  | 927 | 927 | 927
2015-12-26 02:00:00 | 2015-12-26 02:00 |  |  |  |  | 0 | 30 | 149 | 0 | 0 | 0 |  | -0.3 | -0.8 | 0.2 | 95.4 |  |  | 926 | 926 | 927
2015-12-26 03:00:00 | 2015-12-26 03:00 |  |  |  |  | 0 | 33 | 148.5 | 0 | 0 | 0 |  | -0.4 | -1 | 0.3 | 93.5 |  |  | 926 | 926 | 927
2015-12-26 04:00:00 | 2015-12-26 04:00 |  |  |  |  | 0 | 2 | 148.0833 | 0 | 0 | 0 |  | -1.1 | -1.4 | -0.8 | 93.7 |  |  | 926 | 926 | 927
2015-12-26 05:00:00 | 2015-12-26 05:00 |  |  |  |  | 0 | 0 | 146.9167 | 0 | 0 | 0 |  | -1.8 | -2.6 | -0.6 | 92.9 |  |  | 926 | 926 | 927
2015-12-26 06:00:00 | 2015-12-26 06:00 |  |  |  |  | 0 | 12 | 147.2917 | 0 | 0 | 0 |  | -1.3 | -2.1 | -0.3 | 94.7 |  |  | 926 | 926 | 927
2015-12-26 07:00:00 | 2015-12-26 07:00 |  |  |  |  | 0 | 28 | 134.0833 | 0 | 0 | 0 |  | -0.7 | -1.2 | 0.1 | 99.9 |  |  | 926 | 926 | 927
2015-12-26 08:00:00 | 2015-12-26 08:00 |  |  |  |  | 66 | 336 | 148.0833 | 0 | 0 | 0 |  | -1.3 | -1.5 | -1.1 | 100 |  |  | 927 | 927 | 927
2015-12-26 09:00:00 | 2015-12-26 09:00 |  |  |  |  | 253 | 168 | 149.25 | 0 | 0 | 0 |  | 1.5 | -1.1 | 3.7 | 100 |  |  | 926 | 926 | 927
2015-12-26 10:00:00 | 2015-12-26 10:00 |  |  |  |  | 433 | 238 | 151.6667 | 0 | 0 | 0 |  | 5.9 | 4.3 | 7.5 | 86.8 |  |  | 925 | 925 | 926
2015-12-26 11:00:00 | 2015-12-26 11:00 |  |  |  |  | 537 | 187 | 153.3333 | 0 | 0.3 | 1 |  | 8.9 | 7.9 | 10 | 63.9 |  |  | 924 | 924 | 925
2015-12-26 12:00:00 | 2015-12-26 12:00 |  |  |  |  | 565 | 213 | 151.4167 | 0 | 0.9 | 2.5 |  | 12 | 10.4 | 13.5 | 53.2 |  |  | 923 | 923 | 924
2015-12-26 13:00:00 | 2015-12-26 13:00 |  |  |  |  | 554 | 185 | 149.5 | 0 | 3.1 | 4.1 |  | 14.6 | 13.6 | 15 | 38.2 |  |  | 922 | 922 | 923
2015-12-26 14:00:00 | 2015-12-26 14:00 |  |  |  |  | 451 | 210 | 149.5417 | 0 | 3.8 | 4.6 |  | 15.3 | 14.9 | 15.6 | 40 |  |  | 922 | 922 | 922
2015-12-26 15:00:00 | 2015-12-26 15:00 |  |  |  |  | 300 | 216 | 150.5 | 0 | 3.2 | 4.1 |  | 15.3 | 15 | 15.5 | 40.1 |  |  | 921 | 921 | 922
2015-12-26 16:00:00 | 2015-12-26 16:00 |  |  |  |  | 121 | 237 | 151.375 | 0 | 2 | 2.6 |  | 14.3 | 13.6 | 14.8 | 43.5 |  |  | 922 | 922 | 922
2015-12-26 17:00:00 | 2015-12-26 17:00 |  |  |  |  | 11 | 187 | 151.6667 | 0 | 0.2 | 1.1 |  | 11.6 | 9.8 | 13.4 | 53.8 |  |  | 922 | 922 | 923
2015-12-26 18:00:00 | 2015-12-26 18:00 |  |  |  |  | 0 | 235 | 153 | 0 | 0.1 | 0.9 |  | 9 | 8.4 | 9.4 | 68.5 |  |  | 923 | 923 | 924
2015-12-26 19:00:00 | 2015-12-26 19:00 |  |  |  |  | 0 | 329 | 158.7083 | 0 | 0 | 0 |  | 7.5 | 6.6 | 8.6 | 77.5 |  |  | 924 | 924 | 925
2015-12-26 20:00:00 | 2015-12-26 20:00 |  |  |  |  | 0 | 20 | 152.2917 | 0 | 0 | 0 |  | 6 | 5.1 | 7 | 85.8 |  |  | 925 | 925 | 926
2015-12-26 21:00:00 | 2015-12-26 21:00 |  | -1.8 |  |  | 0 | 118 | 155.875 | 0 | 0 | 0 |  | 4.7 | 4.3 | 5 | 88.7 |  |  | 926 | 926 | 926
2015-12-26 22:00:00 | 2015-12-26 22:00 |  | 15.3 |  |  | 0 | 44 | 143.0417 | 0 | 0 | 0 |  | 4.1 | 3.4 | 5 | 89.8 |  |  | 926 | 926 | 926
2015-12-26 23:00:00 | 2015-12-26 23:00 | 137.125 | 7.141 | 78.4458 | 0.56667 | 0 | 44 | 144.5 | 0 | 0 | 0 |  | 3.2 | 2.7 | 3.7 | 91.9 |  |  | 926 | 926 | 926
2015-12-27 00:00:00 | 2015-12-27 |  |  |  |  | 0 | 16 | 143.5 | 0 | 0 | 0 |  | 3.9 | 2.6 | 4.7 | 97.1 |  |  | 925 | 925 | 926
2015-12-27 01:00:00 | 2015-12-27 01:00 |  |  |  |  | 0 | 18 | 129.4167 | 0 | 0.4 | 1.5 |  | 3.7 | 3.2 | 4.1 | 93.8 |  |  | 925 | 925 | 926
2015-12-27 02:00:00 | 2015-12-27 02:00 |  |  |  |  | 0 | 328 | 141.8333 | 0 | 0.4 | 1.7 |  | 3.5 | 3 | 3.8 | 91 |  |  | 925 | 925 | 926
2015-12-27 03:00:00 | 2015-12-27 03:00 |  |  |  |  | 0 | 357 | 155.3333 | 0 | 0 | 0 |  | 4.5 | 3.6 | 5 | 90.7 |  |  | 925 | 925 | 926
2015-12-27 04:00:00 | 2015-12-27 04:00 |  |  |  |  | 0 | 50 | 157.3333 | 0 | 0.2 | 2 |  | 4.7 | 4.2 | 5 | 93.8 |  |  | 925 | 925 | 926
2015-12-27 05:00:00 | 2015-12-27 05:00 |  |  |  |  | 0 | 33 | 158.7083 | 0 | 0 | 0 |  | 3.2 | 1.6 | 4.3 | 99.5 |  |  | 925 | 925 | 926
2015-12-27 06:00:00 | 2015-12-27 06:00 |  |  |  |  | 0 | 303 | 170.8333 | 0 | 0 | 0.2 |  | 1.6 | 1.2 | 2.1 | 100 |  |  | 926 | 926 | 927
2015-12-27 07:00:00 | 2015-12-27 07:00 |  |  |  |  | 0 | 35 | 171.125 | 0 | 0 | 0 |  | 3.2 | 1.9 | 4 | 97.8 |  |  | 926 | 926 | 927
2015-12-27 08:00:00 | 2015-12-27 08:00 |  |  |  |  | 50 | 127 | 162.4167 | 0 | 0 | 0.2 |  | 4.6 | 4.2 | 5.3 | 88 |  |  | 926 | 926 | 926
2015-12-27 09:00:00 | 2015-12-27 09:00 |  |  |  |  | 253 | 30 | 156.6667 | 0 | 0.6 | 2.2 |  | 8.6 | 5.7 | 10.3 | 72.9 |  |  | 926 | 926 | 926
2015-12-27 10:00:00 | 2015-12-27 10:00 |  |  |  |  | 427 | 13 | 147.2917 | 0 | 3 | 3.9 |  | 11.4 | 10.3 | 12.3 | 59.2 |  |  | 925 | 925 | 926
2015-12-27 11:00:00 | 2015-12-27 11:00 |  |  |  |  | 536 | 25 | 140.5417 | 0 | 3.1 | 3.6 |  | 12.7 | 12.3 | 13.5 | 50 |  |  | 925 | 924 | 926
2015-12-27 12:00:00 | 2015-12-27 12:00 |  |  |  |  | 580 | 68 | 134.5 | 0 | 1.8 | 3.1 |  | 13.9 | 13.5 | 14.5 | 41.1 |  |  | 924 | 924 | 924
2015-12-27 13:00:00 | 2015-12-27 13:00 |  |  |  |  | 555 | 4 | 126.9583 | 0 | 1.8 | 3.1 |  | 14.7 | 14.1 | 15.3 | 36.3 |  |  | 923 | 923 | 924
2015-12-27 14:00:00 | 2015-12-27 14:00 |  |  |  |  | 382 | 18 | 118.9583 | 0 | 2.6 | 4 |  | 14.9 | 14.5 | 15.5 | 37.9 |  |  | 923 | 923 | 924
2015-12-27 15:00:00 | 2015-12-27 15:00 |  |  |  |  | 292 | 15 | 110.5833 | 0 | 4.1 | 5 |  | 14.2 | 13.8 | 14.7 | 46.9 |  |  | 924 | 924 | 924
2015-12-27 16:00:00 | 2015-12-27 16:00 |  |  |  |  | 114 | 12 | 101.2083 | 0 | 4.4 | 5.1 |  | 13.1 | 12.4 | 13.8 | 54.3 |  |  | 924 | 924 | 925
2015-12-27 17:00:00 | 2015-12-27 17:00 |  |  |  |  | 7 | 15 | 94.0417 | 0 | 3.9 | 4.2 |  | 11.5 | 11 | 12.2 | 60.3 |  |  | 925 | 925 | 925
2015-12-27 18:00:00 | 2015-12-27 18:00 |  |  |  |  | 0 | 18 | 85 | 0 | 3.1 | 4.5 |  | 10.6 | 10.2 | 11 | 63 |  |  | 925 | 925 | 926
2015-12-27 19:00:00 | 2015-12-27 19:00 |  |  |  |  | 0 | 22 | 72.2083 | 0 | 1.9 | 2.8 |  | 9.2 | 7.9 | 10 | 66.7 |  |  | 926 | 926 | 927
2015-12-27 20:00:00 | 2015-12-27 20:00 |  |  |  |  | 0 | 24 | 72.375 | 0 | 1 | 2.6 |  | 7.4 | 6.9 | 8.5 | 73.4 |  |  | 926 | 926 | 927
2015-12-27 21:00:00 | 2015-12-27 21:00 |  | 1.6 |  |  | 0 | 24 | 68.4583 | 0 | 3.3 | 4.3 |  | 8.4 | 7.9 | 8.9 | 66.8 |  |  | 927 | 927 | 927
2015-12-27 22:00:00 | 2015-12-27 22:00 |  | 14.9 |  |  | 0 | 28 | 67.7917 | 0 | 3.4 | 4.2 |  | 7.4 | 6 | 8.4 | 64.2 |  |  | 927 | 927 | 927
2015-12-27 23:00:00 | 2015-12-27 23:00 | 133.1667 | 8.4855 | 71.4583 | 1.7542 | 0 | 20 | 66.7917 | 0 | 3.1 | 3.9 |  | 5.7 | 5.4 | 6 | 70.3 |  |  | 927 | 927 | 927
2015-12-28 00:00:00 | 2015-12-28 |  |  |  |  | 0 | 20 | 66.9583 | 0 | 2.8 | 3.5 |  | 4.9 | 3.8 | 5.7 | 71.8 |  |  | 927 | 927 | 928
2015-12-28 01:00:00 | 2015-12-28 01:00 |  |  |  |  | 0 | 318 | 79.4583 | 0 | 0.9 | 3.1 |  | 3.6 | 1.9 | 5.6 | 75.3 |  |  | 927 | 927 | 928
2015-12-28 02:00:00 | 2015-12-28 02:00 |  |  |  |  | 0 | 16 | 66.4583 | 0 | 0 | 0 |  | 2.2 | 1.9 | 3 | 80.5 |  |  | 928 | 928 | 929
2015-12-28 03:00:00 | 2015-12-28 03:00 |  |  |  |  | 0 | 346 | 66 | 0 | 0 | 0.5 |  | 1.2 | -0.2 | 2.9 | 82.5 |  |  | 928 | 928 | 929
2015-12-28 04:00:00 | 2015-12-28 04:00 |  |  |  |  | 0 | 120 | 68.9167 | 0 | 0 | 0.1 |  | -0.2 | -1.2 | 0.9 | 85.8 |  |  | 928 | 928 | 929
2015-12-28 05:00:00 | 2015-12-28 05:00 |  |  |  |  | 0 | 28 | 68.7083 | 0 | 0.3 | 1.3 |  | -0.1 | -1.2 | 1.2 | 83.4 |  |  | 928 | 928 | 929
2015-12-28 06:00:00 | 2015-12-28 06:00 |  |  |  |  | 0 | 40 | 57.75 | 0 | 0.6 | 2.3 |  | 0.3 | -1.3 | 1 | 81.2 |  |  | 928 | 928 | 929
2015-12-28 07:00:00 | 2015-12-28 07:00 |  |  |  |  | 0 | 9 | 56.6667 | 0 | 1.1 | 2.5 |  | -0.2 | -1.4 | 0.3 | 79.9 |  |  | 928 | 928 | 929
2015-12-28 08:00:00 | 2015-12-28 08:00 |  |  |  |  | 88 | 18 | 52.125 | 0 | 2.3 | 3.1 |  | 1.1 | -0.1 | 2.9 | 73.7 |  |  | 928 | 928 | 929
2015-12-28 09:00:00 | 2015-12-28 09:00 |  |  |  |  | 297 | 19 | 51.6667 | 0 | 0.5 | 2.9 |  | 4.4 | 2.8 | 6.8 | 64 |  |  | 927 | 927 | 928
2015-12-28 10:00:00 | 2015-12-28 10:00 |  |  |  |  | 460 | 192 | 59.125 | 0 | 0 | 0 |  | 8.7 | 6.9 | 10.1 | 49.3 |  |  | 926 | 926 | 927
2015-12-28 11:00:00 | 2015-12-28 11:00 |  |  |  |  | 570 | 96 | 62.0833 | 0 | 0 | 0.2 |  | 12 | 10.7 | 13.6 | 39.7 |  |  | 925 | 925 | 926
2015-12-28 12:00:00 | 2015-12-28 12:00 |  |  |  |  | 604 | 57 | 61.625 | 0 | 0.3 | 1.3 |  | 14 | 12.8 | 15.1 | 34.7 |  |  | 924 | 924 | 925
2015-12-28 13:00:00 | 2015-12-28 13:00 |  |  |  |  | 584 | 90 | 65.2083 | 0 | 1.4 | 2.5 |  | 15.8 | 15.1 | 16.6 | 25.7 |  |  | 923 | 923 | 924
2015-12-28 14:00:00 | 2015-12-28 14:00 |  |  |  |  | 478 | 353 | 79.1667 | 0 | 1.4 | 2.3 |  | 16.6 | 16.1 | 17 | 23.9 |  |  | 923 | 923 | 923
2015-12-28 15:00:00 | 2015-12-28 15:00 |  |  |  |  | 299 | 11 | 79 | 0 | 2.7 | 3.2 |  | 16.2 | 15.6 | 16.8 | 26.1 |  |  | 923 | 923 | 923
2015-12-28 16:00:00 | 2015-12-28 16:00 |  |  |  |  | 102 | 7 | 78.7917 | 0 | 3.1 | 3.9 |  | 14.5 | 13.6 | 15.5 | 32.9 |  |  | 923 | 923 | 924
2015-12-28 17:00:00 | 2015-12-28 17:00 |  |  |  |  | 14 | 23 | 79.125 | 0 | 2.1 | 3.1 |  | 12.5 | 11.7 | 13.5 | 42.1 |  |  | 924 | 924 | 924
2015-12-28 18:00:00 | 2015-12-28 18:00 |  |  |  |  | 0 | 244 | 88.5417 | 0 | 0.7 | 2.3 |  | 10.1 | 9.2 | 11.3 | 48 |  |  | 924 | 924 | 925
2015-12-28 19:00:00 | 2015-12-28 19:00 |  |  |  |  | 0 | 188 | 95.4583 | 0 | 0 | 0.9 |  | 8.8 | 7.8 | 9.8 | 50.6 |  |  | 925 | 925 | 925
2015-12-28 20:00:00 | 2015-12-28 20:00 |  |  |  |  | 0 | 19 | 95.25 | 0 | 0 | 0 |  | 6.6 | 5.6 | 7.5 | 57.3 |  |  | 925 | 925 | 926
2015-12-28 21:00:00 | 2015-12-28 21:00 |  | -0.2 |  |  | 0 | 339 | 108.375 | 0 | 0 | 0 |  | 4.4 | 3.3 | 5.4 | 64.1 |  |  | 925 | 925 | 926
2015-12-28 22:00:00 | 2015-12-28 22:00 |  | 16.6 |  |  | 0 | 20 | 108.0417 | 0 | 0 | 0 |  | 3.2 | 2.6 | 3.8 | 65.3 |  |  | 925 | 925 | 926
2015-12-28 23:00:00 | 2015-12-28 23:00 | 145.6667 | 8.5755 | 58.3125 | 0.84167 | 0 | 57 | 109.5833 | 0 | 0 | 0 |  | 4.1 | 3.4 | 4.7 | 61.7 |  |  | 925 | 925 | 925
2015-12-29 00:00:00 | 2015-12-29 |  |  |  |  | 0 | 355 | 123.5417 | 0 | 0 | 0 |  | 3.6 | 3 | 4.2 | 64.3 |  |  | 924 | 924 | 925
2015-12-29 01:00:00 | 2015-12-29 01:00 |  |  |  |  | 0 | 353 | 125 | 0 | 0 | 0 |  | 3 | 2.6 | 3.3 | 65.5 |  |  | 924 | 924 | 924
2015-12-29 02:00:00 | 2015-12-29 02:00 |  |  |  |  | 0 | 26 | 125.4167 | 0 | 0.2 | 2 |  | 3.6 | 2.4 | 4.2 | 63 |  |  | 923 | 923 | 924
2015-12-29 03:00:00 | 2015-12-29 03:00 |  |  |  |  | 0 | 111 | 115.625 | 0 | 0 | 0 |  | 3 | 2.6 | 3.9 | 65.2 |  |  | 923 | 923 | 923
2015-12-29 04:00:00 | 2015-12-29 04:00 |  |  |  |  | 0 | 39 | 112.25 | 0 | 0 | 0 |  | 2.8 | 2.3 | 3.4 | 66 |  |  | 922 | 922 | 923
2015-12-29 05:00:00 | 2015-12-29 05:00 |  |  |  |  | 0 | 5 | 111.2917 | 0 | 0 | 0 |  | 3.2 | 2.7 | 3.7 | 64.7 |  |  | 922 | 922 | 922
2015-12-29 06:00:00 | 2015-12-29 06:00 |  |  |  |  | 0 | 202 | 118.0417 | 0 | 0.1 | 0.8 |  | 3 | 2.6 | 3.8 | 65.6 |  |  | 922 | 922 | 922
2015-12-29 07:00:00 | 2015-12-29 07:00 |  |  |  |  | 0 | 215 | 126.625 | 0 | 0.3 | 1.5 |  | 4.2 | 2.5 | 6.8 | 62.6 |  |  | 921 | 921 | 922
2015-12-29 08:00:00 | 2015-12-29 08:00 |  |  |  |  | 54 | 265 | 136.9167 | 0 | 0.3 | 2 |  | 6.1 | 4.8 | 8 | 56.7 |  |  | 920 | 920 | 921
2015-12-29 09:00:00 | 2015-12-29 09:00 |  |  |  |  | 151 | 201 | 144.5 | 0 | 2.1 | 2.9 |  | 9.2 | 8.2 | 10.2 | 45.4 |  |  | 920 | 920 | 921
2015-12-29 10:00:00 | 2015-12-29 10:00 |  |  |  |  | 338 | 241 | 146.5417 | 0 | 1.4 | 2.3 |  | 11.4 | 10.5 | 12.5 | 38.8 |  |  | 919 | 919 | 920
2015-12-29 11:00:00 | 2015-12-29 11:00 |  |  |  |  | 466 | 208 | 151.2083 | 0 | 1.8 | 2.6 |  | 12.6 | 11.9 | 13.8 | 38.8 |  |  | 917 | 916 | 919
2015-12-29 12:00:00 | 2015-12-29 12:00 |  |  |  |  | 593 | 237 | 158.7083 | 0 | 0.7 | 2.6 |  | 13.6 | 13.1 | 14.2 | 37.1 |  |  | 915 | 915 | 916
2015-12-29 13:00:00 | 2015-12-29 13:00 |  |  |  |  | 551 | 247 | 165.25 | 0 | 0.7 | 1.9 |  | 14.3 | 13.8 | 14.9 | 36.3 |  |  | 914 | 914 | 915
2015-12-29 14:00:00 | 2015-12-29 14:00 |  |  |  |  | 440 | 167 | 157.5 | 0 | 0.8 | 2.3 |  | 14.8 | 14.3 | 15.4 | 37.3 |  |  | 913 | 913 | 914
2015-12-29 15:00:00 | 2015-12-29 15:00 |  |  |  |  | 282 | 192 | 165.0417 | 0 | 1 | 2.1 |  | 15 | 14.5 | 15.4 | 40 |  |  | 913 | 913 | 913
2015-12-29 16:00:00 | 2015-12-29 16:00 |  |  |  |  | 130 | 239 | 174.7083 | 0 | 3.1 | 3.7 |  | 13.9 | 13.1 | 14.9 | 44.5 |  |  | 913 | 913 | 913
2015-12-29 17:00:00 | 2015-12-29 17:00 |  |  |  |  | 12 | 257 | 184.4583 | 0 | 1.1 | 2.5 |  | 11.6 | 10.4 | 12.8 | 50.6 |  |  | 913 | 913 | 914
2015-12-29 18:00:00 | 2015-12-29 18:00 |  |  |  |  | 0 | 63 | 176.9167 | 0 | 0.4 | 2 |  | 9.8 | 9.1 | 10.4 | 54.2 |  |  | 913 | 913 | 914
2015-12-29 19:00:00 | 2015-12-29 19:00 |  |  |  |  | 0 | 1 | 169.125 | 0 | 0.7 | 2.6 |  | 8.9 | 8.3 | 9.4 | 52.3 |  |  | 914 | 914 | 914
2015-12-29 20:00:00 | 2015-12-29 20:00 |  |  |  |  | 0 | 46 | 170.25 | 0 | 0.4 | 1.4 |  | 7.7 | 7.2 | 8.2 | 56.6 |  |  | 914 | 914 | 915
2015-12-29 21:00:00 | 2015-12-29 21:00 |  | 2.8 |  |  | 0 | 8 | 156.4583 | 0 | 0.2 | 1.1 |  | 6.2 | 5.6 | 7.2 | 61.2 |  |  | 914 | 914 | 915
2015-12-29 22:00:00 | 2015-12-29 22:00 |  | 15 |  |  | 0 | 25 | 156.6667 | 0 | 0 | 0 |  | 5.7 | 5.1 | 6 | 63 |  |  | 915 | 915 | 915
2015-12-29 23:00:00 | 2015-12-29 23:00 | 125.7083 | 9.0977 | 54.1042 | 0.6375 | 0 | 341 | 168.5 | 0 | 0 | 0 |  | 3.7 | 2.9 | 4.7 | 68.8 |  |  | 915 | 915 | 915
2015-12-30 00:00:00 | 2015-12-30 |  |  |  |  | 0 | 332 | 167.5417 | 0 | 0 | 0 |  | 2.3 | 1.5 | 3.1 | 72.2 |  |  | 915 | 915 | 915
2015-12-30 01:00:00 | 2015-12-30 01:00 |  |  |  |  | 0 | 37 | 154.375 | 0 | 0 | 0 |  | 1.2 | 0.5 | 1.9 | 77.3 |  |  | 914 | 914 | 915
2015-12-30 02:00:00 | 2015-12-30 02:00 |  |  |  |  | 0 | 359 | 168.25 | 0 | 0 | 0 |  | 0.6 | -0.2 | 1.4 | 78.4 |  |  | 914 | 914 | 915
2015-12-30 03:00:00 | 2015-12-30 03:00 |  |  |  |  | 0 | 26 | 164.7083 | 0 | 0 | 0 |  | -0.1 | -0.4 | 0.4 | 79.2 |  |  | 914 | 914 | 914
2015-12-30 04:00:00 | 2015-12-30 04:00 |  |  |  |  | 0 | 56 | 165.4167 | 0 | 0 | 0.3 |  | 0.7 | 0.2 | 1.4 | 80.8 |  |  | 913 | 913 | 914
2015-12-30 05:00:00 | 2015-12-30 05:00 |  |  |  |  | 0 | 197 | 173.4167 | 0 | 0.6 | 3 |  | 2 | 0.8 | 5 | 86.9 |  |  | 912 | 912 | 913
2015-12-30 06:00:00 | 2015-12-30 06:00 |  |  |  |  | 0 | 353 | 179.7083 | 0 | 1 | 3.8 |  | 5.3 | 2.8 | 7.7 | 81.2 |  |  | 912 | 912 | 913
2015-12-30 07:00:00 | 2015-12-30 07:00 |  |  |  |  | 0 | 46 | 172.6667 | 0 | 0.1 | 1.1 |  | 3.4 | 3.1 | 3.8 | 86.8 |  |  | 913 | 913 | 913
2015-12-30 08:00:00 | 2015-12-30 08:00 |  |  |  |  | 70 | 358 | 176.5417 | 0 | 0.1 | 0.8 |  | 2.9 | 2.4 | 4.5 | 87.7 |  |  | 913 | 913 | 913
2015-12-30 09:00:00 | 2015-12-30 09:00 |  |  |  |  | 266 | 73 | 171.2083 | 0 | 0.5 | 1.9 |  | 7.4 | 4.7 | 9.4 | 71.6 |  |  | 912 | 912 | 913
2015-12-30 10:00:00 | 2015-12-30 10:00 |  |  |  |  | 425 | 197 | 169.375 | 0 | 0.3 | 1.3 |  | 9.8 | 9.1 | 11.2 | 59.8 |  |  | 912 | 912 | 912
2015-12-30 11:00:00 | 2015-12-30 11:00 |  |  |  |  | 546 | 298 | 173.125 | 0 | 1 | 3.5 |  | 11.7 | 11.3 | 12.1 | 44.5 |  |  | 911 | 911 | 912
2015-12-30 12:00:00 | 2015-12-30 12:00 |  |  |  |  | 599 | 221 | 172.4583 | 0 | 2.9 | 5.6 |  | 12.6 | 12.2 | 13 | 38.6 |  |  | 910 | 910 | 911
2015-12-30 13:00:00 | 2015-12-30 13:00 |  |  |  |  | 563 | 247 | 172.4583 | 0 | 5.6 | 6.6 |  | 12.1 | 11.7 | 12.4 | 44.7 |  |  | 910 | 910 | 911
2015-12-30 14:00:00 | 2015-12-30 14:00 |  |  |  |  | 402 | 264 | 176.5 | 0 | 4.1 | 5.5 |  | 11.6 | 11.2 | 12 | 43.6 |  |  | 910 | 910 | 911
2015-12-30 15:00:00 | 2015-12-30 15:00 |  |  |  |  | 300 | 223 | 177.7917 | 0 | 4.2 | 5.3 |  | 10.9 | 10.6 | 11.7 | 43.1 |  |  | 910 | 910 | 911
2015-12-30 16:00:00 | 2015-12-30 16:00 |  |  |  |  | 123 | 227 | 177.2917 | 0 | 2.8 | 4.4 |  | 9.8 | 9.2 | 10.5 | 49 |  |  | 911 | 911 | 912
2015-12-30 17:00:00 | 2015-12-30 17:00 |  |  |  |  | 9 | 209 | 175.2917 | 0 | 2.8 | 3.2 |  | 8.8 | 8.7 | 9.1 | 56.2 |  |  | 912 | 912 | 912
2015-12-30 18:00:00 | 2015-12-30 18:00 |  |  |  |  | 0 | 220 | 181.8333 | 0 | 2.8 | 3.9 |  | 8.4 | 8.1 | 8.8 | 64.7 |  |  | 912 | 912 | 912
2015-12-30 19:00:00 | 2015-12-30 19:00 |  |  |  |  | 0 | 172 | 188.9583 | 0 | 1.6 | 3.1 |  | 7.5 | 7 | 8.1 | 74.1 |  |  | 912 | 912 | 913
2015-12-30 20:00:00 | 2015-12-30 20:00 |  |  |  |  | 0 | 234 | 196.7917 | 0.4 | 2.7 | 4.2 |  | 7.2 | 6.7 | 7.8 | 78.5 |  |  | 912 | 912 | 913
2015-12-30 21:00:00 | 2015-12-30 21:00 |  | -0.1 |  |  | 0 | 230 | 206.0417 | 0 | 4.4 | 5.9 |  | 7.8 | 7.4 | 8.3 | 74.2 |  |  | 911 | 911 | 912
2015-12-30 22:00:00 | 2015-12-30 22:00 |  | 12.6 |  |  | 0 | 218 | 214.0833 | 0.6 | 5.6 | 6.9 |  | 7.6 | 6.6 | 8.8 | 76 |  |  | 911 | 910 | 912
2015-12-30 23:00:00 | 2015-12-30 23:00 | 137.625 | 6.4662 | 67.8667 | 1.9917 | 0 | 261 | 210.75 | 0.8 | 4.7 | 6.9 |  | 7.1 | 6.3 | 7.8 | 79.7 |  |  | 911 | 911 | 912
2015-12-31 00:00:00 | 2015-12-31 |  |  |  |  | 0 | 229 | 206.4583 | 0.2 | 4.6 | 6.2 |  | 7 | 6.2 | 7.8 | 83.7 |  |  | 910 | 910 | 911
2015-12-31 01:00:00 | 2015-12-31 01:00 |  |  |  |  | 0 | 263 | 215.875 | 2 | 6.6 | 8.1 |  | 6.8 | 6.3 | 7.2 | 90.5 |  |  | 910 | 910 | 911
2015-12-31 02:00:00 | 2015-12-31 02:00 |  |  |  |  | 0 | 234 | 210.6667 | 0.6 | 6.9 | 8.7 |  | 7.4 | 6.7 | 7.9 | 79.4 |  |  | 909 | 909 | 911
2015-12-31 03:00:00 | 2015-12-31 03:00 |  |  |  |  | 0 | 230 | 219.1667 | 0.6 | 6.2 | 7.7 |  | 7.3 | 6.4 | 7.9 | 74.2 |  |  | 909 | 909 | 910
2015-12-31 04:00:00 | 2015-12-31 04:00 |  |  |  |  | 0 | 232 | 226.5 | 0.4 | 5.5 | 7.1 |  | 6.7 | 6.1 | 7.3 | 85.1 |  |  | 909 | 909 | 911
2015-12-31 05:00:00 | 2015-12-31 05:00 |  |  |  |  | 0 | 178 | 225.7083 | 0.8 | 5.4 | 7.4 |  | 6.5 | 6 | 7 | 90 |  |  | 909 | 909 | 910
2015-12-31 06:00:00 | 2015-12-31 06:00 |  |  |  |  | 0 | 186 | 218.75 | 0.6 | 4 | 5.8 |  | 6.5 | 6 | 6.9 | 93.9 |  |  | 909 | 909 | 910
2015-12-31 07:00:00 | 2015-12-31 07:00 |  |  |  |  | 0 | 187 | 224.625 | 1.6 | 3.7 | 5.2 |  | 6.2 | 6.1 | 6.5 | 97 |  |  | 909 | 909 | 910
2015-12-31 08:00:00 | 2015-12-31 08:00 |  |  |  |  | 11 | 158 | 216.2917 | 0 | 3.3 | 5.6 |  | 6.6 | 6.3 | 6.9 | 85.9 |  |  | 909 | 909 | 910
2015-12-31 09:00:00 | 2015-12-31 09:00 |  |  |  |  | 17 | 209 | 221.9583 | 0 | 3.1 | 4.1 |  | 6.7 | 6.5 | 6.9 | 80.9 |  |  | 909 | 909 | 910
2015-12-31 10:00:00 | 2015-12-31 10:00 |  |  |  |  | 71 | 167 | 220.7083 | 0.4 | 2.9 | 4.5 |  | 6.3 | 6 | 6.5 | 95.9 |  |  | 910 | 910 | 911
2015-12-31 11:00:00 | 2015-12-31 11:00 |  |  |  |  | 97 | 215 | 217.25 | 0 | 3.6 | 4.7 |  | 6.4 | 6.2 | 6.8 | 91.2 |  |  | 910 | 910 | 911
2015-12-31 12:00:00 | 2015-12-31 12:00 |  |  |  |  | 403 | 241 | 218.0833 | 0 | 4.9 | 6.9 |  | 7.8 | 7 | 8.7 | 80.4 |  |  | 909 | 909 | 910
2015-12-31 13:00:00 | 2015-12-31 13:00 |  |  |  |  | 164 | 242 | 217.875 | 0.2 | 5.1 | 6.1 |  | 7.1 | 6.4 | 7.9 | 78.3 |  |  | 909 | 909 | 910
2015-12-31 14:00:00 | 2015-12-31 14:00 |  |  |  |  | 101 | 233 | 216.5833 | 0 | 4.9 | 5.6 |  | 7.3 | 6.8 | 7.7 | 72.1 |  |  | 909 | 909 | 910
2015-12-31 15:00:00 | 2015-12-31 15:00 |  |  |  |  | 22 | 211 | 216.0833 | 1.8 | 6.1 | 8 |  | 5.4 | 4.9 | 6.2 | 94.1 |  |  | 910 | 909 | 911
2015-12-31 16:00:00 | 2015-12-31 16:00 |  |  |  |  | 20 | 208 | 215.2917 | 0.6 | 7.5 | 8.4 |  | 5.8 | 5.4 | 6.2 | 87.2 |  |  | 910 | 910 | 911
2015-12-31 17:00:00 | 2015-12-31 17:00 |  |  |  |  | 0 | 222 | 215.8333 | 0 | 6.7 | 8.9 |  | 5.7 | 5.5 | 5.9 | 81.2 |  |  | 910 | 910 | 911
2015-12-31 18:00:00 | 2015-12-31 18:00 |  |  |  |  | 0 | 167 | 213.625 | 0.6 | 5.5 | 6.8 |  | 4.6 | 4 | 5.9 | 91.2 |  |  | 910 | 910 | 911
2015-12-31 19:00:00 | 2015-12-31 19:00 |  |  |  |  | 0 | 199 | 214.75 | 1.8 | 4.3 | 6.4 |  | 4.6 | 4.3 | 4.9 | 91.3 |  |  | 911 | 911 | 912
2015-12-31 20:00:00 | 2015-12-31 20:00 |  |  |  |  | 0 | 191 | 212.9583 | 0.4 | 5.2 | 6.6 |  | 4.8 | 4.4 | 5 | 89.8 |  |  | 911 | 911 | 911
2015-12-31 21:00:00 | 2015-12-31 21:00 |  | 4.6 |  |  | 0 | 189 | 211.25 | 0.6 | 5.5 | 7.4 |  | 5 | 4.6 | 5.2 | 84.3 |  |  | 910 | 910 | 911
2015-12-31 22:00:00 | 2015-12-31 22:00 |  | 7.8 |  |  | 0 | 213 | 211.0417 | 1 | 5 | 6.7 |  | 4.6 | 4.3 | 4.8 | 88.1 |  |  | 911 | 911 | 912
2015-12-31 23:00:00 | 2015-12-31 23:00 | 37.75 | 6.2137 | 86.2917 | 5.0333 | 0 | 212 | 209 | 0.4 | 4.3 | 5 |  | 4.6 | 4.4 | 4.8 | 85.3 |  |  | 911 | 911 | 912
2016-01-01 00:00:00 | 2016-01-01 |  |  |  |  | 0 | 212 | 208.2917 | 1.8 | 5.1 | 5.9 |  | 4.1 | 3.3 | 4.7 | 84.9 |  |  | 910 | 910 | 911
2016-01-01 01:00:00 | 2016-01-01 01:00 |  |  |  |  | 0 | 218 | 206.4167 | 1.8 | 5.2 | 6.2 |  | 3.4 | 3.2 | 4.4 | 90.8 |  |  | 910 | 910 | 911
2016-01-01 02:00:00 | 2016-01-01 02:00 |  |  |  |  | 0 | 193 | 204.7083 | 0.4 | 6 | 7.2 |  | 4 | 3.7 | 4.3 | 84.3 |  |  | 910 | 910 | 911
2016-01-01 03:00:00 | 2016-01-01 03:00 |  |  |  |  | 0 | 164 | 201.9583 | 0.2 | 5.4 | 6.3 |  | 3.8 | 3.5 | 4.2 | 85.4 |  |  | 910 | 909 | 911
2016-01-01 04:00:00 | 2016-01-01 04:00 |  |  |  |  | 0 | 188 | 200.125 | 0.8 | 5.1 | 7 |  | 3.4 | 3 | 4.2 | 87.5 |  |  | 909 | 909 | 910
2016-01-01 05:00:00 | 2016-01-01 05:00 |  |  |  |  | 0 | 203 | 201.1667 | 0.8 | 5.2 | 6.3 |  | 2.8 | 2.6 | 3 | 94.3 |  |  | 909 | 909 | 910
2016-01-01 06:00:00 | 2016-01-01 06:00 |  |  |  |  | 0 | 205 | 201.9583 | 1.4 | 5.3 | 6.1 |  | 2.4 | 1.8 | 2.9 | 95.6 |  |  | 909 | 909 | 910
2016-01-01 07:00:00 | 2016-01-01 07:00 |  |  |  |  | 0 | 188 | 202 | 1 | 4.7 | 6.5 |  | 2 | 0.5 | 2.5 | 94.4 |  |  | 909 | 909 | 910
2016-01-01 08:00:00 | 2016-01-01 08:00 |  |  |  |  | 25 | 198 | 203.6667 | 0.8 | 4.4 | 7.8 |  | 0.4 | 0.1 | 1.1 | 100 |  |  | 909 | 909 | 910
2016-01-01 09:00:00 | 2016-01-01 09:00 |  |  |  |  | 48 | 248 | 205.2917 | 0.4 | 4.7 | 6.9 |  | 0.2 | -0.2 | 1.2 | 100 |  |  | 909 | 909 | 910
2016-01-01 10:00:00 | 2016-01-01 10:00 |  |  |  |  | 121 | 201 | 206.7083 | 0.2 | 4.6 | 6.4 |  | 0 | -0.2 | 0.2 | 100 |  |  | 909 | 909 | 910
2016-01-01 11:00:00 | 2016-01-01 11:00 |  |  |  |  | 174 | 216 | 206.75 | 0.8 | 4.7 | 5.9 |  | 0.3 | 0.1 | 0.6 | 100 |  |  | 910 | 910 | 911
2016-01-01 12:00:00 | 2016-01-01 12:00 |  |  |  |  | 104 | 174 | 203.9583 | 0.2 | 4.5 | 5.9 |  | 0.1 | -0.1 | 0.3 | 100 |  |  | 910 | 910 | 911
2016-01-01 13:00:00 | 2016-01-01 13:00 |  |  |  |  | 129 | 188 | 201.7083 | 0.2 | 2.1 | 3.5 |  | 0.1 | 0 | 0.2 | 100 |  |  | 911 | 911 | 911
2016-01-01 14:00:00 | 2016-01-01 14:00 |  |  |  |  | 226 | 278 | 203.5833 | 0.4 | 1.9 | 3.2 |  | -0.2 | -0.4 | 0.1 | 100 |  |  | 910 | 910 | 911
2016-01-01 15:00:00 | 2016-01-01 15:00 |  |  |  |  | 128 | 223 | 204.0833 | 0.4 | 3.3 | 5.6 |  | -0.1 | -0.3 | 0 | 100 |  |  | 911 | 911 | 912
2016-01-01 16:00:00 | 2016-01-01 16:00 |  |  |  |  | 63 | 264 | 206.4167 | 0.2 | 3.9 | 5.4 |  | -0.3 | -0.5 | -0.1 | 100 |  |  | 912 | 912 | 913
2016-01-01 17:00:00 | 2016-01-01 17:00 |  |  |  |  | 8 | 236 | 207 | 0 | 4.3 | 5.7 |  | -0.3 | -0.7 | -0.2 | 98.8 |  |  | 913 | 913 | 914
2016-01-01 18:00:00 | 2016-01-01 18:00 |  |  |  |  | 0 | 240 | 210.0417 | 0 | 3.5 | 5 |  | -0.9 | -1.3 | -0.7 | 99.5 |  |  | 914 | 914 | 914
2016-01-01 19:00:00 | 2016-01-01 19:00 |  |  |  |  | 0 | 303 | 214.375 | 0 | 3.2 | 5.7 |  | -0.9 | -1.5 | -0.6 | 90 |  |  | 914 | 914 | 915
2016-01-01 20:00:00 | 2016-01-01 20:00 |  |  |  |  | 0 | 208 | 215.0833 | 0 | 3.3 | 4.1 |  | -1.3 | -1.8 | -0.9 | 89.8 |  |  | 915 | 915 | 915
2016-01-01 21:00:00 | 2016-01-01 21:00 |  | -1.3 |  |  | 0 | 152 | 213.5417 | 0 | 2.7 | 4.1 |  | -1 | -1.2 | -0.7 | 98.6 |  |  | 915 | 915 | 916
2016-01-01 22:00:00 | 2016-01-01 22:00 |  | 4.1 |  |  | 0 | 214 | 213.5833 | 0 | 2.3 | 4 |  | -0.9 | -1.1 | -0.5 | 94.6 |  |  | 915 | 915 | 916
2016-01-01 23:00:00 | 2016-01-01 23:00 | 42.75 | 1.4398 | 94.9958 | 4.0708 | 0 | 183 | 212.375 | 0 | 2.3 | 4.7 |  | -0.9 | -1.4 | -0.5 | 91.4 |  |  | 916 | 915 | 917
2016-01-02 00:00:00 | 2016-01-02 |  |  |  |  | 0 | 207 | 212.1667 | 0 | 2.5 | 3.8 |  | -1.1 | -1.4 | -0.8 | 94.5 |  |  | 916 | 916 | 917
2016-01-02 01:00:00 | 2016-01-02 01:00 |  |  |  |  | 0 | 224 | 212.4167 | 0 | 1.5 | 3.5 |  | -0.7 | -1 | -0.5 | 76.1 |  |  | 916 | 916 | 917
2016-01-02 02:00:00 | 2016-01-02 02:00 |  |  |  |  | 0 | 206 | 212.9583 | 0 | 2.5 | 3.8 |  | -1.1 | -1.4 | -0.7 | 76.4 |  |  | 916 | 916 | 917
2016-01-02 03:00:00 | 2016-01-02 03:00 |  |  |  |  | 0 | 192 | 214.125 | 0 | 5.4 | 5.9 |  | -1 | -1.1 | -0.9 | 78.9 |  |  | 917 | 917 | 917
2016-01-02 04:00:00 | 2016-01-02 04:00 |  |  |  |  | 0 | 180 | 213.7917 | 0 | 5.3 | 6.5 |  | -1.1 | -1.1 | -1 | 76.2 |  |  | 917 | 916 | 919
2016-01-02 05:00:00 | 2016-01-02 05:00 |  |  |  |  | 0 | 203 | 213.7917 | 0 | 4.4 | 5.2 |  | -1.1 | -1.2 | -0.9 | 72.5 |  |  | 918 | 917 | 919
2016-01-02 06:00:00 | 2016-01-02 06:00 |  |  |  |  | 0 | 170 | 212.3333 | 0 | 3.8 | 4.5 |  | -0.9 | -1.2 | -0.7 | 68.7 |  |  | 919 | 919 | 920
2016-01-02 07:00:00 | 2016-01-02 07:00 |  |  |  |  | 0 | 219 | 213.625 | 0 | 4.1 | 5 |  | -0.8 | -0.9 | -0.6 | 73.6 |  |  | 920 | 920 | 920
2016-01-02 08:00:00 | 2016-01-02 08:00 |  |  |  |  | 117 | 233 | 215.0833 | 0 | 4.4 | 5.7 |  | -0.3 | -0.6 | 0 | 72.1 |  |  | 920 | 920 | 920
2016-01-02 09:00:00 | 2016-01-02 09:00 |  |  |  |  | 188 | 241 | 214.7917 | 0 | 4.2 | 5 |  | 0.2 | 0 | 0.4 | 68.2 |  |  | 920 | 920 | 921
2016-01-02 10:00:00 | 2016-01-02 10:00 |  |  |  |  | 239 | 209 | 215.125 | 0 | 4.4 | 5.8 |  | 0.5 | 0.3 | 0.7 | 67.2 |  |  | 921 | 921 | 922
2016-01-02 11:00:00 | 2016-01-02 11:00 |  |  |  |  | 223 | 227 | 215.5833 | 0 | 4.4 | 5 |  | 0.8 | 0.7 | 1 | 64.8 |  |  | 921 | 921 | 922
2016-01-02 12:00:00 | 2016-01-02 12:00 |  |  |  |  | 673 | 256 | 219 | 0.2 | 4.6 | 5.4 |  | 1.6 | 1.3 | 2.1 | 61.2 |  |  | 920 | 920 | 921
2016-01-02 13:00:00 | 2016-01-02 13:00 |  |  |  |  | 678 | 226 | 220.5833 | 1 | 5.1 | 6 |  | 2.2 | 2 | 2.5 | 58.6 |  |  | 920 | 920 | 921
2016-01-02 14:00:00 | 2016-01-02 14:00 |  |  |  |  | 557 | 310 | 221.9167 | 0.6 | 4.9 | 6.1 |  | 2.7 | 2.6 | 3 | 59.2 |  |  | 920 | 920 | 921
2016-01-02 15:00:00 | 2016-01-02 15:00 |  |  |  |  | 247 | 260 | 223.4583 | 0 | 4.3 | 5.6 |  | 2.5 | 2.1 | 2.9 | 62.8 |  |  | 920 | 920 | 921
2016-01-02 16:00:00 | 2016-01-02 16:00 |  |  |  |  | 57 | 203 | 220.9167 | 0 | 4.4 | 5.1 |  | 2.1 | 1.8 | 2.3 | 67.3 |  |  | 921 | 921 | 922
2016-01-02 17:00:00 | 2016-01-02 17:00 |  |  |  |  | 8 | 213 | 219.9583 | 0 | 3.8 | 4.6 |  | 1.9 | 1.7 | 2 | 70.1 |  |  | 921 | 921 | 922
2016-01-02 18:00:00 | 2016-01-02 18:00 |  |  |  |  | 0 | 228 | 219.4583 | 0 | 2.5 | 3.3 |  | 1.8 | 1.7 | 2.1 | 71.4 |  |  | 922 | 922 | 923
2016-01-02 19:00:00 | 2016-01-02 19:00 |  |  |  |  | 0 | 239 | 216.7917 | 0 | 1.4 | 2.6 |  | 1.7 | 1.4 | 2.2 | 72.4 |  |  | 922 | 922 | 923
2016-01-02 20:00:00 | 2016-01-02 20:00 |  |  |  |  | 0 | 225 | 217.5 | 0 | 1.1 | 2.6 |  | 1.7 | 1.4 | 1.9 | 74.1 |  |  | 922 | 922 | 923
2016-01-02 21:00:00 | 2016-01-02 21:00 |  | -1.1 |  |  | 0 | 212 | 220 | 0 | 1.8 | 3.5 |  | 2.2 | 1.7 | 2.5 | 70.8 |  |  | 923 | 923 | 923
2016-01-02 22:00:00 | 2016-01-02 22:00 |  | 2.7 |  |  | 0 | 129 | 216.4583 | 0 | 0.6 | 2.3 |  | 1.8 | 1.6 | 2.2 | 75.9 |  |  | 923 | 923 | 923
2016-01-02 23:00:00 | 2016-01-02 23:00 | 124.4583 | 0.81976 | 71.4375 | 3.4125 | 0 | 155 | 215.2917 | 0 | 0.5 | 1.3 |  | 1.2 | 1 | 1.5 | 81.5 |  |  | 922 | 922 | 923
2016-01-03 00:00:00 | 2016-01-03 |  |  |  |  | 0 | 203 | 215.125 | 0 | 0 | 0.7 |  | 1.1 | 0.9 | 1.2 | 83.6 |  |  | 922 | 922 | 923
2016-01-03 01:00:00 | 2016-01-03 01:00 |  |  |  |  | 0 | 151 | 212.0833 | 0 | 0.2 | 1.7 |  | 1.1 | 0.8 | 1.3 | 88.8 |  |  | 922 | 922 | 922
2016-01-03 02:00:00 | 2016-01-03 02:00 |  |  |  |  | 0 | 126 | 208.75 | 0.2 | 0 | 0.1 |  | 0.5 | 0.3 | 0.8 | 99.2 |  |  | 922 | 922 | 922
2016-01-03 03:00:00 | 2016-01-03 03:00 |  |  |  |  | 0 | 12 | 201.25 | 1 | 0 | 0 |  | 0.5 | 0.3 | 0.6 | 100 |  |  | 921 | 921 | 922
2016-01-03 04:00:00 | 2016-01-03 04:00 |  |  |  |  | 0 | 8 | 194.0833 | 0.8 | 0 | 0 |  | 0.4 | 0.3 | 0.6 | 100 |  |  | 921 | 921 | 922
2016-01-03 05:00:00 | 2016-01-03 05:00 |  |  |  |  | 0 | 321 | 199 | 0.4 | 0 | 0 |  | 0.8 | 0.7 | 0.9 | 100 |  |  | 921 | 921 | 921
2016-01-03 06:00:00 | 2016-01-03 06:00 |  |  |  |  | 0 | 61 | 194.4583 | 0.4 | 0 | 0 |  | 0.9 | 0.8 | 1.1 | 100 |  |  | 921 | 921 | 921
2016-01-03 07:00:00 | 2016-01-03 07:00 |  |  |  |  | 0 | 192 | 193.3333 | 0.6 | 0 | 0.1 |  | 1.6 | 1.2 | 1.9 | 100 |  |  | 921 | 921 | 921
2016-01-03 08:00:00 | 2016-01-03 08:00 |  |  |  |  | 17 | 128 | 188.9583 | 0.2 | 0 | 0 |  | 1.8 | 1.7 | 1.9 | 100 |  |  | 921 | 921 | 922
2016-01-03 09:00:00 | 2016-01-03 09:00 |  |  |  |  | 36 | 128 | 184.25 | 0.4 | 0 | 0 |  | 2 | 1.9 | 2.1 | 100 |  |  | 921 | 921 | 922
2016-01-03 10:00:00 | 2016-01-03 10:00 |  |  |  |  | 75 | 191 | 183.5 | 0.4 | 0 | 0 |  | 2.6 | 2.2 | 2.9 | 100 |  |  | 921 | 921 | 922
2016-01-03 11:00:00 | 2016-01-03 11:00 |  |  |  |  | 91 | 230 | 183.625 | 0.8 | 0.2 | 1.3 |  | 3 | 3 | 3.1 | 100 |  |  | 921 | 921 | 921
2016-01-03 12:00:00 | 2016-01-03 12:00 |  |  |  |  | 69 | 241 | 183 | 0.2 | 0 | 0.6 |  | 2.8 | 2.7 | 2.9 | 100 |  |  | 920 | 920 | 921
2016-01-03 13:00:00 | 2016-01-03 13:00 |  |  |  |  | 36 | 198 | 181.8333 | 0.2 | 0 | 0.1 |  | 3 | 2.7 | 3.1 | 100 |  |  | 920 | 920 | 921
2016-01-03 14:00:00 | 2016-01-03 14:00 |  |  |  |  | 29 | 233 | 178.625 | 0.8 | 0 | 0 |  | 2.8 | 2.7 | 2.9 | 100 |  |  | 920 | 920 | 921
2016-01-03 15:00:00 | 2016-01-03 15:00 |  |  |  |  | 19 | 203 | 176.25 | 0.6 | 0 | 0 |  | 3.1 | 3 | 3.2 | 100 |  |  | 920 | 920 | 921
2016-01-03 16:00:00 | 2016-01-03 16:00 |  |  |  |  | 8 | 274 | 179.2083 | 1.2 | 0 | 0 |  | 3.2 | 3 | 3.3 | 100 |  |  | 920 | 920 | 921
2016-01-03 17:00:00 | 2016-01-03 17:00 |  |  |  |  | 0 | 62 | 172.9167 | 1.6 | 0 | 0 |  | 3.1 | 3 | 3.2 | 100 |  |  | 920 | 920 | 921
2016-01-03 18:00:00 | 2016-01-03 18:00 |  |  |  |  | 0 | 28 | 164.5833 | 0.4 | 0.6 | 2.9 |  | 2.6 | 1.3 | 3.3 | 100 |  |  | 921 | 921 | 921
2016-01-03 19:00:00 | 2016-01-03 19:00 |  |  |  |  | 0 | 26 | 155.7083 | 0.2 | 3.4 | 5 |  | 0.5 | 0 | 1.1 | 100 |  |  | 922 | 922 | 922
2016-01-03 20:00:00 | 2016-01-03 20:00 |  |  |  |  | 0 | 11 | 146.7917 | 0 | 3.5 | 4.3 |  | -0.1 | -0.2 | 0 | 100 |  |  | 922 | 921 | 923
2016-01-03 21:00:00 | 2016-01-03 21:00 |  | -0.3 |  |  | 0 | 20 | 138.7917 | 0 | 1.3 | 3.5 |  | -0.3 | -0.4 | -0.2 | 100 |  |  | 922 | 922 | 923
2016-01-03 22:00:00 | 2016-01-03 22:00 |  | 3.2 |  |  | 0 | 20 | 134.25 | 0 | 0 | 0 |  | -0.1 | -0.2 | 0 | 100 |  |  | 923 | 923 | 923
2016-01-03 23:00:00 | 2016-01-03 23:00 | 15.8333 | 1.4667 | 98.8167 | 0.38333 | 0 | 20 | 128.625 | 0 | 0 | 0 |  | 0.1 | 0 | 0.2 | 100 |  |  | 923 | 923 | 923
2016-01-04 00:00:00 | 2016-01-04 |  |  |  |  | 0 | 19 | 120.9583 | 0 | 0 | 0 |  | 0 | 0 | 0.1 | 100 |  |  | 922 | 922 | 923
2016-01-04 01:00:00 | 2016-01-04 01:00 |  |  |  |  | 0 | 40 | 116.3333 | 0 | 0 | 0 |  | 0.3 | 0.1 | 0.4 | 100 |  |  | 922 | 922 | 922
2016-01-04 02:00:00 | 2016-01-04 02:00 |  |  |  |  | 0 | 350 | 125.6667 | 0 | 0 | 0 |  | 0.1 | 0.1 | 0.3 | 100 |  |  | 922 | 922 | 923
2016-01-04 03:00:00 | 2016-01-04 03:00 |  |  |  |  | 0 | 22 | 126.0833 | 0 | 0 | 0 |  | 0.2 | 0.1 | 0.3 | 100 |  |  | 922 | 922 | 922
2016-01-04 04:00:00 | 2016-01-04 04:00 |  |  |  |  | 0 | 341 | 139.9583 | 0 | 0 | 0 |  | 0.2 | 0.1 | 0.2 | 100 |  |  | 921 | 921 | 922
2016-01-04 05:00:00 | 2016-01-04 05:00 |  |  |  |  | 0 | 0 | 126.5833 | 0 | 0 | 0 |  | 0.3 | 0.2 | 0.5 | 100 |  |  | 922 | 922 | 922
2016-01-04 06:00:00 | 2016-01-04 06:00 |  |  |  |  | 0 | 32 | 125.375 | 0 | 0 | 0 |  | 0.3 | 0.2 | 0.5 | 100 |  |  | 921 | 921 | 922
2016-01-04 07:00:00 | 2016-01-04 07:00 |  |  |  |  | 0 | 23 | 118.3333 | 0 | 0 | 0.1 |  | 0.1 | 0 | 0.2 | 100 |  |  | 921 | 921 | 922
2016-01-04 08:00:00 | 2016-01-04 08:00 |  |  |  |  | 0 | 9 | 113.375 | 0 | 0 | 0 |  | 0.3 | 0.2 | 0.4 | 100 |  |  | 921 | 921 | 922
2016-01-04 09:00:00 | 2016-01-04 09:00 |  |  |  |  | 34 | 355 | 122.8333 | 0.2 | 0 | 0 |  | 0.7 | 0.3 | 1 | 100 |  |  | 921 | 921 | 922
2016-01-04 10:00:00 | 2016-01-04 10:00 |  |  |  |  | 51 | 5 | 115.0833 | 0.2 | 0 | 0 |  | 1.3 | 1 | 1.6 | 100 |  |  | 921 | 921 | 922
2016-01-04 11:00:00 | 2016-01-04 11:00 |  |  |  |  | 160 | 4 | 105.6667 | 0 | 0 | 0 |  | 2.2 | 1.5 | 3 | 100 |  |  | 920 | 920 | 921
2016-01-04 12:00:00 | 2016-01-04 12:00 |  |  |  |  | 313 | 183 | 103.25 | 0 | 0 | 0 |  | 4.5 | 3.3 | 5.2 | 100 |  |  | 919 | 919 | 920
2016-01-04 13:00:00 | 2016-01-04 13:00 |  |  |  |  | 175 | 202 | 103.4167 | 0 | 0 | 0 |  | 5.5 | 5.2 | 5.8 | 97.4 |  |  | 918 | 917 | 919
2016-01-04 14:00:00 | 2016-01-04 14:00 |  |  |  |  | 38 | 247 | 104 | 0 | 0 | 0 |  | 5.6 | 5.5 | 5.7 | 96.2 |  |  | 917 | 917 | 919
2016-01-04 15:00:00 | 2016-01-04 15:00 |  |  |  |  | 17 | 185 | 103.25 | 0.8 | 0 | 0 |  | 5.5 | 5.5 | 5.6 | 99.1 |  |  | 917 | 917 | 919
2016-01-04 16:00:00 | 2016-01-04 16:00 |  |  |  |  | 7 | 194 | 99.9167 | 0.4 | 0.5 | 1.9 |  | 5.6 | 5.5 | 5.7 | 100 |  |  | 917 | 917 | 919
2016-01-04 17:00:00 | 2016-01-04 17:00 |  |  |  |  | 0 | 184 | 105 | 0 | 2.1 | 3.1 |  | 6 | 5.6 | 6.3 | 100 |  |  | 916 | 916 | 917
2016-01-04 18:00:00 | 2016-01-04 18:00 |  |  |  |  | 0 | 212 | 112.6667 | 0.2 | 3.2 | 4.7 |  | 6.5 | 6.2 | 6.6 | 100 |  |  | 916 | 916 | 917
2016-01-04 19:00:00 | 2016-01-04 19:00 |  |  |  |  | 0 | 221 | 120.7917 | 0.4 | 2 | 2.7 |  | 6.5 | 6.5 | 6.6 | 100 |  |  | 916 | 916 | 917
2016-01-04 20:00:00 | 2016-01-04 20:00 |  |  |  |  | 0 | 218 | 129.4167 | 0.4 | 0.9 | 2.3 |  | 6.5 | 6.4 | 6.9 | 100 |  |  | 916 | 916 | 917
2016-01-04 21:00:00 | 2016-01-04 21:00 |  | 0 |  |  | 0 | 216 | 137.5833 | 0.6 | 3.5 | 4.7 |  | 7.4 | 7.1 | 7.7 | 98.9 |  |  | 917 | 916 | 919
2016-01-04 22:00:00 | 2016-01-04 22:00 |  | 7.6 |  |  | 0 | 208 | 145.4167 | 0.2 | 2.4 | 3.5 |  | 7.3 | 7.2 | 7.4 | 99 |  |  | 917 | 916 | 919
2016-01-04 23:00:00 | 2016-01-04 23:00 | 33.125 | 3.8782 | 99.4167 | 0.72083 | 0 | 191 | 152.5417 | 0 | 2.7 | 3.4 |  | 7.6 | 7.4 | 7.6 | 95.4 |  |  | 916 | 916 | 917
2016-01-05 00:00:00 | 2016-01-05 |  |  |  |  | 0 | 196 | 159.9167 | 0 | 1 | 2 |  | 7.4 | 7.4 | 7.4 | 97 |  |  | 916 | 916 | 917
2016-01-05 01:00:00 | 2016-01-05 01:00 |  |  |  |  | 0 | 234 | 168 | 0 | 1.5 | 3.1 |  | 7.5 | 7.4 | 7.8 | 97.2 |  |  | 916 | 916 | 916
2016-01-05 02:00:00 | 2016-01-05 02:00 |  |  |  |  | 0 | 220 | 162.5833 | 0.2 | 1 | 2.5 |  | 7.4 | 7.4 | 7.5 | 100 |  |  | 915 | 915 | 916
2016-01-05 03:00:00 | 2016-01-05 03:00 |  |  |  |  | 0 | 198 | 169.9167 | 0 | 0.4 | 2.4 |  | 7.5 | 7.4 | 7.6 | 100 |  |  | 915 | 915 | 916
2016-01-05 04:00:00 | 2016-01-05 04:00 |  |  |  |  | 0 | 185 | 163.4167 | 0.6 | 0.9 | 1.9 |  | 7.5 | 7.4 | 7.6 | 100 |  |  | 916 | 916 | 916
2016-01-05 05:00:00 | 2016-01-05 05:00 |  |  |  |  | 0 | 203 | 171.875 | 1.6 | 2.5 | 4.5 |  | 7.5 | 7.4 | 7.8 | 100 |  |  | 915 | 915 | 916
2016-01-05 06:00:00 | 2016-01-05 06:00 |  |  |  |  | 0 | 208 | 179.2083 | 1 | 2.7 | 4.4 |  | 8 | 7.7 | 8.3 | 98.7 |  |  | 916 | 916 | 916
2016-01-05 07:00:00 | 2016-01-05 07:00 |  |  |  |  | 0 | 217 | 187.2917 | 0.4 | 3 | 4.1 |  | 7.9 | 7.6 | 8.1 | 100 |  |  | 916 | 916 | 917
2016-01-05 08:00:00 | 2016-01-05 08:00 |  |  |  |  | 0 | 203 | 195.375 | 0 | 2.8 | 3.9 |  | 8.3 | 8.2 | 8.5 | 96.3 |  |  | 916 | 916 | 917
2016-01-05 09:00:00 | 2016-01-05 09:00 |  |  |  |  | 13 | 213 | 189.4583 | 0.6 | 2.1 | 3.5 |  | 8.3 | 8 | 8.6 | 96.2 |  |  | 916 | 916 | 917
2016-01-05 10:00:00 | 2016-01-05 10:00 |  |  |  |  | 29 | 215 | 198.2083 | 0.6 | 2.1 | 3.8 |  | 8.6 | 8.1 | 8.9 | 97.2 |  |  | 917 | 917 | 917
2016-01-05 11:00:00 | 2016-01-05 11:00 |  |  |  |  | 69 | 203 | 206.5 | 1 | 3.3 | 4.8 |  | 9.2 | 8.8 | 9.5 | 94.8 |  |  | 916 | 916 | 917
2016-01-05 12:00:00 | 2016-01-05 12:00 |  |  |  |  | 80 | 200 | 207.2083 | 1.6 | 5 | 6.2 |  | 9.1 | 8.9 | 9.6 | 98.3 |  |  | 915 | 915 | 916
2016-01-05 13:00:00 | 2016-01-05 13:00 |  |  |  |  | 114 | 224 | 208.125 | 0.6 | 4.9 | 5.7 |  | 9.3 | 9 | 9.6 | 99.7 |  |  | 915 | 915 | 916
2016-01-05 14:00:00 | 2016-01-05 14:00 |  |  |  |  | 40 | 220 | 207 | 0.2 | 2.9 | 3.8 |  | 9.1 | 9 | 9.1 | 100 |  |  | 915 | 915 | 916
2016-01-05 15:00:00 | 2016-01-05 15:00 |  |  |  |  | 17 | 228 | 208.7917 | 1.6 | 2.8 | 4.4 |  | 9.1 | 9 | 9.5 | 99.5 |  |  | 915 | 915 | 916
2016-01-05 16:00:00 | 2016-01-05 16:00 |  |  |  |  | 45 | 188 | 208.5417 | 0.8 | 3.9 | 5 |  | 10 | 9.4 | 10.4 | 85.3 |  |  | 915 | 915 | 916
2016-01-05 17:00:00 | 2016-01-05 17:00 |  |  |  |  | 8 | 195 | 209 | 0 | 2.8 | 3.5 |  | 9.5 | 9.3 | 9.7 | 83.9 |  |  | 916 | 916 | 916
2016-01-05 18:00:00 | 2016-01-05 18:00 |  |  |  |  | 0 | 213 | 209.0417 | 0 | 3.3 | 4.4 |  | 9.2 | 9.1 | 9.4 | 81.6 |  |  | 916 | 916 | 917
2016-01-05 19:00:00 | 2016-01-05 19:00 |  |  |  |  | 0 | 191 | 207.7917 | 0 | 2.6 | 3.4 |  | 9 | 8.8 | 9.3 | 79 |  |  | 918 | 917 | 919
2016-01-05 20:00:00 | 2016-01-05 20:00 |  |  |  |  | 0 | 208 | 207.375 | 0 | 3.4 | 4.1 |  | 8.7 | 8.3 | 9 | 82.2 |  |  | 919 | 919 | 919
2016-01-05 21:00:00 | 2016-01-05 21:00 |  | 7.4 |  |  | 0 | 228 | 207.875 | 0 | 2.6 | 3.4 |  | 8 | 7.8 | 8.3 | 88.3 |  |  | 919 | 919 | 919
2016-01-05 22:00:00 | 2016-01-05 22:00 |  | 10 |  |  | 0 | 236 | 209.0417 | 0 | 1 | 1.7 |  | 7.9 | 7.5 | 8.2 | 85.8 |  |  | 919 | 919 | 920
2016-01-05 23:00:00 | 2016-01-05 23:00 | 17.2917 | 8.709 | 93.5375 | 2.4917 | 0 | 180 | 208.5833 | 0 | 1.3 | 2.4 |  | 7.8 | 7.2 | 8.2 | 83.9 |  |  | 919 | 919 | 920
2016-01-06 00:00:00 | 2016-01-06 |  |  |  |  | 0 | 187 | 208.2083 | 0 | 2 | 2.8 |  | 7.4 | 6.8 | 8 | 87.8 |  |  | 919 | 919 | 920
2016-01-06 01:00:00 | 2016-01-06 01:00 |  |  |  |  | 0 | 199 | 206.75 | 0 | 3.2 | 3.8 |  | 7.8 | 7.4 | 8.1 | 87.9 |  |  | 919 | 919 | 920
2016-01-06 02:00:00 | 2016-01-06 02:00 |  |  |  |  | 0 | 213 | 206.4583 | 0 | 3.6 | 4.1 |  | 8.2 | 7.5 | 8.5 | 84.6 |  |  | 919 | 919 | 920
2016-01-06 03:00:00 | 2016-01-06 03:00 |  |  |  |  | 0 | 205 | 206.75 | 0 | 4.2 | 4.7 |  | 8.7 | 8.3 | 9 | 79.4 |  |  | 919 | 919 | 919
2016-01-06 04:00:00 | 2016-01-06 04:00 |  |  |  |  | 0 | 216 | 208.0417 | 0 | 1.6 | 3.1 |  | 8 | 7.8 | 8.2 | 85.6 |  |  | 919 | 919 | 919
2016-01-06 05:00:00 | 2016-01-06 05:00 |  |  |  |  | 0 | 222 | 208.8333 | 0 | 1.7 | 2.9 |  | 8.3 | 8.2 | 8.5 | 84.5 |  |  | 919 | 919 | 920
2016-01-06 06:00:00 | 2016-01-06 06:00 |  |  |  |  | 0 | 231 | 209.7917 | 0 | 2.6 | 3.2 |  | 8.4 | 8.1 | 8.8 | 85.2 |  |  | 919 | 919 | 920
2016-01-06 07:00:00 | 2016-01-06 07:00 |  |  |  |  | 0 | 250 | 211.1667 | 0 | 1.1 | 3.1 |  | 8.6 | 8.4 | 8.9 | 86.5 |  |  | 920 | 920 | 921
2016-01-06 08:00:00 | 2016-01-06 08:00 |  |  |  |  | 84 | 208 | 211.375 | 0 | 1 | 2.6 |  | 9 | 8.4 | 9.8 | 88.9 |  |  | 920 | 920 | 921
2016-01-06 09:00:00 | 2016-01-06 09:00 |  |  |  |  | 71 | 210 | 211.25 | 0 | 1.5 | 2.8 |  | 9.4 | 9.2 | 9.6 | 91.7 |  |  | 920 | 920 | 921
2016-01-06 10:00:00 | 2016-01-06 10:00 |  |  |  |  | 56 | 170 | 209.375 | 0 | 1.8 | 2.6 |  | 9.6 | 9.5 | 10 | 94.7 |  |  | 921 | 921 | 921
2016-01-06 11:00:00 | 2016-01-06 11:00 |  |  |  |  | 177 | 228 | 210.4167 | 0 | 0.7 | 2 |  | 10.7 | 10.2 | 11.1 | 92 |  |  | 920 | 920 | 921
2016-01-06 12:00:00 | 2016-01-06 12:00 |  |  |  |  | 201 | 100 | 206.25 | 0 | 0 | 0.2 |  | 11.2 | 10.9 | 11.5 | 86.2 |  |  | 920 | 920 | 921
2016-01-06 13:00:00 | 2016-01-06 13:00 |  |  |  |  | 149 | 145 | 202.9583 | 0 | 0.1 | 1.7 |  | 11.7 | 11.5 | 12 | 83.8 |  |  | 920 | 920 | 920
2016-01-06 14:00:00 | 2016-01-06 14:00 |  |  |  |  | 160 | 196 | 201.9583 | 0 | 0.3 | 1.1 |  | 12.3 | 12.1 | 12.4 | 81.9 |  |  | 919 | 919 | 920
2016-01-06 15:00:00 | 2016-01-06 15:00 |  |  |  |  | 89 | 244 | 202.625 | 0 | 0 | 0.1 |  | 12.1 | 12 | 12.2 | 82.2 |  |  | 919 | 919 | 920
2016-01-06 16:00:00 | 2016-01-06 16:00 |  |  |  |  | 54 | 293 | 207 | 0 | 0 | 0 |  | 11.7 | 11.1 | 12.2 | 86.6 |  |  | 919 | 919 | 920
2016-01-06 17:00:00 | 2016-01-06 17:00 |  |  |  |  | 10 | 102 | 203.125 | 0 | 0 | 0 |  | 10.2 | 9.3 | 11 | 94.9 |  |  | 919 | 919 | 920
2016-01-06 18:00:00 | 2016-01-06 18:00 |  |  |  |  | 0 | 315 | 207.375 | 0 | 0 | 0 |  | 8.6 | 8.1 | 9.1 | 100 |  |  | 920 | 920 | 920
2016-01-06 19:00:00 | 2016-01-06 19:00 |  |  |  |  | 0 | 61 | 201.9583 | 0 | 0 | 0 |  | 6.9 | 6 | 7.9 | 100 |  |  | 920 | 920 | 921
2016-01-06 20:00:00 | 2016-01-06 20:00 |  |  |  |  | 0 | 349 | 207.8333 | 0 | 0 | 0 |  | 6.5 | 6 | 7.3 | 100 |  |  | 920 | 920 | 921
2016-01-06 21:00:00 | 2016-01-06 21:00 |  | 4.7 |  |  | 0 | 8 | 198.6667 | 0 | 0 | 0 |  | 5.8 | 5.1 | 6.5 | 100 |  |  | 921 | 921 | 921
2016-01-06 22:00:00 | 2016-01-06 22:00 |  | 12.3 |  |  | 0 | 14 | 189.4167 | 0 | 0 | 0 |  | 5.1 | 4.8 | 5.4 | 100 |  |  | 921 | 921 | 921
2016-01-06 23:00:00 | 2016-01-06 23:00 | 43.7917 | 8.5769 | 90.1833 | 1.0583 | 0 | 50 | 184 | 0 | 0 | 0 |  | 4.7 | 4.3 | 5.2 | 100 |  |  | 921 | 921 | 921
2016-01-07 00:00:00 | 2016-01-07 |  |  |  |  | 0 | 146 | 182.2917 | 0.2 | 0 | 0 |  | 4.2 | 3.7 | 4.9 | 100 |  |  | 921 | 921 | 921
2016-01-07 01:00:00 | 2016-01-07 01:00 |  |  |  |  | 0 | 327 | 187.625 | 0 | 0 | 0 |  | 3.9 | 3.2 | 4.3 | 100 |  |  | 920 | 920 | 921
2016-01-07 02:00:00 | 2016-01-07 02:00 |  |  |  |  | 0 | 34 | 180.1667 | 0 | 0 | 0 |  | 3.4 | 3.1 | 4.1 | 100 |  |  | 920 | 920 | 921
2016-01-07 03:00:00 | 2016-01-07 03:00 |  |  |  |  | 0 | 340 | 185.7917 | 0 | 0 | 0 |  | 2.9 | 2.6 | 3.2 | 100 |  |  | 919 | 919 | 920
2016-01-07 04:00:00 | 2016-01-07 04:00 |  |  |  |  | 0 | 352 | 191.4583 | 0 | 0 | 0.5 |  | 3.6 | 3.1 | 4.3 | 100 |  |  | 919 | 919 | 920
2016-01-07 05:00:00 | 2016-01-07 05:00 |  |  |  |  | 0 | 23 | 183.1667 | 0 | 0 | 0 |  | 3.3 | 3 | 3.6 | 100 |  |  | 919 | 919 | 919
2016-01-07 06:00:00 | 2016-01-07 06:00 |  |  |  |  | 0 | 350 | 188.125 | 0 | 0 | 0.8 |  | 3 | 2.4 | 3.8 | 100 |  |  | 919 | 919 | 920
2016-01-07 07:00:00 | 2016-01-07 07:00 |  |  |  |  | 0 | 44 | 179.5417 | 0 | 0 | 0.1 |  | 3.3 | 2.9 | 3.7 | 100 |  |  | 918 | 917 | 919
2016-01-07 08:00:00 | 2016-01-07 08:00 |  |  |  |  | 64 | 26 | 171.9583 | 0 | 0 | 0 |  | 3.4 | 2.9 | 4.5 | 100 |  |  | 918 | 917 | 919
2016-01-07 09:00:00 | 2016-01-07 09:00 |  |  |  |  | 242 | 12 | 163.7083 | 0 | 0 | 0 |  | 6 | 4.8 | 7.5 | 100 |  |  | 916 | 916 | 917
2016-01-07 10:00:00 | 2016-01-07 10:00 |  |  |  |  | 294 | 36 | 158.125 | 0 | 0 | 0 |  | 9.3 | 8 | 10.2 | 100 |  |  | 915 | 915 | 917
2016-01-07 11:00:00 | 2016-01-07 11:00 |  |  |  |  | 362 | 169 | 155.6667 | 0 | 0 | 0 |  | 12.1 | 10.4 | 13.4 | 80.8 |  |  | 914 | 914 | 915
2016-01-07 12:00:00 | 2016-01-07 12:00 |  |  |  |  | 295 | 156 | 158 | 0 | 0 | 0 |  | 13.4 | 13.1 | 14 | 68.7 |  |  | 913 | 913 | 914
2016-01-07 13:00:00 | 2016-01-07 13:00 |  |  |  |  | 286 | 205 | 160.5 | 0 | 0 | 0.3 |  | 14 | 13.6 | 14.3 | 66.6 |  |  | 912 | 912 | 913
2016-01-07 14:00:00 | 2016-01-07 14:00 |  |  |  |  | 199 | 202 | 160.75 | 0 | 0.8 | 2.1 |  | 14.4 | 14.3 | 14.6 | 64.7 |  |  | 911 | 911 | 912
2016-01-07 15:00:00 | 2016-01-07 15:00 |  |  |  |  | 134 | 190 | 158.5 | 0 | 2.4 | 2.9 |  | 13.9 | 13.7 | 14.2 | 73.7 |  |  | 911 | 911 | 912
2016-01-07 16:00:00 | 2016-01-07 16:00 |  |  |  |  | 35 | 187 | 154.0833 | 0 | 3.6 | 4.4 |  | 12.9 | 11.9 | 13.5 | 67.2 |  |  | 911 | 911 | 911
2016-01-07 17:00:00 | 2016-01-07 17:00 |  |  |  |  | 0 | 229 | 159.375 | 0 | 2.3 | 4 |  | 11.7 | 11 | 12.2 | 65.1 |  |  | 910 | 910 | 911
2016-01-07 18:00:00 | 2016-01-07 18:00 |  |  |  |  | 0 | 174 | 153.5 | 0 | 0.7 | 1.9 |  | 10.7 | 10 | 11.2 | 70 |  |  | 909 | 909 | 910
2016-01-07 19:00:00 | 2016-01-07 19:00 |  |  |  |  | 0 | 227 | 160.4167 | 0 | 0.1 | 1.5 |  | 9.9 | 9.3 | 10.2 | 76.1 |  |  | 909 | 909 | 910
2016-01-07 20:00:00 | 2016-01-07 20:00 |  |  |  |  | 0 | 228 | 155.375 | 0 | 0.5 | 1.7 |  | 9.3 | 9.1 | 9.9 | 81.3 |  |  | 909 | 909 | 910
2016-01-07 21:00:00 | 2016-01-07 21:00 |  | 2.9 |  |  | 0 | 215 | 164 | 0 | 2.4 | 2.9 |  | 9.8 | 9.3 | 10.1 | 69.6 |  |  | 909 | 909 | 910
2016-01-07 22:00:00 | 2016-01-07 22:00 |  | 14.4 |  |  | 0 | 204 | 171.9167 | 0 | 3.2 | 4.1 |  | 9.3 | 9.1 | 9.5 | 71.1 |  |  | 908 | 908 | 909
2016-01-07 23:00:00 | 2016-01-07 23:00 | 79.625 | 8.8258 | 84.5792 | 0.92917 | 0 | 192 | 177.8333 | 1.2 | 6.3 | 8.8 |  | 9 | 7.5 | 10.1 | 75 |  |  | 908 | 907 | 909
2016-01-08 00:00:00 | 2016-01-08 |  |  |  |  | 0 | 202 | 180.1667 | 0 | 3.6 | 5 |  | 8 | 7.7 | 8.4 | 89 |  |  | 908 | 908 | 909
2016-01-08 01:00:00 | 2016-01-08 01:00 |  |  |  |  | 0 | 259 | 177.3333 | 0.6 | 4.1 | 6.5 |  | 7.4 | 6.9 | 8.1 | 88.9 |  |  | 908 | 907 | 909
2016-01-08 02:00:00 | 2016-01-08 02:00 |  |  |  |  | 0 | 211 | 184.7083 | 2.2 | 6.2 | 8.7 |  | 7.1 | 6.4 | 7.6 | 89.6 |  |  | 908 | 908 | 909
2016-01-08 03:00:00 | 2016-01-08 03:00 |  |  |  |  | 0 | 196 | 178.7083 | 2 | 4.8 | 7.7 |  | 6 | 5.5 | 7.1 | 95.2 |  |  | 909 | 909 | 910
2016-01-08 04:00:00 | 2016-01-08 04:00 |  |  |  |  | 0 | 162 | 170.7917 | 2.2 | 3.8 | 5.2 |  | 6 | 5.6 | 6.3 | 97.3 |  |  | 908 | 908 | 909
2016-01-08 05:00:00 | 2016-01-08 05:00 |  |  |  |  | 0 | 182 | 177.4167 | 0.6 | 4.4 | 5.7 |  | 6.2 | 6 | 6.3 | 96.8 |  |  | 908 | 908 | 909
2016-01-08 06:00:00 | 2016-01-08 06:00 |  |  |  |  | 0 | 161 | 169.5417 | 0.2 | 3.8 | 4.5 |  | 6.5 | 6.3 | 6.7 | 97.3 |  |  | 908 | 908 | 909
2016-01-08 07:00:00 | 2016-01-08 07:00 |  |  |  |  | 0 | 166 | 174.625 | 0.8 | 4 | 5.4 |  | 6.3 | 5.5 | 6.8 | 91.4 |  |  | 909 | 909 | 909
2016-01-08 08:00:00 | 2016-01-08 08:00 |  |  |  |  | 0 | 167 | 180.5 | 0.4 | 5.5 | 6.2 |  | 6.5 | 6.2 | 7 | 85.8 |  |  | 909 | 908 | 910
2016-01-08 09:00:00 | 2016-01-08 09:00 |  |  |  |  | 26 | 188 | 187.8333 | 0.2 | 4.6 | 5.2 |  | 6.6 | 6 | 7.2 | 89.9 |  |  | 910 | 910 | 910
2016-01-08 10:00:00 | 2016-01-08 10:00 |  |  |  |  | 42 | 199 | 194.625 | 0.2 | 5.5 | 6.9 |  | 7.6 | 7 | 7.9 | 82.4 |  |  | 910 | 909 | 911
2016-01-08 11:00:00 | 2016-01-08 11:00 |  |  |  |  | 83 | 204 | 196.0833 | 1.4 | 4.9 | 6.3 |  | 6.8 | 6 | 7.9 | 88.1 |  |  | 910 | 909 | 911
2016-01-08 12:00:00 | 2016-01-08 12:00 |  |  |  |  | 194 | 201 | 197.9583 | 0.2 | 5.9 | 7 |  | 7.4 | 7 | 7.9 | 78.3 |  |  | 909 | 909 | 910
2016-01-08 13:00:00 | 2016-01-08 13:00 |  |  |  |  | 67 | 157 | 195.9583 | 0.2 | 5.9 | 7.1 |  | 7.2 | 6.4 | 7.9 | 82.5 |  |  | 909 | 909 | 910
2016-01-08 14:00:00 | 2016-01-08 14:00 |  |  |  |  | 86 | 234 | 197.2917 | 0.2 | 4.6 | 7 |  | 8 | 7.5 | 8.3 | 79.1 |  |  | 909 | 909 | 910
2016-01-08 15:00:00 | 2016-01-08 15:00 |  |  |  |  | 74 | 252 | 199.875 | 0.2 | 5 | 8.5 |  | 8.1 | 6.2 | 8.7 | 74.9 |  |  | 909 | 909 | 911
2016-01-08 16:00:00 | 2016-01-08 16:00 |  |  |  |  | 21 | 207 | 200.7083 | 1.4 | 4.1 | 5.9 |  | 6.5 | 5.8 | 7.3 | 84.3 |  |  | 910 | 910 | 911
2016-01-08 17:00:00 | 2016-01-08 17:00 |  |  |  |  | 0 | 176 | 198.5 | 1 | 5 | 6.1 |  | 6.4 | 6 | 7.3 | 89.9 |  |  | 910 | 910 | 911
2016-01-08 18:00:00 | 2016-01-08 18:00 |  |  |  |  | 0 | 205 | 199.7917 | 0.2 | 5.4 | 7.1 |  | 7.2 | 6.6 | 7.8 | 79.3 |  |  | 910 | 910 | 911
2016-01-08 19:00:00 | 2016-01-08 19:00 |  |  |  |  | 0 | 238 | 200.25 | 0 | 5.4 | 6.3 |  | 7.4 | 7 | 7.8 | 76.3 |  |  | 910 | 910 | 911
2016-01-08 20:00:00 | 2016-01-08 20:00 |  |  |  |  | 0 | 209 | 199.4583 | 0.8 | 5.2 | 7.4 |  | 6.9 | 6.4 | 7.5 | 83.2 |  |  | 910 | 910 | 911
2016-01-08 21:00:00 | 2016-01-08 21:00 |  | 6 |  |  | 0 | 196 | 198.6667 | 0.4 | 6.3 | 7.6 |  | 7.3 | 7.1 | 7.6 | 74.4 |  |  | 910 | 910 | 911
2016-01-08 22:00:00 | 2016-01-08 22:00 |  | 8.1 |  |  | 0 | 168 | 197.1667 | 0.6 | 5.7 | 6.6 |  | 6.6 | 6.1 | 7 | 81.5 |  |  | 911 | 911 | 912
2016-01-08 23:00:00 | 2016-01-08 23:00 | 24.7083 | 7.0559 | 85.6167 | 4.9792 | 0 | 157 | 195.7083 | 0.4 | 5.8 | 8.9 |  | 7 | 6.6 | 7.4 | 79.4 |  |  | 911 | 911 | 912
2016-01-09 00:00:00 | 2016-01-09 |  |  |  |  | 0 | 192 | 195.2917 | 0.2 | 5.2 | 6.8 |  | 6.8 | 6.5 | 7.3 | 78.5 |  |  | 912 | 911 | 913
2016-01-09 01:00:00 | 2016-01-09 01:00 |  |  |  |  | 0 | 157 | 191.0417 | 0.2 | 4.5 | 7.4 |  | 6.5 | 5.9 | 7.1 | 81.2 |  |  | 911 | 911 | 912
2016-01-09 02:00:00 | 2016-01-09 02:00 |  |  |  |  | 0 | 196 | 190.4167 | 0 | 5.6 | 7.2 |  | 6.8 | 6.3 | 7.2 | 77 |  |  | 911 | 911 | 912
2016-01-09 03:00:00 | 2016-01-09 03:00 |  |  |  |  | 0 | 188 | 190.0833 | 0 | 3.1 | 6.5 |  | 6.5 | 6.1 | 6.8 | 82.1 |  |  | 912 | 912 | 913
2016-01-09 04:00:00 | 2016-01-09 04:00 |  |  |  |  | 0 | 156 | 189.8333 | 0.2 | 3.7 | 4.8 |  | 6.1 | 5.6 | 6.6 | 85 |  |  | 913 | 913 | 913
2016-01-09 05:00:00 | 2016-01-09 05:00 |  |  |  |  | 0 | 167 | 189.2083 | 0 | 4.2 | 5.1 |  | 6.6 | 6.3 | 7 | 79.7 |  |  | 913 | 913 | 914
2016-01-09 06:00:00 | 2016-01-09 06:00 |  |  |  |  | 0 | 216 | 191.5 | 0.2 | 2.1 | 4.4 |  | 6.5 | 5.8 | 6.9 | 80.2 |  |  | 914 | 913 | 915
2016-01-09 07:00:00 | 2016-01-09 07:00 |  |  |  |  | 0 | 297 | 196.9583 | 0.2 | 4.5 | 5.3 |  | 6.1 | 5.8 | 6.6 | 82.8 |  |  | 914 | 914 | 914
2016-01-09 08:00:00 | 2016-01-09 08:00 |  |  |  |  | 32 | 311 | 202.9583 | 0 | 1.1 | 3.5 |  | 6.1 | 5.3 | 7.2 | 79.3 |  |  | 914 | 914 | 915
2016-01-09 09:00:00 | 2016-01-09 09:00 |  |  |  |  | 157 | 201 | 203.5 | 0 | 3.4 | 5.1 |  | 7.5 | 7 | 8 | 63.7 |  |  | 915 | 915 | 915
2016-01-09 10:00:00 | 2016-01-09 10:00 |  |  |  |  | 490 | 224 | 204.5417 | 0 | 3.6 | 4.5 |  | 8.9 | 8.4 | 9.4 | 56.6 |  |  | 915 | 915 | 916
2016-01-09 11:00:00 | 2016-01-09 11:00 |  |  |  |  | 621 | 253 | 206.5833 | 0 | 5.7 | 6.8 |  | 9.3 | 9.1 | 9.7 | 59.1 |  |  | 915 | 915 | 916
2016-01-09 12:00:00 | 2016-01-09 12:00 |  |  |  |  | 671 | 216 | 207.2083 | 0 | 5.5 | 7 |  | 9.9 | 9.7 | 10.2 | 59.4 |  |  | 914 | 914 | 915
2016-01-09 13:00:00 | 2016-01-09 13:00 |  |  |  |  | 632 | 221 | 209.875 | 0 | 6 | 7.4 |  | 10.1 | 9.7 | 10.3 | 57.1 |  |  | 914 | 914 | 915
2016-01-09 14:00:00 | 2016-01-09 14:00 |  |  |  |  | 536 | 206 | 208.7083 | 0 | 5.8 | 6.8 |  | 9.9 | 9.8 | 10 | 55.2 |  |  | 914 | 914 | 915
2016-01-09 15:00:00 | 2016-01-09 15:00 |  |  |  |  | 377 | 246 | 208.4583 | 0 | 5.7 | 6.8 |  | 9.7 | 9.4 | 10 | 53.2 |  |  | 914 | 914 | 915
2016-01-09 16:00:00 | 2016-01-09 16:00 |  |  |  |  | 176 | 233 | 209.5417 | 0 | 5.1 | 5.6 |  | 8.9 | 8.3 | 9.4 | 54.4 |  |  | 915 | 915 | 915
2016-01-09 17:00:00 | 2016-01-09 17:00 |  |  |  |  | 22 | 170 | 209.2917 | 0 | 4.8 | 5.7 |  | 7.2 | 6.4 | 8.1 | 61.3 |  |  | 916 | 915 | 917
2016-01-09 18:00:00 | 2016-01-09 18:00 |  |  |  |  | 0 | 176 | 208.0833 | 0 | 4.9 | 5.7 |  | 6 | 5.6 | 6.6 | 66.3 |  |  | 917 | 917 | 919
2016-01-09 19:00:00 | 2016-01-09 19:00 |  |  |  |  | 0 | 256 | 208.8333 | 0 | 2.4 | 4.2 |  | 5.5 | 5.1 | 6.1 | 58.6 |  |  | 918 | 917 | 919
2016-01-09 20:00:00 | 2016-01-09 20:00 |  |  |  |  | 0 | 148 | 206.2917 | 0 | 2 | 3.3 |  | 4.9 | 3.4 | 5.9 | 65.7 |  |  | 919 | 919 | 920
2016-01-09 21:00:00 | 2016-01-09 21:00 |  | 1.1 |  |  | 0 | 331 | 211.9167 | 0 | 0.1 | 0.8 |  | 3.4 | 2.9 | 3.9 | 77.6 |  |  | 920 | 920 | 921
2016-01-09 22:00:00 | 2016-01-09 22:00 |  | 10.1 |  |  | 0 | 45 | 206.7917 | 0 | 0 | 0 |  | 2.2 | 1.1 | 3.2 | 84.1 |  |  | 921 | 921 | 922
2016-01-09 23:00:00 | 2016-01-09 23:00 | 154.75 | 5.7089 | 70.3542 | 3.7083 | 0 | 29 | 201.4583 | 0 | 0 | 0 |  | 1.1 | 0.8 | 1.9 | 90.4 |  |  | 921 | 921 | 922
2016-01-10 00:00:00 | 2016-01-10 |  |  |  |  | 0 | 37 | 195 | 0 | 0 | 0.1 |  | 0.8 | 0 | 1.7 | 91 |  |  | 922 | 922 | 922
2016-01-10 01:00:00 | 2016-01-10 01:00 |  |  |  |  | 0 | 40 | 190.125 | 0 | 0 | 0 |  | -0.2 | -0.7 | 0.2 | 96.9 |  |  | 922 | 922 | 922
2016-01-10 02:00:00 | 2016-01-10 02:00 |  |  |  |  | 0 | 357 | 196.8333 | 0 | 0 | 0 |  | -0.7 | -0.9 | -0.5 | 99.9 |  |  | 922 | 922 | 922
2016-01-10 03:00:00 | 2016-01-10 03:00 |  |  |  |  | 0 | 50 | 191.0833 | 0 | 0 | 0 |  | -0.7 | -1 | -0.3 | 100 |  |  | 922 | 922 | 922
2016-01-10 04:00:00 | 2016-01-10 04:00 |  |  |  |  | 0 | 19 | 185.375 | 0 | 0 | 0 |  | -0.8 | -1.4 | -0.3 | 100 |  |  | 922 | 922 | 922
2016-01-10 05:00:00 | 2016-01-10 05:00 |  |  |  |  | 0 | 35 | 179.875 | 0 | 0 | 0 |  | -1.5 | -1.8 | -1.1 | 100 |  |  | 922 | 922 | 922
2016-01-10 06:00:00 | 2016-01-10 06:00 |  |  |  |  | 0 | 1 | 170.9167 | 0 | 0 | 0 |  | -1.6 | -2.2 | -1.1 | 100 |  |  | 922 | 922 | 923
2016-01-10 07:00:00 | 2016-01-10 07:00 |  |  |  |  | 0 | 15 | 159.1667 | 0 | 0 | 0 |  | -1.9 | -2.1 | -1.3 | 100 |  |  | 923 | 923 | 923
2016-01-10 08:00:00 | 2016-01-10 08:00 |  |  |  |  | 79 | 342 | 160.4583 | 0 | 0 | 0 |  | -0.6 | -2 | 0.5 | 99.5 |  |  | 923 | 923 | 923
2016-01-10 09:00:00 | 2016-01-10 09:00 |  |  |  |  | 276 | 327 | 165.7083 | 0.2 | 0 | 0 |  | 2.5 | 0.2 | 4.8 | 86.9 |  |  | 923 | 923 | 923
2016-01-10 10:00:00 | 2016-01-10 10:00 |  |  |  |  | 484 | 188 | 164.2083 | 0 | 0 | 0 |  | 5.7 | 4.3 | 7.5 | 74.3 |  |  | 922 | 922 | 923
2016-01-10 11:00:00 | 2016-01-10 11:00 |  |  |  |  | 610 | 194 | 161.75 | 0 | 0.6 | 1.6 |  | 8 | 7.2 | 8.9 | 69 |  |  | 922 | 922 | 922
2016-01-10 12:00:00 | 2016-01-10 12:00 |  |  |  |  | 652 | 196 | 160.9167 | 0 | 2.3 | 2.9 |  | 9.2 | 8.5 | 9.9 | 66.8 |  |  | 921 | 921 | 922
2016-01-10 13:00:00 | 2016-01-10 13:00 |  |  |  |  | 628 | 202 | 160.125 | 0 | 2.6 | 3.3 |  | 10.7 | 10.1 | 11.4 | 60.8 |  |  | 920 | 920 | 921
2016-01-10 14:00:00 | 2016-01-10 14:00 |  |  |  |  | 518 | 190 | 159.4583 | 0 | 3.2 | 3.5 |  | 12.1 | 11.2 | 12.5 | 59.2 |  |  | 920 | 920 | 921
2016-01-10 15:00:00 | 2016-01-10 15:00 |  |  |  |  | 366 | 247 | 159.5 | 0 | 2.2 | 3.2 |  | 12.6 | 12.4 | 12.9 | 54.6 |  |  | 920 | 920 | 921
2016-01-10 16:00:00 | 2016-01-10 16:00 |  |  |  |  | 169 | 212 | 158.625 | 0 | 0.8 | 1.6 |  | 12.3 | 11.8 | 12.7 | 59.7 |  |  | 920 | 920 | 921
2016-01-10 17:00:00 | 2016-01-10 17:00 |  |  |  |  | 21 | 148 | 157.7083 | 0 | 0.1 | 0.9 |  | 10.1 | 8.2 | 11.6 | 75.2 |  |  | 921 | 921 | 922
2016-01-10 18:00:00 | 2016-01-10 18:00 |  |  |  |  | 0 | 220 | 159.5417 | 0 | 0 | 0 |  | 7.1 | 6.4 | 7.9 | 91.1 |  |  | 922 | 922 | 923
2016-01-10 19:00:00 | 2016-01-10 19:00 |  |  |  |  | 0 | 43 | 150.6667 | 0 | 0 | 0 |  | 6.3 | 5 | 6.7 | 92 |  |  | 923 | 923 | 923
2016-01-10 20:00:00 | 2016-01-10 20:00 |  |  |  |  | 0 | 30 | 145.75 | 0 | 0 | 0 |  | 4.4 | 3.8 | 5.1 | 99.6 |  |  | 923 | 923 | 924
2016-01-10 21:00:00 | 2016-01-10 21:00 |  | -1.9 |  |  | 0 | 11 | 132.4167 | 0 | 0 | 0 |  | 4.1 | 3.5 | 4.4 | 100 |  |  | 923 | 923 | 924
2016-01-10 22:00:00 | 2016-01-10 22:00 |  | 12.6 |  |  | 0 | 3 | 130.6667 | 0 | 0 | 0 |  | 3.8 | 3.2 | 4.1 | 100 |  |  | 923 | 923 | 924
2016-01-10 23:00:00 | 2016-01-10 23:00 | 158.4583 | 5.6327 | 86.5208 | 0.49167 | 0 | 29 | 130.6667 | 0 | 0 | 0 |  | 3.6 | 3.5 | 3.9 | 100 |  |  | 923 | 923 | 924
2016-01-11 00:00:00 | 2016-01-11 |  |  |  |  | 0 | 337 | 143.1667 | 0 | 0 | 0 |  | 2.6 | 2 | 3.2 | 100 |  |  | 923 | 923 | 924
2016-01-11 01:00:00 | 2016-01-11 01:00 |  |  |  |  | 0 | 101 | 145.7083 | 0 | 0 | 0 |  | 1.8 | 1.5 | 2 | 100 |  |  | 923 | 923 | 924
2016-01-11 02:00:00 | 2016-01-11 02:00 |  |  |  |  | 0 | 11 | 131.2917 | 0 | 0 | 0 |  | 1.3 | 0.8 | 1.7 | 100 |  |  | 923 | 923 | 924
2016-01-11 03:00:00 | 2016-01-11 03:00 |  |  |  |  | 0 | 23 | 130.1667 | 0 | 0 | 0.2 |  | 1.6 | 1.3 | 2 | 100 |  |  | 923 | 923 | 923
2016-01-11 04:00:00 | 2016-01-11 04:00 |  |  |  |  | 0 | 31 | 130.6667 | 0 | 0 | 0.3 |  | 1.6 | 1.3 | 2.1 | 100 |  |  | 922 | 922 | 923
2016-01-11 05:00:00 | 2016-01-11 05:00 |  |  |  |  | 0 | 26 | 130.2917 | 0 | 0 | 0 |  | 1.1 | 0.8 | 1.5 | 100 |  |  | 922 | 922 | 923
2016-01-11 06:00:00 | 2016-01-11 06:00 |  |  |  |  | 0 | 6 | 130.5 | 0.2 | 0 | 0 |  | 1.1 | 0.9 | 1.5 | 100 |  |  | 923 | 923 | 924
2016-01-11 07:00:00 | 2016-01-11 07:00 |  |  |  |  | 0 | 7 | 130.1667 | 0 | 0 | 0 |  | 1.3 | 1 | 1.7 | 100 |  |  | 923 | 923 | 923
2016-01-11 08:00:00 | 2016-01-11 08:00 |  |  |  |  | 43 | 77 | 119.125 | 0 | 0 | 0 |  | 1.8 | 1.5 | 2.2 | 100 |  |  | 923 | 923 | 923
2016-01-11 09:00:00 | 2016-01-11 09:00 |  |  |  |  | 145 | 20 | 106.3333 | 0 | 0 | 0 |  | 3.1 | 2 | 3.9 | 100 |  |  | 923 | 923 | 924
2016-01-11 10:00:00 | 2016-01-11 10:00 |  |  |  |  | 398 | 64 | 101.1667 | 0 | 0 | 0.2 |  | 6.1 | 4.1 | 7.9 | 88.8 |  |  | 922 | 922 | 923
2016-01-11 11:00:00 | 2016-01-11 11:00 |  |  |  |  | 409 | 193 | 101.125 | 0 | 0 | 0 |  | 8.8 | 7.6 | 10.1 | 71.3 |  |  | 921 | 921 | 922
2016-01-11 12:00:00 | 2016-01-11 12:00 |  |  |  |  | 275 | 148 | 99.125 | 0 | 0.4 | 2.2 |  | 9.5 | 9.1 | 10 | 68.8 |  |  | 920 | 920 | 921
2016-01-11 13:00:00 | 2016-01-11 13:00 |  |  |  |  | 410 | 205 | 99.25 | 0 | 0.7 | 2.2 |  | 10.1 | 9.2 | 11.3 | 68.6 |  |  | 920 | 919 | 921
2016-01-11 14:00:00 | 2016-01-11 14:00 |  |  |  |  | 359 | 215 | 100.2917 | 0 | 1.3 | 2.6 |  | 11.6 | 11.1 | 11.9 | 58.5 |  |  | 919 | 919 | 920
2016-01-11 15:00:00 | 2016-01-11 15:00 |  |  |  |  | 155 | 176 | 97.3333 | 0 | 1.5 | 2.9 |  | 11.9 | 11.6 | 12.2 | 54 |  |  | 919 | 919 | 920
2016-01-11 16:00:00 | 2016-01-11 16:00 |  |  |  |  | 102 | 77 | 91.7083 | 0 | 0.4 | 2 |  | 11.6 | 11.3 | 11.7 | 56.4 |  |  | 919 | 919 | 920
2016-01-11 17:00:00 | 2016-01-11 17:00 |  |  |  |  | 18 | 28 | 86.7083 | 0 | 2.5 | 3.2 |  | 9.7 | 8.8 | 11.3 | 73.5 |  |  | 920 | 920 | 921
2016-01-11 18:00:00 | 2016-01-11 18:00 |  |  |  |  | 0 | 51 | 79.6667 | 0 | 3.7 | 4.3 |  | 8.3 | 7.4 | 8.7 | 81.2 |  |  | 921 | 921 | 922
2016-01-11 19:00:00 | 2016-01-11 19:00 |  |  |  |  | 0 | 56 | 80.2083 | 0.4 | 3.5 | 4.5 |  | 7 | 6.5 | 7.3 | 96.1 |  |  | 922 | 922 | 923
2016-01-11 20:00:00 | 2016-01-11 20:00 |  |  |  |  | 0 | 46 | 80.875 | 0.8 | 3.3 | 4.1 |  | 6.3 | 6.3 | 6.4 | 100 |  |  | 922 | 922 | 923
2016-01-11 21:00:00 | 2016-01-11 21:00 |  | 1.1 |  |  | 0 | 353 | 95.125 | 0.2 | 1.5 | 2.4 |  | 6.2 | 6.1 | 6.3 | 100 |  |  | 922 | 922 | 923
2016-01-11 22:00:00 | 2016-01-11 22:00 |  | 11.9 |  |  | 0 | 5 | 95.2083 | 0 | 0 | 0.8 |  | 6 | 5.8 | 6.1 | 100 |  |  | 922 | 922 | 923
2016-01-11 23:00:00 | 2016-01-11 23:00 | 96.4167 | 6.6563 | 88.2167 | 0.79167 | 0 | 326 | 107.5833 | 0 | 0.2 | 0.9 |  | 5.3 | 4.5 | 5.8 | 100 |  |  | 922 | 922 | 923
2016-01-12 00:00:00 | 2016-01-12 |  |  |  |  | 0 | 25 | 94.5833 | 0 | 1.4 | 2.9 |  | 5 | 4.4 | 5.3 | 100 |  |  | 922 | 922 | 923
2016-01-12 01:00:00 | 2016-01-12 01:00 |  |  |  |  | 0 | 15 | 91 | 0 | 1.7 | 2.9 |  | 5 | 4.8 | 5.2 | 100 |  |  | 922 | 922 | 922
2016-01-12 02:00:00 | 2016-01-12 02:00 |  |  |  |  | 0 | 19 | 91.3333 | 0 | 0.1 | 0.5 |  | 4.4 | 4.2 | 4.7 | 100 |  |  | 922 | 922 | 923
2016-01-12 03:00:00 | 2016-01-12 03:00 |  |  |  |  | 0 | 18 | 91.125 | 0 | 0.1 | 0.9 |  | 4 | 3.8 | 4.3 | 100 |  |  | 922 | 922 | 923
2016-01-12 04:00:00 | 2016-01-12 04:00 |  |  |  |  | 0 | 326 | 103.4167 | 0 | 0 | 0.1 |  | 3.5 | 3.2 | 3.8 | 100 |  |  | 922 | 922 | 923
2016-01-12 05:00:00 | 2016-01-12 05:00 |  |  |  |  | 0 | 298 | 114.75 | 0 | 0 | 0 |  | 3.2 | 3.2 | 3.3 | 100 |  |  | 923 | 923 | 923
2016-01-12 06:00:00 | 2016-01-12 06:00 |  |  |  |  | 0 | 353 | 129.2083 | 0 | 0 | 0 |  | 2.9 | 2.6 | 3.2 | 100 |  |  | 923 | 923 | 923
2016-01-12 07:00:00 | 2016-01-12 07:00 |  |  |  |  | 0 | 276 | 140.4167 | 0 | 0 | 0 |  | 2.5 | 2.2 | 2.7 | 100 |  |  | 923 | 923 | 923
2016-01-12 08:00:00 | 2016-01-12 08:00 |  |  |  |  | 27 | 74 | 140.2917 | 0 | 0 | 0 |  | 2.1 | 1.9 | 2.3 | 100 |  |  | 923 | 923 | 924
2016-01-12 09:00:00 | 2016-01-12 09:00 |  |  |  |  | 75 | 288 | 151.4583 | 0 | 0 | 0 |  | 2.5 | 2.4 | 2.7 | 100 |  |  | 924 | 924 | 924
2016-01-12 10:00:00 | 2016-01-12 10:00 |  |  |  |  | 203 | 315 | 161.9167 | 0 | 0 | 0 |  | 3.3 | 2.5 | 4.1 | 100 |  |  | 924 | 924 | 924
2016-01-12 11:00:00 | 2016-01-12 11:00 |  |  |  |  | 359 | 176 | 161.2083 | 0 | 0 | 0 |  | 4.9 | 4.5 | 5.5 | 100 |  |  | 922 | 922 | 924
2016-01-12 12:00:00 | 2016-01-12 12:00 |  |  |  |  | 517 | 185 | 162.75 | 0 | 0 | 0.2 |  | 6.5 | 5.4 | 7.5 | 100 |  |  | 921 | 921 | 922
2016-01-12 13:00:00 | 2016-01-12 13:00 |  |  |  |  | 612 | 194 | 162.2917 | 0 | 0 | 0.4 |  | 9.4 | 7.8 | 10.9 | 96.4 |  |  | 920 | 920 | 921
2016-01-12 14:00:00 | 2016-01-12 14:00 |  |  |  |  | 479 | 201 | 161.7083 | 0 | 0.4 | 0.8 |  | 11.8 | 11.4 | 12.2 | 73.5 |  |  | 920 | 920 | 920
2016-01-12 15:00:00 | 2016-01-12 15:00 |  |  |  |  | 359 | 234 | 164.125 | 0 | 0 | 0 |  | 13 | 12.3 | 13.4 | 59.8 |  |  | 919 | 919 | 920
2016-01-12 16:00:00 | 2016-01-12 16:00 |  |  |  |  | 166 | 198 | 169.1667 | 0 | 0 | 0.3 |  | 13.1 | 12.7 | 13.3 | 57.3 |  |  | 919 | 919 | 920
2016-01-12 17:00:00 | 2016-01-12 17:00 |  |  |  |  | 25 | 188 | 175.8333 | 0 | 0 | 0 |  | 11.1 | 9.6 | 12.6 | 68.5 |  |  | 920 | 920 | 921
2016-01-12 18:00:00 | 2016-01-12 18:00 |  |  |  |  | 0 | 100 | 177.875 | 0 | 0 | 0 |  | 8.5 | 8.1 | 9.5 | 85.9 |  |  | 921 | 920 | 922
2016-01-12 19:00:00 | 2016-01-12 19:00 |  |  |  |  | 0 | 18 | 176.2917 | 0 | 0.1 | 1.7 |  | 7.2 | 6.6 | 8.1 | 94.1 |  |  | 922 | 922 | 922
2016-01-12 20:00:00 | 2016-01-12 20:00 |  |  |  |  | 0 | 28 | 175.5417 | 0 | 0 | 0.6 |  | 6.2 | 5.7 | 7.2 | 95.6 |  |  | 922 | 922 | 923
2016-01-12 21:00:00 | 2016-01-12 21:00 |  | 2.1 |  |  | 0 | 5 | 161.0417 | 0 | 0 | 0.2 |  | 6.5 | 6.4 | 6.5 | 92.7 |  |  | 922 | 922 | 923
2016-01-12 22:00:00 | 2016-01-12 22:00 |  | 13.1 |  |  | 0 | 6 | 161.0833 | 0 | 0.1 | 1.1 |  | 6 | 5.8 | 6.3 | 94.6 |  |  | 922 | 922 | 923
2016-01-12 23:00:00 | 2016-01-12 23:00 | 117.5833 | 7.7615 | 92.275 | 0.16667 | 0 | 359 | 162.4583 | 0 | 0.1 | 0.6 |  | 5.5 | 5 | 6.1 | 96.2 |  |  | 922 | 922 | 923
2016-01-13 00:00:00 | 2016-01-13 |  |  |  |  | 0 | 3 | 161.5417 | 0 | 0 | 0 |  | 4.1 | 3 | 4.7 | 99.9 |  |  | 922 | 922 | 923
2016-01-13 01:00:00 | 2016-01-13 01:00 |  |  |  |  | 0 | 15 | 161.5417 | 0 | 0 | 0 |  | 2.6 | 2.2 | 3 | 100 |  |  | 922 | 922 | 923
2016-01-13 02:00:00 | 2016-01-13 02:00 |  |  |  |  | 0 | 350 | 175.3333 | 0.2 | 0 | 0 |  | 2.3 | 1.4 | 3.3 | 100 |  |  | 922 | 922 | 923
2016-01-13 03:00:00 | 2016-01-13 03:00 |  |  |  |  | 0 | 356 | 189.4167 | 0 | 0 | 0 |  | 1.8 | 1.3 | 2.2 | 100 |  |  | 922 | 922 | 923
2016-01-13 04:00:00 | 2016-01-13 04:00 |  |  |  |  | 0 | 335 | 189.7917 | 0 | 0 | 0 |  | 1.3 | 0.7 | 2.1 | 100 |  |  | 922 | 922 | 923
2016-01-13 05:00:00 | 2016-01-13 05:00 |  |  |  |  | 0 | 40 | 179.0417 | 0 | 0 | 0 |  | 1.2 | 0.6 | 2 | 100 |  |  | 922 | 922 | 923
2016-01-13 06:00:00 | 2016-01-13 06:00 |  |  |  |  | 0 | 44 | 166.1667 | 0 | 0 | 0 |  | 1.6 | 1.1 | 2 | 100 |  |  | 923 | 923 | 923
2016-01-13 07:00:00 | 2016-01-13 07:00 |  |  |  |  | 0 | 27 | 155.7917 | 0 | 0 | 0 |  | 1.2 | 0.6 | 1.9 | 100 |  |  | 923 | 923 | 923
2016-01-13 08:00:00 | 2016-01-13 08:00 |  |  |  |  | 72 | 335 | 166.6667 | 0 | 0 | 0 |  | 2 | 1.3 | 3.3 | 100 |  |  | 923 | 923 | 923
2016-01-13 09:00:00 | 2016-01-13 09:00 |  |  |  |  | 232 | 141 | 160.5417 | 0 | 0 | 0 |  | 5 | 3.6 | 5.5 | 100 |  |  | 922 | 922 | 923
2016-01-13 10:00:00 | 2016-01-13 10:00 |  |  |  |  | 450 | 294 | 159.6667 | 0.2 | 0 | 0 |  | 7.2 | 5.8 | 8.5 | 90.9 |  |  | 921 | 921 | 922
2016-01-13 11:00:00 | 2016-01-13 11:00 |  |  |  |  | 585 | 332 | 166.1667 | 0 | 0 | 0.1 |  | 9.7 | 8.5 | 10.5 | 76.6 |  |  | 920 | 920 | 921
2016-01-13 12:00:00 | 2016-01-13 12:00 |  |  |  |  | 636 | 203 | 166.9167 | 0 | 0.5 | 1.5 |  | 12 | 10.6 | 13 | 67.9 |  |  | 919 | 919 | 920
2016-01-13 13:00:00 | 2016-01-13 13:00 |  |  |  |  | 618 | 212 | 167.6667 | 0 | 2 | 2.5 |  | 14.1 | 13.3 | 14.7 | 56.4 |  |  | 917 | 917 | 917
2016-01-13 14:00:00 | 2016-01-13 14:00 |  |  |  |  | 519 | 188 | 167.125 | 0 | 2.7 | 3.4 |  | 15.2 | 14.4 | 15.8 | 47 |  |  | 916 | 916 | 917
2016-01-13 15:00:00 | 2016-01-13 15:00 |  |  |  |  | 366 | 229 | 166.9167 | 0 | 2.7 | 3.3 |  | 15.6 | 15.5 | 15.8 | 45.1 |  |  | 916 | 916 | 917
2016-01-13 16:00:00 | 2016-01-13 16:00 |  |  |  |  | 175 | 237 | 168.5417 | 0 | 2.1 | 2.5 |  | 15.4 | 14.8 | 15.9 | 41.7 |  |  | 916 | 916 | 917
2016-01-13 17:00:00 | 2016-01-13 17:00 |  |  |  |  | 27 | 226 | 170.125 | 0 | 1.4 | 2.2 |  | 13 | 11.2 | 14.6 | 52.5 |  |  | 916 | 916 | 917
2016-01-13 18:00:00 | 2016-01-13 18:00 |  |  |  |  | 0 | 134 | 171.5417 | 0 | 0 | 0.4 |  | 9.8 | 8.2 | 11.1 | 67.9 |  |  | 918 | 917 | 919
2016-01-13 19:00:00 | 2016-01-13 19:00 |  |  |  |  | 0 | 154 | 177.2083 | 0 | 0.4 | 1.7 |  | 7.9 | 7.4 | 8.5 | 77.8 |  |  | 919 | 919 | 919
2016-01-13 20:00:00 | 2016-01-13 20:00 |  |  |  |  | 0 | 6 | 176.2917 | 0 | 0 | 0 |  | 6.5 | 6 | 7.4 | 85.4 |  |  | 919 | 919 | 920
2016-01-13 21:00:00 | 2016-01-13 21:00 |  | 1.2 |  |  | 0 | 317 | 189.2917 | 0 | 0 | 0 |  | 5.1 | 4 | 6.1 | 93 |  |  | 919 | 919 | 920
2016-01-13 22:00:00 | 2016-01-13 22:00 |  | 15.6 |  |  | 0 | 170 | 196.125 | 0 | 0 | 0 |  | 4 | 3.1 | 4.8 | 97.9 |  |  | 919 | 919 | 920
2016-01-13 23:00:00 | 2016-01-13 23:00 | 153.3333 | 8.6758 | 83.3333 | 0.49167 | 0 | 352 | 195.8333 | 0 | 0 | 0 |  | 3.4 | 2.9 | 3.8 | 100 |  |  | 919 | 919 | 920
2016-01-14 00:00:00 | 2016-01-14 |  |  |  |  | 0 | 101 | 199.9167 | 0 | 0 | 0 |  | 2.7 | 2.2 | 3.3 | 100 |  |  | 919 | 919 | 920
2016-01-14 01:00:00 | 2016-01-14 01:00 |  |  |  |  | 0 | 159 | 205.9167 | 0 | 0 | 0 |  | 3 | 2.1 | 4.2 | 100 |  |  | 918 | 917 | 919
2016-01-14 02:00:00 | 2016-01-14 02:00 |  |  |  |  | 0 | 152 | 197.6667 | 0 | 0 | 0 |  | 3.5 | 2.7 | 4.3 | 99.3 |  |  | 917 | 917 | 919
2016-01-14 03:00:00 | 2016-01-14 03:00 |  |  |  |  | 0 | 189 | 190.7083 | 0 | 0 | 0 |  | 3 | 2.6 | 3.5 | 94.9 |  |  | 917 | 917 | 917
2016-01-14 04:00:00 | 2016-01-14 04:00 |  |  |  |  | 0 | 205 | 185.2917 | 0 | 0.4 | 2.3 |  | 3.4 | 2.6 | 5.1 | 94.7 |  |  | 916 | 916 | 917
2016-01-14 05:00:00 | 2016-01-14 05:00 |  |  |  |  | 0 | 176 | 190.9583 | 0 | 0.9 | 2.3 |  | 3.1 | 2.1 | 3.9 | 97.6 |  |  | 916 | 916 | 916
2016-01-14 06:00:00 | 2016-01-14 06:00 |  |  |  |  | 0 | 204 | 197.625 | 0 | 2.5 | 2.9 |  | 3.9 | 3.4 | 4.2 | 96.7 |  |  | 916 | 916 | 917
2016-01-14 07:00:00 | 2016-01-14 07:00 |  |  |  |  | 0 | 181 | 204.0417 | 0 | 2.6 | 3.4 |  | 4.8 | 4.2 | 5.2 | 96.1 |  |  | 916 | 916 | 917
2016-01-14 08:00:00 | 2016-01-14 08:00 |  |  |  |  | 32 | 173 | 197.2917 | 0 | 1 | 2.7 |  | 5.8 | 5.2 | 6.2 | 97.5 |  |  | 916 | 916 | 917
2016-01-14 09:00:00 | 2016-01-14 09:00 |  |  |  |  | 129 | 220 | 200.5833 | 0 | 0.2 | 1 |  | 7.2 | 6 | 8.6 | 95.6 |  |  | 916 | 916 | 917
2016-01-14 10:00:00 | 2016-01-14 10:00 |  |  |  |  | 211 | 224 | 197.6667 | 0 | 1.7 | 2.8 |  | 9.9 | 8.8 | 10.4 | 83.6 |  |  | 916 | 916 | 916
2016-01-14 11:00:00 | 2016-01-14 11:00 |  |  |  |  | 40 | 226 | 193.25 | 0 | 0.5 | 1.3 |  | 9.8 | 9.7 | 10 | 86.3 |  |  | 915 | 915 | 916
2016-01-14 12:00:00 | 2016-01-14 12:00 |  |  |  |  | 37 | 184 | 192.4583 | 0.4 | 2.6 | 3.6 |  | 9.4 | 9 | 9.8 | 95.1 |  |  | 915 | 915 | 915
2016-01-14 13:00:00 | 2016-01-14 13:00 |  |  |  |  | 32 | 246 | 193.875 | 0.6 | 3.1 | 4 |  | 9.1 | 9 | 9.2 | 100 |  |  | 914 | 914 | 915
2016-01-14 14:00:00 | 2016-01-14 14:00 |  |  |  |  | 65 | 154 | 192.4583 | 0.6 | 3.4 | 4.1 |  | 9.7 | 9.1 | 10.4 | 98.5 |  |  | 914 | 914 | 915
2016-01-14 15:00:00 | 2016-01-14 15:00 |  |  |  |  | 227 | 181 | 190.4583 | 0.4 | 4.3 | 5.3 |  | 10.8 | 10.2 | 11.5 | 91.7 |  |  | 913 | 913 | 914
2016-01-14 16:00:00 | 2016-01-14 16:00 |  |  |  |  | 25 | 177 | 187.9583 | 0 | 3.1 | 4.4 |  | 10.1 | 9.7 | 10.4 | 91.9 |  |  | 914 | 914 | 914
2016-01-14 17:00:00 | 2016-01-14 17:00 |  |  |  |  | 0 | 157 | 185.0833 | 0 | 3.4 | 3.8 |  | 9.6 | 9.4 | 9.9 | 88.6 |  |  | 914 | 914 | 915
2016-01-14 18:00:00 | 2016-01-14 18:00 |  |  |  |  | 0 | 197 | 187.7083 | 0 | 3.2 | 4.1 |  | 9.2 | 9.1 | 9.4 | 86.3 |  |  | 915 | 915 | 915
2016-01-14 19:00:00 | 2016-01-14 19:00 |  |  |  |  | 0 | 195 | 189.4167 | 0 | 2.9 | 3.9 |  | 9.2 | 9 | 9.5 | 79.6 |  |  | 915 | 915 | 916
2016-01-14 20:00:00 | 2016-01-14 20:00 |  |  |  |  | 0 | 185 | 196.875 | 0 | 3.8 | 4.8 |  | 9 | 8.7 | 9.2 | 66.3 |  |  | 915 | 915 | 916
2016-01-14 21:00:00 | 2016-01-14 21:00 |  | 2.7 |  |  | 0 | 201 | 192.0417 | 0 | 3.7 | 4.4 |  | 8.5 | 8.2 | 8.8 | 73.5 |  |  | 916 | 916 | 916
2016-01-14 22:00:00 | 2016-01-14 22:00 |  | 10.8 |  |  | 0 | 191 | 192.9167 | 0 | 1.9 | 3 |  | 8.3 | 7.9 | 8.6 | 74.5 |  |  | 916 | 916 | 917
2016-01-14 23:00:00 | 2016-01-14 23:00 | 33.25 | 6.8379 | 90.1708 | 1.9542 | 0 | 230 | 187.8333 | 0 | 1.7 | 2.6 |  | 8.2 | 7.9 | 8.4 | 75.8 |  |  | 916 | 916 | 917
2016-01-15 00:00:00 | 2016-01-15 |  |  |  |  | 0 | 215 | 192.5833 | 0 | 1.4 | 2.7 |  | 7.9 | 7.7 | 8.3 | 79.2 |  |  | 916 | 916 | 917
2016-01-15 01:00:00 | 2016-01-15 01:00 |  |  |  |  | 0 | 180 | 193.4583 | 0 | 2.9 | 3.7 |  | 8.1 | 7.9 | 8.4 | 77.1 |  |  | 916 | 916 | 917
2016-01-15 02:00:00 | 2016-01-15 02:00 |  |  |  |  | 0 | 225 | 196.5 | 0 | 2.4 | 3.1 |  | 8.2 | 7.9 | 8.4 | 74 |  |  | 917 | 917 | 917
2016-01-15 03:00:00 | 2016-01-15 03:00 |  |  |  |  | 0 | 175 | 195.9167 | 0 | 3.4 | 4.3 |  | 8 | 7.5 | 8.4 | 73.7 |  |  | 917 | 917 | 917
2016-01-15 04:00:00 | 2016-01-15 04:00 |  |  |  |  | 0 | 113 | 192.0833 | 0 | 1.1 | 2.7 |  | 7.1 | 5.8 | 7.8 | 76.4 |  |  | 916 | 916 | 917
2016-01-15 05:00:00 | 2016-01-15 05:00 |  |  |  |  | 0 | 180 | 192.25 | 0 | 1.4 | 3.2 |  | 6.5 | 5.6 | 7.2 | 76.2 |  |  | 917 | 917 | 917
2016-01-15 06:00:00 | 2016-01-15 06:00 |  |  |  |  | 0 | 184 | 191.4167 | 0 | 0.9 | 2.9 |  | 5 | 4.2 | 6.2 | 83.2 |  |  | 919 | 919 | 920
2016-01-15 07:00:00 | 2016-01-15 07:00 |  |  |  |  | 0 | 261 | 194.75 | 0 | 0 | 0 |  | 3.5 | 2.7 | 4.6 | 89.7 |  |  | 920 | 920 | 921
2016-01-15 08:00:00 | 2016-01-15 08:00 |  |  |  |  | 85 | 267 | 198.6667 | 0 | 0 | 0 |  | 4.2 | 2.9 | 6.2 | 91.4 |  |  | 920 | 920 | 921
2016-01-15 09:00:00 | 2016-01-15 09:00 |  |  |  |  | 310 | 227 | 198.9583 | 0 | 0 | 0 |  | 7.8 | 6.7 | 8.4 | 72.7 |  |  | 920 | 920 | 921
2016-01-15 10:00:00 | 2016-01-15 10:00 |  |  |  |  | 494 | 192 | 197.625 | 0 | 0 | 0.1 |  | 9.3 | 8.5 | 10.1 | 63.8 |  |  | 920 | 920 | 921
2016-01-15 11:00:00 | 2016-01-15 11:00 |  |  |  |  | 618 | 218 | 197.2917 | 0 | 1.2 | 2.4 |  | 10.8 | 9.9 | 11.7 | 51 |  |  | 920 | 920 | 921
2016-01-15 12:00:00 | 2016-01-15 12:00 |  |  |  |  | 668 | 239 | 199.5833 | 0 | 1.5 | 2.2 |  | 11.7 | 11.3 | 12.2 | 46 |  |  | 919 | 919 | 920
2016-01-15 13:00:00 | 2016-01-15 13:00 |  |  |  |  | 651 | 196 | 197.5 | 0 | 1.3 | 2.3 |  | 12.7 | 12.2 | 13 | 43.2 |  |  | 919 | 919 | 919
2016-01-15 14:00:00 | 2016-01-15 14:00 |  |  |  |  | 542 | 258 | 201.8333 | 0 | 1.3 | 2.8 |  | 13 | 12.7 | 13.5 | 41.1 |  |  | 918 | 917 | 919
2016-01-15 15:00:00 | 2016-01-15 15:00 |  |  |  |  | 371 | 220 | 203.4583 | 0 | 1.7 | 2.6 |  | 13.1 | 12.9 | 13.3 | 43.4 |  |  | 918 | 917 | 919
2016-01-15 16:00:00 | 2016-01-15 16:00 |  |  |  |  | 181 | 247 | 206.375 | 0 | 1.6 | 2.9 |  | 12.5 | 12.1 | 12.9 | 48.4 |  |  | 919 | 919 | 919
2016-01-15 17:00:00 | 2016-01-15 17:00 |  |  |  |  | 26 | 131 | 205.2917 | 0 | 0 | 0.2 |  | 10.9 | 9.5 | 12 | 57 |  |  | 919 | 919 | 920
2016-01-15 18:00:00 | 2016-01-15 18:00 |  |  |  |  | 0 | 159 | 203.7083 | 0 | 0 | 0 |  | 8.3 | 7.1 | 9.5 | 73 |  |  | 920 | 920 | 921
2016-01-15 19:00:00 | 2016-01-15 19:00 |  |  |  |  | 0 | 67 | 198.375 | 0 | 0 | 0 |  | 6.9 | 6.4 | 7.3 | 82.7 |  |  | 921 | 921 | 922
2016-01-15 20:00:00 | 2016-01-15 20:00 |  |  |  |  | 0 | 103 | 194.9583 | 0 | 0 | 0 |  | 6.3 | 5.4 | 7.5 | 86 |  |  | 921 | 921 | 922
2016-01-15 21:00:00 | 2016-01-15 21:00 |  | 3.5 |  |  | 0 | 318 | 199.8333 | 0 | 0 | 0 |  | 5.2 | 4.3 | 6.5 | 93 |  |  | 921 | 921 | 922
2016-01-15 22:00:00 | 2016-01-15 22:00 |  | 13.1 |  |  | 0 | 13 | 192.4167 | 0 | 0 | 0 |  | 4.8 | 3.9 | 5.4 | 99.1 |  |  | 921 | 921 | 922
2016-01-15 23:00:00 | 2016-01-15 23:00 | 164.4167 | 8.4227 | 71.7042 | 0.92083 | 0 | 37 | 184.375 | 0 | 0 | 0.5 |  | 5 | 4.7 | 5.4 | 99.6 |  |  | 922 | 922 | 922
2016-01-16 00:00:00 | 2016-01-16 |  |  |  |  | 0 | 350 | 190 | 0 | 0 | 0 |  | 3.7 | 2.5 | 4.4 | 100 |  |  | 922 | 922 | 922
2016-01-16 01:00:00 | 2016-01-16 01:00 |  |  |  |  | 0 | 351 | 197.125 | 0 | 0 | 0 |  | 1.9 | 1.5 | 2.5 | 100 |  |  | 921 | 921 | 922
2016-01-16 02:00:00 | 2016-01-16 02:00 |  |  |  |  | 0 | 40 | 189.4167 | 0 | 0 | 0 |  | 1.7 | 1.4 | 2.1 | 100 |  |  | 922 | 922 | 922
2016-01-16 03:00:00 | 2016-01-16 03:00 |  |  |  |  | 0 | 45 | 184 | 0 | 0 | 0 |  | 1.6 | 1.4 | 1.8 | 100 |  |  | 922 | 922 | 922
2016-01-16 04:00:00 | 2016-01-16 04:00 |  |  |  |  | 0 | 35 | 180.75 | 0.2 | 0 | 0.3 |  | 1 | 0.8 | 1.3 | 100 |  |  | 922 | 922 | 922
2016-01-16 05:00:00 | 2016-01-16 05:00 |  |  |  |  | 0 | 353 | 187.9583 | 0 | 0 | 0 |  | 0.8 | 0.3 | 1.2 | 100 |  |  | 921 | 921 | 922
2016-01-16 06:00:00 | 2016-01-16 06:00 |  |  |  |  | 0 | 40 | 181.9583 | 0 | 0 | 0 |  | 0.8 | 0.4 | 1.4 | 100 |  |  | 922 | 922 | 922
2016-01-16 07:00:00 | 2016-01-16 07:00 |  |  |  |  | 0 | 23 | 172.0417 | 0 | 0 | 0 |  | 0.4 | -0.3 | 1 | 100 |  |  | 922 | 922 | 923
2016-01-16 08:00:00 | 2016-01-16 08:00 |  |  |  |  | 80 | 22 | 161.8333 | 0 | 0 | 0 |  | 1.1 | 0.2 | 2.4 | 100 |  |  | 922 | 922 | 923
2016-01-16 09:00:00 | 2016-01-16 09:00 |  |  |  |  | 251 | 28 | 153.5417 | 0 | 0 | 0 |  | 4.3 | 2.9 | 6.3 | 89.2 |  |  | 922 | 922 | 922
2016-01-16 10:00:00 | 2016-01-16 10:00 |  |  |  |  | 487 | 59 | 148 | 0 | 0 | 0 |  | 8.6 | 6.8 | 10.7 | 72 |  |  | 921 | 921 | 922
2016-01-16 11:00:00 | 2016-01-16 11:00 |  |  |  |  | 604 | 177 | 146.2917 | 0 | 0.3 | 1.2 |  | 10.9 | 10.4 | 11.5 | 63.7 |  |  | 920 | 920 | 921
2016-01-16 12:00:00 | 2016-01-16 12:00 |  |  |  |  | 660 | 199 | 144.625 | 0 | 1.7 | 2.5 |  | 12.7 | 11.6 | 13.5 | 55.2 |  |  | 919 | 919 | 920
2016-01-16 13:00:00 | 2016-01-16 13:00 |  |  |  |  | 636 | 248 | 146.7917 | 0 | 1.7 | 2.9 |  | 13.8 | 13.3 | 14.3 | 47.8 |  |  | 918 | 917 | 919
2016-01-16 14:00:00 | 2016-01-16 14:00 |  |  |  |  | 537 | 230 | 145.625 | 0 | 0.8 | 2.1 |  | 14.5 | 14.2 | 14.8 | 44.8 |  |  | 917 | 917 | 919
2016-01-16 15:00:00 | 2016-01-16 15:00 |  |  |  |  | 378 | 288 | 148.4583 | 0 | 0.7 | 1.6 |  | 15 | 14.7 | 15.3 | 40.7 |  |  | 917 | 917 | 917
2016-01-16 16:00:00 | 2016-01-16 16:00 |  |  |  |  | 184 | 233 | 147.875 | 0 | 1.3 | 2.4 |  | 14.6 | 14 | 15 | 40.2 |  |  | 917 | 917 | 917
2016-01-16 17:00:00 | 2016-01-16 17:00 |  |  |  |  | 29 | 176 | 149.75 | 0 | 0.9 | 2.1 |  | 12.6 | 11.2 | 13.8 | 44.9 |  |  | 918 | 917 | 920
2016-01-16 18:00:00 | 2016-01-16 18:00 |  |  |  |  | 0 | 338 | 157.2083 | 0 | 0 | 0 |  | 10.4 | 8.2 | 12 | 52.4 |  |  | 919 | 919 | 920
2016-01-16 19:00:00 | 2016-01-16 19:00 |  |  |  |  | 0 | 40 | 156.0833 | 0 | 0.1 | 1.9 |  | 7 | 6.1 | 8 | 82.4 |  |  | 920 | 920 | 921
2016-01-16 20:00:00 | 2016-01-16 20:00 |  |  |  |  | 0 | 10 | 152.2083 | 0 | 0.4 | 1.5 |  | 6.8 | 6.1 | 7.6 | 87.8 |  |  | 920 | 920 | 921
2016-01-16 21:00:00 | 2016-01-16 21:00 |  | 0.4 |  |  | 0 | 307 | 151.75 | 0 | 0 | 0.1 |  | 5.1 | 4.5 | 6 | 95.4 |  |  | 921 | 921 | 921
2016-01-16 22:00:00 | 2016-01-16 22:00 |  | 15 |  |  | 0 | 340 | 165.375 | 0 | 0 | 0 |  | 4.3 | 3.8 | 4.7 | 99.2 |  |  | 920 | 920 | 921
2016-01-16 23:00:00 | 2016-01-16 23:00 | 160.25 | 7.9842 | 79.8208 | 0.32917 | 0 | 33 | 165.2083 | 0 | 0 | 0 |  | 3.5 | 3 | 4.2 | 100 |  |  | 921 | 921 | 921
2016-01-17 00:00:00 | 2016-01-17 |  |  |  |  | 0 | 53 | 152.8333 | 0 | 0 | 0 |  | 2.8 | 2.2 | 3.1 | 100 |  |  | 920 | 920 | 921
2016-01-17 01:00:00 | 2016-01-17 01:00 |  |  |  |  | 0 | 69 | 141.0833 | 0 | 0.2 | 1.1 |  | 2.4 | 2 | 3 | 98.8 |  |  | 920 | 920 | 921
2016-01-17 02:00:00 | 2016-01-17 02:00 |  |  |  |  | 0 | 36 | 140.9167 | 0 | 0.4 | 1.4 |  | 2.9 | 2.3 | 3.4 | 94.6 |  |  | 919 | 919 | 920
2016-01-17 03:00:00 | 2016-01-17 03:00 |  |  |  |  | 0 | 52 | 141.2083 | 0 | 0.7 | 2.9 |  | 3.2 | 2.6 | 3.8 | 90.6 |  |  | 919 | 919 | 919
2016-01-17 04:00:00 | 2016-01-17 04:00 |  |  |  |  | 0 | 330 | 153.5 | 0 | 0.1 | 0.8 |  | 2.9 | 2.6 | 3.4 | 90.9 |  |  | 918 | 917 | 919
2016-01-17 05:00:00 | 2016-01-17 05:00 |  |  |  |  | 0 | 34 | 140.2083 | 0 | 0.1 | 1.4 |  | 2.8 | 2.4 | 3.2 | 91.1 |  |  | 918 | 917 | 919
2016-01-17 06:00:00 | 2016-01-17 06:00 |  |  |  |  | 0 | 33 | 139.9167 | 0 | 0 | 0 |  | 2.4 | 1.9 | 2.9 | 93.6 |  |  | 919 | 919 | 919
2016-01-17 07:00:00 | 2016-01-17 07:00 |  |  |  |  | 7 | 358 | 153.875 | 0 | 0.1 | 1.3 |  | 2.9 | 2.1 | 3.9 | 91 |  |  | 918 | 917 | 919
2016-01-17 08:00:00 | 2016-01-17 08:00 |  |  |  |  | 78 | 41 | 154.6667 | 0 | 0 | 0.3 |  | 4.2 | 3.4 | 5.3 | 87.9 |  |  | 917 | 917 | 917
2016-01-17 09:00:00 | 2016-01-17 09:00 |  |  |  |  | 307 | 82 | 156.9167 | 0 | 0.1 | 0.7 |  | 7.2 | 5.3 | 9.9 | 79.7 |  |  | 916 | 916 | 917
2016-01-17 10:00:00 | 2016-01-17 10:00 |  |  |  |  | 429 | 1 | 154.5 | 0 | 0.5 | 1.5 |  | 12.4 | 11.5 | 13.6 | 61.5 |  |  | 915 | 915 | 916
2016-01-17 11:00:00 | 2016-01-17 11:00 |  |  |  |  | 554 | 248 | 157.4583 | 0 | 0.6 | 1.9 |  | 14.8 | 13.9 | 15.7 | 54 |  |  | 914 | 914 | 915
2016-01-17 12:00:00 | 2016-01-17 12:00 |  |  |  |  | 575 | 235 | 158.9583 | 0 | 2.6 | 3.3 |  | 15.9 | 15.4 | 16.2 | 50.8 |  |  | 913 | 913 | 914
2016-01-17 13:00:00 | 2016-01-17 13:00 |  |  |  |  | 628 | 213 | 157.5 | 0 | 3.2 | 4.8 |  | 17.2 | 16.6 | 17.9 | 44.9 |  |  | 911 | 911 | 912
2016-01-17 14:00:00 | 2016-01-17 14:00 |  |  |  |  | 544 | 221 | 157.125 | 0 | 3.7 | 5.3 |  | 17.8 | 17.5 | 18.2 | 40.7 |  |  | 911 | 911 | 912
2016-01-17 15:00:00 | 2016-01-17 15:00 |  |  |  |  | 381 | 220 | 154.2917 | 0 | 4.2 | 4.7 |  | 17.4 | 17.1 | 17.8 | 40.1 |  |  | 911 | 911 | 911
2016-01-17 16:00:00 | 2016-01-17 16:00 |  |  |  |  | 186 | 203 | 153.0417 | 0 | 2.9 | 3.8 |  | 16.7 | 16.1 | 17.2 | 40.3 |  |  | 911 | 911 | 911
2016-01-17 17:00:00 | 2016-01-17 17:00 |  |  |  |  | 15 | 247 | 156 | 0 | 2.3 | 3.1 |  | 14.2 | 13.2 | 15.1 | 48 |  |  | 911 | 911 | 912
2016-01-17 18:00:00 | 2016-01-17 18:00 |  |  |  |  | 0 | 258 | 152.6667 | 0 | 0.5 | 1.9 |  | 12.1 | 11.8 | 12.5 | 57.2 |  |  | 912 | 912 | 912
2016-01-17 19:00:00 | 2016-01-17 19:00 |  |  |  |  | 0 | 244 | 161.1667 | 0 | 0.4 | 1.1 |  | 11.6 | 11.2 | 12.2 | 59.4 |  |  | 912 | 912 | 912
2016-01-17 20:00:00 | 2016-01-17 20:00 |  |  |  |  | 0 | 293 | 172.9583 | 0 | 0 | 0 |  | 9.7 | 8.9 | 10.4 | 65.8 |  |  | 912 | 912 | 912
2016-01-17 21:00:00 | 2016-01-17 21:00 |  | 2.4 |  |  | 0 | 74 | 163.25 | 0 | 0 | 0 |  | 8.8 | 8 | 9.3 | 68.8 |  |  | 912 | 912 | 912
2016-01-17 22:00:00 | 2016-01-17 22:00 |  | 17.8 |  |  | 0 | 2 | 149.1667 | 0 | 0 | 0.1 |  | 5.2 | 5.1 | 5.4 | 85.2 |  |  | 912 | 912 | 913
2016-01-17 23:00:00 | 2016-01-17 23:00 | 154.3333 | 10.4135 | 71.4583 | 0.94167 | 0 | 131 | 153.25 | 0 | 0 | 0 |  | 6.3 | 6 | 6.7 | 80.1 |  |  | 912 | 912 | 912
2016-01-18 00:00:00 | 2016-01-18 |  |  |  |  | 0 | 240 | 161.0417 | 0 | 0.4 | 1.5 |  | 9.5 | 6.9 | 10.5 | 62.9 |  |  | 910 | 910 | 911
2016-01-18 01:00:00 | 2016-01-18 01:00 |  |  |  |  | 0 | 165 | 165.0417 | 0 | 0 | 0 |  | 8.5 | 8.5 | 8.5 | 65.7 |  |  | 910 | 910 | 910
2016-01-18 02:00:00 | 2016-01-18 02:00 |  |  |  |  | 0 | 144 | 169.5417 | 0 | 0 | 0 |  | 4.9 | 4 | 5.7 | 83.1 |  |  | 910 | 910 | 911
2016-01-18 03:00:00 | 2016-01-18 03:00 |  |  |  |  | 0 | 241 | 177.4167 | 0 | 0.1 | 0.4 |  | 4.5 | 4.1 | 5.2 | 85.6 |  |  | 910 | 910 | 910
2016-01-18 04:00:00 | 2016-01-18 04:00 |  |  |  |  | 0 | 252 | 174.1667 | 0 | 1.9 | 2.5 |  | 8.1 | 7.4 | 8.6 | 67.8 |  |  | 909 | 909 | 910
2016-01-18 05:00:00 | 2016-01-18 05:00 |  |  |  |  | 0 | 220 | 181.9167 | 0 | 1.3 | 2.4 |  | 7.4 | 6.7 | 8.6 | 71.1 |  |  | 909 | 909 | 910
2016-01-18 06:00:00 | 2016-01-18 06:00 |  |  |  |  | 0 | 282 | 192.2917 | 0 | 0.1 | 1.1 |  | 6.1 | 5.2 | 7.7 | 77.5 |  |  | 910 | 910 | 910
2016-01-18 07:00:00 | 2016-01-18 07:00 |  |  |  |  | 7 | 207 | 186 | 0 | 0 | 0 |  | 6.5 | 5.8 | 7.5 | 76.2 |  |  | 910 | 910 | 910
2016-01-18 08:00:00 | 2016-01-18 08:00 |  |  |  |  | 149 | 159 | 190.9167 | 0 | 0 | 0 |  | 6.9 | 6.3 | 7.7 | 81.6 |  |  | 910 | 910 | 910
2016-01-18 09:00:00 | 2016-01-18 09:00 |  |  |  |  | 74 | 183 | 195.125 | 0 | 0.3 | 1.7 |  | 8.6 | 8.3 | 9.1 | 74.3 |  |  | 910 | 910 | 910
2016-01-18 10:00:00 | 2016-01-18 10:00 |  |  |  |  | 52 | 230 | 204.6667 | 0 | 2.2 | 5 |  | 8.4 | 7.9 | 8.8 | 83 |  |  | 909 | 909 | 910
2016-01-18 11:00:00 | 2016-01-18 11:00 |  |  |  |  | 205 | 181 | 201.875 | 0.2 | 7.4 | 9 |  | 8.6 | 7.8 | 9.1 | 91.4 |  |  | 909 | 909 | 910
2016-01-18 12:00:00 | 2016-01-18 12:00 |  |  |  |  | 145 | 198 | 200.3333 | 0 | 7.8 | 9 |  | 8.5 | 8.2 | 8.9 | 70.8 |  |  | 908 | 908 | 909
2016-01-18 13:00:00 | 2016-01-18 13:00 |  |  |  |  | 475 | 198 | 199.7083 | 0 | 8.2 | 9 |  | 8.9 | 8.1 | 9.5 | 56.9 |  |  | 908 | 908 | 909
2016-01-18 14:00:00 | 2016-01-18 14:00 |  |  |  |  | 473 | 188 | 198.3333 | 0 | 7.8 | 8.8 |  | 9.3 | 8.9 | 9.6 | 52.6 |  |  | 908 | 908 | 908
2016-01-18 15:00:00 | 2016-01-18 15:00 |  |  |  |  | 227 | 173 | 196.375 | 0 | 8.3 | 9.2 |  | 8.4 | 8.1 | 8.8 | 55.4 |  |  | 908 | 908 | 908
2016-01-18 16:00:00 | 2016-01-18 16:00 |  |  |  |  | 78 | 187 | 195.7083 | 0 | 8.2 | 9.5 |  | 7.6 | 7 | 8.2 | 61.1 |  |  | 908 | 908 | 909
2016-01-18 17:00:00 | 2016-01-18 17:00 |  |  |  |  | 14 | 161 | 192.125 | 0 | 7.5 | 8.5 |  | 6.6 | 6.3 | 7 | 68 |  |  | 909 | 909 | 910
2016-01-18 18:00:00 | 2016-01-18 18:00 |  |  |  |  | 0 | 187 | 189.1667 | 0 | 6.3 | 7.5 |  | 6 | 5.6 | 6.2 | 70.6 |  |  | 910 | 910 | 910
2016-01-18 19:00:00 | 2016-01-18 19:00 |  |  |  |  | 0 | 170 | 186.0833 | 0 | 5.8 | 6.8 |  | 5.7 | 5.5 | 5.9 | 72.5 |  |  | 910 | 910 | 910
2016-01-18 20:00:00 | 2016-01-18 20:00 |  |  |  |  | 0 | 228 | 183.375 | 0 | 6.2 | 7.9 |  | 5.2 | 3.9 | 5.8 | 78.2 |  |  | 909 | 909 | 911
2016-01-18 21:00:00 | 2016-01-18 21:00 |  | 3.4 |  |  | 0 | 192 | 188.2917 | 0 | 4.5 | 5.6 |  | 3.4 | 3.3 | 3.7 | 96 |  |  | 911 | 911 | 912
2016-01-18 22:00:00 | 2016-01-18 22:00 |  | 9.5 |  |  | 0 | 237 | 198.0833 | 0 | 6 | 10.7 |  | 4.3 | 3.9 | 4.9 | 89.2 |  |  | 910 | 909 | 911
2016-01-18 23:00:00 | 2016-01-18 23:00 | 79.125 | 6.4999 | 74.5292 | 3.9708 | 0 | 200 | 200.9583 | 0 | 5 | 8 |  | 3.6 | 3.5 | 3.8 | 97.2 |  |  | 910 | 910 | 911
2016-01-19 00:00:00 | 2016-01-19 |  |  |  |  | 0 | 192 | 198.9583 | 0 | 4.4 | 6.8 |  | 3.5 | 3.3 | 3.6 | 99.9 |  |  | 910 | 910 | 911
2016-01-19 01:00:00 | 2016-01-19 01:00 |  |  |  |  | 0 | 210 | 200.8333 | 0 | 5.6 | 7.1 |  | 4.1 | 3.6 | 4.5 | 98.3 |  |  | 909 | 909 | 910
2016-01-19 02:00:00 | 2016-01-19 02:00 |  |  |  |  | 0 | 204 | 203.3333 | 0 | 6.6 | 7.6 |  | 4 | 3.8 | 4.2 | 96.7 |  |  | 909 | 909 | 910
2016-01-19 03:00:00 | 2016-01-19 03:00 |  |  |  |  | 0 | 219 | 202.4167 | 0 | 6.1 | 7.1 |  | 3.9 | 3.1 | 4.3 | 96.4 |  |  | 909 | 909 | 910
2016-01-19 04:00:00 | 2016-01-19 04:00 |  |  |  |  | 0 | 208 | 200.5833 | 0 | 5.3 | 7.4 |  | 3.8 | 3 | 4.3 | 93 |  |  | 909 | 909 | 910
2016-01-19 05:00:00 | 2016-01-19 05:00 |  |  |  |  | 0 | 223 | 200.7083 | 0 | 4.1 | 5.7 |  | 3.9 | 3.6 | 4.2 | 97 |  |  | 910 | 910 | 910
2016-01-19 06:00:00 | 2016-01-19 06:00 |  |  |  |  | 0 | 198 | 197.2083 | 0 | 5.7 | 7.8 |  | 4.5 | 3.8 | 5.1 | 86.8 |  |  | 910 | 909 | 911
2016-01-19 07:00:00 | 2016-01-19 07:00 |  |  |  |  | 0 | 199 | 196.875 | 0.2 | 6.6 | 7.5 |  | 3.9 | 3.4 | 4.8 | 88.7 |  |  | 910 | 910 | 911
2016-01-19 08:00:00 | 2016-01-19 08:00 |  |  |  |  | 20 | 200 | 198.5833 | 0 | 5.8 | 7.1 |  | 4.2 | 3.9 | 4.5 | 93.7 |  |  | 911 | 910 | 912
2016-01-19 09:00:00 | 2016-01-19 09:00 |  |  |  |  | 106 | 200 | 199.2917 | 0 | 6.6 | 7.6 |  | 4.6 | 3.9 | 5.8 | 89 |  |  | 911 | 911 | 912
2016-01-19 10:00:00 | 2016-01-19 10:00 |  |  |  |  | 60 | 208 | 198.375 | 0 | 5.8 | 7.5 |  | 4.3 | 3.9 | 4.9 | 94.4 |  |  | 912 | 911 | 914
2016-01-19 11:00:00 | 2016-01-19 11:00 |  |  |  |  | 225 | 210 | 199.5833 | 0 | 6.8 | 7.7 |  | 5.3 | 4.5 | 6.3 | 90.4 |  |  | 912 | 912 | 914
2016-01-19 12:00:00 | 2016-01-19 12:00 |  |  |  |  | 175 | 220 | 200.5 | 0 | 7.6 | 9.1 |  | 5.8 | 5.2 | 6.5 | 87.6 |  |  | 912 | 912 | 914
2016-01-19 13:00:00 | 2016-01-19 13:00 |  |  |  |  | 316 | 220 | 201.4167 | 0 | 7.5 | 8.1 |  | 6.7 | 6.2 | 7.2 | 75.3 |  |  | 911 | 911 | 912
2016-01-19 14:00:00 | 2016-01-19 14:00 |  |  |  |  | 197 | 231 | 203.2083 | 0 | 7.4 | 8.6 |  | 6 | 5.7 | 6.5 | 80.4 |  |  | 912 | 912 | 913
2016-01-19 15:00:00 | 2016-01-19 15:00 |  |  |  |  | 119 | 244 | 206.1667 | 0.2 | 8.4 | 10 |  | 5.9 | 5.7 | 6.3 | 80.5 |  |  | 912 | 912 | 913
2016-01-19 16:00:00 | 2016-01-19 16:00 |  |  |  |  | 27 | 239 | 208.3333 | 0 | 9 | 9.8 |  | 5.9 | 5.7 | 6.2 | 80.9 |  |  | 913 | 913 | 914
2016-01-19 17:00:00 | 2016-01-19 17:00 |  |  |  |  | 7 | 195 | 209.75 | 0 | 8.1 | 9.7 |  | 5.7 | 5.4 | 5.8 | 81.1 |  |  | 913 | 913 | 914
2016-01-19 18:00:00 | 2016-01-19 18:00 |  |  |  |  | 0 | 238 | 211.875 | 0 | 7.9 | 8.9 |  | 5.2 | 4.9 | 5.7 | 81.3 |  |  | 914 | 914 | 916
2016-01-19 19:00:00 | 2016-01-19 19:00 |  |  |  |  | 0 | 249 | 215.1667 | 0 | 6.9 | 8.3 |  | 5.1 | 4.8 | 5.4 | 78.4 |  |  | 915 | 914 | 917
2016-01-19 20:00:00 | 2016-01-19 20:00 |  |  |  |  | 0 | 263 | 216.625 | 0 | 7.2 | 8.4 |  | 5.1 | 4.8 | 5.4 | 83.3 |  |  | 916 | 915 | 917
2016-01-19 21:00:00 | 2016-01-19 21:00 |  | 3.5 |  |  | 0 | 225 | 218 | 0 | 5.8 | 7.1 |  | 4.7 | 4.3 | 5 | 83.1 |  |  | 917 | 916 | 919
2016-01-19 22:00:00 | 2016-01-19 22:00 |  | 6.7 |  |  | 0 | 232 | 217.7917 | 0 | 5.6 | 6.5 |  | 5.3 | 5 | 5.5 | 76.5 |  |  | 917 | 917 | 919
2016-01-19 23:00:00 | 2016-01-19 23:00 | 52.1667 | 5.1138 | 87.4042 | 6.4625 | 0 | 233 | 219.1667 | 0 | 4.3 | 5.6 |  | 4.8 | 4.6 | 5.1 | 85 |  |  | 919 | 917 | 920
2016-01-20 00:00:00 | 2016-01-20 |  |  |  |  | 0 | 213 | 220.0417 | 0 | 5.1 | 6.8 |  | 4.8 | 4.6 | 4.9 | 82.5 |  |  | 919 | 919 | 920
2016-01-20 01:00:00 | 2016-01-20 01:00 |  |  |  |  | 0 | 177 | 218.6667 | 0 | 2.7 | 4.2 |  | 4.3 | 4 | 4.8 | 89.7 |  |  | 919 | 919 | 920
2016-01-20 02:00:00 | 2016-01-20 02:00 |  |  |  |  | 0 | 192 | 218.1667 | 0 | 3.6 | 4.5 |  | 4.2 | 3.9 | 4.4 | 89.8 |  |  | 919 | 919 | 920
2016-01-20 03:00:00 | 2016-01-20 03:00 |  |  |  |  | 0 | 173 | 216.25 | 0 | 2.1 | 3 |  | 4.2 | 3.9 | 4.5 | 89.4 |  |  | 920 | 920 | 920
2016-01-20 04:00:00 | 2016-01-20 04:00 |  |  |  |  | 0 | 211 | 216.375 | 0 | 2.2 | 3.6 |  | 4.3 | 4.2 | 4.5 | 86 |  |  | 919 | 919 | 920
2016-01-20 05:00:00 | 2016-01-20 05:00 |  |  |  |  | 0 | 199 | 215.375 | 0 | 1.9 | 4.1 |  | 4 | 3.4 | 4.5 | 89.2 |  |  | 920 | 920 | 921
2016-01-20 06:00:00 | 2016-01-20 06:00 |  |  |  |  | 0 | 186 | 214.875 | 0 | 1.6 | 3.2 |  | 3.6 | 3.2 | 4.2 | 90.4 |  |  | 920 | 920 | 921
2016-01-20 07:00:00 | 2016-01-20 07:00 |  |  |  |  | 0 | 196 | 214.75 | 0 | 1.5 | 3 |  | 3.9 | 3.7 | 4 | 90.5 |  |  | 921 | 921 | 921
2016-01-20 08:00:00 | 2016-01-20 08:00 |  |  |  |  | 68 | 168 | 213.4167 | 0 | 1.1 | 1.9 |  | 4.4 | 3.9 | 5.2 | 90.2 |  |  | 921 | 921 | 922
2016-01-20 09:00:00 | 2016-01-20 09:00 |  |  |  |  | 120 | 154 | 211.5 | 0 | 2.3 | 2.7 |  | 4.8 | 4.2 | 5.7 | 90.9 |  |  | 921 | 921 | 922
2016-01-20 10:00:00 | 2016-01-20 10:00 |  |  |  |  | 361 | 185 | 210.5417 | 0 | 1.8 | 2.9 |  | 6.4 | 5.5 | 6.8 | 82.9 |  |  | 922 | 922 | 922
2016-01-20 11:00:00 | 2016-01-20 11:00 |  |  |  |  | 370 | 220 | 210.9583 | 0 | 1.9 | 2.7 |  | 7.4 | 6.8 | 8 | 70.3 |  |  | 921 | 921 | 922
2016-01-20 12:00:00 | 2016-01-20 12:00 |  |  |  |  | 266 | 230 | 211.375 | 0 | 3.2 | 3.9 |  | 7.9 | 7.8 | 8 | 65.8 |  |  | 921 | 921 | 921
2016-01-20 13:00:00 | 2016-01-20 13:00 |  |  |  |  | 313 | 212 | 211.0417 | 0 | 2.8 | 3.7 |  | 8.2 | 7.9 | 8.5 | 64.7 |  |  | 921 | 921 | 921
2016-01-20 14:00:00 | 2016-01-20 14:00 |  |  |  |  | 238 | 283 | 213.2083 | 0 | 2.4 | 3.1 |  | 8.2 | 8 | 8.5 | 63.1 |  |  | 921 | 921 | 921
2016-01-20 15:00:00 | 2016-01-20 15:00 |  |  |  |  | 281 | 230 | 212.625 | 0 | 2.1 | 2.6 |  | 8.5 | 8.2 | 9.1 | 64.3 |  |  | 920 | 920 | 921
2016-01-20 16:00:00 | 2016-01-20 16:00 |  |  |  |  | 126 | 201 | 211.0417 | 0 | 1 | 2 |  | 8.1 | 7.6 | 8.4 | 63.7 |  |  | 921 | 921 | 921
2016-01-20 17:00:00 | 2016-01-20 17:00 |  |  |  |  | 18 | 194 | 211 | 0 | 0 | 0 |  | 7.3 | 7 | 7.5 | 71.8 |  |  | 921 | 921 | 922
2016-01-20 18:00:00 | 2016-01-20 18:00 |  |  |  |  | 0 | 221 | 210.2917 | 0 | 0 | 0 |  | 6.8 | 6.6 | 7 | 79.7 |  |  | 922 | 922 | 922
2016-01-20 19:00:00 | 2016-01-20 19:00 |  |  |  |  | 0 | 228 | 209.4167 | 0 | 0 | 0 |  | 6.3 | 6 | 6.5 | 81.9 |  |  | 922 | 922 | 923
2016-01-20 20:00:00 | 2016-01-20 20:00 |  |  |  |  | 0 | 153 | 204.8333 | 0 | 0 | 0 |  | 6 | 5.9 | 6 | 87.3 |  |  | 922 | 922 | 923
2016-01-20 21:00:00 | 2016-01-20 21:00 |  | 3.6 |  |  | 0 | 307 | 208.25 | 0.2 | 0 | 0 |  | 5.6 | 5.4 | 5.9 | 90.4 |  |  | 923 | 923 | 923
2016-01-20 22:00:00 | 2016-01-20 22:00 |  | 8.5 |  |  | 0 | 290 | 210.6667 | 0 | 0 | 0 |  | 5.4 | 5.3 | 5.5 | 94.8 |  |  | 923 | 923 | 923
2016-01-20 23:00:00 | 2016-01-20 23:00 | 90.0417 | 6.0822 | 81.9875 | 1.6375 | 0 | 49 | 203 | 0 | 0 | 0 |  | 4.8 | 4.4 | 5.4 | 98.4 |  |  | 923 | 923 | 923
2016-01-21 00:00:00 | 2016-01-21 |  |  |  |  | 0 | 39 | 195.75 | 0 | 0 | 0.1 |  | 4.4 | 4.1 | 4.5 | 99.9 |  |  | 923 | 923 | 923
2016-01-21 01:00:00 | 2016-01-21 01:00 |  |  |  |  | 0 | 39 | 190 | 0 | 0 | 0.5 |  | 3.3 | 2.3 | 4 | 99.6 |  |  | 922 | 922 | 923
2016-01-21 02:00:00 | 2016-01-21 02:00 |  |  |  |  | 0 | 353 | 196.7083 | 0 | 0 | 0.1 |  | 2.6 | 2.4 | 3 | 100 |  |  | 923 | 923 | 923
2016-01-21 03:00:00 | 2016-01-21 03:00 |  |  |  |  | 0 | 45 | 191.375 | 0 | 0 | 0 |  | 1.9 | 1.3 | 2.2 | 100 |  |  | 923 | 923 | 923
2016-01-21 04:00:00 | 2016-01-21 04:00 |  |  |  |  | 0 | 40 | 184.25 | 0 | 0 | 0 |  | 1.3 | 0.8 | 1.5 | 100 |  |  | 923 | 923 | 924
2016-01-21 05:00:00 | 2016-01-21 05:00 |  |  |  |  | 0 | 50 | 178.0417 | 0 | 0 | 0 |  | 0.7 | 0.4 | 1.3 | 100 |  |  | 923 | 923 | 923
2016-01-21 06:00:00 | 2016-01-21 06:00 |  |  |  |  | 0 | 23 | 171.25 | 0 | 0 | 0.2 |  | 0.5 | 0 | 0.8 | 100 |  |  | 923 | 923 | 923
2016-01-21 07:00:00 | 2016-01-21 07:00 |  |  |  |  | 0 | 40 | 164.75 | 0 | 0 | 0.2 |  | 0.3 | -0.1 | 0.7 | 100 |  |  | 923 | 923 | 924
2016-01-21 08:00:00 | 2016-01-21 08:00 |  |  |  |  | 67 | 30 | 159 | 0 | 0.5 | 2.4 |  | 1.3 | 0.3 | 2.1 | 100 |  |  | 923 | 923 | 924
2016-01-21 09:00:00 | 2016-01-21 09:00 |  |  |  |  | 235 | 13 | 153.125 | 0 | 1 | 2.8 |  | 4.7 | 2.5 | 6.3 | 91.4 |  |  | 923 | 923 | 923
2016-01-21 10:00:00 | 2016-01-21 10:00 |  |  |  |  | 415 | 3 | 145.5417 | 0 | 0.3 | 1.4 |  | 7.4 | 6.4 | 8.1 | 73.6 |  |  | 922 | 922 | 923
2016-01-21 11:00:00 | 2016-01-21 11:00 |  |  |  |  | 509 | 248 | 146.7083 | 0 | 0 | 0.1 |  | 9.5 | 8.3 | 10.1 | 62.1 |  |  | 921 | 921 | 922
2016-01-21 12:00:00 | 2016-01-21 12:00 |  |  |  |  | 536 | 300 | 149.625 | 0 | 0.6 | 1.7 |  | 10.4 | 9.9 | 10.9 | 57.3 |  |  | 920 | 920 | 921
2016-01-21 13:00:00 | 2016-01-21 13:00 |  |  |  |  | 530 | 278 | 152.375 | 0 | 0.4 | 1.2 |  | 11.1 | 10.5 | 11.6 | 51.9 |  |  | 920 | 920 | 921
2016-01-21 14:00:00 | 2016-01-21 14:00 |  |  |  |  | 486 | 216 | 149.5833 | 0 | 0.3 | 1.4 |  | 11.8 | 11.2 | 12.3 | 46 |  |  | 919 | 919 | 920
2016-01-21 15:00:00 | 2016-01-21 15:00 |  |  |  |  | 286 | 287 | 151.9583 | 0 | 0 | 0.1 |  | 11.6 | 11.3 | 12.2 | 44.2 |  |  | 919 | 919 | 920
2016-01-21 16:00:00 | 2016-01-21 16:00 |  |  |  |  | 180 | 317 | 156.7917 | 0 | 0 | 0.5 |  | 11.3 | 11.2 | 11.6 | 44.9 |  |  | 919 | 919 | 920
2016-01-21 17:00:00 | 2016-01-21 17:00 |  |  |  |  | 35 | 280 | 160.375 | 0 | 0 | 0 |  | 9.8 | 8.8 | 11.1 | 56.3 |  |  | 919 | 919 | 920
2016-01-21 18:00:00 | 2016-01-21 18:00 |  |  |  |  | 0 | 338 | 165.25 | 0 | 0 | 0 |  | 7.9 | 7.4 | 8.5 | 63.6 |  |  | 920 | 920 | 921
2016-01-21 19:00:00 | 2016-01-21 19:00 |  |  |  |  | 0 | 37 | 157.2917 | 0 | 0.3 | 2.7 |  | 6.8 | 5.5 | 7.5 | 68 |  |  | 921 | 921 | 921
2016-01-21 20:00:00 | 2016-01-21 20:00 |  |  |  |  | 0 | 22 | 151.8333 | 0 | 2.5 | 3.1 |  | 5.6 | 4.9 | 5.9 | 92.1 |  |  | 921 | 921 | 922
2016-01-21 21:00:00 | 2016-01-21 21:00 |  | 0.3 |  |  | 0 | 15 | 139.6667 | 0 | 2.2 | 3.1 |  | 4.6 | 4.1 | 5 | 99.7 |  |  | 921 | 921 | 922
2016-01-21 22:00:00 | 2016-01-21 22:00 |  | 11.8 |  |  | 0 | 38 | 129.1667 | 0 | 3 | 3.7 |  | 3.2 | 2.9 | 3.7 | 100 |  |  | 922 | 922 | 922
2016-01-21 23:00:00 | 2016-01-21 23:00 | 136.625 | 6.2275 | 81.275 | 0.58333 | 0 | 47 | 129.0833 | 0 | 2.9 | 3.6 |  | 3 | 2.9 | 3.2 | 100 |  |  | 922 | 922 | 922
2016-01-22 00:00:00 | 2016-01-22 |  |  |  |  | 0 | 21 | 128.3333 | 0 | 1.7 | 3 |  | 2.5 | 2.1 | 3 | 100 |  |  | 922 | 922 | 922
2016-01-22 01:00:00 | 2016-01-22 01:00 |  |  |  |  | 0 | 5 | 126.9167 | 0 | 0.8 | 1.8 |  | 1.5 | 1.2 | 2 | 100 |  |  | 921 | 921 | 922
2016-01-22 02:00:00 | 2016-01-22 02:00 |  |  |  |  | 0 | 2 | 112.2917 | 0 | 0 | 0 |  | 1 | 0.8 | 1.3 | 100 |  |  | 921 | 921 | 922
2016-01-22 03:00:00 | 2016-01-22 03:00 |  |  |  |  | 0 | 20 | 111.25 | 0 | 0 | 0 |  | 0.8 | 0.6 | 1 | 100 |  |  | 921 | 921 | 922
2016-01-22 04:00:00 | 2016-01-22 04:00 |  |  |  |  | 0 | 13 | 110.125 | 0 | 0 | 0 |  | 0.6 | 0.2 | 1 | 100 |  |  | 921 | 921 | 921
2016-01-22 05:00:00 | 2016-01-22 05:00 |  |  |  |  | 0 | 22 | 108.9583 | 0 | 0.2 | 1.9 |  | 0.7 | 0.5 | 0.9 | 100 |  |  | 920 | 919 | 921
2016-01-22 06:00:00 | 2016-01-22 06:00 |  |  |  |  | 0 | 33 | 109.375 | 0 | 0.5 | 2.3 |  | 0.7 | 0.1 | 1.1 | 100 |  |  | 919 | 919 | 920
2016-01-22 07:00:00 | 2016-01-22 07:00 |  |  |  |  | 0 | 44 | 109.5417 | 0.2 | 0 | 0.3 |  | 0.5 | 0.2 | 1 | 100 |  |  | 920 | 920 | 920
2016-01-22 08:00:00 | 2016-01-22 08:00 |  |  |  |  | 67 | 29 | 109.5 | 0 | 0.6 | 2 |  | 1.4 | 0.6 | 2.6 | 100 |  |  | 920 | 920 | 921
2016-01-22 09:00:00 | 2016-01-22 09:00 |  |  |  |  | 229 | 82 | 112.375 | 0 | 0 | 0.5 |  | 4.6 | 3 | 6.5 | 87.5 |  |  | 919 | 919 | 920
2016-01-22 10:00:00 | 2016-01-22 10:00 |  |  |  |  | 319 | 1 | 112.2917 | 0 | 0 | 0 |  | 7.7 | 6.8 | 8.8 | 69.8 |  |  | 919 | 919 | 920
2016-01-22 11:00:00 | 2016-01-22 11:00 |  |  |  |  | 433 | 169 | 109 | 0 | 0 | 0.1 |  | 9.3 | 8.9 | 9.7 | 57.6 |  |  | 918 | 917 | 919
2016-01-22 12:00:00 | 2016-01-22 12:00 |  |  |  |  | 557 | 154 | 102.9167 | 0 | 0.2 | 1.1 |  | 10.6 | 9.7 | 11.7 | 55.6 |  |  | 916 | 916 | 917
2016-01-22 13:00:00 | 2016-01-22 13:00 |  |  |  |  | 510 | 259 | 102.125 | 0 | 2 | 2.6 |  | 11.9 | 11.6 | 12.5 | 51.2 |  |  | 915 | 915 | 916
2016-01-22 14:00:00 | 2016-01-22 14:00 |  |  |  |  | 338 | 193 | 101.1667 | 0 | 0.8 | 2.1 |  | 11.9 | 11.6 | 12.4 | 50.8 |  |  | 915 | 915 | 916
2016-01-22 15:00:00 | 2016-01-22 15:00 |  |  |  |  | 236 | 240 | 99.2083 | 0 | 1.5 | 2.5 |  | 12.1 | 12 | 12.3 | 43.6 |  |  | 915 | 915 | 915
2016-01-22 16:00:00 | 2016-01-22 16:00 |  |  |  |  | 124 | 229 | 95.5417 | 0 | 1.4 | 2.6 |  | 11.6 | 11 | 12.1 | 48 |  |  | 915 | 915 | 916
2016-01-22 17:00:00 | 2016-01-22 17:00 |  |  |  |  | 28 | 220 | 93.0417 | 0 | 0.2 | 1.3 |  | 10.3 | 9.5 | 11 | 56.6 |  |  | 915 | 915 | 916
2016-01-22 18:00:00 | 2016-01-22 18:00 |  |  |  |  | 0 | 65 | 81.6667 | 0 | 0.5 | 2.5 |  | 8.3 | 7.8 | 9.6 | 71 |  |  | 916 | 916 | 917
2016-01-22 19:00:00 | 2016-01-22 19:00 |  |  |  |  | 0 | 43 | 81.9167 | 0 | 1.5 | 2.7 |  | 6.9 | 6.4 | 7.7 | 77 |  |  | 917 | 917 | 917
2016-01-22 20:00:00 | 2016-01-22 20:00 |  |  |  |  | 0 | 6 | 81.25 | 0 | 3 | 3.5 |  | 5.9 | 5.5 | 6.3 | 88.8 |  |  | 917 | 917 | 919
2016-01-22 21:00:00 | 2016-01-22 21:00 |  | 0.5 |  |  | 0 | 1 | 80.6667 | 0 | 2.7 | 3.1 |  | 5.4 | 5.3 | 5.5 | 98.1 |  |  | 917 | 917 | 919
2016-01-22 22:00:00 | 2016-01-22 22:00 |  | 12.1 |  |  | 0 | 41 | 80.7917 | 0 | 2.5 | 3.5 |  | 5.2 | 5 | 5.3 | 99.5 |  |  | 917 | 917 | 917
2016-01-22 23:00:00 | 2016-01-22 23:00 | 118.375 | 6.4804 | 81.4625 | 0.8625 | 0 | 22 | 79.75 | 0 | 0.6 | 1.8 |  | 4.6 | 3.9 | 5 | 100 |  |  | 917 | 917 | 917
2016-01-23 00:00:00 | 2016-01-23 |  |  |  |  | 0 | 10 | 79.2917 | 0 | 0.1 | 1.2 |  | 3.8 | 3.6 | 4 | 100 |  |  | 917 | 917 | 917
2016-01-23 01:00:00 | 2016-01-23 01:00 |  |  |  |  | 0 | 29 | 80.2917 | 0 | 0.2 | 1.1 |  | 3.4 | 3.2 | 3.6 | 100 |  |  | 916 | 916 | 917
2016-01-23 02:00:00 | 2016-01-23 02:00 |  |  |  |  | 0 | 75 | 83.3333 | 0 | 0.1 | 0.8 |  | 2.7 | 2.1 | 3.2 | 100 |  |  | 916 | 916 | 917
2016-01-23 03:00:00 | 2016-01-23 03:00 |  |  |  |  | 0 | 28 | 83.6667 | 0 | 0 | 0 |  | 1.9 | 1.6 | 2.1 | 100 |  |  | 916 | 916 | 916
2016-01-23 04:00:00 | 2016-01-23 04:00 |  |  |  |  | 0 | 48 | 85.125 | 0 | 0 | 0.5 |  | 2.3 | 2 | 2.7 | 100 |  |  | 916 | 916 | 917
2016-01-23 05:00:00 | 2016-01-23 05:00 |  |  |  |  | 0 | 298 | 96.625 | 0 | 0 | 0 |  | 2.6 | 2.5 | 2.8 | 100 |  |  | 916 | 916 | 916
2016-01-23 06:00:00 | 2016-01-23 06:00 |  |  |  |  | 0 | 209 | 103.9583 | 0 | 0 | 0.9 |  | 2.1 | 1.8 | 2.5 | 100 |  |  | 916 | 916 | 916
2016-01-23 07:00:00 | 2016-01-23 07:00 |  |  |  |  | 0 | 295 | 114.4167 | 0 | 0 | 0 |  | 2.2 | 2 | 2.4 | 100 |  |  | 916 | 916 | 917
2016-01-23 08:00:00 | 2016-01-23 08:00 |  |  |  |  | 22 | 179 | 120.6667 | 0 | 0 | 0 |  | 2.7 | 2.3 | 3.5 | 100 |  |  | 916 | 916 | 917
2016-01-23 09:00:00 | 2016-01-23 09:00 |  |  |  |  | 123 | 177 | 124.625 | 0 | 0 | 0 |  | 3.9 | 3.5 | 4.5 | 100 |  |  | 916 | 916 | 917
2016-01-23 10:00:00 | 2016-01-23 10:00 |  |  |  |  | 321 | 224 | 133.9167 | 0 | 0.8 | 1.9 |  | 6.2 | 5.1 | 6.6 | 100 |  |  | 915 | 915 | 916
2016-01-23 11:00:00 | 2016-01-23 11:00 |  |  |  |  | 165 | 241 | 136.9167 | 0 | 1.7 | 2.2 |  | 7 | 6.7 | 7.8 | 100 |  |  | 915 | 914 | 916
2016-01-23 12:00:00 | 2016-01-23 12:00 |  |  |  |  | 140 | 214 | 139.4167 | 0 | 3 | 3.5 |  | 7.7 | 7.4 | 7.9 | 99.4 |  |  | 914 | 914 | 915
2016-01-23 13:00:00 | 2016-01-23 13:00 |  |  |  |  | 104 | 180 | 136.125 | 0 | 2.7 | 3.5 |  | 7.6 | 7.3 | 8.1 | 92.9 |  |  | 913 | 913 | 914
2016-01-23 14:00:00 | 2016-01-23 14:00 |  |  |  |  | 205 | 202 | 136.5 | 0 | 3.3 | 4.4 |  | 8.3 | 8 | 8.9 | 78.7 |  |  | 913 | 913 | 914
2016-01-23 15:00:00 | 2016-01-23 15:00 |  |  |  |  | 93 | 133 | 132.0417 | 0 | 3.1 | 5.4 |  | 6.9 | 6.3 | 7.7 | 85.2 |  |  | 913 | 913 | 915
2016-01-23 16:00:00 | 2016-01-23 16:00 |  |  |  |  | 57 | 207 | 131.125 | 0 | 1.3 | 3.4 |  | 7.3 | 7 | 7.5 | 87.1 |  |  | 913 | 913 | 914
2016-01-23 17:00:00 | 2016-01-23 17:00 |  |  |  |  | 10 | 195 | 130.0833 | 0 | 3.5 | 4.1 |  | 6.8 | 6.3 | 7.3 | 90.6 |  |  | 913 | 913 | 915
2016-01-23 18:00:00 | 2016-01-23 18:00 |  |  |  |  | 0 | 148 | 133.5417 | 0 | 4.2 | 5.3 |  | 6.3 | 5.9 | 7 | 92.8 |  |  | 914 | 914 | 915
2016-01-23 19:00:00 | 2016-01-23 19:00 |  |  |  |  | 0 | 185 | 139.4583 | 0 | 3 | 4.4 |  | 6 | 5.8 | 6.3 | 95.3 |  |  | 914 | 914 | 915
2016-01-23 20:00:00 | 2016-01-23 20:00 |  |  |  |  | 0 | 164 | 146.0417 | 0 | 4.4 | 7.6 |  | 6.1 | 5.7 | 6.7 | 87.8 |  |  | 914 | 914 | 915
2016-01-23 21:00:00 | 2016-01-23 21:00 |  | 1.9 |  |  | 0 | 225 | 155.375 | 0 | 4.4 | 6.5 |  | 5.4 | 5.1 | 6 | 92.5 |  |  | 914 | 914 | 914
2016-01-23 22:00:00 | 2016-01-23 22:00 |  | 8.3 |  |  | 0 | 223 | 162.9583 | 0 | 1.3 | 3 |  | 5.1 | 5 | 5.3 | 99.5 |  |  | 914 | 914 | 915
2016-01-23 23:00:00 | 2016-01-23 23:00 | 51.6667 | 5.1552 | 95.8792 | 1.675 | 0 | 181 | 169.5833 | 0 | 3.1 | 3.8 |  | 5 | 4.8 | 5.1 | 99.3 |  |  | 914 | 914 | 915
2016-01-24 00:00:00 | 2016-01-24 |  |  |  |  | 0 | 201 | 177.5417 | 0 | 2.8 | 3.3 |  | 5 | 4.8 | 5.1 | 95.1 |  |  | 914 | 914 | 914
2016-01-24 01:00:00 | 2016-01-24 01:00 |  |  |  |  | 0 | 173 | 183.5417 | 0 | 2.7 | 4.5 |  | 4.5 | 4.3 | 4.9 | 99.8 |  |  | 914 | 914 | 914
2016-01-24 02:00:00 | 2016-01-24 02:00 |  |  |  |  | 0 | 208 | 189.0833 | 0 | 3.3 | 5.6 |  | 4.5 | 4.3 | 4.8 | 100 |  |  | 914 | 914 | 914
2016-01-24 03:00:00 | 2016-01-24 03:00 |  |  |  |  | 0 | 196 | 196.0833 | 0 | 3.7 | 5.4 |  | 4.3 | 4 | 4.5 | 92.9 |  |  | 913 | 913 | 914
2016-01-24 04:00:00 | 2016-01-24 04:00 |  |  |  |  | 0 | 203 | 202.5417 | 0 | 4.5 | 5.8 |  | 3.6 | 3.2 | 4.2 | 93.4 |  |  | 913 | 913 | 914
2016-01-24 05:00:00 | 2016-01-24 05:00 |  |  |  |  | 0 | 171 | 197.25 | 0 | 3.9 | 4.6 |  | 3.6 | 3.2 | 4 | 90.1 |  |  | 913 | 913 | 914
2016-01-24 06:00:00 | 2016-01-24 06:00 |  |  |  |  | 0 | 186 | 196.2917 | 0 | 5.5 | 7.1 |  | 3.2 | 2.9 | 3.7 | 88.6 |  |  | 913 | 913 | 914
2016-01-24 07:00:00 | 2016-01-24 07:00 |  |  |  |  | 0 | 215 | 192.9583 | 0 | 3.9 | 5.6 |  | 3.1 | 2.6 | 3.5 | 81.2 |  |  | 913 | 913 | 914
2016-01-24 08:00:00 | 2016-01-24 08:00 |  |  |  |  | 30 | 218 | 194.5833 | 0 | 5.5 | 6.9 |  | 3.5 | 3.4 | 3.7 | 77.8 |  |  | 913 | 913 | 913
2016-01-24 09:00:00 | 2016-01-24 09:00 |  |  |  |  | 47 | 179 | 194.6667 | 0 | 5.2 | 7.3 |  | 2.9 | 2.3 | 3.4 | 88.4 |  |  | 913 | 913 | 914
2016-01-24 10:00:00 | 2016-01-24 10:00 |  |  |  |  | 72 | 189 | 193.2083 | 0 | 6 | 7.3 |  | 2.7 | 1.2 | 3.5 | 91.3 |  |  | 913 | 913 | 915
2016-01-24 11:00:00 | 2016-01-24 11:00 |  |  |  |  | 138 | 219 | 192.2917 | 0 | 6.1 | 7.8 |  | 2.8 | 1.7 | 3.7 | 90.1 |  |  | 913 | 913 | 914
2016-01-24 12:00:00 | 2016-01-24 12:00 |  |  |  |  | 199 | 205 | 191.9167 | 0 | 6.6 | 8 |  | 3 | 1.4 | 4.4 | 89.8 |  |  | 913 | 912 | 914
2016-01-24 13:00:00 | 2016-01-24 13:00 |  |  |  |  | 372 | 230 | 194 | 0 | 7.4 | 9 |  | 3.6 | 1.6 | 4.9 | 84.2 |  |  | 912 | 912 | 914
2016-01-24 14:00:00 | 2016-01-24 14:00 |  |  |  |  | 423 | 234 | 195.3333 | 0 | 8.5 | 9.7 |  | 5.1 | 4.4 | 5.5 | 69 |  |  | 911 | 911 | 912
2016-01-24 15:00:00 | 2016-01-24 15:00 |  |  |  |  | 61 | 242 | 199.875 | 0 | 7.4 | 8.5 |  | 2.6 | 1.1 | 4.5 | 88.3 |  |  | 912 | 912 | 913
2016-01-24 16:00:00 | 2016-01-24 16:00 |  |  |  |  | 34 | 215 | 200.2083 | 0 | 6.4 | 8.3 |  | 2.3 | 2 | 2.5 | 92.3 |  |  | 913 | 913 | 914
2016-01-24 17:00:00 | 2016-01-24 17:00 |  |  |  |  | 0 | 211 | 200.875 | 0 | 5.8 | 7.4 |  | 1.3 | 0.7 | 2 | 96.6 |  |  | 913 | 913 | 914
2016-01-24 18:00:00 | 2016-01-24 18:00 |  |  |  |  | 0 | 188 | 202.5417 | 0 | 4.9 | 6.2 |  | 1.2 | 0.4 | 1.9 | 95.1 |  |  | 913 | 913 | 914
2016-01-24 19:00:00 | 2016-01-24 19:00 |  |  |  |  | 0 | 186 | 202.5833 | 0 | 3.5 | 4.7 |  | 0.8 | 0.2 | 1.4 | 98.3 |  |  | 914 | 914 | 915
2016-01-24 20:00:00 | 2016-01-24 20:00 |  |  |  |  | 0 | 195 | 203.875 | 0 | 3.4 | 5.2 |  | 0.3 | 0 | 1.5 | 99.4 |  |  | 914 | 914 | 915
2016-01-24 21:00:00 | 2016-01-24 21:00 |  | 0 |  |  | 0 | 182 | 202.0833 | 0 | 2.9 | 3.6 |  | 0 | 0 | 0.1 | 100 |  |  | 914 | 914 | 915
2016-01-24 22:00:00 | 2016-01-24 22:00 |  | 5.1 |  |  | 0 | 221 | 202 | 0 | 2.3 | 3.2 |  | 0 | 0 | 0 | 100 |  |  | 914 | 914 | 915
2016-01-24 23:00:00 | 2016-01-24 23:00 | 57.3333 | 2.5854 | 91.7375 | 4.7417 | 0 | 192 | 202.4583 | 0 | 1.6 | 2.3 |  | 0 | -0.1 | 0 | 100 |  |  | 914 | 914 | 915
2016-01-25 00:00:00 | 2016-01-25 |  |  |  |  | 0 | 287 | 206.0417 | 0 | 2.1 | 3.2 |  | 0.1 | 0 | 0.2 | 100 |  |  | 914 | 914 | 915
2016-01-25 01:00:00 | 2016-01-25 01:00 |  |  |  |  | 0 | 209 | 207.5417 | 0 | 3.6 | 4.1 |  | 1.1 | 0.3 | 1.9 | 92.5 |  |  | 914 | 914 | 915
2016-01-25 02:00:00 | 2016-01-25 02:00 |  |  |  |  | 0 | 227 | 208.3333 | 0 | 3.9 | 5.4 |  | 0.4 | 0.1 | 0.8 | 93 |  |  | 915 | 915 | 915
2016-01-25 03:00:00 | 2016-01-25 03:00 |  |  |  |  | 0 | 239 | 210.125 | 0 | 4.3 | 5.2 |  | 1 | 0.6 | 1.4 | 80.3 |  |  | 915 | 915 | 915
2016-01-25 04:00:00 | 2016-01-25 04:00 |  |  |  |  | 0 | 241 | 211.7083 | 0 | 5.1 | 5.9 |  | 1.2 | 0.9 | 1.4 | 70.7 |  |  | 914 | 914 | 915
2016-01-25 05:00:00 | 2016-01-25 05:00 |  |  |  |  | 0 | 225 | 213.9583 | 0 | 4.5 | 5.6 |  | 0.8 | 0.5 | 1 | 73.6 |  |  | 914 | 914 | 915
2016-01-25 06:00:00 | 2016-01-25 06:00 |  |  |  |  | 0 | 234 | 215.9583 | 0 | 4.8 | 5.8 |  | 0.6 | 0.1 | 1.1 | 77.8 |  |  | 915 | 915 | 915
2016-01-25 07:00:00 | 2016-01-25 07:00 |  |  |  |  | 0 | 242 | 217.0833 | 0 | 4.8 | 5.7 |  | 0.8 | 0.6 | 1 | 68.1 |  |  | 915 | 915 | 916
2016-01-25 08:00:00 | 2016-01-25 08:00 |  |  |  |  | 39 | 244 | 218.1667 | 0 | 5.5 | 6.6 |  | 0.6 | 0.4 | 0.8 | 65 |  |  | 916 | 916 | 916
2016-01-25 09:00:00 | 2016-01-25 09:00 |  |  |  |  | 104 | 231 | 220.3333 | 0 | 5 | 5.6 |  | 0.4 | 0.1 | 0.4 | 64.3 |  |  | 916 | 916 | 917
2016-01-25 10:00:00 | 2016-01-25 10:00 |  |  |  |  | 165 | 263 | 223.4167 | 0 | 4.9 | 5.7 |  | 0.7 | 0.3 | 1.2 | 58.3 |  |  | 916 | 916 | 917
2016-01-25 11:00:00 | 2016-01-25 11:00 |  |  |  |  | 225 | 273 | 225.6667 | 0 | 4.6 | 5.5 |  | 0.8 | 0.5 | 1.5 | 52.3 |  |  | 916 | 916 | 917
2016-01-25 12:00:00 | 2016-01-25 12:00 |  |  |  |  | 506 | 246 | 227.375 | 0 | 4 | 5.8 |  | 1.5 | 1 | 2 | 55.4 |  |  | 916 | 916 | 917
2016-01-25 13:00:00 | 2016-01-25 13:00 |  |  |  |  | 606 | 238 | 227.7083 | 0 | 3.6 | 4.7 |  | 1.9 | 1.8 | 2.2 | 56.1 |  |  | 915 | 915 | 916
2016-01-25 14:00:00 | 2016-01-25 14:00 |  |  |  |  | 468 | 254 | 228.5417 | 0 | 4 | 4.7 |  | 1.9 | 1.5 | 2.5 | 58 |  |  | 915 | 915 | 916
2016-01-25 15:00:00 | 2016-01-25 15:00 |  |  |  |  | 488 | 209 | 227.1667 | 0 | 4.8 | 6.1 |  | 2.2 | 2.1 | 2.4 | 61.8 |  |  | 915 | 915 | 916
2016-01-25 16:00:00 | 2016-01-25 16:00 |  |  |  |  | 263 | 225 | 227.5833 | 0 | 3.4 | 4.1 |  | 1.8 | 1.4 | 2.1 | 61.1 |  |  | 916 | 916 | 917
2016-01-25 17:00:00 | 2016-01-25 17:00 |  |  |  |  | 48 | 176 | 226.125 | 0 | 3.3 | 4.2 |  | 0.7 | 0.1 | 1.1 | 67.8 |  |  | 917 | 917 | 917
2016-01-25 18:00:00 | 2016-01-25 18:00 |  |  |  |  | 0 | 212 | 227.125 | 0 | 3.2 | 4.4 |  | 0.1 | 0 | 0.2 | 71.9 |  |  | 918 | 917 | 919
2016-01-25 19:00:00 | 2016-01-25 19:00 |  |  |  |  | 0 | 187 | 227.1667 | 0 | 2.3 | 2.9 |  | 0.3 | 0.2 | 0.4 | 73.4 |  |  | 919 | 919 | 919
2016-01-25 20:00:00 | 2016-01-25 20:00 |  |  |  |  | 0 | 190 | 226.9583 | 0 | 2 | 2.6 |  | 0.3 | 0 | 0.4 | 69.9 |  |  | 919 | 919 | 919
2016-01-25 21:00:00 | 2016-01-25 21:00 |  | -0.3 |  |  | 0 | 203 | 227.8333 | 0 | 3.4 | 4.4 |  | -0.2 | -0.3 | 0 | 67.8 |  |  | 919 | 919 | 919
2016-01-25 22:00:00 | 2016-01-25 22:00 |  | 2.2 |  |  | 0 | 228 | 228.125 | 0 | 4.8 | 5.4 |  | 0 | -0.1 | 0.1 | 67.2 |  |  | 919 | 919 | 920
2016-01-25 23:00:00 | 2016-01-25 23:00 | 121.3333 | 0.95855 | 69.8792 | 3.9625 | 0 | 15 | 220.75 | 0 | 3.2 | 4.7 |  | -0.3 | -0.9 | 0 | 70.8 |  |  | 919 | 919 | 920
2016-01-26 00:00:00 | 2016-01-26 |  |  |  |  | 0 | 18 | 209.5417 | 0 | 1.8 | 3.9 |  | -1.5 | -1.6 | -1.2 | 79.4 |  |  | 920 | 920 | 920
2016-01-26 01:00:00 | 2016-01-26 01:00 |  |  |  |  | 0 | 333 | 214.7083 | 0 | 1.7 | 2.6 |  | -1.7 | -1.9 | -1.4 | 81.8 |  |  | 920 | 920 | 920
2016-01-26 02:00:00 | 2016-01-26 02:00 |  |  |  |  | 0 | 33 | 206.625 | 0 | 0 | 0 |  | -1.8 | -2.2 | -1.4 | 82.2 |  |  | 920 | 920 | 920
2016-01-26 03:00:00 | 2016-01-26 03:00 |  |  |  |  | 0 | 21 | 197.5417 | 0 | 0.5 | 2.3 |  | -2.1 | -2.2 | -2 | 84.5 |  |  | 920 | 920 | 920
2016-01-26 04:00:00 | 2016-01-26 04:00 |  |  |  |  | 0 | 34 | 188.9167 | 0 | 1.7 | 1.8 |  | -2.8 | -2.9 | -2.8 | 79.4 |  |  | 920 | 920 | 920
2016-01-26 05:00:00 | 2016-01-26 05:00 |  |  |  |  | 0 | 18 | 180.2917 | 0 | 2 | 3.3 |  | -3.3 | -3.7 | -2.9 | 79.5 |  |  | 919 | 919 | 920
2016-01-26 06:00:00 | 2016-01-26 06:00 |  |  |  |  | 0 | 25 | 171.5833 | 0 | 2.9 | 3.6 |  | -3.8 | -3.9 | -3.7 | 73.1 |  |  | 919 | 919 | 920
2016-01-26 07:00:00 | 2016-01-26 07:00 |  |  |  |  | 0 | 20 | 162.3333 | 0 | 3.3 | 3.9 |  | -3.9 | -4 | -3.7 | 66.1 |  |  | 920 | 920 | 920
2016-01-26 08:00:00 | 2016-01-26 08:00 |  |  |  |  | 82 | 20 | 153 | 0 | 3.4 | 3.9 |  | -3.8 | -4 | -3.7 | 70.3 |  |  | 920 | 920 | 920
2016-01-26 09:00:00 | 2016-01-26 09:00 |  |  |  |  | 204 | 30 | 144.625 | 0 | 3.1 | 3.7 |  | -3.3 | -3.8 | -2.5 | 78.5 |  |  | 920 | 920 | 920
2016-01-26 10:00:00 | 2016-01-26 10:00 |  |  |  |  | 206 | 30 | 134.9167 | 0 | 1.7 | 3.3 |  | -1.9 | -2.5 | -1.5 | 76.9 |  |  | 920 | 920 | 921
2016-01-26 11:00:00 | 2016-01-26 11:00 |  |  |  |  | 455 | 70 | 126.4583 | 0 | 0.1 | 1.2 |  | -1 | -1.8 | 0.3 | 77.1 |  |  | 919 | 919 | 920
2016-01-26 12:00:00 | 2016-01-26 12:00 |  |  |  |  | 733 | 47 | 118.1667 | 0.6 | 1.5 | 2.5 |  | 0.5 | -0.5 | 1.5 | 77.2 |  |  | 919 | 919 | 920
2016-01-26 13:00:00 | 2016-01-26 13:00 |  |  |  |  | 333 | 92 | 112.0833 | 0.4 | 0.5 | 2.8 |  | 1.1 | 0.6 | 1.6 | 71.4 |  |  | 918 | 917 | 919
2016-01-26 14:00:00 | 2016-01-26 14:00 |  |  |  |  | 194 | 314 | 114.5833 | 0 | 0 | 0 |  | 0.9 | 0.6 | 1.7 | 73.3 |  |  | 918 | 917 | 920
2016-01-26 15:00:00 | 2016-01-26 15:00 |  |  |  |  | 351 | 77 | 109.0833 | 0 | 0 | 0.1 |  | 1.9 | 1.5 | 2.4 | 69.5 |  |  | 917 | 917 | 919
2016-01-26 16:00:00 | 2016-01-26 16:00 |  |  |  |  | 88 | 26 | 100.7917 | 0.2 | 0.1 | 1.7 |  | 1.5 | 1.1 | 1.8 | 73.3 |  |  | 919 | 919 | 919
2016-01-26 17:00:00 | 2016-01-26 17:00 |  |  |  |  | 26 | 16 | 94.125 | 0 | 0 | 0.2 |  | 1.2 | 1.1 | 1.3 | 73.5 |  |  | 919 | 919 | 920
2016-01-26 18:00:00 | 2016-01-26 18:00 |  |  |  |  | 0 | 343 | 99.5833 | 0 | 0 | 0 |  | 0.9 | 0.6 | 1.1 | 75.4 |  |  | 919 | 919 | 920
2016-01-26 19:00:00 | 2016-01-26 19:00 |  |  |  |  | 0 | 99 | 95.9167 | 0 | 0 | 0 |  | 0.4 | 0 | 0.6 | 77.8 |  |  | 920 | 920 | 920
2016-01-26 20:00:00 | 2016-01-26 20:00 |  |  |  |  | 0 | 28 | 89.1667 | 0 | 0 | 0 |  | -0.2 | -0.5 | 0.1 | 82.6 |  |  | 920 | 920 | 920
2016-01-26 21:00:00 | 2016-01-26 21:00 |  | -3.9 |  |  | 0 | 30 | 81.9583 | 0 | 2.9 | 3.8 |  | -1.3 | -1.8 | -0.2 | 78.7 |  |  | 920 | 920 | 921
2016-01-26 22:00:00 | 2016-01-26 22:00 |  | 1.9 |  |  | 0 | 13 | 73 | 0 | 4.4 | 4.9 |  | -2.6 | -2.9 | -2.1 | 70 |  |  | 921 | 921 | 922
2016-01-26 23:00:00 | 2016-01-26 23:00 | 111.3333 | -0.95366 | 75.5708 | 1.5083 | 0 | 32 | 73.7083 | 0 | 4.6 | 5 |  | -3.1 | -3.4 | -2.9 | 62.2 |  |  | 921 | 921 | 922
2016-01-27 00:00:00 | 2016-01-27 |  |  |  |  | 0 | 22 | 73.875 | 0 | 3.9 | 4.4 |  | -3.6 | -3.8 | -3.4 | 60.7 |  |  | 921 | 921 | 922
2016-01-27 01:00:00 | 2016-01-27 01:00 |  |  |  |  | 0 | 21 | 60.875 | 0 | 3.2 | 3.7 |  | -4 | -4.2 | -3.9 | 66.2 |  |  | 921 | 921 | 922
2016-01-27 02:00:00 | 2016-01-27 02:00 |  |  |  |  | 0 | 39 | 61.125 | 0 | 1.9 | 3.3 |  | -4.6 | -5.1 | -4 | 71.4 |  |  | 922 | 922 | 922
2016-01-27 03:00:00 | 2016-01-27 03:00 |  |  |  |  | 0 | 24 | 61.25 | 0 | 1.6 | 2.3 |  | -5.1 | -5.2 | -4.9 | 75.3 |  |  | 922 | 922 | 922
2016-01-27 04:00:00 | 2016-01-27 04:00 |  |  |  |  | 0 | 20 | 60.6667 | 0 | 0.2 | 1.3 |  | -5.5 | -5.9 | -5 | 80 |  |  | 922 | 922 | 922
2016-01-27 05:00:00 | 2016-01-27 05:00 |  |  |  |  | 0 | 22 | 60.8333 | 0 | 0 | 0 |  | -5.9 | -6.2 | -5.7 | 82.8 |  |  | 922 | 922 | 923
2016-01-27 06:00:00 | 2016-01-27 06:00 |  |  |  |  | 0 | 11 | 60.25 | 0 | 0 | 0 |  | -5.9 | -6.3 | -5.7 | 78.7 |  |  | 922 | 922 | 922
2016-01-27 07:00:00 | 2016-01-27 07:00 |  |  |  |  | 0 | 60 | 61.9167 | 0 | 0 | 0 |  | -6.8 | -7.1 | -6.4 | 84.4 |  |  | 922 | 922 | 923
2016-01-27 08:00:00 | 2016-01-27 08:00 |  |  |  |  | 106 | 358 | 76 | 0 | 0 | 0.2 |  | -5.5 | -6.8 | -4.5 | 80.3 |  |  | 923 | 923 | 923
2016-01-27 09:00:00 | 2016-01-27 09:00 |  |  |  |  | 335 | 0 | 74.75 | 0.2 | 0 | 0 |  | -2.8 | -4.4 | -1.3 | 65.7 |  |  | 922 | 922 | 923
2016-01-27 10:00:00 | 2016-01-27 10:00 |  |  |  |  | 508 | 253 | 84.0417 | 0 | 0 | 0 |  | -0.5 | -1.8 | 0.8 | 58.2 |  |  | 922 | 922 | 923
2016-01-27 11:00:00 | 2016-01-27 11:00 |  |  |  |  | 453 | 244 | 91.2917 | 0 | 0 | 0.3 |  | 0.7 | 0.4 | 1 | 57.8 |  |  | 922 | 922 | 922
2016-01-27 12:00:00 | 2016-01-27 12:00 |  |  |  |  | 657 | 208 | 98 | 0 | 0.2 | 1 |  | 1.8 | 1.2 | 2.4 | 53.3 |  |  | 921 | 921 | 922
2016-01-27 13:00:00 | 2016-01-27 13:00 |  |  |  |  | 666 | 66 | 96.9167 | 0 | 0.4 | 1.7 |  | 2.3 | 1.6 | 2.7 | 52.3 |  |  | 921 | 921 | 921
2016-01-27 14:00:00 | 2016-01-27 14:00 |  |  |  |  | 546 | 78 | 87.0833 | 0 | 0.4 | 2 |  | 2.8 | 2.5 | 3.2 | 52.3 |  |  | 920 | 920 | 921
2016-01-27 15:00:00 | 2016-01-27 15:00 |  |  |  |  | 268 | 16 | 84.5417 | 0 | 0.4 | 1.8 |  | 2.9 | 2.4 | 3.2 | 52 |  |  | 921 | 920 | 922
2016-01-27 16:00:00 | 2016-01-27 16:00 |  |  |  |  | 143 | 1 | 83.5 | 0 | 3.6 | 4.6 |  | 1.7 | 1.1 | 2.6 | 58.6 |  |  | 921 | 921 | 922
2016-01-27 17:00:00 | 2016-01-27 17:00 |  |  |  |  | 42 | 22 | 83.75 | 0 | 4.9 | 5.4 |  | 0.1 | -0.6 | 1 | 54.8 |  |  | 922 | 922 | 923
2016-01-27 18:00:00 | 2016-01-27 18:00 |  |  |  |  | 0 | 27 | 70.5833 | 0 | 4.4 | 5 |  | -1 | -1.3 | -0.6 | 54.9 |  |  | 923 | 923 | 924
2016-01-27 19:00:00 | 2016-01-27 19:00 |  |  |  |  | 0 | 23 | 67.4167 | 0 | 4.1 | 4.5 |  | -1.6 | -1.9 | -1.3 | 56.1 |  |  | 924 | 924 | 925
2016-01-27 20:00:00 | 2016-01-27 20:00 |  |  |  |  | 0 | 13 | 66.7917 | 0 | 3.5 | 4.2 |  | -2.1 | -2.3 | -1.9 | 59.5 |  |  | 925 | 925 | 925
2016-01-27 21:00:00 | 2016-01-27 21:00 |  | -6.8 |  |  | 0 | 19 | 66.3333 | 0 | 4.4 | 5 |  | -2.7 | -3.2 | -2.3 | 57.2 |  |  | 925 | 925 | 926
2016-01-27 22:00:00 | 2016-01-27 22:00 |  | 2.9 |  |  | 0 | 22 | 66.7083 | 0 | 3 | 4.1 |  | -3.6 | -4 | -3.4 | 52.3 |  |  | 926 | 926 | 927
2016-01-27 23:00:00 | 2016-01-27 23:00 | 155.1667 | -1.82 | 63.6708 | 1.7625 | 0 | 50 | 67.4583 | 0 | 2.2 | 3.8 |  | -4.5 | -5 | -4 | 63.3 |  |  | 927 | 927 | 927
2016-01-28 00:00:00 | 2016-01-28 |  |  |  |  | 0 | 27 | 67.6667 | 0 | 1.1 | 2 |  | -5.3 | -5.7 | -5 | 75 |  |  | 927 | 927 | 927
2016-01-28 01:00:00 | 2016-01-28 01:00 |  |  |  |  | 0 | 8 | 67.125 | 0 | 0.3 | 1.8 |  | -5.7 | -6.1 | -5 | 75.1 |  |  | 927 | 927 | 927
2016-01-28 02:00:00 | 2016-01-28 02:00 |  |  |  |  | 0 | 6 | 65.75 | 0 | 1.4 | 2 |  | -6.2 | -6.5 | -5.8 | 76.3 |  |  | 927 | 927 | 927
2016-01-28 03:00:00 | 2016-01-28 03:00 |  |  |  |  | 0 | 8 | 65.0833 | 0 | 0.2 | 1.9 |  | -6.2 | -6.6 | -5.9 | 70.5 |  |  | 927 | 927 | 927
2016-01-28 04:00:00 | 2016-01-28 04:00 |  |  |  |  | 0 | 355 | 79.0417 | 0 | 0.3 | 1.4 |  | -6.2 | -6.7 | -5.9 | 67 |  |  | 927 | 927 | 927
2016-01-28 05:00:00 | 2016-01-28 05:00 |  |  |  |  | 0 | 42 | 79.875 | 0 | 0.2 | 1.1 |  | -7.2 | -8.3 | -6.7 | 72.9 |  |  | 927 | 927 | 928
2016-01-28 06:00:00 | 2016-01-28 06:00 |  |  |  |  | 0 | 1 | 79.4583 | 0 | 0.1 | 0.8 |  | -8.4 | -8.6 | -8 | 80.6 |  |  | 928 | 928 | 929
2016-01-28 07:00:00 | 2016-01-28 07:00 |  |  |  |  | 0 | 251 | 87.4167 | 0 | 0 | 0 |  | -8.9 | -9.4 | -8.2 | 82.9 |  |  | 928 | 928 | 931
2016-01-28 08:00:00 | 2016-01-28 08:00 |  |  |  |  | 116 | 342 | 86.75 | 0 | 0 | 0 |  | -7.2 | -8.6 | -5.7 | 80.6 |  |  | 928 | 928 | 929
2016-01-28 09:00:00 | 2016-01-28 09:00 |  |  |  |  | 350 | 305 | 99.4583 | 0 | 0 | 0 |  | -3.3 | -5.3 | -2.1 | 56.2 |  |  | 927 | 927 | 928
2016-01-28 10:00:00 | 2016-01-28 10:00 |  |  |  |  | 538 | 159 | 95.5417 | 0 | 0.1 | 0.5 |  | -1.1 | -1.9 | -0.7 | 44.5 |  |  | 927 | 927 | 927
2016-01-28 11:00:00 | 2016-01-28 11:00 |  |  |  |  | 681 | 262 | 96.2917 | 0 | 0 | 0.4 |  | 0.8 | -0.4 | 2.4 | 37.7 |  |  | 926 | 926 | 927
2016-01-28 12:00:00 | 2016-01-28 12:00 |  |  |  |  | 710 | 222 | 96.875 | 0 | 0.7 | 1.8 |  | 2.7 | 1.9 | 3.6 | 31.8 |  |  | 925 | 925 | 926
2016-01-28 13:00:00 | 2016-01-28 13:00 |  |  |  |  | 645 | 213 | 103 | 0 | 1.7 | 2.7 |  | 4.1 | 3.4 | 4.7 | 33.1 |  |  | 925 | 925 | 925
2016-01-28 14:00:00 | 2016-01-28 14:00 |  |  |  |  | 499 | 162 | 106.5 | 0 | 2.9 | 4 |  | 5.4 | 4.3 | 6.1 | 29 |  |  | 924 | 924 | 925
2016-01-28 15:00:00 | 2016-01-28 15:00 |  |  |  |  | 375 | 226 | 115.25 | 0 | 3.8 | 4.4 |  | 5.5 | 5 | 6.1 | 29.9 |  |  | 924 | 924 | 924
2016-01-28 16:00:00 | 2016-01-28 16:00 |  |  |  |  | 207 | 192 | 123.2083 | 0 | 3.7 | 4.4 |  | 4.9 | 4.2 | 5.4 | 30.3 |  |  | 924 | 924 | 925
2016-01-28 17:00:00 | 2016-01-28 17:00 |  |  |  |  | 52 | 174 | 129.5417 | 0 | 2.7 | 3.6 |  | 3.1 | 1.2 | 4.1 | 37.8 |  |  | 924 | 924 | 925
2016-01-28 18:00:00 | 2016-01-28 18:00 |  |  |  |  | 0 | 176 | 135.75 | 0 | 1.7 | 2.7 |  | 0.9 | 0.2 | 1.4 | 48.6 |  |  | 925 | 925 | 926
2016-01-28 19:00:00 | 2016-01-28 19:00 |  |  |  |  | 0 | 3 | 134.9167 | 0 | 0 | 0.6 |  | -0.6 | -1.2 | 0.1 | 58.4 |  |  | 926 | 926 | 927
2016-01-28 20:00:00 | 2016-01-28 20:00 |  |  |  |  | 0 | 331 | 148.1667 | 0 | 0 | 0 |  | -1.5 | -2.1 | -0.7 | 63.1 |  |  | 927 | 927 | 927
2016-01-28 21:00:00 | 2016-01-28 21:00 |  | -8.9 |  |  | 0 | 25 | 148.4167 | 0 | 0.1 | 1.2 |  | -1.1 | -1.7 | -0.4 | 59.8 |  |  | 927 | 927 | 928
2016-01-28 22:00:00 | 2016-01-28 22:00 |  | 5.5 |  |  | 0 | 55 | 149.7917 | 0 | 0.1 | 1 |  | -2.5 | -3.2 | -1.1 | 68.3 |  |  | 927 | 927 | 928
2016-01-28 23:00:00 | 2016-01-28 23:00 | 173.875 | -1.414 | 57.1458 | 0.88333 | 0 | 41 | 149.4167 | 0 | 0.1 | 0.7 |  | -1.9 | -2.5 | -1.6 | 62.1 |  |  | 927 | 927 | 928
2016-01-29 00:00:00 | 2016-01-29 |  |  |  |  | 0 | 355 | 163.0833 | 0 | 0 | 0 |  | -3.5 | -3.8 | -3.1 | 74.5 |  |  | 928 | 928 | 928
2016-01-29 01:00:00 | 2016-01-29 01:00 |  |  |  |  | 0 | 32 | 164.0833 | 0 | 0.1 | 1.1 |  | -2.8 | -3.3 | -2.5 | 68.5 |  |  | 927 | 927 | 928
2016-01-29 02:00:00 | 2016-01-29 02:00 |  |  |  |  | 0 | 11 | 164.2917 | 0 | 0.7 | 1.8 |  | -3 | -3.8 | -2.6 | 68.3 |  |  | 927 | 927 | 928
2016-01-29 03:00:00 | 2016-01-29 03:00 |  |  |  |  | 0 | 47 | 165.9167 | 0 | 0.6 | 2 |  | -3.7 | -4.2 | -2.7 | 73.3 |  |  | 927 | 927 | 928
2016-01-29 04:00:00 | 2016-01-29 04:00 |  |  |  |  | 0 | 29 | 152.3333 | 0 | 0 | 0.8 |  | -3.9 | -4.3 | -3.1 | 76.9 |  |  | 927 | 927 | 928
2016-01-29 05:00:00 | 2016-01-29 05:00 |  |  |  |  | 0 | 32 | 151.9167 | 0 | 0 | 0 |  | -3.5 | -3.9 | -3.1 | 74.4 |  |  | 927 | 927 | 928
2016-01-29 06:00:00 | 2016-01-29 06:00 |  |  |  |  | 0 | 331 | 165.6667 | 0 | 0.3 | 1.2 |  | -4.6 | -5 | -3.9 | 80 |  |  | 928 | 928 | 928
2016-01-29 07:00:00 | 2016-01-29 07:00 |  |  |  |  | 0 | 32 | 156.5417 | 0 | 0 | 0 |  | -4.8 | -5 | -4.6 | 81.3 |  |  | 928 | 928 | 929
2016-01-29 08:00:00 | 2016-01-29 08:00 |  |  |  |  | 106 | 23 | 143.25 | 0 | 0 | 0.1 |  | -2.9 | -4.8 | -0.5 | 75.4 |  |  | 928 | 928 | 929
2016-01-29 09:00:00 | 2016-01-29 09:00 |  |  |  |  | 341 | 70 | 133.4583 | 0 | 0 | 0.1 |  | 0.9 | 0 | 2.8 | 63.1 |  |  | 928 | 928 | 928
2016-01-29 10:00:00 | 2016-01-29 10:00 |  |  |  |  | 532 | 176 | 134.1667 | 0 | 0 | 0.4 |  | 4.1 | 2.9 | 5.1 | 54.2 |  |  | 927 | 927 | 928
2016-01-29 11:00:00 | 2016-01-29 11:00 |  |  |  |  | 682 | 144 | 129.25 | 0 | 0.8 | 1.4 |  | 6.5 | 6 | 7.1 | 52 |  |  | 927 | 927 | 927
2016-01-29 12:00:00 | 2016-01-29 12:00 |  |  |  |  | 707 | 213 | 128.875 | 0 | 0.8 | 1.4 |  | 8.3 | 0 | 8.4 | 49.7 |  |  | 926 | 0 | 926
2016-01-29 13:00:00 | 2016-01-29 13:00 |  |  |  |  | 679 | 184 | 127.6667 | 0 | 1 | 1.7 |  | 9.1 | 8.4 | 9.7 | 48.9 |  |  | 925 | 925 | 926
2016-01-29 14:00:00 | 2016-01-29 14:00 |  |  |  |  | 587 | 173 | 128.125 | 0 | 1 | 2.1 |  | 10.1 | 9.5 | 10.6 | 48.4 |  |  | 924 | 924 | 925
2016-01-29 15:00:00 | 2016-01-29 15:00 |  |  |  |  | 424 | 195 | 126.8333 | 0 | 1.9 | 3.2 |  | 10.5 | 10.3 | 10.7 | 51.3 |  |  | 925 | 925 | 925
2016-01-29 16:00:00 | 2016-01-29 16:00 |  |  |  |  | 227 | 226 | 128.25 | 0 | 2.1 | 2.7 |  | 10.2 | 9.8 | 10.4 | 52.8 |  |  | 925 | 925 | 925
2016-01-29 17:00:00 | 2016-01-29 17:00 |  |  |  |  | 53 | 100 | 125.1667 | 0 | 1 | 2.8 |  | 8.6 | 7 | 9.6 | 59.9 |  |  | 925 | 925 | 926
2016-01-29 18:00:00 | 2016-01-29 18:00 |  |  |  |  | 0 | 311 | 130.7917 | 0 | 0.7 | 2.2 |  | 5.5 | 4.5 | 6.7 | 77.8 |  |  | 927 | 926 | 928
2016-01-29 19:00:00 | 2016-01-29 19:00 |  |  |  |  | 0 | 237 | 140.5417 | 0 | 0 | 0 |  | 4.3 | 3.9 | 4.9 | 84.5 |  |  | 928 | 928 | 928
2016-01-29 20:00:00 | 2016-01-29 20:00 |  |  |  |  | 0 | 348 | 141.25 | 0 | 0 | 0 |  | 2.7 | 1.8 | 4 | 88.3 |  |  | 928 | 928 | 929
2016-01-29 21:00:00 | 2016-01-29 21:00 |  | -4.8 |  |  | 0 | 311 | 153.1667 | 0 | 0 | 0 |  | 1.2 | 0.6 | 2.3 | 95.2 |  |  | 928 | 928 | 929
2016-01-29 22:00:00 | 2016-01-29 22:00 |  | 10.5 |  |  | 0 | 102 | 155.125 | 0 | 0 | 0 |  | 0 | -0.5 | 0.6 | 99.1 |  |  | 929 | 929 | 929
2016-01-29 23:00:00 | 2016-01-29 23:00 | 180.75 | 3.1675 | 70.7417 | 0.45833 | 0 | 332 | 167.25 | 0 | 0 | 0 |  | -0.3 | -0.7 | 0.1 | 100 |  |  | 929 | 929 | 929
2016-01-30 00:00:00 | 2016-01-30 |  |  |  |  | 0 | 337 | 166.5 | 0 | 0 | 0 |  | -0.9 | -1.7 | -0.2 | 100 |  |  | 929 | 929 | 929
2016-01-30 01:00:00 | 2016-01-30 01:00 |  |  |  |  | 0 | 3 | 165.2917 | 0 | 0 | 0 |  | -1.7 | -2 | -1.4 | 100 |  |  | 929 | 929 | 929
2016-01-30 02:00:00 | 2016-01-30 02:00 |  |  |  |  | 0 | 352 | 179.5 | 0 | 0 | 0 |  | -1.9 | -2.3 | -1.5 | 100 |  |  | 928 | 928 | 929
2016-01-30 03:00:00 | 2016-01-30 03:00 |  |  |  |  | 0 | 9 | 177.9167 | 0 | 0 | 0 |  | -2.3 | -2.5 | -2.1 | 100 |  |  | 929 | 929 | 929
2016-01-30 04:00:00 | 2016-01-30 04:00 |  |  |  |  | 0 | 70 | 179.625 | 0 | 0 | 0 |  | -2.5 | -2.8 | -2.3 | 100 |  |  | 929 | 929 | 929
2016-01-30 05:00:00 | 2016-01-30 05:00 |  |  |  |  | 0 | 355 | 193.0833 | 0 | 0 | 0 |  | -2.8 | -3.1 | -2.2 | 100 |  |  | 929 | 929 | 929
2016-01-30 06:00:00 | 2016-01-30 06:00 |  |  |  |  | 0 | 339 | 193.4167 | 0 | 0 | 0 |  | -2.8 | -3.5 | -2.4 | 100 |  |  | 929 | 929 | 929
2016-01-30 07:00:00 | 2016-01-30 07:00 |  |  |  |  | 0 | 335 | 206.0417 | 0 | 0 | 0 |  | -3.9 | -4.1 | -3.6 | 100 |  |  | 930 | 929 | 931
2016-01-30 08:00:00 | 2016-01-30 08:00 |  |  |  |  | 83 | 57 | 207.4583 | 0 | 0 | 0 |  | -1.9 | -3.6 | 0.1 | 100 |  |  | 929 | 929 | 931
2016-01-30 09:00:00 | 2016-01-30 09:00 |  |  |  |  | 356 | 175 | 211.8333 | 0 | 0 | 0 |  | 2.6 | 2 | 3.1 | 100 |  |  | 928 | 928 | 928
2016-01-30 10:00:00 | 2016-01-30 10:00 |  |  |  |  | 576 | 208 | 213.1667 | 0 | 0 | 0 |  | 6.4 | 6.4 | 6.4 | 75.6 |  |  | 927 | 927 | 927
2016-01-30 11:00:00 | 2016-01-30 11:00 |  |  |  |  | 712 | 183 | 214.7917 | 0 | 2 | 2 |  | 8.7 | 8.7 | 8.7 | 59.6 |  |  | 926 | 926 | 926
2016-01-30 12:00:00 | 2016-01-30 12:00 |  |  |  |  | 696 | 174 | 213.1667 | 0 | 1.1 | 1.9 |  | 10.1 | 9.3 | 11.1 | 52.6 |  |  | 925 | 924 | 926
2016-01-30 13:00:00 | 2016-01-30 13:00 |  |  |  |  | 531 | 220 | 214.6667 | 0 |  | 2.4 |  |  | 0 | 12.2 | 47 |  |  | 14032 | 0 | 925
2016-01-30 14:00:00 | 2016-01-30 14:00 |  |  |  |  | 585 | 166 | 214.375 | 0 | 1.3 | 2 |  | 12.5 | 12.2 | 12.9 | 40.2 |  |  | 923 | 923 | 924
2016-01-30 15:00:00 | 2016-01-30 15:00 |  |  |  |  | 408 | 188 | 214.0833 | 0 | 1.1 | 2.4 |  | 12.8 | 12.2 | 13 | 38.5 |  |  | 923 | 923 | 924
2016-01-30 16:00:00 | 2016-01-30 16:00 |  |  |  |  | 170 | 258 | 215.4167 | 0 | 0.2 | 1.4 |  | 12.2 | 11.7 | 12.8 | 41.6 |  |  | 923 | 923 | 924
2016-01-30 17:00:00 | 2016-01-30 17:00 |  |  |  |  | 41 | 196 | 219.4167 | 0 | 0.5 | 2.4 |  | 10.5 | 9.4 | 11.5 | 54.4 |  |  | 924 | 924 | 924
2016-01-30 18:00:00 | 2016-01-30 18:00 |  |  |  |  | 0 | 215 | 215.4167 | 0 | 0.8 | 2.2 |  | 7.8 | 6.9 | 9.1 | 72 |  |  | 924 | 924 | 925
2016-01-30 19:00:00 | 2016-01-30 19:00 |  |  |  |  | 0 | 240 | 215.5417 | 0 | 0 | 0 |  | 6.3 | 5.6 | 6.8 | 76.5 |  |  | 925 | 925 | 926
2016-01-30 20:00:00 | 2016-01-30 20:00 |  |  |  |  | 0 | 122 | 206.125 | 0 | 0 | 0 |  | 4.8 | 3.6 | 5.7 | 78 |  |  | 926 | 926 | 927
2016-01-30 21:00:00 | 2016-01-30 21:00 |  | -3.9 |  |  | 0 | 3 | 193.2917 | 0 | 0 | 0 |  | 3.7 | 2.9 | 4.4 | 84.5 |  |  | 926 | 926 | 927
2016-01-30 22:00:00 | 2016-01-30 22:00 |  | 12.8 |  |  | 0 | 22 | 189.9583 | 0 | 0 | 0 |  | 2.4 | 1.7 | 3.3 | 90.2 |  |  | 926 | 926 | 927
2016-01-30 23:00:00 | 2016-01-30 23:00 | 173.25 | 4.826 | 79.3667 | 0.30435 | 0 | 1 | 176.1667 | 0 | 0 | 0 |  | 1.2 | 0.5 | 2.1 | 94.1 |  |  | 926 | 926 | 927
2016-01-31 00:00:00 | 2016-01-31 |  |  |  |  | 0 | 16 | 162.7917 | 0 | 1.4 | 2.1 |  | 1.8 | 1.2 | 1.9 | 99.3 |  |  | 926 | 926 | 926
2016-01-31 01:00:00 | 2016-01-31 01:00 |  |  |  |  | 0 | 23 | 163.625 | 0 | 1.2 | 2.3 |  | 1.9 | 1.6 | 2.2 | 100 |  |  | 926 | 926 | 926
2016-01-31 02:00:00 | 2016-01-31 02:00 |  |  |  |  | 0 | 8 | 149.2917 | 0 | 0.2 | 1.4 |  | 1 | 0.4 | 1.6 | 100 |  |  | 926 | 926 | 926
2016-01-31 03:00:00 | 2016-01-31 03:00 |  |  |  |  | 0 | 12 | 149.4167 | 0 | 0 | 0 |  | 0.1 | -0.2 | 0.4 | 100 |  |  | 925 | 925 | 926
2016-01-31 04:00:00 | 2016-01-31 04:00 |  |  |  |  | 0 | 9 | 146.875 | 0 | 0 | 0 |  | -0.7 | -0.9 | -0.4 | 100 |  |  | 925 | 925 | 926
2016-01-31 05:00:00 | 2016-01-31 05:00 |  |  |  |  | 0 | 10 | 132.5 | 0 | 0 | 0 |  | -1.1 | -1.3 | -0.9 | 100 |  |  | 924 | 924 | 925
2016-01-31 06:00:00 | 2016-01-31 06:00 |  |  |  |  | 0 | 11 | 118.8333 | 0 | 0 | 0 |  | -1.4 | -2 | -0.9 | 100 |  |  | 923 | 922 | 925
2016-01-31 07:00:00 | 2016-01-31 07:00 |  |  |  |  | 0 | 11 | 105.3333 | 0 | 0 | 0 |  | -1.7 | -2.1 | -1.5 | 100 |  |  | 923 | 922 | 925
2016-01-31 08:00:00 | 2016-01-31 08:00 |  |  |  |  | 94 | 13 | 103.5 | 0 | 0.4 | 2.2 |  | -0.4 | -1.4 | 0.8 | 100 |  |  | 926 | 925 | 929
2016-01-31 09:00:00 | 2016-01-31 09:00 |  |  |  |  | 302 | 26 | 97.2917 | 0.2 | 0 | 0 |  | 2.5 | 0.9 | 4.3 | 100 |  |  | 925 | 925 | 926
2016-01-31 10:00:00 | 2016-01-31 10:00 |  |  |  |  | 527 | 174 | 95.875 | 0 | 0 | 0.2 |  | 7.1 | 5 | 8.7 | 86.3 |  |  | 924 | 924 | 925
2016-01-31 11:00:00 | 2016-01-31 11:00 |  |  |  |  | 660 | 243 | 98.375 | 0 | 0.1 | 0.6 |  | 9.8 | 8.7 | 10.8 | 53.5 |  |  | 923 | 923 | 924
2016-01-31 12:00:00 | 2016-01-31 12:00 |  |  |  |  | 722 | 138 | 96.875 | 0 | 0.3 | 0.9 |  | 11.7 | 10.6 | 12.2 | 40.3 |  |  | 922 | 922 | 923
2016-01-31 13:00:00 | 2016-01-31 13:00 |  |  |  |  | 691 | 174 | 94.9583 | 0 | 0.6 | 1.4 |  | 12.7 | 12.2 | 13.1 | 35.6 |  |  | 921 | 921 | 923
2016-01-31 14:00:00 | 2016-01-31 14:00 |  |  |  |  | 594 | 149 | 94.25 | 0 | 0.1 | 0.7 |  | 13.3 | 12.9 | 13.9 | 33.9 |  |  | 921 | 921 | 921
2016-01-31 15:00:00 | 2016-01-31 15:00 |  |  |  |  | 439 | 310 | 99.3333 | 0 | 0.7 | 2.1 |  | 13.4 | 13 | 13.6 | 34 |  |  | 921 | 921 | 922
2016-01-31 16:00:00 | 2016-01-31 16:00 |  |  |  |  | 222 | 140 | 94.4167 | 0 | 1.1 | 2.7 |  | 13 | 12.3 | 13.6 | 35.4 |  |  | 921 | 921 | 922
2016-01-31 17:00:00 | 2016-01-31 17:00 |  |  |  |  | 55 | 113 | 90.9583 | 0 | 1.2 | 2.5 |  | 10.9 | 8.9 | 12.2 | 43.3 |  |  | 922 | 922 | 923
2016-01-31 18:00:00 | 2016-01-31 18:00 |  |  |  |  | 0 | 92 | 85.8333 | 0 | 1.3 | 2.9 |  | 9.5 | 8.9 | 10.1 | 62.1 |  |  | 923 | 923 | 923
2016-01-31 19:00:00 | 2016-01-31 19:00 |  |  |  |  | 0 | 40 | 77.5 | 0 | 1.6 | 2.9 |  | 8.4 | 7 | 8.9 | 69.5 |  |  | 923 | 923 | 924
2016-01-31 20:00:00 | 2016-01-31 20:00 |  |  |  |  | 0 | 133 | 77.9583 | 0 | 0 | 0.2 |  | 5.7 | 4.8 | 6.5 | 83.4 |  |  | 924 | 924 | 925
2016-01-31 21:00:00 | 2016-01-31 21:00 |  | -1.7 |  |  | 0 | 43 | 79.625 | 0 | 0 | 0 |  | 4.9 | 3.8 | 5.6 | 84.6 |  |  | 924 | 924 | 925
2016-01-31 22:00:00 | 2016-01-31 22:00 |  | 13.4 |  |  | 0 | 35 | 80.1667 | 0 | 0 | 0 |  | 3.6 | 2.9 | 4.1 | 90.4 |  |  | 925 | 925 | 926
2016-01-31 23:00:00 | 2016-01-31 23:00 | 179.4167 | 6.156 | 76.875 | 0.425 | 0 | 45 | 82 | 0 | 0 | 0.2 |  | 2.3 | 1.5 | 2.7 | 93.4 |  |  | 925 | 925 | 926
2016-02-01 00:00:00 | 2016-02-01 |  |  |  |  | 0 | 357 | 96.2083 | 0 | 0 | 0 |  | 1.9 | 1 | 2.7 | 91.9 |  |  | 925 | 925 | 926
2016-02-01 01:00:00 | 2016-02-01 01:00 |  |  |  |  | 0 | 39 | 96.875 | 0 | 0 | 0 |  | 1.5 | 0.1 | 2.7 | 91 |  |  | 925 | 925 | 926
2016-02-01 02:00:00 | 2016-02-01 02:00 |  |  |  |  | 0 | 8 | 96.875 | 0 | 0 | 0.1 |  | 0.8 | 0 | 1.5 | 90.7 |  |  | 925 | 925 | 926
2016-02-01 03:00:00 | 2016-02-01 03:00 |  |  |  |  | 0 | 357 | 111.25 | 0 | 0 | 0.5 |  | -0.1 | -0.8 | 0.6 | 95.6 |  |  | 925 | 925 | 926
2016-02-01 04:00:00 | 2016-02-01 04:00 |  |  |  |  | 0 | 33 | 112.25 | 0 | 0.1 | 1.1 |  | -0.6 | -1.4 | 0.2 | 95.9 |  |  | 925 | 925 | 925
2016-02-01 05:00:00 | 2016-02-01 05:00 |  |  |  |  | 0 | 49 | 113.875 | 0 | 0.3 | 1.3 |  | -0.4 | -1.4 | 0.1 | 94.6 |  |  | 925 | 925 | 925
2016-02-01 06:00:00 | 2016-02-01 06:00 |  |  |  |  | 0 | 45 | 115.2917 | 0 | 0 | 0.2 |  | -1.2 | -1.7 | -0.8 | 95.8 |  |  | 925 | 925 | 925
2016-02-01 07:00:00 | 2016-02-01 07:00 |  |  |  |  | 12 | 61 | 117.375 | 0 | 0 | 0 |  | -0.7 | -1.7 | -0.1 | 96.2 |  |  | 925 | 925 | 925
2016-02-01 08:00:00 | 2016-02-01 08:00 |  |  |  |  | 105 | 0 | 116.8333 | 0 | 0 | 0.1 |  | 0 | -0.9 | 1.5 | 92.6 |  |  | 924 | 924 | 925
2016-02-01 09:00:00 | 2016-02-01 09:00 |  |  |  |  | 289 | 80 | 119.0833 | 0 | 0 | 0 |  | 4.1 | 1.8 | 6.7 | 76 |  |  | 923 | 923 | 924
2016-02-01 10:00:00 | 2016-02-01 10:00 |  |  |  |  | 523 | 269 | 123.0417 | 0 | 0 | 0.1 |  | 8.8 | 8.6 | 9.1 | 57.8 |  |  | 922 | 922 | 923
2016-02-01 11:00:00 | 2016-02-01 11:00 |  |  |  |  | 532 | 145 | 118.9583 | 0 | 0 | 0 |  | 11.4 | 11.4 | 11.4 | 35.2 |  |  | 922 | 922 | 922
2016-02-01 12:00:00 | 2016-02-01 12:00 |  |  |  |  | 669 | 179 | 120.6667 | 0 | 0.8 | 2.1 |  | 12 | 11.4 | 12.6 | 32.7 |  |  | 921 | 921 | 922
2016-02-01 13:00:00 | 2016-02-01 13:00 |  |  |  |  | 583 | 195 | 121.5417 | 0 | 1.8 | 2.7 |  | 12.6 | 12.3 | 13.2 | 30.4 |  |  | 920 | 920 | 921
2016-02-01 14:00:00 | 2016-02-01 14:00 |  |  |  |  | 435 | 215 | 124.2917 | 0 | 1.8 | 2.6 |  | 12.8 | 12.4 | 13.1 | 29.6 |  |  | 920 | 920 | 920
2016-02-01 15:00:00 | 2016-02-01 15:00 |  |  |  |  | 308 | 293 | 123.5833 | 0 | 3.1 | 4 |  | 12.3 | 12.1 | 12.5 | 38.5 |  |  | 920 | 920 | 920
2016-02-01 16:00:00 | 2016-02-01 16:00 |  |  |  |  | 176 | 286 | 129.6667 | 0 | 1.7 | 2.8 |  | 12 | 11.5 | 12.4 | 39.9 |  |  | 920 | 920 | 921
2016-02-01 17:00:00 | 2016-02-01 17:00 |  |  |  |  | 54 | 192 | 132.9583 | 0 | 1 | 2.3 |  | 10.6 | 9.4 | 11.5 | 46.3 |  |  | 920 | 920 | 921
2016-02-01 18:00:00 | 2016-02-01 18:00 |  |  |  |  | 0 | 129 | 134.5 | 0 | 0 | 0 |  | 7.7 | 6 | 9.2 | 56.6 |  |  | 921 | 921 | 922
2016-02-01 19:00:00 | 2016-02-01 19:00 |  |  |  |  | 0 | 357 | 147.7083 | 0 | 0 | 0 |  | 5.5 | 4.6 | 6 | 68.7 |  |  | 922 | 922 | 923
2016-02-01 20:00:00 | 2016-02-01 20:00 |  |  |  |  | 0 | 58 | 144.5833 | 0 | 0 | 0 |  | 4.2 | 3.1 | 5.3 | 72.5 |  |  | 923 | 923 | 923
2016-02-01 21:00:00 | 2016-02-01 21:00 |  | -1.2 |  |  | 0 | 350 | 157.375 | 0 | 0 | 0 |  | 2.9 | 2.4 | 3.8 | 77.3 |  |  | 923 | 923 | 924
2016-02-01 22:00:00 | 2016-02-01 22:00 |  | 12.8 |  |  | 0 | 30 | 157.1667 | 0 | 0 | 0.2 |  | 2.7 | 1.8 | 3.7 | 79.2 |  |  | 923 | 923 | 923
2016-02-01 23:00:00 | 2016-02-01 23:00 | 153.5833 | 6.0631 | 69.6792 | 0.44167 | 0 | 325 | 168.8333 | 0 | 0 | 0 |  | 1.2 | 1 | 1.5 | 87.3 |  |  | 923 | 923 | 923
2016-02-02 00:00:00 | 2016-02-02 |  |  |  |  | 0 | 87 | 157.5833 | 0 | 0 | 0.5 |  | 0.8 | -0.1 | 1.6 | 87.7 |  |  | 922 | 922 | 923
2016-02-02 01:00:00 | 2016-02-02 01:00 |  |  |  |  | 0 | 342 | 170.2083 | 0 | 0 | 0 |  | 0 | -0.6 | 0.7 | 92 |  |  | 923 | 923 | 923
2016-02-02 02:00:00 | 2016-02-02 02:00 |  |  |  |  | 0 | 340 | 184.0417 | 0 | 0 | 0.5 |  | 0.2 | -0.7 | 1.1 | 86.4 |  |  | 923 | 923 | 923
2016-02-02 03:00:00 | 2016-02-02 03:00 |  |  |  |  | 0 | 49 | 171.2083 | 0 | 0 | 0 |  | -0.8 | -1.1 | -0.3 | 90.5 |  |  | 923 | 923 | 923
2016-02-02 04:00:00 | 2016-02-02 04:00 |  |  |  |  | 0 | 0 | 169.8333 | 0 | 0 | 0 |  | -1 | -1.6 | -0.6 | 89.2 |  |  | 922 | 922 | 923
2016-02-02 05:00:00 | 2016-02-02 05:00 |  |  |  |  | 0 | 32 | 169.125 | 0 | 0 | 0 |  | -1.5 | -1.8 | -1.2 | 92.2 |  |  | 923 | 923 | 923
2016-02-02 06:00:00 | 2016-02-02 06:00 |  |  |  |  | 0 | 53 | 169.4583 | 0 | 0 | 0 |  | -1.6 | -2.1 | -1.1 | 90.2 |  |  | 923 | 923 | 923
2016-02-02 07:00:00 | 2016-02-02 07:00 |  |  |  |  | 0 | 129 | 172.2917 | 0 | 0 | 0.6 |  | -2.1 | -2.5 | -1.8 | 92.7 |  |  | 923 | 923 | 923
2016-02-02 08:00:00 | 2016-02-02 08:00 |  |  |  |  | 110 | 3 | 172.4167 | 0 | 0 | 0 |  | 0 | -2 | 2.3 | 88.1 |  |  | 922 | 922 | 923
2016-02-02 09:00:00 | 2016-02-02 09:00 |  |  |  |  | 341 | 227 | 178.5417 | 0 | 0 | 0 |  | 4.5 | 2.4 | 6.1 | 70.6 |  |  | 922 | 922 | 922
2016-02-02 10:00:00 | 2016-02-02 10:00 |  |  |  |  | 529 | 189 | 175.2083 | 0 | 0 | 0.5 |  | 8 | 6.4 | 9.5 | 56.6 |  |  | 921 | 921 | 922
2016-02-02 11:00:00 | 2016-02-02 11:00 |  |  |  |  | 654 | 189 | 177.0417 | 0 | 1.9 | 2.8 |  | 11.1 | 10.2 | 12.2 | 50.7 |  |  | 920 | 920 | 922
2016-02-02 12:00:00 | 2016-02-02 12:00 | [5 empty] | 295 | 181.875 | 0 | 0 | 0 |  | 13.7 | 13.7 | 13.7 | 41.8 |  |  | 919 | 919 | 919
2016-02-02 13:00:00 | 2016-02-02 13:00 |  |  |  |  | 709 | 199 | 182.0417 | 0 | 4.9 | 5.9 |  | 13.6 | 13.4 | 13.9 | 45.6 |  |  | 919 | 919 | 919
2016-02-02 14:00:00 | 2016-02-02 14:00 | [5 empty] | 125 | 178.2917 | 0 | 1.3 | 2.3 |  | 14.3 | 14.2 | 14.4 | 41.6 |  |  | 919 | 919 | 919
2016-02-02 15:00:00 | 2016-02-02 15:00 |  |  |  |  | 417 | 20 | 166.9167 | 0 | 1.1 | 2.5 |  | 13.8 | 13.1 | 14.2 | 41.9 |  |  | 919 | 919 | 919
2016-02-02 16:00:00 | 2016-02-02 16:00 |  |  |  |  | 269 | 280 | 166.6667 | 0 | 1.7 | 4.7 |  | 13.6 | 12.8 | 14.3 | 39.8 |  |  | 919 | 919 | 920
2016-02-02 17:00:00 | 2016-02-02 17:00 |  |  |  |  | 54 | 136 | 164.3333 | 0 | 2 | 3.8 |  | 11.2 | 10 | 12.7 | 51.3 |  |  | 920 | 920 | 921
2016-02-02 18:00:00 | 2016-02-02 18:00 |  |  |  |  | 0 | 0 | 158.9583 | 0 | 1.7 | 2.9 |  | 8.8 | 7.8 | 9.8 | 64.2 |  |  | 921 | 921 | 923
2016-02-02 19:00:00 | 2016-02-02 19:00 |  |  |  |  | 0 | 324 | 157.5833 | 0 | 0 | 0 |  | 7.2 | 6.2 | 7.9 | 69.1 |  |  | 923 | 923 | 924
2016-02-02 20:00:00 | 2016-02-02 20:00 |  |  |  |  | 0 | 39 | 156.7917 | 0 | 0 | 0 |  | 5.5 | 4.7 | 6.6 | 76 |  |  | 924 | 924 | 924
2016-02-02 21:00:00 | 2016-02-02 21:00 |  | -2.1 |  |  | 0 | 50 | 144.2917 | 0 | 0 | 0 |  | 4 | 3.1 | 4.9 | 80 |  |  | 924 | 924 | 925
2016-02-02 22:00:00 | 2016-02-02 22:00 |  | 14.3 |  |  | 0 | 20 | 143.875 | 0 | 0 | 0 |  | 3 | 2.6 | 3.4 | 80.6 |  |  | 924 | 924 | 925
2016-02-02 23:00:00 | 2016-02-02 23:00 | 140.1364 | 6.4605 | 70.9417 | 0.60833 | 0 | 22 | 131.25 | 0 | 0 | 0 |  | 2.2 | 1.6 | 3.4 | 83.8 |  |  | 925 | 925 | 925
2016-02-03 00:00:00 | 2016-02-03 |  |  |  |  | 0 | 16 | 128.2917 | 0 | 1.3 | 2.7 |  | 2.8 | 1.7 | 3 | 79.4 |  |  | 925 | 925 | 926
2016-02-03 01:00:00 | 2016-02-03 01:00 |  |  |  |  | 0 | 9 | 114.4167 | 0 | 2.1 | 2.6 |  | 2.3 | 1.5 | 2.9 | 79.7 |  |  | 925 | 925 | 926
2016-02-03 02:00:00 | 2016-02-03 02:00 |  |  |  |  | 0 | 13 | 100.7917 | 0 | 2.2 | 2.7 |  | 1.6 | 0.9 | 2.2 | 80.9 |  |  | 926 | 926 | 926
2016-02-03 03:00:00 | 2016-02-03 03:00 |  |  |  |  | 0 | 13 | 99.2917 | 0 | 0.6 | 2 |  | 0.7 | 0.4 | 1.1 | 85.3 |  |  | 926 | 926 | 926
2016-02-03 04:00:00 | 2016-02-03 04:00 |  |  |  |  | 0 | 135 | 104.9167 | 0 | 1.3 | 2.9 |  | 0.8 | 0.4 | 1.4 | 83.9 |  |  | 926 | 926 | 926
2016-02-03 05:00:00 | 2016-02-03 05:00 |  |  |  |  | 0 | 134 | 109.1667 | 0 | 0.5 | 2.2 |  | -0.5 | -0.9 | 0.2 | 88.7 |  |  | 926 | 926 | 927
2016-02-03 06:00:00 | 2016-02-03 06:00 |  |  |  |  | 0 | 61 | 109.5 | 0 | 0 | 0.1 |  | -1 | -1.9 | 0.4 | 92 |  |  | 927 | 927 | 927
2016-02-03 07:00:00 | 2016-02-03 07:00 |  |  |  |  | 8 | 45 | 106 | 0 | 0.7 | 1.7 |  | -0.6 | -1 | -0.2 | 99.8 |  |  | 927 | 927 | 928
2016-02-03 08:00:00 | 2016-02-03 08:00 |  |  |  |  | 127 | 19 | 106.6667 | 0 | 1.2 | 2 |  | 0.6 | 0.4 | 1 | 100 |  |  | 928 | 928 | 928
2016-02-03 09:00:00 | 2016-02-03 09:00 |  |  |  |  | 346 | 310 | 110.125 | 0 | 0 | 0 |  | 3 | 1.5 | 4.7 | 100 |  |  | 927 | 927 | 928
2016-02-03 10:00:00 | 2016-02-03 10:00 |  |  |  |  | 549 | 243 | 112.375 | 0 | 0 | 0 |  | 7.4 | 5 | 9.6 | 80.8 |  |  | 926 | 926 | 927
2016-02-03 11:00:00 | 2016-02-03 11:00 |  |  |  |  | 684 | 172 | 111.6667 | 0 | 0 | 0.7 |  | 10.7 | 9.8 | 11.9 | 55 |  |  | 925 | 925 | 926
2016-02-03 12:00:00 | 2016-02-03 12:00 |  |  |  |  | 743 | 188 | 107.2083 | 0 | 0.6 | 1.4 |  | 13.3 | 13 | 13.8 | 42.3 |  |  | 925 | 925 | 925
2016-02-03 13:00:00 | 2016-02-03 13:00 |  |  |  |  | 697 | 195 | 107.0417 | 0 | 1.1 | 2.3 |  | 14.1 | 13.9 | 14.3 | 39.8 |  |  | 924 | 924 | 924
2016-02-03 14:00:00 | 2016-02-03 14:00 |  |  |  |  | 550 | 199 | 110.125 | 0 | 1.1 | 1.6 |  | 15.4 | 15.4 | 15.5 | 32.2 |  |  | 923 | 923 | 924
2016-02-03 15:00:00 | 2016-02-03 15:00 |  |  |  |  | 420 | 211 | 118.0833 | 0 | 0.5 | 1.7 |  | 15.5 | 15.3 | 15.7 | 30.8 |  |  | 923 | 923 | 924
2016-02-03 16:00:00 | 2016-02-03 16:00 |  |  |  |  | 251 | 91 | 110.2083 | 0 | 0 | 0 |  | 15.7 | 15.5 | 15.9 | 29.3 |  |  | 923 | 923 | 924
2016-02-03 17:00:00 | 2016-02-03 17:00 |  |  |  |  | 61 | 176 | 111.875 | 0 | 0 | 0 |  | 14.6 | 13.3 | 15.4 | 32.5 |  |  | 924 | 923 | 925
2016-02-03 18:00:00 | 2016-02-03 18:00 |  |  |  |  | 0 | 29 | 113.0833 | 0 | 1.7 | 2.9 |  | 11.1 | 10 | 12.8 | 50.1 |  |  | 925 | 925 | 926
2016-02-03 19:00:00 | 2016-02-03 19:00 |  |  |  |  | 0 | 16 | 100.25 | 0 | 0.5 | 2.5 |  | 8.2 | 7.3 | 10.2 | 66.5 |  |  | 926 | 925 | 927
2016-02-03 20:00:00 | 2016-02-03 20:00 |  |  |  |  | 0 | 2 | 98.7083 | 0 | 0.8 | 2.1 |  | 7.4 | 6.7 | 8.4 | 68.4 |  |  | 926 | 926 | 927
2016-02-03 21:00:00 | 2016-02-03 21:00 |  | -1 |  |  | 0 | 23 | 97.5833 | 0 | 0.1 | 0.5 |  | 5.8 | 5.2 | 6.6 | 74 |  |  | 927 | 927 | 927
2016-02-03 22:00:00 | 2016-02-03 22:00 |  | 15.7 |  |  | 0 | 13 | 97.2917 | 0 | 0.9 | 2.4 |  | 4.9 | 4.1 | 5.3 | 76.7 |  |  | 927 | 927 | 927
2016-02-03 23:00:00 | 2016-02-03 23:00 | 184.8333 | 7.7222 | 68.6375 | 0.76667 | 0 | 4 | 96.5417 | 0 | 1.2 | 2.2 |  | 4.1 | 3.6 | 4.7 | 79.2 |  |  | 926 | 926 | 927
2016-02-04 00:00:00 | 2016-02-04 |  |  |  |  | 0 | 28 | 97.0417 | 0 | 0 | 0.5 |  | 2.7 | 1.9 | 3.5 | 85.4 |  |  | 927 | 927 | 927
2016-02-04 01:00:00 | 2016-02-04 01:00 |  |  |  |  | 0 | 39 | 98.2917 | 0 | 0 | 0.4 |  | 2.3 | 0.9 | 3.1 | 86 |  |  | 927 | 927 | 927
2016-02-04 02:00:00 | 2016-02-04 02:00 |  |  |  |  | 0 | 40 | 99.4167 | 0 | 0 | 0 |  | 0.9 | 0.5 | 1.4 | 90.4 |  |  | 927 | 927 | 928
2016-02-04 03:00:00 | 2016-02-04 03:00 |  |  |  |  | 0 | 41 | 100.5833 | 0 | 0 | 0 |  | 0.4 | -0.3 | 1 | 92.2 |  |  | 927 | 927 | 927
2016-02-04 04:00:00 | 2016-02-04 04:00 |  |  |  |  | 0 | 43 | 96.75 | 0 | 0 | 0.2 |  | 0.1 | -0.4 | 0.6 | 93.2 |  |  | 927 | 927 | 927
2016-02-04 05:00:00 | 2016-02-04 05:00 |  |  |  |  | 0 | 65 | 93.875 | 0 | 0.4 | 1.8 |  | 0 | -0.4 | 0.5 | 93.6 |  |  | 926 | 926 | 927
2016-02-04 06:00:00 | 2016-02-04 06:00 |  |  |  |  | 0 | 18 | 92.0833 | 0 | 0.1 | 1.1 |  | 0.5 | -0.5 | 1.5 | 87.8 |  |  | 926 | 926 | 927
2016-02-04 07:00:00 | 2016-02-04 07:00 |  |  |  |  | 8 | 28 | 91.375 | 0 | 0.7 | 2.1 |  | -0.4 | -1.2 | 0.5 | 89.3 |  |  | 927 | 927 | 928
2016-02-04 08:00:00 | 2016-02-04 08:00 |  |  |  |  | 123 | 343 | 104.875 | 0 | 0.4 | 1.6 |  | 1.9 | 1 | 3.2 | 81 |  |  | 927 | 927 | 927
2016-02-04 09:00:00 | 2016-02-04 09:00 |  |  |  |  | 359 | 19 | 92.75 | 0 | 0.7 | 2 |  | 6 | 3.9 | 8.3 | 66.2 |  |  | 926 | 926 | 927
2016-02-04 10:00:00 | 2016-02-04 10:00 |  |  |  |  | 642 | 87 | 86.25 | 0 | 0 | 0 |  | 13.1 | 13.1 | 13.1 | 39.5 |  |  | 925 | 925 | 925
2016-02-04 11:00:00 | 2016-02-04 11:00 |  |  |  |  | 701 | 5 | 79.2917 | 0 | 0 | 0.1 |  | 14.6 | 13.4 | 15.4 | 36 |  |  | 924 | 924 | 925
2016-02-04 12:00:00 | 2016-02-04 12:00 |  |  |  |  | 757 | 192 | 79.4583 | 0 | 0.6 | 1.4 |  | 16.5 | 15.5 | 17.2 | 29.2 |  |  | 922 | 922 | 924
2016-02-04 13:00:00 | 2016-02-04 13:00 |  |  |  |  | 729 | 241 | 81.375 | 0 | 1.5 | 2.6 |  | 17.7 | 17.1 | 18.3 | 22.7 |  |  | 922 | 922 | 923
2016-02-04 14:00:00 | 2016-02-04 14:00 |  |  |  |  | 637 | 216 | 82.0833 | 0 | 1.6 | 3.2 |  | 18.6 | 18.1 | 18.8 | 20.6 |  |  | 921 | 921 | 922
2016-02-04 15:00:00 | 2016-02-04 15:00 |  |  |  |  | 471 | 270 | 84.5417 | 0 | 1.3 | 3.1 |  | 18.8 | 18.5 | 19.1 | 20.2 |  |  | 920 | 920 | 921
2016-02-04 16:00:00 | 2016-02-04 16:00 |  |  |  |  | 257 | 254 | 91.3333 | 0 | 3 | 3.3 |  | 17.8 | 16.8 | 18.5 | 19 |  |  | 921 | 921 | 921
2016-02-04 17:00:00 | 2016-02-04 17:00 |  |  |  |  | 76 | 250 | 94.4167 | 0 | 1.6 | 3.5 |  | 15.6 | 14.2 | 16.7 | 23 |  |  | 921 | 921 | 922
2016-02-04 18:00:00 | 2016-02-04 18:00 |  |  |  |  | 0 | 32 | 94.5417 | 0 | 1 | 2.9 |  | 12.3 | 11.2 | 13.7 | 39.7 |  |  | 922 | 922 | 923
2016-02-04 19:00:00 | 2016-02-04 19:00 |  |  |  |  | 0 | 353 | 108.5833 | 0 | 1.3 | 3.2 |  | 9.5 | 8 | 11.1 | 59.4 |  |  | 923 | 923 | 923
2016-02-04 20:00:00 | 2016-02-04 20:00 |  |  |  |  | 0 | 301 | 121.0417 | 0 | 0.2 | 1.4 |  | 7.4 | 5.8 | 8.3 | 65.5 |  |  | 923 | 923 | 924
2016-02-04 21:00:00 | 2016-02-04 21:00 |  | -0.4 |  |  | 0 | 9 | 120.4583 | 0 | 0.1 | 1.4 |  | 5.3 | 4.8 | 6 | 73.3 |  |  | 923 | 923 | 924
2016-02-04 22:00:00 | 2016-02-04 22:00 |  | 18.8 |  |  | 0 | 355 | 134.7083 | 0 | 0.3 | 0.9 |  | 4.9 | 4.4 | 5.9 | 73.1 |  |  | 923 | 923 | 923
2016-02-04 23:00:00 | 2016-02-04 23:00 | 198.3333 | 9.6884 | 60.95 | 0.6375 | 0 | 42 | 136.2917 | 0 | 0.5 | 1.7 |  | 3.4 | 3.1 | 4 | 76.5 |  |  | 922 | 922 | 923
2016-02-05 00:00:00 | 2016-02-05 |  |  |  |  | 0 | 30 | 136.375 | 0 | 0.2 | 1.4 |  | 2.7 | 1.9 | 3.8 | 79.8 |  |  | 922 | 922 | 923
2016-02-05 01:00:00 | 2016-02-05 01:00 |  |  |  |  | 0 | 54 | 137 | 0 | 0 | 0.3 |  | 3 | 2 | 4.4 | 74.5 |  |  | 922 | 922 | 922
2016-02-05 02:00:00 | 2016-02-05 02:00 |  |  |  |  | 0 | 108 | 139.8333 | 0 | 0 | 0 |  | 3.9 | 3.4 | 4.9 | 69.1 |  |  | 921 | 921 | 922
2016-02-05 03:00:00 | 2016-02-05 03:00 |  |  |  |  | 0 | 118 | 143.0417 | 0 | 0 | 0 |  | 5.3 | 4.2 | 7.6 | 62.2 |  |  | 921 | 921 | 921
2016-02-05 04:00:00 | 2016-02-05 04:00 |  |  |  |  | 0 | 33 | 142.625 | 0 | 0 | 0 |  | 7.1 | 5.9 | 8.1 | 54 |  |  | 920 | 920 | 921
2016-02-05 05:00:00 | 2016-02-05 05:00 |  |  |  |  | 0 | 16 | 140.5833 | 0 | 0 | 0 |  | 3.4 | 2.2 | 5.5 | 71.7 |  |  | 920 | 920 | 921
2016-02-05 06:00:00 | 2016-02-05 06:00 |  |  |  |  | 0 | 353 | 154.5417 | 0 | 0 | 0 |  | 2.1 | 1.4 | 3 | 75.2 |  |  | 920 | 920 | 921
2016-02-05 07:00:00 | 2016-02-05 07:00 |  |  |  |  | 8 | 1 | 153.4167 | 0 | 0 | 0 |  | 1.3 | 0.2 | 2.3 | 76.5 |  |  | 921 | 921 | 921
2016-02-05 08:00:00 | 2016-02-05 08:00 |  |  |  |  | 131 | 25 | 140.1667 | 0 | 0 | 0 |  | 4.5 | 1.5 | 6.9 | 65.9 |  |  | 920 | 920 | 921
2016-02-05 09:00:00 | 2016-02-05 09:00 |  |  |  |  | 371 | 6 | 139.625 | 0 | 0 | 0.8 |  | 9.8 | 7.3 | 12.4 | 48.7 |  |  | 918 | 917 | 919
2016-02-05 10:00:00 | 2016-02-05 10:00 |  |  |  |  | 604 | 253 | 146.5417 | 0 | 2.1 | 2.6 |  | 15.3 | 15.1 | 15.8 | 28 |  |  | 917 | 917 | 917
2016-02-05 11:00:00 | 2016-02-05 11:00 |  |  |  |  | 656 | 213 | 155.2083 | 0 | 1.8 | 3 |  | 16.4 | 15.9 | 16.9 | 24.9 |  |  | 916 | 916 | 917
2016-02-05 12:00:00 | 2016-02-05 12:00 |  |  |  |  | 686 | 213 | 156.0833 | 0 | 2.6 | 3.1 |  | 17.4 | 16.8 | 17.8 | 23.8 |  |  | 915 | 914 | 916
2016-02-05 13:00:00 | 2016-02-05 13:00 |  |  |  |  | 685 | 189 | 153.9167 | 0 | 2.1 | 3.3 |  | 18.1 | 17.3 | 18.6 | 22.9 |  |  | 913 | 913 | 914
2016-02-05 14:00:00 | 2016-02-05 14:00 |  |  |  |  | 536 | 219 | 154.0417 | 0 | 3.7 | 6.2 |  | 18.6 | 17.6 | 19.4 | 23.6 |  |  | 913 | 913 | 913
2016-02-05 15:00:00 | 2016-02-05 15:00 |  |  |  |  | 320 | 219 | 151.9167 | 0 | 5.3 | 6.1 |  | 18.3 | 17.8 | 19.3 | 25.1 |  |  | 913 | 913 | 913
2016-02-05 16:00:00 | 2016-02-05 16:00 |  |  |  |  | 172 | 207 | 149.9583 | 0 | 5.9 | 7.1 |  | 17.3 | 16.7 | 18 | 27.8 |  |  | 913 | 913 | 913
2016-02-05 17:00:00 | 2016-02-05 17:00 |  |  |  |  | 45 | 215 | 148.5 | 0 | 4 | 5.7 |  | 15.6 | 14.6 | 16.6 | 33.4 |  |  | 913 | 913 | 914
2016-02-05 18:00:00 | 2016-02-05 18:00 |  |  |  |  | 0 | 241 | 157.2083 | 0 | 2.8 | 3.5 |  | 14.3 | 13.9 | 14.7 | 36.7 |  |  | 914 | 914 | 915
2016-02-05 19:00:00 | 2016-02-05 19:00 |  |  |  |  | 0 | 172 | 149.6667 | 0 | 2.1 | 3.3 |  | 12.6 | 10.7 | 13.8 | 42 |  |  | 914 | 914 | 915
2016-02-05 20:00:00 | 2016-02-05 20:00 |  |  |  |  | 0 | 218 | 146.2083 | 0 | 2.1 | 3.1 |  | 10.9 | 9.2 | 11.7 | 50.5 |  |  | 915 | 915 | 916
2016-02-05 21:00:00 | 2016-02-05 21:00 |  | 1.3 |  |  | 0 | 194 | 153.9167 | 0 | 2.2 | 2.9 |  | 10.1 | 8 | 11.3 | 55.4 |  |  | 915 | 915 | 916
2016-02-05 22:00:00 | 2016-02-05 22:00 |  | 18.6 |  |  | 0 | 236 | 148.9583 | 0 | 2.3 | 2.9 |  | 8.3 | 7.8 | 9.2 | 64.3 |  |  | 915 | 915 | 916
2016-02-05 23:00:00 | 2016-02-05 23:00 | 175.5833 | 10.3457 | 50.1167 | 1.725 | 0 | 233 | 156.9167 | 0 | 2.2 | 3.3 |  | 8 | 7.8 | 8.5 | 66.8 |  |  | 916 | 916 | 916
2016-02-06 00:00:00 | 2016-02-06 |  |  |  |  | 0 | 224 | 165 | 0 | 1.7 | 2.9 |  | 7.7 | 7.2 | 8.4 | 68.3 |  |  | 915 | 915 | 916
2016-02-06 01:00:00 | 2016-02-06 01:00 |  |  |  |  | 0 | 256 | 173.4167 | 0 | 0.9 | 2.5 |  | 6.8 | 6.1 | 7.2 | 80.2 |  |  | 915 | 915 | 916
2016-02-06 02:00:00 | 2016-02-06 02:00 |  |  |  |  | 0 | 229 | 178.4583 | 0 | 1.5 | 2.4 |  | 7.8 | 6.6 | 8.3 | 85.7 |  |  | 915 | 915 | 915
2016-02-06 03:00:00 | 2016-02-06 03:00 |  |  |  |  | 0 | 174 | 180.7917 | 0 | 1.9 | 2.5 |  | 7.5 | 6.7 | 8 | 89.4 |  |  | 914 | 914 | 915
2016-02-06 04:00:00 | 2016-02-06 04:00 |  |  |  |  | 0 | 239 | 189.375 | 0 | 2 | 2.9 |  | 7.5 | 7.1 | 7.8 | 85.3 |  |  | 914 | 914 | 914
2016-02-06 05:00:00 | 2016-02-06 05:00 |  |  |  |  | 0 | 215 | 197.6667 | 0 | 1.2 | 2.4 |  | 7.3 | 7.1 | 7.7 | 83.4 |  |  | 913 | 913 | 914
2016-02-06 06:00:00 | 2016-02-06 06:00 |  |  |  |  | 0 | 207 | 191.5833 | 0 | 3.1 | 5.2 |  | 7.7 | 7.5 | 7.8 | 91.8 |  |  | 912 | 912 | 913
2016-02-06 07:00:00 | 2016-02-06 07:00 |  |  |  |  | 0 | 206 | 200.125 | 0 | 4.3 | 5.9 |  | 8 | 7.7 | 8.4 | 97.9 |  |  | 912 | 912 | 913
2016-02-06 08:00:00 | 2016-02-06 08:00 |  |  |  |  | 32 | 218 | 208.1667 | 0.2 | 5.4 | 7.6 |  | 8.2 | 8.1 | 8.4 | 87.2 |  |  | 912 | 912 | 913
2016-02-06 09:00:00 | 2016-02-06 09:00 |  |  |  |  | 103 | 227 | 217.375 | 0 | 5.2 | 7.3 |  | 8.4 | 8.1 | 9 | 82 |  |  | 912 | 912 | 913
2016-02-06 10:00:00 | 2016-02-06 10:00 |  |  |  |  | 288 | 201 | 215.2083 | 0.2 | 6.1 | 7.6 |  | 9.4 | 8.6 | 10.6 | 75.6 |  |  | 911 | 911 | 912
2016-02-06 11:00:00 | 2016-02-06 11:00 |  |  |  |  | 51 | 227 | 215.7917 | 0 | 5.9 | 7 |  | 7.5 | 6.7 | 8.6 | 91.4 |  |  | 913 | 913 | 913
2016-02-06 12:00:00 | 2016-02-06 12:00 |  |  |  |  | 152 | 210 | 215.6667 | 0.2 | 5.1 | 5.9 |  | 7.8 | 7.1 | 8.2 | 81.9 |  |  | 911 | 911 | 913
2016-02-06 13:00:00 | 2016-02-06 13:00 |  |  |  |  | 79 | 199 | 216.0833 | 0 | 5.8 | 7.8 |  | 6.5 | 6.2 | 7.3 | 87.2 |  |  | 911 | 911 | 913
2016-02-06 14:00:00 | 2016-02-06 14:00 |  |  |  |  | 28 | 191 | 214.9167 | 0 | 5.3 | 6.4 |  | 6.2 | 6 | 6.4 | 83.7 |  |  | 911 | 911 | 911
2016-02-06 15:00:00 | 2016-02-06 15:00 |  |  |  |  | 25 | 206 | 214.375 | 0.2 | 3.2 | 5.2 |  | 6 | 6 | 6.1 | 91.1 |  |  | 911 | 911 | 912
2016-02-06 16:00:00 | 2016-02-06 16:00 |  |  |  |  | 16 | 257 | 216.4583 | 0 | 3.6 | 4.9 |  | 5.6 | 5.4 | 5.8 | 91.4 |  |  | 911 | 911 | 912
2016-02-06 17:00:00 | 2016-02-06 17:00 |  |  |  |  | 0 | 191 | 215.4583 | 0.2 | 3.9 | 5.6 |  | 5.3 | 5.1 | 5.5 | 90.3 |  |  | 911 | 911 | 912
2016-02-06 18:00:00 | 2016-02-06 18:00 |  |  |  |  | 0 | 181 | 212.9583 | 0 | 5.2 | 7.7 |  | 4.3 | 3.5 | 5.1 | 88.9 |  |  | 911 | 911 | 913
2016-02-06 19:00:00 | 2016-02-06 19:00 |  |  |  |  | 0 | 218 | 214.875 | 0.2 | 3.1 | 4.1 |  | 4.2 | 3.8 | 4.6 | 90.6 |  |  | 912 | 912 | 912
2016-02-06 20:00:00 | 2016-02-06 20:00 |  |  |  |  | 0 | 211 | 214.5833 | 0 | 4 | 6.2 |  | 3.7 | 3.1 | 4.4 | 94.7 |  |  | 912 | 912 | 912
2016-02-06 21:00:00 | 2016-02-06 21:00 |  | 3.7 |  |  | 0 | 162 | 213.25 | 0 | 2.5 | 3.9 |  | 3.9 | 3.7 | 4.1 | 93.1 |  |  | 912 | 912 | 912
2016-02-06 22:00:00 | 2016-02-06 22:00 |  | 9.4 |  |  | 0 | 188 | 211.25 | 0.2 | 2.8 | 4.4 |  | 3.9 | 3.8 | 4 | 94.9 |  |  | 911 | 911 | 912
2016-02-06 23:00:00 | 2016-02-06 23:00 | 32.25 | 6.5936 | 87.4375 | 3.6375 | 0 | 205 | 210.0833 | 0 | 3.6 | 6.2 |  | 3.8 | 3.3 | 4.2 | 92.5 |  |  | 911 | 911 | 912
2016-02-07 00:00:00 | 2016-02-07 |  |  |  |  | 0 | 191 | 208.7083 | 0 | 4 | 5.4 |  | 3.4 | 3.1 | 3.8 | 99.3 |  |  | 911 | 911 | 912
2016-02-07 01:00:00 | 2016-02-07 01:00 |  |  |  |  | 0 | 182 | 205.625 | 0 | 3.7 | 6 |  | 3.6 | 3.3 | 4.3 | 99.1 |  |  | 910 | 910 | 911
2016-02-07 02:00:00 | 2016-02-07 02:00 |  |  |  |  | 0 | 180 | 203.5833 | 0.2 | 3.7 | 5 |  | 4 | 3.8 | 4.3 | 95.6 |  |  | 911 | 911 | 911
2016-02-07 03:00:00 | 2016-02-07 03:00 |  |  |  |  | 0 | 177 | 203.7083 | 0 | 4.1 | 4.7 |  | 4.7 | 4.4 | 5.2 | 86.8 |  |  | 910 | 910 | 911
2016-02-07 04:00:00 | 2016-02-07 04:00 |  |  |  |  | 0 | 293 | 205.9583 | 0 | 4.5 | 5.6 |  | 5.2 | 5 | 5.4 | 75.2 |  |  | 910 | 910 | 910
2016-02-07 05:00:00 | 2016-02-07 05:00 |  |  |  |  | 0 | 239 | 206.9583 | 0 | 4.4 | 5.7 |  | 5.1 | 4.9 | 5.4 | 71.5 |  |  | 910 | 910 | 911
2016-02-07 06:00:00 | 2016-02-07 06:00 |  |  |  |  | 0 | 198 | 206.5833 | 0 | 4.3 | 4.9 |  | 4.8 | 4.5 | 5.4 | 70.5 |  |  | 910 | 910 | 911
2016-02-07 07:00:00 | 2016-02-07 07:00 |  |  |  |  | 7 | 134 | 203.5833 | 0.2 | 1.9 | 3.9 |  | 4 | 3.2 | 4.3 | 76.9 |  |  | 911 | 911 | 912
2016-02-07 08:00:00 | 2016-02-07 08:00 |  |  |  |  | 171 | 216 | 203.5 | 0 | 1.7 | 4.2 |  | 5.1 | 3.8 | 6.2 | 72.4 |  |  | 911 | 911 | 912
2016-02-07 09:00:00 | 2016-02-07 09:00 |  |  |  |  | 364 | 194 | 202.125 | 0 | 5.4 | 6.5 |  | 6 | 5.5 | 6.6 | 76.2 |  |  | 912 | 912 | 912
2016-02-07 10:00:00 | 2016-02-07 10:00 |  |  |  |  | 610 | 196 | 201.9167 | 0 | 4.8 | 6.5 |  | 7.5 | 6.6 | 7.8 | 73.6 |  |  | 912 | 912 | 912
2016-02-07 11:00:00 | 2016-02-07 11:00 |  |  |  |  | 316 | 127 | 197.75 | 0 | 0.2 | 0.5 |  | 9 | 8.9 | 9 | 59.4 |  |  | 911 | 911 | 912
2016-02-07 12:00:00 | 2016-02-07 12:00 |  |  |  |  | 209 | 281 | 200.7083 | 0 | 1.9 | 3.7 |  | 8.7 | 8.2 | 9 | 63.4 |  |  | 912 | 912 | 912
2016-02-07 13:00:00 | 2016-02-07 13:00 |  |  |  |  | 154 | 250 | 202.8333 | 0.2 | 2.2 | 4.2 |  | 7.4 | 6.7 | 8.7 | 72.5 |  |  | 912 | 912 | 913
2016-02-07 14:00:00 | 2016-02-07 14:00 |  |  |  |  | 213 | 132 | 200.375 | 0 | 1.8 | 2.9 |  | 7.5 | 7.3 | 7.9 | 71.8 |  |  | 912 | 912 | 913
2016-02-07 15:00:00 | 2016-02-07 15:00 |  |  |  |  | 159 | 173 | 199 | 0 | 2.2 | 4 |  | 7.3 | 6.6 | 8.3 | 68.9 |  |  | 913 | 913 | 913
2016-02-07 16:00:00 | 2016-02-07 16:00 |  |  |  |  | 185 | 100 | 192.4583 | 0 | 0.2 | 1.7 |  | 7.9 | 7.4 | 8.3 | 61.8 |  |  | 913 | 913 | 913
2016-02-07 17:00:00 | 2016-02-07 17:00 |  |  |  |  | 44 | 207 | 193.125 | 0 | 0.9 | 2.6 |  | 7.8 | 6.9 | 8.5 | 59.7 |  |  | 913 | 913 | 914
2016-02-07 18:00:00 | 2016-02-07 18:00 |  |  |  |  | 0 | 169 | 192.625 | 0 | 3 | 5 |  | 6.1 | 5.2 | 6.8 | 71.2 |  |  | 914 | 914 | 915
2016-02-07 19:00:00 | 2016-02-07 19:00 |  |  |  |  | 0 | 274 | 194.9583 | 0 | 1.9 | 3.5 |  | 5.7 | 5.1 | 6.2 | 69 |  |  | 915 | 915 | 916
2016-02-07 20:00:00 | 2016-02-07 20:00 |  |  |  |  | 0 | 198 | 194.4167 | 0.2 | 2.2 | 3.8 |  | 4.9 | 4.5 | 6 | 73.1 |  |  | 916 | 916 | 917
2016-02-07 21:00:00 | 2016-02-07 21:00 |  | 3.4 |  |  | 0 | 204 | 196.1667 | 0 | 3.1 | 4.5 |  | 4.3 | 4 | 4.7 | 76.1 |  |  | 917 | 917 | 917
2016-02-07 22:00:00 | 2016-02-07 22:00 |  | 9 |  |  | 0 | 174 | 195.5833 | 0 | 3.3 | 3.8 |  | 4.7 | 4.4 | 5 | 75.1 |  |  | 917 | 917 | 919
2016-02-07 23:00:00 | 2016-02-07 23:00 | 101.3333 | 6.2421 | 74.6333 | 2.8083 | 0 | 199 | 195.3333 | 0 | 2 | 2.9 |  | 5.1 | 4.8 | 5.3 | 72.1 |  |  | 918 | 917 | 919
2016-02-08 00:00:00 | 2016-02-08 |  |  |  |  | 0 | 353 | 202.0833 | 0 | 2.4 | 4 |  | 4.2 | 3.6 | 4.8 | 79.4 |  |  | 918 | 917 | 919
2016-02-08 01:00:00 | 2016-02-08 01:00 |  |  |  |  | 0 | 228 | 204 | 0 | 0.5 | 1.5 |  | 3.6 | 3.1 | 4 | 84.1 |  |  | 919 | 919 | 919
2016-02-08 02:00:00 | 2016-02-08 02:00 |  |  |  |  | 0 | 231 | 206.125 | 0 | 1.4 | 4.6 |  | 3.8 | 3.3 | 4.3 | 85.7 |  |  | 919 | 919 | 919
2016-02-08 03:00:00 | 2016-02-08 03:00 |  |  |  |  | 0 | 173 | 205.9583 | 0 | 2.7 | 4.5 |  | 4.2 | 4 | 4.5 | 86 |  |  | 919 | 919 | 919
2016-02-08 04:00:00 | 2016-02-08 04:00 |  |  |  |  | 0 | 237 | 203.625 | 0 | 2.2 | 4.2 |  | 4.1 | 3.7 | 4.3 | 82.2 |  |  | 919 | 919 | 919
2016-02-08 05:00:00 | 2016-02-08 05:00 |  |  |  |  | 0 | 6 | 193.9167 | 0 | 1 | 2 |  | 3.6 | 2.7 | 4.2 | 81.5 |  |  | 919 | 919 | 920
2016-02-08 06:00:00 | 2016-02-08 06:00 |  |  |  |  | 0 | 271 | 196.9583 | 0 | 0 | 0 |  | 1.6 | 0.6 | 2.7 | 93.8 |  |  | 920 | 920 | 920
2016-02-08 07:00:00 | 2016-02-08 07:00 |  |  |  |  | 12 | 58 | 193.7917 | 0 | 0 | 0 |  | 1 | 0.4 | 1.2 | 98.8 |  |  | 920 | 920 | 921
2016-02-08 08:00:00 | 2016-02-08 08:00 |  |  |  |  | 127 | 15 | 185.4167 | 11 | 0 | 0.5 |  | 3 | 1.6 | 4.7 | 91.9 |  |  | 920 | 920 | 921
2016-02-08 09:00:00 | 2016-02-08 09:00 |  |  |  |  | 382 | 13 | 177.875 | 0 | 0.2 | 0.7 |  | 5.9 | 4.9 | 6.9 | 73.3 |  |  | 920 | 920 | 920
2016-02-08 10:00:00 | 2016-02-08 10:00 |  |  |  |  | 590 | 275 | 181.1667 | 0 | 0 | 0.5 |  | 7.8 | 7.1 | 8.5 | 59.3 |  |  | 920 | 920 | 920
2016-02-08 11:00:00 | 2016-02-08 11:00 |  |  |  |  | 820 | 200 | 184.2083 | 0 | 6 | 6 |  | 9.8 | 9.8 | 9.8 | 57.4 |  |  | 920 | 920 | 920
2016-02-08 12:00:00 | 2016-02-08 12:00 |  |  |  |  | 734 | 223 | 181.7917 | 0 | 5.3 | 6 |  | 9.6 | 9.5 | 9.9 | 54.7 |  |  | 919 | 919 | 920
2016-02-08 13:00:00 | 2016-02-08 13:00 |  |  |  |  | 714 | 211 | 180.1667 | 0 | 5.4 | 5.9 |  | 9.8 | 9.6 | 10.2 | 54.9 |  |  | 919 | 919 | 920
2016-02-08 14:00:00 | 2016-02-08 14:00 |  |  |  |  | 683 | 226 | 184.0833 | 0 | 5.3 | 5.9 |  | 9.7 | 9.5 | 10 | 56.8 |  |  | 920 | 920 | 920
2016-02-08 15:00:00 | 2016-02-08 15:00 |  |  |  |  | 503 | 215 | 185.8333 | 0 | 5 | 5.6 |  | 9.6 | 9.1 | 9.9 | 55.6 |  |  | 920 | 920 | 920
2016-02-08 16:00:00 | 2016-02-08 16:00 |  |  |  |  | 175 | 226 | 191.0833 | 0 | 4.2 | 5.3 |  | 8.5 | 8.3 | 9 | 59.6 |  |  | 920 | 920 | 921
2016-02-08 17:00:00 | 2016-02-08 17:00 |  |  |  |  | 61 | 228 | 191.9583 | 0 | 3.7 | 4.2 |  | 7.6 | 7 | 8.6 | 63.6 |  |  | 921 | 920 | 922
2016-02-08 18:00:00 | 2016-02-08 18:00 |  |  |  |  | 0 | 237 | 194.7917 | 0 | 4 | 4.3 |  | 6.6 | 6.2 | 7 | 67.3 |  |  | 922 | 922 | 922
2016-02-08 19:00:00 | 2016-02-08 19:00 |  |  |  |  | 0 | 212 | 192.2083 | 0 | 2.9 | 3.8 |  | 5.8 | 5.2 | 6.3 | 67 |  |  | 922 | 922 | 923
2016-02-08 20:00:00 | 2016-02-08 20:00 |  |  |  |  | 0 | 312 | 196.9583 | 0 | 0.6 | 2 |  | 4.3 | 3.8 | 4.9 | 76.1 |  |  | 923 | 923 | 923
2016-02-08 21:00:00 | 2016-02-08 21:00 |  | 0.2 |  |  | 0 | 39 | 190.0833 | 0 | 0 | 0.8 |  | 2.6 | 1.9 | 3.3 | 85.2 |  |  | 924 | 924 | 924
2016-02-08 22:00:00 | 2016-02-08 22:00 |  | 9.8 |  |  | 0 | 180 | 190.3333 | 0 | 0 | 0 |  | 1.6 | 0.3 | 2.2 | 90.1 |  |  | 924 | 924 | 925
2016-02-08 23:00:00 | 2016-02-08 23:00 | 200.0417 | 5.1242 | 75.0667 | 2.2 | 0 | 40 | 183.7083 | 0 | 0 | 0 |  | 0.2 | -0.1 | 0.7 | 97.3 |  |  | 924 | 924 | 925
2016-02-09 00:00:00 | 2016-02-09 |  |  |  |  | 0 | 57 | 171.375 | 0 | 0 | 0 |  | 0.5 | -0.1 | 1.2 | 100 |  |  | 925 | 925 | 925
2016-02-09 01:00:00 | 2016-02-09 01:00 |  |  |  |  | 0 | 33 | 163.25 | 0 | 0 | 0 |  | -0.5 | -0.8 | -0.2 | 100 |  |  | 925 | 925 | 925
2016-02-09 02:00:00 | 2016-02-09 02:00 |  |  |  |  | 0 | 37 | 155.1667 | 0 | 0 | 0.1 |  | -0.7 | -1 | -0.5 | 100 |  |  | 925 | 925 | 925
2016-02-09 03:00:00 | 2016-02-09 03:00 |  |  |  |  | 0 | 37 | 149.5 | 0 | 0.1 | 1 |  | -0.9 | -1.4 | -0.3 | 100 |  |  | 924 | 924 | 925
2016-02-09 04:00:00 | 2016-02-09 04:00 |  |  |  |  | 0 | 36 | 141.125 | 0 | 0 | 0 |  | -1.4 | -2.2 | -0.8 | 100 |  |  | 924 | 924 | 925
2016-02-09 05:00:00 | 2016-02-09 05:00 |  |  |  |  | 0 | 53 | 143.0833 | 0 | 0 | 0 |  | -1.5 | -2.1 | -1.1 | 100 |  |  | 924 | 924 | 925
2016-02-09 06:00:00 | 2016-02-09 06:00 |  |  |  |  | 0 | 33 | 133.1667 | 0 | 0 | 0 |  | -2 | -2.3 | -1.7 | 100 |  |  | 925 | 925 | 925
2016-02-09 07:00:00 | 2016-02-09 07:00 |  |  |  |  | 8 | 39 | 132.375 | 0 | 0 | 0 |  | -1.6 | -2 | -1.3 | 98.7 |  |  | 925 | 925 | 925
2016-02-09 08:00:00 | 2016-02-09 08:00 |  |  |  |  | 125 | 20 | 132.5833 | 0 | 0.1 | 1.6 |  | 0.2 | -1.4 | 1.6 | 90.4 |  |  | 924 | 924 | 925
2016-02-09 09:00:00 | 2016-02-09 09:00 |  |  |  |  | 366 | 350 | 146.625 | 0.2 | 0.2 | 1.3 |  | 3.5 | 1.8 | 5.1 | 77.7 |  |  | 924 | 924 | 925
2016-02-09 10:00:00 | 2016-02-09 10:00 |  |  |  |  | 582 | 115 | 139.9583 | 0 | 0.2 | 0.9 |  | 6.7 | 6.2 | 7.7 | 61.9 |  |  | 924 | 924 | 924
2016-02-09 11:00:00 | 2016-02-09 11:00 |  |  |  |  | 714 | 206 | 140.2083 | 0 | 0.8 | 1.7 |  | 8 | 7.2 | 8.6 | 58.8 |  |  | 923 | 923 | 924
2016-02-09 12:00:00 | 2016-02-09 12:00 | [5 empty] | 203 | 139.375 | 0 | 0.8 | 1.5 |  | 9.8 | 9.5 | 10.1 | 50.9 |  |  | 921 | 921 | 922
2016-02-09 13:00:00 | 2016-02-09 13:00 |  |  |  |  | 758 | 201 | 138.9583 | 0 | 0 | 0 |  | 10.7 | 10.7 | 10.7 | 41.3 |  |  | 921 | 921 | 921
2016-02-09 14:00:00 | 2016-02-09 14:00 |  |  |  |  | 663 | 223 | 138.8333 | 0 | 1.1 | 2.2 |  | 11.1 | 10.8 | 11.7 | 43.6 |  |  | 920 | 920 | 921
2016-02-09 15:00:00 | 2016-02-09 15:00 |  |  |  |  | 424 | 212 | 138.7083 | 0 | 0.2 | 0.5 |  | 11.7 | 11.4 | 12 | 44.8 |  |  | 920 | 920 | 920
2016-02-09 16:00:00 | 2016-02-09 16:00 |  |  |  |  | 267 | 290 | 141.375 | 0 | 0.4 | 1.5 |  | 11.1 | 10.9 | 11.2 | 45.1 |  |  | 920 | 920 | 920
2016-02-09 17:00:00 | 2016-02-09 17:00 |  |  |  |  | 82 | 148 | 138.0417 | 0 | 0.4 | 1.6 |  | 10.2 | 8.9 | 11.1 | 49.3 |  |  | 920 | 920 | 921
2016-02-09 18:00:00 | 2016-02-09 18:00 |  |  |  |  | 0 | 5 | 128.375 | 0 | 0.6 | 1.8 |  | 8.2 | 7.8 | 8.7 | 58.6 |  |  | 921 | 921 | 921
2016-02-09 19:00:00 | 2016-02-09 19:00 |  |  |  |  | 0 | 40 | 121.2083 | 0 | 0.8 | 1.7 |  | 7.5 | 6.7 | 8.2 | 68.3 |  |  | 921 | 921 | 922
2016-02-09 20:00:00 | 2016-02-09 20:00 |  |  |  |  | 0 | 26 | 109.2917 | 0 | 0.8 | 2.9 |  | 6.8 | 6.4 | 7.1 | 71.7 |  |  | 922 | 922 | 922
2016-02-09 21:00:00 | 2016-02-09 21:00 |  | -2 |  |  | 0 | 45 | 109.5417 | 0 | 1.7 | 2.5 |  | 5.8 | 4.9 | 6.6 | 75.5 |  |  | 921 | 921 | 922
2016-02-09 22:00:00 | 2016-02-09 22:00 |  | 11.7 |  |  | 0 | 81 | 105.4167 | 0 | 2 | 2.8 |  | 5.7 | 5.5 | 6 | 79.6 |  |  | 921 | 921 | 922
2016-02-09 23:00:00 | 2016-02-09 23:00 | 173.4348 | 5.1029 | 74.9583 | 0.48333 | 0 | 3 | 103.875 | 0 | 1.4 | 2.6 |  | 5.4 | 5.2 | 5.6 | 82.8 |  |  | 921 | 921 | 922
2016-02-10 00:00:00 | 2016-02-10 |  |  |  |  | 0 | 2 | 101.5833 | 0 | 1.8 | 2.3 |  | 4.8 | 3.9 | 5.3 | 85 |  |  | 921 | 921 | 922
2016-02-10 01:00:00 | 2016-02-10 01:00 |  |  |  |  | 0 | 8 | 100.5417 | 0 | 2.1 | 2.7 |  | 3.1 | 2.5 | 3.7 | 91 |  |  | 921 | 921 | 921
2016-02-10 02:00:00 | 2016-02-10 02:00 |  |  |  |  | 0 | 15 | 99.625 | 0 | 1.9 | 2.6 |  | 2.2 | 1.8 | 2.5 | 93.1 |  |  | 920 | 920 | 921
2016-02-10 03:00:00 | 2016-02-10 03:00 |  |  |  |  | 0 | 352 | 112.75 | 0 | 1.3 | 2.5 |  | 1.7 | 0.9 | 2.4 | 92.6 |  |  | 920 | 920 | 921
2016-02-10 04:00:00 | 2016-02-10 04:00 |  |  |  |  | 0 | 9 | 111.625 | 0 | 0.6 | 2 |  | 1.2 | 0.7 | 1.6 | 94.3 |  |  | 920 | 920 | 921
2016-02-10 05:00:00 | 2016-02-10 05:00 |  |  |  |  | 0 | 350 | 124 | 0 | 0 | 0.5 |  | 1.4 | 1.3 | 1.5 | 92.8 |  |  | 920 | 920 | 921
2016-02-10 06:00:00 | 2016-02-10 06:00 |  |  |  |  | 0 | 0 | 122.625 | 0 | 0 | 0.6 |  | 1.7 | 1.4 | 2.2 | 87.2 |  |  | 920 | 920 | 920
2016-02-10 07:00:00 | 2016-02-10 07:00 |  |  |  |  | 8 | 13 | 121.5417 | 0 | 0.2 | 1.9 |  | 2.6 | 2 | 3.6 | 81.9 |  |  | 920 | 920 | 921
2016-02-10 08:00:00 | 2016-02-10 08:00 |  |  |  |  | 56 | 3 | 120.8333 | 0 | 0.4 | 1.7 |  | 3.6 | 3.2 | 3.9 | 78.7 |  |  | 920 | 920 | 920
2016-02-10 09:00:00 | 2016-02-10 09:00 |  |  |  |  | 199 | 22 | 107.1667 | 0 | 2.2 | 2.7 |  | 5.2 | 4.1 | 6.3 | 74.1 |  |  | 920 | 920 | 920
2016-02-10 10:00:00 | 2016-02-10 10:00 |  |  |  |  | 339 | 68 | 105.2083 | 0 | 1 | 2.3 |  | 8.1 | 6.5 | 9.3 | 59.3 |  |  | 919 | 919 | 920
2016-02-10 11:00:00 | 2016-02-10 11:00 | [5 empty] | 275 | 108.0833 | 0 | 0 | 0 |  | 10.2 | 10.2 | 10.2 | 43.7 |  |  | 917 | 917 | 917
2016-02-10 12:00:00 | 2016-02-10 12:00 |  |  |  |  | 241 | 195 | 107.75 | 0 |  | 1.3 |  |  | 0 | 11 | 42.3 |  |  | 6875 | 0 | 919
2016-02-10 13:00:00 | 2016-02-10 13:00 |  |  |  |  | 469 | 217 | 108.4167 | 0 | 0.6 | 1.4 |  | 11 | 10.5 | 11.5 | 42.7 |  |  | 916 | 916 | 917
2016-02-10 14:00:00 | 2016-02-10 14:00 |  |  |  |  | 428 | 172 | 106.2917 | 0 | 1.6 | 2.9 |  | 11.5 | 10.9 | 11.9 | 43.5 |  |  | 916 | 916 | 917
2016-02-10 15:00:00 | 2016-02-10 15:00 |  |  |  |  | 222 | 192 | 105.4583 | 0 | 2.2 | 3.1 |  | 11 | 10.8 | 11.3 | 44.4 |  |  | 916 | 916 | 917
2016-02-10 16:00:00 | 2016-02-10 16:00 |  |  |  |  | 113 | 322 | 106.7917 | 0 | 5.3 | 6.7 |  | 8.7 | 7.4 | 10.7 | 58.4 |  |  | 917 | 917 | 919
2016-02-10 17:00:00 | 2016-02-10 17:00 |  |  |  |  | 41 | 237 | 110.5 | 0 | 2.2 | 4.8 |  | 8.3 | 7.9 | 8.6 | 61.9 |  |  | 918 | 917 | 919
2016-02-10 18:00:00 | 2016-02-10 18:00 |  |  |  |  | 0 | 155 | 116.75 | 0 | 1.4 | 2.8 |  | 7.7 | 7 | 8.3 | 68.7 |  |  | 919 | 919 | 920
2016-02-10 19:00:00 | 2016-02-10 19:00 |  |  |  |  | 0 | 170 | 122.1667 | 0 | 0.6 | 1.7 |  | 7.1 | 6.9 | 7.4 | 74.6 |  |  | 920 | 920 | 921
2016-02-10 20:00:00 | 2016-02-10 20:00 |  |  |  |  | 0 | 0 | 121.0833 | 0 | 0 | 0.2 |  | 6.6 | 6.3 | 7 | 78.8 |  |  | 920 | 920 | 921
2016-02-10 21:00:00 | 2016-02-10 21:00 |  | 1.2 |  |  | 0 | 11 | 119.6667 | 0 | 0 | 0 |  | 6.1 | 5.2 | 6.6 | 81.4 |  |  | 920 | 920 | 921
2016-02-10 22:00:00 | 2016-02-10 22:00 |  | 11.5 |  |  | 0 | 284 | 128.125 | 0 | 0 | 0.3 |  | 4 | 2.9 | 5 | 90.9 |  |  | 921 | 921 | 922
2016-02-10 23:00:00 | 2016-02-10 23:00 | 92 | 6.4922 | 73.35 | 1.1043 | 0 | 75 | 131.125 | 0 | 0 | 0 |  | 2.5 | 2.2 | 3 | 99.1 |  |  | 921 | 921 | 922
2016-02-11 00:00:00 | 2016-02-11 |  |  |  |  | 0 | 64 | 133.7083 | 0 | 0 | 0 |  | 2.7 | 2.4 | 2.9 | 100 |  |  | 921 | 921 | 922
2016-02-11 01:00:00 | 2016-02-11 01:00 |  |  |  |  | 0 | 318 | 146.625 | 0 | 0 | 0 |  | 3.1 | 2.9 | 3.3 | 100 |  |  | 921 | 921 | 922
2016-02-11 02:00:00 | 2016-02-11 02:00 |  |  |  |  | 0 | 128 | 151.3333 | 0 | 0 | 0 |  | 2.5 | 1.8 | 3.1 | 100 |  |  | 921 | 921 | 922
2016-02-11 03:00:00 | 2016-02-11 03:00 |  |  |  |  | 0 | 304 | 149.3333 | 0 | 0 | 0 |  | 1.2 | 0.9 | 1.5 | 100 |  |  | 921 | 921 | 922
2016-02-11 04:00:00 | 2016-02-11 04:00 |  |  |  |  | 0 | 161 | 155.6667 | 0 | 0 | 0 |  | 1 | 0.4 | 1.5 | 100 |  |  | 921 | 921 | 922
2016-02-11 05:00:00 | 2016-02-11 05:00 |  |  |  |  | 0 | 160 | 147.75 | 0 | 0 | 0 |  | 1.4 | 0.7 | 1.8 | 100 |  |  | 922 | 922 | 922
2016-02-11 06:00:00 | 2016-02-11 06:00 |  |  |  |  | 0 | 138 | 153.5 | 0 | 0.4 | 1.3 |  | 1.7 | 1.3 | 2.1 | 100 |  |  | 922 | 922 | 922
2016-02-11 07:00:00 | 2016-02-11 07:00 |  |  |  |  | 10 | 349 | 167.5 | 0 | 0.3 | 1.5 |  | 1.7 | 1.2 | 2.2 | 100 |  |  | 922 | 922 | 923
2016-02-11 08:00:00 | 2016-02-11 08:00 |  |  |  |  | 120 | 192 | 175.375 | 0.2 | 0.4 | 2.9 |  | 3.4 | 1.5 | 6.3 | 99.4 |  |  | 922 | 922 | 923
2016-02-11 09:00:00 | 2016-02-11 09:00 |  |  |  |  | 209 | 221 | 183.6667 | 0 | 3 | 3.6 |  | 6.6 | 5.9 | 7.7 | 86.2 |  |  | 922 | 922 | 922
2016-02-11 10:00:00 | 2016-02-11 10:00 | [5 empty] | 206 | 189.4167 | 0 | 3.2 | 3.2 |  | 9.6 | 9.6 | 9.6 | 64.8 |  |  | 922 | 922 | 922
2016-02-11 11:00:00 | 2016-02-11 11:00 |  |  |  |  | 188 | 206 | 186.5417 | 0 | 2.8 | 3.9 |  | 9 | 8.7 | 9.4 | 68.6 |  |  | 922 | 922 | 923
2016-02-11 12:00:00 | 2016-02-11 12:00 |  |  |  |  | 212 | 205 | 186.9583 | 0 | 2.5 | 3.2 |  | 9.6 | 9.2 | 10 | 61.7 |  |  | 922 | 922 | 923
2016-02-11 13:00:00 | 2016-02-11 13:00 |  |  |  |  | 159 | 239 | 187.875 | 0 | 2.3 | 3.6 |  | 10.2 | 9.9 | 10.7 | 59.1 |  |  | 921 | 921 | 922
2016-02-11 14:00:00 | 2016-02-11 14:00 |  |  |  |  | 210 | 246 | 190.9583 | 0 | 2.9 | 3.6 |  | 9.9 | 9.5 | 10.5 | 63.7 |  |  | 922 | 922 | 922
2016-02-11 15:00:00 | 2016-02-11 15:00 |  |  |  |  | 116 | 239 | 192.9167 | 0 | 2.8 | 3.2 |  | 10.1 | 9.7 | 10.5 | 64.2 |  |  | 922 | 922 | 922
2016-02-11 16:00:00 | 2016-02-11 16:00 |  |  |  |  | 116 | 236 | 189.3333 | 0 | 2.5 | 2.9 |  | 10.1 | 10 | 10.1 | 64.1 |  |  | 922 | 922 | 922
2016-02-11 17:00:00 | 2016-02-11 17:00 |  |  |  |  | 27 | 209 | 188.1667 | 0 | 2.4 | 3.5 |  | 9.6 | 9.3 | 10 | 62.6 |  |  | 922 | 922 | 923
2016-02-11 18:00:00 | 2016-02-11 18:00 |  |  |  |  | 0 | 233 | 191.4167 | 0 | 1.7 | 2.2 |  | 9 | 8.9 | 9.2 | 67 |  |  | 923 | 923 | 923
2016-02-11 19:00:00 | 2016-02-11 19:00 |  |  |  |  | 0 | 169 | 191.375 | 0 | 0.6 | 1.7 |  | 8.1 | 7.3 | 8.8 | 74.1 |  |  | 923 | 923 | 924
2016-02-11 20:00:00 | 2016-02-11 20:00 |  |  |  |  | 0 | 138 | 197.125 | 0 | 0 | 0.2 |  | 5.5 | 4.9 | 6.1 | 85.2 |  |  | 924 | 924 | 924
2016-02-11 21:00:00 | 2016-02-11 21:00 |  | 1 |  |  | 0 | 148 | 202.8333 | 0 | 0 | 0 |  | 5.6 | 4.9 | 6 | 89.2 |  |  | 924 | 924 | 924
2016-02-11 22:00:00 | 2016-02-11 22:00 |  | 10.2 |  |  | 0 | 2 | 191.0833 | 0 | 0 | 0 |  | 6 | 5.9 | 6.1 | 91.3 |  |  | 924 | 924 | 924
2016-02-11 23:00:00 | 2016-02-11 23:00 | 59.4348 | 5.7138 | 83.0875 | 1.1583 | 0 | 243 | 198.0833 | 0 | 0 | 0 |  | 6.2 | 6 | 6.4 | 92.9 |  |  | 924 | 924 | 924
2016-02-12 00:00:00 | 2016-02-12 |  |  |  |  | 0 | 163 | 202.2083 | 0 | 0 | 0 |  | 6.5 | 6.4 | 6.7 | 93.2 |  |  | 923 | 923 | 924
2016-02-12 01:00:00 | 2016-02-12 01:00 |  |  |  |  | 0 | 196 | 197.125 | 0 | 0 | 0 |  | 5.9 | 4.8 | 6.3 | 95.3 |  |  | 923 | 923 | 924
2016-02-12 02:00:00 | 2016-02-12 02:00 |  |  |  |  | 0 | 220 | 200.9583 | 0 | 0 | 0 |  | 3.7 | 3.1 | 4.7 | 100 |  |  | 924 | 924 | 924
2016-02-12 03:00:00 | 2016-02-12 03:00 |  |  |  |  | 0 | 112 | 192.9583 | 0 | 0 | 0 |  | 2.9 | 2.1 | 3.5 | 100 |  |  | 924 | 924 | 924
2016-02-12 04:00:00 | 2016-02-12 04:00 |  |  |  |  | 0 | 56 | 188.5833 | 0 | 0 | 0 |  | 1.9 | 0.9 | 2.7 | 100 |  |  | 923 | 923 | 924
2016-02-12 05:00:00 | 2016-02-12 05:00 |  |  |  |  | 0 | 2 | 182 | 0 | 0 | 0 |  | 1.3 | 0.5 | 2 | 100 |  |  | 924 | 924 | 924
2016-02-12 06:00:00 | 2016-02-12 06:00 |  |  |  |  | 0 | 13 | 176.7917 | 0 | 0 | 0 |  | 0.4 | 0 | 0.9 | 100 |  |  | 924 | 924 | 925
2016-02-12 07:00:00 | 2016-02-12 07:00 |  |  |  |  | 9 | 13 | 162.7917 | 0 | 0 | 0 |  | 0.3 | -0.1 | 0.8 | 100 |  |  | 925 | 925 | 926
2016-02-12 08:00:00 | 2016-02-12 08:00 |  |  |  |  | 127 | 13 | 155.3333 | 0 | 0 | 0 |  | 2.7 | 0.2 | 4.9 | 100 |  |  | 924 | 924 | 926
2016-02-12 09:00:00 | 2016-02-12 09:00 |  |  |  |  | 378 | 87 | 149.75 | 0 | 0 | 0.2 |  | 6 | 4.9 | 7.7 | 100 |  |  | 923 | 923 | 924
2016-02-12 10:00:00 | 2016-02-12 10:00 | [6 empty] | 147.3043 | 0 | 0.2 | 1.4 |  | 9.6 | 8.7 | 10.3 | 72.1 |  |  | 923 | 923 | 924
2016-02-12 11:00:00 | 2016-02-12 11:00 | [5 empty] | 185 | 146.3913 | 0 | 2.4 | 2.5 |  | 12.3 | 12 | 12.7 | 51.8 |  |  | 923 | 923 | 923
2016-02-12 12:00:00 | 2016-02-12 12:00 |  |  |  |  | 775 | 208 | 146.5217 | 0 | 3.1 | 3.2 |  | 13.8 | 13.6 | 13.9 | 45.3 |  |  | 922 | 922 | 922
2016-02-12 13:00:00 | 2016-02-12 13:00 |  |  |  |  | 724 | 205 | 145.0435 | 0 | 3.1 | 3.1 |  | 14.7 | 14.7 | 14.7 | 40.9 |  |  | 921 | 921 | 921
2016-02-12 14:00:00 | 2016-02-12 14:00 | [5 empty] | 327 | 148.5652 | 0 | 1.7 | 1.7 |  | 15.3 | 15.3 | 15.3 | 45.5 |  |  | 921 | 921 | 921
2016-02-12 15:00:00 | 2016-02-12 15:00 |  |  |  |  | 493 | 223 | 147.8696 | 0 | 2.6 | 3.3 |  | 15.2 | 14.9 | 15.8 | 44.8 |  |  | 920 | 920 | 921
2016-02-12 16:00:00 | 2016-02-12 16:00 |  |  |  |  | 293 | 235 | 147.8261 | 0 | 2 | 2.6 |  | 14.9 | 14.6 | 15.1 | 46.3 |  |  | 921 | 921 | 921
2016-02-12 17:00:00 | 2016-02-12 17:00 |  |  |  |  | 84 | 226 | 148.5652 | 0 | 1.5 | 2.6 |  | 13.9 | 12.9 | 14.6 | 50.7 |  |  | 921 | 921 | 922
2016-02-12 18:00:00 | 2016-02-12 18:00 |  |  |  |  | 0 | 61 | 141.087 | 0 | 0 | 0 |  | 11.1 | 9.9 | 12.6 | 63.9 |  |  | 922 | 922 | 923
2016-02-12 19:00:00 | 2016-02-12 19:00 |  |  |  |  | 0 | 50 | 135.913 | 0 | 1.3 | 3 |  | 11.2 | 10.6 | 11.8 | 67.3 |  |  | 923 | 923 | 923
2016-02-12 20:00:00 | 2016-02-12 20:00 |  |  |  |  | 0 | 35 | 131.4348 | 0 | 0.8 | 2.3 |  | 9.5 | 8.2 | 10.6 | 78.9 |  |  | 923 | 923 | 924
2016-02-12 21:00:00 | 2016-02-12 21:00 |  | 0.3 |  |  | 0 | 4 | 125.1739 | 0 | 0.2 | 0.9 |  | 8 | 7.2 | 8.8 | 86.9 |  |  | 923 | 923 | 924
2016-02-12 22:00:00 | 2016-02-12 22:00 |  | 15.3 |  |  | 0 | 21 | 126 | 0 | 0.1 | 0.7 |  | 7 | 6.9 | 7.1 | 91.9 |  |  | 924 | 924 | 924
2016-02-12 23:00:00 | 2016-02-12 23:00 | 137.2857 | 8.0999 | 77.9375 | 0.8125 | 0 | 3 | 115.5652 | 0 | 0.5 | 1.7 |  | 6.5 | 6.1 | 7 | 95.7 |  |  | 924 | 924 | 924
2016-02-13 00:00:00 | 2016-02-13 |  |  |  |  | 0 | 8 | 108.8261 | 0 | 0.7 | 1.9 |  | 5.8 | 5.2 | 6.3 | 97.8 |  |  | 924 | 924 | 924
2016-02-13 01:00:00 | 2016-02-13 01:00 |  |  |  |  | 0 | 16 | 101 | 0 | 1.2 | 1.9 |  | 4.8 | 4.4 | 5.1 | 97.9 |  |  | 923 | 923 | 924
2016-02-13 02:00:00 | 2016-02-13 02:00 |  |  |  |  | 0 | 38 | 93.087 | 0 | 0 | 0 |  | 4.1 | 3.7 | 4.4 | 99.4 |  |  | 923 | 923 | 924
2016-02-13 03:00:00 | 2016-02-13 03:00 |  |  |  |  | 0 | 23 | 89.2174 | 0 | 0 | 0 |  | 3.1 | 2.7 | 3.5 | 100 |  |  | 923 | 923 | 924
2016-02-13 04:00:00 | 2016-02-13 04:00 |  |  |  |  | 0 | 41 | 88.5652 | 0 | 0.3 | 1.8 |  | 2.7 | 2.3 | 3.2 | 100 |  |  | 923 | 923 | 923
2016-02-13 05:00:00 | 2016-02-13 05:00 |  |  |  |  | 0 | 20 | 89.3478 | 0 | 0 | 0.2 |  | 2.3 | 1.7 | 2.7 | 100 |  |  | 923 | 923 | 923
2016-02-13 06:00:00 | 2016-02-13 06:00 |  |  |  |  | 0 | 13 | 89.3478 | 0 | 0 | 0 |  | 1.9 | 1.5 | 2.2 | 100 |  |  | 923 | 923 | 923
2016-02-13 07:00:00 | 2016-02-13 07:00 |  |  |  |  | 10 | 358 | 104.3478 | 0 | 0 | 0 |  | 1.3 | 0.8 | 2.1 | 100 |  |  | 923 | 923 | 924
2016-02-13 08:00:00 | 2016-02-13 08:00 |  |  |  |  | 113 | 2 | 103.8696 | 0.2 | 0 | 0.3 |  | 3.7 | 2.4 | 5.5 | 100 |  |  | 922 | 922 | 923
2016-02-13 09:00:00 | 2016-02-13 09:00 |  |  |  |  | 374 | 26 | 101.2174 | 0 | 0.1 | 0.4 |  | 8.3 | 6.1 | 10.1 | 83.6 |  |  | 922 | 922 | 922
2016-02-13 10:00:00 | 2016-02-13 10:00 |  |  |  |  | 636 | 170 | 104.0833 | 0 | 0 | 0.3 |  | 12.7 | 12.3 | 13 | 55.7 |  |  | 921 | 921 | 921
2016-02-13 11:00:00 | 2016-02-13 11:00 |  |  |  |  | 717 | 214 | 105.2917 | 0 | 0.2 | 1.2 |  | 13.8 | 12.9 | 14.6 | 52.4 |  |  | 920 | 920 | 921
2016-02-13 12:00:00 | 2016-02-13 12:00 |  |  |  |  | 724 | 209 | 105.3333 | 0 | 2.6 | 3.4 |  | 15.4 | 14.7 | 16.1 | 46.4 |  |  | 919 | 919 | 920
2016-02-13 13:00:00 | 2016-02-13 13:00 |  |  |  |  | 676 | 223 | 106.0833 | 0 | 2.9 | 3.5 |  | 16.6 | 16 | 17.2 | 40.2 |  |  | 918 | 917 | 919
2016-02-13 14:00:00 | 2016-02-13 14:00 |  |  |  |  | 648 | 185 | 100.1667 | 0 | 2.7 | 3.3 |  | 17.4 | 17.2 | 17.5 | 37.7 |  |  | 917 | 917 | 917
2016-02-13 15:00:00 | 2016-02-13 15:00 |  |  |  |  | 290 | 239 | 100.8333 | 0 | 2.6 | 2.7 |  | 17.3 | 17.3 | 17.4 | 39 |  |  | 917 | 917 | 917
2016-02-13 16:00:00 | 2016-02-13 16:00 |  |  |  |  | 270 | 244 | 101.2083 | 0 | 1.8 | 2.6 |  | 17.3 | 17 | 17.5 | 39.4 |  |  | 917 | 917 | 917
2016-02-13 17:00:00 | 2016-02-13 17:00 |  |  |  |  | 63 | 200 | 100.125 | 0 | 0.3 | 1.2 |  | 16.4 | 15.6 | 17.4 | 42.7 |  |  | 917 | 917 | 919
2016-02-13 18:00:00 | 2016-02-13 18:00 |  |  |  |  | 0 | 32 | 98.9167 | 0 | 0.3 | 2.6 |  | 13.8 | 12.3 | 15.1 | 47.8 |  |  | 919 | 919 | 919
2016-02-13 19:00:00 | 2016-02-13 19:00 |  |  |  |  | 0 | 29 | 98.0417 | 0 | 3.2 | 4.3 |  | 13.3 | 12.6 | 13.9 | 61.1 |  |  | 919 | 919 | 920
2016-02-13 20:00:00 | 2016-02-13 20:00 |  |  |  |  | 0 | 50 | 98.6667 | 0 | 1.9 | 3 |  | 11.8 | 11.2 | 12.7 | 68.8 |  |  | 920 | 920 | 921
2016-02-13 21:00:00 | 2016-02-13 21:00 |  | 1.3 |  |  | 0 | 29 | 99.7083 | 0 | 0.4 | 1.8 |  | 10.2 | 9 | 11.4 | 77.1 |  |  | 920 | 920 | 921
2016-02-13 22:00:00 | 2016-02-13 22:00 |  | 17.4 |  |  | 0 | 116 | 103.6667 | 0 | 0.4 | 2 |  | 9.1 | 8.8 | 9.3 | 81.6 |  |  | 920 | 920 | 921
2016-02-13 23:00:00 | 2016-02-13 23:00 | 188.375 | 9.6935 | 73.1917 | 0.9 | 0 | 23 | 104.5 | 0 | 0 | 0.6 |  | 7.8 | 7.2 | 9 | 88 |  |  | 920 | 920 | 921
2016-02-14 00:00:00 | 2016-02-14 |  |  |  |  | 0 | 13 | 104.7083 | 0 | 0 | 0 |  | 7.1 | 6.7 | 7.4 | 91.2 |  |  | 920 | 920 | 921
2016-02-14 01:00:00 | 2016-02-14 01:00 |  |  |  |  | 0 | 356 | 118.875 | 0 | 0 | 0 |  | 5.2 | 4.7 | 5.8 | 97.2 |  |  | 921 | 921 | 921
2016-02-14 02:00:00 | 2016-02-14 02:00 |  |  |  |  | 0 | 97 | 121.3333 | 0 | 0 | 0 |  | 4.9 | 4.4 | 5.9 | 98.3 |  |  | 921 | 921 | 921
2016-02-14 03:00:00 | 2016-02-14 03:00 |  |  |  |  | 0 | 27 | 121.5 | 0 | 0 | 0 |  | 4 | 3.5 | 4.6 | 100 |  |  | 921 | 921 | 921
2016-02-14 04:00:00 | 2016-02-14 04:00 |  |  |  |  | 0 | 50 | 121.875 | 0 | 0 | 0.2 |  | 3.5 | 2.9 | 4.4 | 100 |  |  | 920 | 920 | 921
2016-02-14 05:00:00 | 2016-02-14 05:00 |  |  |  |  | 0 | 47 | 123 | 0 | 0.1 | 0.9 |  | 2.6 | 2.3 | 3 | 100 |  |  | 921 | 921 | 921
2016-02-14 06:00:00 | 2016-02-14 06:00 |  |  |  |  | 0 | 2 | 122.5417 | 0 | 0.2 | 1.4 |  | 2.2 | 1.9 | 2.6 | 100 |  |  | 921 | 921 | 922
2016-02-14 07:00:00 | 2016-02-14 07:00 |  |  |  |  | 11 | 65 | 110.3333 | 0 | 0.3 | 1.4 |  | 2.6 | 2.2 | 3.1 | 99.9 |  |  | 921 | 921 | 922
2016-02-14 08:00:00 | 2016-02-14 08:00 |  |  |  |  | 132 | 18 | 111 | 0 | 0.1 | 0.9 |  | 4.7 | 2.8 | 6.8 | 91.2 |  |  | 922 | 922 | 922
2016-02-14 09:00:00 | 2016-02-14 09:00 | [5 empty] | 166 | 116.8333 | 0 | 0 | 0.1 |  | 10.4 | 9.4 | 11.5 | 69.9 |  |  | 921 | 921 | 921
2016-02-14 10:00:00 | 2016-02-14 10:00 |  |  |  |  | 416 | 230 | 119.3333 | 0 | 0 | 0 |  | 13.2 | 13.2 | 13.2 | 50.5 |  |  | 921 | 921 | 921
2016-02-14 11:00:00 | 2016-02-14 11:00 | [5 empty] | 195 | 118.5417 | 0 | 0.3 | 0.8 |  | 15 | 14.4 | 15.6 | 46.9 |  |  | 920 | 920 | 921
2016-02-14 12:00:00 | 2016-02-14 12:00 | [5 empty] | 215 | 118.7917 | 0 | 1.4 | 2.6 |  | 18.2 | 18.1 | 18.2 | 32.4 |  |  | 919 | 919 | 920
2016-02-14 13:00:00 | 2016-02-14 13:00 |  |  |  |  | 403 | 196 | 117.6667 | 0 | 2.7 | 3.4 |  | 17.4 | 17 | 18 | 35 |  |  | 919 | 919 | 920
2016-02-14 14:00:00 | 2016-02-14 14:00 |  |  |  |  | 351 | 118 | 114.875 | 0 | 2.2 | 3.2 |  | 17.6 | 17.2 | 18 | 36.5 |  |  | 919 | 919 | 920
2016-02-14 15:00:00 | 2016-02-14 15:00 |  |  |  |  | 411 | 324 | 118.4167 | 0 | 0.3 | 1.7 |  | 18.6 | 18 | 18.8 | 34.5 |  |  | 919 | 919 | 919
2016-02-14 16:00:00 | 2016-02-14 16:00 |  |  |  |  | 176 | 142 | 114.1667 | 0 | 1.1 | 3.2 |  | 17.9 | 17.4 | 19.1 | 37.5 |  |  | 919 | 919 | 920
2016-02-14 17:00:00 | 2016-02-14 17:00 |  |  |  |  | 51 | 181 | 113.375 | 0 | 1.2 | 3.3 |  | 16.5 | 15.2 | 17.7 | 42.7 |  |  | 920 | 920 | 921
2016-02-14 18:00:00 | 2016-02-14 18:00 |  |  |  |  | 0 | 110 | 116.625 | 0 | 1.5 | 2.2 |  | 13.9 | 13.3 | 14.8 | 54.5 |  |  | 921 | 921 | 921
2016-02-14 19:00:00 | 2016-02-14 19:00 |  |  |  |  | 0 | 345 | 129.7917 | 0 | 0 | 0.2 |  | 12.7 | 11.5 | 13.9 | 57.6 |  |  | 921 | 921 | 922
2016-02-14 20:00:00 | 2016-02-14 20:00 |  |  |  |  | 0 | 335 | 141.6667 | 0 | 0 | 0 |  | 11 | 10.3 | 11.8 | 66.7 |  |  | 922 | 922 | 923
2016-02-14 21:00:00 | 2016-02-14 21:00 |  | 2.2 |  |  | 0 | 39 | 142.0833 | 0 | 0.1 | 2 |  | 10 | 9 | 10.8 | 66.6 |  |  | 923 | 923 | 923
2016-02-14 22:00:00 | 2016-02-14 22:00 |  | 18.6 |  |  | 0 | 23 | 138.2083 | 0 | 0.3 | 1.4 |  | 8.4 | 6.8 | 10 | 73 |  |  | 923 | 923 | 924
2016-02-14 23:00:00 | 2016-02-14 23:00 | 92.9048 | 10.7551 | 69.1958 | 0.49167 | 0 | 23 | 138.2083 | 0 | 0 | 0 |  | 7.1 | 6.8 | 7.5 | 78.6 |  |  | 923 | 923 | 924
2016-02-15 00:00:00 | 2016-02-15 |  |  |  |  | 0 | 97 | 141.7083 | 0 | 0 | 0 |  | 6.9 | 6.2 | 7.9 | 79.4 |  |  | 924 | 924 | 924
2016-02-15 01:00:00 | 2016-02-15 01:00 |  |  |  |  | 0 | 324 | 140.375 | 0 | 0 | 0 |  | 6.7 | 5.9 | 7.3 | 81.5 |  |  | 923 | 923 | 924
2016-02-15 02:00:00 | 2016-02-15 02:00 |  |  |  |  | 0 | 355 | 151.125 | 0 | 0 | 0 |  | 6 | 5.4 | 6.5 | 82.4 |  |  | 924 | 924 | 924
2016-02-15 03:00:00 | 2016-02-15 03:00 |  |  |  |  | 0 | 350 | 164.5833 | 0 | 0 | 0 |  | 4.6 | 4.1 | 5.2 | 87.5 |  |  | 924 | 924 | 924
2016-02-15 04:00:00 | 2016-02-15 04:00 |  |  |  |  | 0 | 49 | 164.5417 | 0 | 0 | 0 |  | 5.2 | 4.4 | 5.8 | 87.1 |  |  | 924 | 924 | 924
2016-02-15 05:00:00 | 2016-02-15 05:00 |  |  |  |  | 0 | 1 | 162.625 | 0 | 0 | 0 |  | 5.9 | 5.6 | 6.2 | 84.7 |  |  | 924 | 924 | 925
2016-02-15 06:00:00 | 2016-02-15 06:00 |  |  |  |  | 0 | 43 | 164.3333 | 0 | 0 | 0 |  | 5.8 | 5 | 6.4 | 82.1 |  |  | 924 | 924 | 925
2016-02-15 07:00:00 | 2016-02-15 07:00 |  |  |  |  | 13 | 298 | 174.0417 | 0 | 0 | 0 |  | 5.6 | 5.3 | 5.9 | 84.1 |  |  | 925 | 925 | 926
2016-02-15 08:00:00 | 2016-02-15 08:00 |  |  |  |  | 104 | 45 | 175.1667 | 0 | 0 | 0.5 |  | 7.1 | 6.1 | 9 | 79.6 |  |  | 925 | 925 | 926
2016-02-15 09:00:00 | 2016-02-15 09:00 | [5 empty] | 28 | 169.4167 | 0 | 0 | 0 |  | 14.5 | 14 | 15 | 46.5 |  |  | 925 | 925 | 925
2016-02-15 10:00:00 | 2016-02-15 10:00 | [5 empty] | 194 | 167.9167 | 0 | 0 | 0 |  | 16.8 | 16.8 | 16.8 | 39.6 |  |  | 925 | 925 | 925
2016-02-15 11:00:00 | 2016-02-15 11:00 | [5 empty] | 184 | 167.4583 | 0 | 0 | 0 |  | 18.6 | 18.6 | 18.6 | 34.1 |  |  | 924 | 924 | 924
2016-02-15 12:00:00 | 2016-02-15 12:00 | [5 empty] | 173 | 165.7083 | 0 | 0.7 | 1.1 |  | 20.2 | 19.9 | 20.5 | 26.9 |  |  | 924 | 924 | 924
2016-02-15 13:00:00 | 2016-02-15 13:00 |  |  |  |  | 161 | 224 | 166.875 | 0 | 1.9 | 2 |  | 21 | 0 | 21 | 27 |  |  | 923 | 0 | 923
2016-02-15 14:00:00 | 2016-02-15 14:00 |  |  |  |  | 667 | 160 | 168.625 | 0 | 1.8 | 3.1 |  | 21 | 20.7 | 21.6 | 27.6 |  |  | 923 | 923 | 923
2016-02-15 15:00:00 | 2016-02-15 15:00 |  |  |  |  | 499 | 221 | 164.3333 | 0 | 3.1 | 3.7 |  | 21.1 | 20.9 | 21.3 | 29.5 |  |  | 923 | 923 | 923
2016-02-15 16:00:00 | 2016-02-15 16:00 |  |  |  |  | 296 | 245 | 168.625 | 0 | 2.5 | 3.1 |  | 20.7 | 20.4 | 21 | 30.4 |  |  | 923 | 923 | 924
2016-02-15 17:00:00 | 2016-02-15 17:00 |  |  |  |  | 95 | 220 | 170.25 | 0 | 0.8 | 1.7 |  | 19.7 | 18.9 | 20.4 | 33.3 |  |  | 923 | 923 | 924
2016-02-15 18:00:00 | 2016-02-15 18:00 |  |  |  |  | 0 | 35 | 167.125 | 0 | 1.1 | 2.8 |  | 17 | 16 | 18.5 | 42.7 |  |  | 924 | 924 | 926
2016-02-15 19:00:00 | 2016-02-15 19:00 |  |  |  |  | 0 | 20 | 153.5833 | 0 | 2.3 | 3.5 |  | 14.7 | 13.8 | 16 | 51.6 |  |  | 926 | 926 | 926
2016-02-15 20:00:00 | 2016-02-15 20:00 |  |  |  |  | 0 | 57 | 142 | 0 | 1.6 | 3.8 |  | 13.8 | 11.6 | 15.3 | 53.8 |  |  | 926 | 926 | 927
2016-02-15 21:00:00 | 2016-02-15 21:00 |  | 4.6 |  |  | 0 | 4 | 140.5417 | 0 | 0 | 0 |  | 10.4 | 9.2 | 11.2 | 67 |  |  | 927 | 927 | 928
2016-02-15 22:00:00 | 2016-02-15 22:00 |  | 21.1 |  |  | 0 | 37 | 141.125 | 0 | 0 | 0 |  | 10.3 | 9 | 11 | 65.2 |  |  | 928 | 928 | 929
2016-02-15 23:00:00 | 2016-02-15 23:00 | 91.75 | 13.2064 | 57.9292 | 0.65833 | 0 | 356 | 155 | 0 | 0 | 0 |  | 9.6 | 8.9 | 10.4 | 66.7 |  |  | 928 | 928 | 928
2016-02-16 00:00:00 | 2016-02-16 |  |  |  |  | 0 | 20 | 151.7917 | 0 | 0 | 0.7 |  | 8.6 | 7.7 | 9.7 | 70.5 |  |  | 928 | 928 | 929
2016-02-16 01:00:00 | 2016-02-16 01:00 |  |  |  |  | 0 | 37 | 139.8333 | 0 | 0.1 | 1.6 |  | 7.4 | 6.2 | 8.9 | 76.1 |  |  | 928 | 928 | 928
2016-02-16 02:00:00 | 2016-02-16 02:00 |  |  |  |  | 0 | 12 | 125.5417 | 0 | 0.3 | 1.7 |  | 7.1 | 6.3 | 7.8 | 75.8 |  |  | 928 | 928 | 928
2016-02-16 03:00:00 | 2016-02-16 03:00 |  |  |  |  | 0 | 44 | 112.7917 | 0 | 0.3 | 2 |  | 6.1 | 5.4 | 7.8 | 80.6 |  |  | 928 | 928 | 928
2016-02-16 04:00:00 | 2016-02-16 04:00 |  |  |  |  | 0 | 18 | 111.5 | 0 | 0 | 0.8 |  | 5.7 | 4.9 | 6.5 | 81.2 |  |  | 928 | 928 | 928
2016-02-16 05:00:00 | 2016-02-16 05:00 |  |  |  |  | 0 | 25 | 112.5 | 0 | 0.7 | 1.9 |  | 5.4 | 4.4 | 6.6 | 82.5 |  |  | 928 | 928 | 929
2016-02-16 06:00:00 | 2016-02-16 06:00 |  |  |  |  | 0 | 28 | 111.875 | 0 | 1.3 | 2.6 |  | 5.8 | 5.3 | 6.5 | 79.8 |  |  | 928 | 928 | 929
2016-02-16 07:00:00 | 2016-02-16 07:00 |  |  |  |  | 12 | 64 | 102.125 | 0 | 0.2 | 1.1 |  | 5.7 | 5.1 | 7.3 | 80.2 |  |  | 929 | 929 | 931
2016-02-16 08:00:00 | 2016-02-16 08:00 |  |  |  |  | 173 | 2 | 100.3333 | 0 | 0 | 0 |  | 8.3 | 6.8 | 10.1 | 72.2 |  |  | 929 | 929 | 929
2016-02-16 09:00:00 | 2016-02-16 09:00 | [5 empty] | 45 | 101.0417 | 0 | 0 | 0 |  | 13.3 | 13 | 13.8 | 56 |  |  | 928 | 928 | 929
2016-02-16 10:00:00 | 2016-02-16 10:00 | [5 empty] | 15 | 93.5833 | 0 | 0 | 0 |  | 17.2 | 17.2 | 17.2 | 44.6 |  |  | 927 | 927 | 927
2016-02-16 11:00:00 | 2016-02-16 11:00 | [5 empty] | 136 | 91.5833 | 0 | 0 | 0 |  | 19.9 | 19.7 | 20.2 | 37.7 |  |  | 926 | 926 | 927
2016-02-16 12:00:00 | 2016-02-16 12:00 | [5 empty] | 1 | 84.4167 | 0 | 2.4 | 3.1 |  | 21.9 | 21.5 | 22.2 | 29.1 |  |  | 926 | 926 | 926
2016-02-16 13:00:00 | 2016-02-16 13:00 |  |  |  |  | 777 | 5 | 75.2917 | 0 | 3.2 | 4.5 |  | 22.6 | 22.5 | 23 | 25.3 |  |  | 925 | 925 | 925
2016-02-16 14:00:00 | 2016-02-16 14:00 |  |  |  |  | 699 | 1 | 68.6667 | 0 | 3.1 | 3.8 |  | 22.8 | 22.5 | 23.2 | 25.3 |  |  | 924 | 924 | 925
2016-02-16 15:00:00 | 2016-02-16 15:00 |  |  |  |  | 537 | 2 | 59.5417 | 0 | 3.6 | 4.8 |  | 22.7 | 22.5 | 23.1 | 25.8 |  |  | 924 | 924 | 925
2016-02-16 16:00:00 | 2016-02-16 16:00 |  |  |  |  | 321 | 5 | 49.5417 | 0 | 4.2 | 4.7 |  | 22.1 | 21.5 | 22.5 | 28.3 |  |  | 924 | 924 | 925
2016-02-16 17:00:00 | 2016-02-16 17:00 |  |  |  |  | 104 | 5 | 40.5833 | 0 | 4.5 | 5.3 |  | 20.4 | 19.4 | 21.3 | 32.2 |  |  | 925 | 925 | 926
2016-02-16 18:00:00 | 2016-02-16 18:00 |  |  |  |  | 0 | 20 | 39.9583 | 0 | 3.2 | 3.6 |  | 18.2 | 17.5 | 19.1 | 38.1 |  |  | 926 | 926 | 926
2016-02-16 19:00:00 | 2016-02-16 19:00 |  |  |  |  | 0 | 62 | 41.7083 | 0 | 1.5 | 2.7 |  | 15.4 | 14.7 | 16.4 | 47.4 |  |  | 926 | 926 | 928
2016-02-16 20:00:00 | 2016-02-16 20:00 |  |  |  |  | 0 | 37 | 40.875 | 0 | 2.7 | 3.2 |  | 15.2 | 13.7 | 15.9 | 48.9 |  |  | 927 | 927 | 928
2016-02-16 21:00:00 | 2016-02-16 21:00 |  | 5.4 |  |  | 0 | 65 | 43.4167 | 0 | 1.3 | 1.8 |  | 13.1 | 12.8 | 13.4 | 57.7 |  |  | 928 | 928 | 929
2016-02-16 22:00:00 | 2016-02-16 22:00 |  | 22.8 |  |  | 0 | 22 | 42.7917 | 0 | 1 | 2.5 |  | 12.4 | 11.3 | 13.2 | 60.2 |  |  | 928 | 928 | 929
2016-02-16 23:00:00 | 2016-02-16 23:00 | 131.15 | 14.4945 | 54.9583 | 1.4042 | 0 | 1 | 28 | 0 | 0.1 | 1.4 |  | 11 | 10.5 | 12 | 63.5 |  |  | 928 | 928 | 929
2016-02-17 00:00:00 | 2016-02-17 |  |  |  |  | 0 | 350 | 41.75 | 0 | 0.1 | 0.5 |  | 9.5 | 8.1 | 10.9 | 67.1 |  |  | 928 | 928 | 929
2016-02-17 01:00:00 | 2016-02-17 01:00 |  |  |  |  | 0 | 307 | 53 | 0 | 0 | 0 |  | 8.4 | 7.9 | 9.1 | 69.8 |  |  | 928 | 928 | 929
2016-02-17 02:00:00 | 2016-02-17 02:00 |  |  |  |  | 0 | 63 | 55.125 | 0 | 0 | 0 |  | 8.4 | 7.7 | 8.9 | 69.8 |  |  | 928 | 928 | 929
2016-02-17 03:00:00 | 2016-02-17 03:00 |  |  |  |  | 0 | 43 | 55.0833 | 0 | 0 | 0.2 |  | 6.5 | 5.5 | 8.2 | 77.8 |  |  | 928 | 928 | 929
2016-02-17 04:00:00 | 2016-02-17 04:00 |  |  |  |  | 0 | 226 | 63.75 | 0 | 0.4 | 1.7 |  | 6.8 | 5.9 | 8.6 | 76.5 |  |  | 928 | 928 | 928
2016-02-17 05:00:00 | 2016-02-17 05:00 |  |  |  |  | 0 | 12 | 63.2083 | 0 | 0.8 | 1.9 |  | 7.2 | 5.7 | 8.6 | 72.4 |  |  | 928 | 928 | 928
2016-02-17 06:00:00 | 2016-02-17 06:00 |  |  |  |  | 0 | 12 | 62.5417 | 0 | 0.8 | 1.8 |  | 7.2 | 5.8 | 8.8 | 71.3 |  |  | 928 | 928 | 929
2016-02-17 07:00:00 | 2016-02-17 07:00 |  |  |  |  | 14 | 343 | 74.1667 | 0 | 0.1 | 1.6 |  | 5.8 | 5.3 | 7.2 | 75.9 |  |  | 928 | 928 | 929
2016-02-17 08:00:00 | 2016-02-17 08:00 |  |  |  |  | 184 | 2 | 74.1667 | 0 | 0.2 | 1 |  | 9 | 6.5 | 11.1 | 67.2 |  |  | 928 | 928 | 929
2016-02-17 09:00:00 | 2016-02-17 09:00 |  |  |  |  | 398 | 35 | 73.75 | 1.4 | 0 | 0.1 |  | 13.9 | 11.4 | 16.1 | 53.9 |  |  | 927 | 927 | 928
2016-02-17 10:00:00 | 2016-02-17 10:00 |  |  |  |  | 619 | 31 | 74.4167 | 0 | 2.2 | 4.1 |  | 17.8 | 16.6 | 18.6 | 45.5 |  |  | 927 | 927 | 927
2016-02-17 11:00:00 | 2016-02-17 11:00 |  |  |  |  | 760 | 23 | 69.7083 | 0 | 4.4 | 5.3 |  | 19.2 | 18.6 | 19.7 | 39 |  |  | 926 | 926 | 927
2016-02-17 12:00:00 | 2016-02-17 12:00 |  |  |  |  | 820 | 34 | 71.0833 | 0 | 3.3 | 4.3 |  | 21.2 | 20.1 | 21.7 | 31.2 |  |  | 925 | 925 | 926
2016-02-17 13:00:00 | 2016-02-17 13:00 |  |  |  |  | 857 | 31 | 72.1667 | 0 | 3 | 5.2 |  | 22.5 | 22.3 | 22.7 | 27.3 |  |  | 924 | 924 | 925
2016-02-17 14:00:00 | 2016-02-17 14:00 |  |  |  |  | 707 | 9 | 72.5 | 0 | 3.4 | 4.2 |  | 22.9 | 22.4 | 23.3 | 23.3 |  |  | 923 | 923 | 924
2016-02-17 15:00:00 | 2016-02-17 15:00 |  |  |  |  | 541 | 49 | 74.4583 | 0 | 3.5 | 4.4 |  | 22.9 | 22.6 | 23.2 | 21.6 |  |  | 923 | 923 | 924
2016-02-17 16:00:00 | 2016-02-17 16:00 |  |  |  |  | 251 | 35 | 75.7083 | 0 | 3.6 | 3.9 |  | 22 | 21.3 | 22.7 | 24.4 |  |  | 923 | 923 | 924
2016-02-17 17:00:00 | 2016-02-17 17:00 |  |  |  |  | 34 | 19 | 76.2917 | 0 |  | 3.8 |  |  | 0 | 19.3 | 32.3 |  |  |  | 0 | 924
2016-02-17 18:00:00 | 2016-02-17 18:00 |  |  |  |  | 0 | 18 | 76.2083 | 0 | 3.3 | 3.8 |  | 18 | 17.8 | 18.2 | 33.5 |  |  | 924 | 924 | 924
2016-02-17 19:00:00 | 2016-02-17 19:00 |  |  |  |  | 0 | 1 | 73.6667 | 0 | 2.5 | 2.9 |  | 16.9 | 16.4 | 17.8 | 37.3 |  |  | 924 | 924 | 926
2016-02-17 20:00:00 | 2016-02-17 20:00 |  |  |  |  | 0 | 40 | 73.7917 | 0 | 2.1 | 2.5 |  | 16.1 | 15.5 | 16.4 | 43.1 |  |  | 925 | 925 | 926
2016-02-17 21:00:00 | 2016-02-17 21:00 |  | 5.8 |  |  | 0 | 48 | 73.0833 | 0 | 0.4 | 1.2 |  | 13 | 12.5 | 14.5 | 53.9 |  |  | 926 | 926 | 926
2016-02-17 22:00:00 | 2016-02-17 22:00 |  | 22.9 |  |  | 0 | 64 | 74.8333 | 0 | 1.5 | 2.2 |  | 12.1 | 11.7 | 12.5 | 55.9 |  |  | 926 | 926 | 926
2016-02-17 23:00:00 | 2016-02-17 23:00 | 216.0417 | 14.7307 | 51.225 | 1.587 | 0 | 357 | 89.6667 | 0 | 0.9 | 2.3 |  | 11 | 9.9 | 12.4 | 59.4 |  |  | 925 | 925 | 926
2016-02-18 00:00:00 | 2016-02-18 |  |  |  |  | 0 | 37 | 76.625 | 0 | 0 | 0 |  | 9.5 | 9.1 | 10 | 64.7 |  |  | 925 | 925 | 926
2016-02-18 01:00:00 | 2016-02-18 01:00 |  |  |  |  | 0 | 18 | 64.5833 | 0 | 1.8 | 1.8 |  | 8.9 | 8.9 | 8.9 | 66 |  |  | 925 | 925 | 925
2016-02-18 02:00:00 | 2016-02-18 02:00 |  |  |  |  | 0 | 4 | 62.125 | 0 | 0 | 0.2 |  | 7.4 | 6.9 | 7.9 | 71.7 |  |  | 924 | 924 | 925
2016-02-18 03:00:00 | 2016-02-18 03:00 |  |  |  |  | 0 | 352 | 75 | 0 | 1.4 | 2.4 |  | 7.8 | 7.2 | 8.3 | 68.1 |  |  | 924 | 924 | 925
2016-02-18 04:00:00 | 2016-02-18 04:00 |  |  |  |  | 0 | 37 | 67.125 | 0 | 0.4 | 1.7 |  | 8 | 7.6 | 8.5 | 69.8 |  |  | 924 | 924 | 924
2016-02-18 05:00:00 | 2016-02-18 05:00 |  |  |  |  | 0 | 2 | 66.7083 | 0 | 0.5 | 1.9 |  | 7.7 | 7.5 | 8.1 | 70.3 |  |  | 924 | 924 | 924
2016-02-18 06:00:00 | 2016-02-18 06:00 |  |  |  |  | 0 | 324 | 79.7083 | 0 | 0 | 0 |  | 6.4 | 5.9 | 6.8 | 74.8 |  |  | 924 | 924 | 924
2016-02-18 07:00:00 | 2016-02-18 07:00 |  |  |  |  | 17 | 345 | 79.7917 | 0 | 0.5 | 2.2 |  | 6.5 | 4.8 | 7.9 | 74.4 |  |  | 924 | 924 | 925
2016-02-18 08:00:00 | 2016-02-18 08:00 |  |  |  |  | 198 | 11 | 80.1667 | 0 | 0 | 0 |  | 9.9 | 8.2 | 11.5 | 63.3 |  |  | 924 | 924 | 924
2016-02-18 09:00:00 | 2016-02-18 09:00 |  |  |  |  | 383 | 353 | 93.4167 | 0 | 0 | 0 |  | 13.9 | 11.4 | 16.1 | 50.4 |  |  | 923 | 923 | 924
2016-02-18 10:00:00 | 2016-02-18 10:00 |  |  |  |  | 680 | 62 | 94.7083 | 0 | 0 | 0 |  | 17.7 | 17.6 | 17.9 | 38.4 |  |  | 923 | 923 | 923
2016-02-18 11:00:00 | 2016-02-18 11:00 | [5 empty] | 83 | 97.2083 | 0 | 0 | 0.3 |  | 20.3 | 19.6 | 20.9 | 31.4 |  |  | 922 | 922 | 922
2016-02-18 12:00:00 | 2016-02-18 12:00 | [5 empty] | 153 | 102.1667 | 0 | 0 | 0.1 |  | 21.8 | 21.1 | 22.2 | 26.1 |  |  | 921 | 921 | 921
2016-02-18 13:00:00 | 2016-02-18 13:00 |  |  |  |  | 510 | 93 | 104.75 | 0 |  | 0.5 |  |  | 0 | 23.2 | 21.2 |  |  |  | 0 | 921
2016-02-18 14:00:00 | 2016-02-18 14:00 |  |  |  |  | 332 | 167 | 111.3333 | 0 | 0 | 0.4 |  | 22.2 | 21.9 | 22.6 | 21.4 |  |  | 919 | 919 | 920
2016-02-18 15:00:00 | 2016-02-18 15:00 |  |  |  |  | 325 | 135 | 114.9167 | 0 | 0 | 0 |  | 22.6 | 22.3 | 23.1 | 17.4 |  |  | 919 | 919 | 920
2016-02-18 16:00:00 | 2016-02-18 16:00 |  |  |  |  | 171 | 170 | 120.5417 | 0 | 0 | 0 |  | 22.2 | 21.6 | 22.9 | 19.9 |  |  | 919 | 919 | 920
2016-02-18 17:00:00 | 2016-02-18 17:00 |  |  |  |  | 50 | 15 | 120.375 | 0 | 0.4 | 1.4 |  | 20.5 | 19.8 | 21.2 | 24.3 |  |  | 919 | 919 | 919
2016-02-18 18:00:00 | 2016-02-18 18:00 |  |  |  |  | 0 | 1 | 119.6667 | 0 | 0.2 | 0.5 |  | 18.3 | 0 | 18.4 | 29.4 |  |  | 919 | 0 | 920
2016-02-18 19:00:00 | 2016-02-18 19:00 |  |  |  |  | 0 | 257 | 130.3333 | 0 | 0.5 | 2 |  | 16.5 | 14.8 | 18.3 | 34.6 |  |  | 919 | 919 | 920
2016-02-18 20:00:00 | 2016-02-18 20:00 |  |  |  |  | 0 | 30 | 129.9167 | 0 | 0 | 0 |  | 14.1 | 12.9 | 15.6 | 42.4 |  |  | 920 | 920 | 920
2016-02-18 21:00:00 | 2016-02-18 21:00 |  | 6.4 |  |  | 0 | 36 | 129.4167 | 0 | 0 | 0 |  | 12.9 | 12.9 | 12.9 | 45.7 |  |  | 920 | 920 | 920
2016-02-18 22:00:00 | 2016-02-18 22:00 |  | 22.6 |  |  | 0 | 359 | 141.7083 | 0 | 0 | 0 |  | 10.2 | 9.6 | 11.1 | 57.2 |  |  | 919 | 919 | 920
2016-02-18 23:00:00 | 2016-02-18 23:00 | 121.1818 | 14.8416 | 47.6417 | 0.24783 | 0 | 37 | 128.375 | 0 | 0 | 0.6 |  | 9.6 | 9.2 | 10.3 | 60.5 |  |  | 919 | 919 | 920
2016-02-19 00:00:00 | 2016-02-19 |  |  |  |  | 0 | 34 | 128.25 | 0 | 0 | 0.1 |  | 9.6 | 8.9 | 10.6 | 59.7 |  |  | 919 | 919 | 920
2016-02-19 01:00:00 | 2016-02-19 01:00 |  |  |  |  | 0 | 48 | 129.5 | 0 | 0 | 0 |  | 8.8 | 7.8 | 10 | 62.7 |  |  | 919 | 919 | 919
2016-02-19 02:00:00 | 2016-02-19 02:00 |  |  |  |  | 0 | 105 | 133.7083 | 0 | 0 | 0 |  | 7.1 | 6.3 | 7.5 | 67.5 |  |  | 918 | 917 | 919
2016-02-19 03:00:00 | 2016-02-19 03:00 |  |  |  |  | 0 | 3 | 119.1667 | 0 | 0 | 0 |  | 5.6 | 4.9 | 6 | 73.3 |  |  | 918 | 917 | 919
2016-02-19 04:00:00 | 2016-02-19 04:00 |  |  |  |  | 0 | 47 | 119.5833 | 0 | 0 | 0 |  | 4.8 | 4.1 | 5.4 | 74.5 |  |  | 917 | 917 | 919
2016-02-19 05:00:00 | 2016-02-19 05:00 |  |  |  |  | 0 | 6 | 119.75 | 0 | 0 | 0 |  | 4.2 | 3.9 | 4.6 | 76.4 |  |  | 917 | 917 | 917
2016-02-19 06:00:00 | 2016-02-19 06:00 |  |  |  |  | 0 | 9 | 106.625 | 0 | 0 | 0.2 |  | 4 | 3.4 | 4.5 | 75.7 |  |  | 917 | 917 | 917
2016-02-19 07:00:00 | 2016-02-19 07:00 |  |  |  |  | 16 | 342 | 106.5 | 0 | 0 | 0 |  | 4 | 3.5 | 4.4 | 73.5 |  |  | 917 | 917 | 917
2016-02-19 08:00:00 | 2016-02-19 08:00 |  |  |  |  | 197 | 232 | 115.7083 | 0 | 0 | 0 |  | 7.1 | 4.5 | 9.6 | 65.2 |  |  | 916 | 915 | 917
2016-02-19 09:00:00 | 2016-02-19 09:00 | [5 empty] | 189 | 108.875 | 0 | 1.3 | 1.7 | [7 empty] | 915 | 915 | 916
2016-02-19 10:00:00 | 2016-02-19 10:00 | [5 empty] | 177 | 113.6667 | 0 | 2.1 | 2.9 | [7 empty] | 915 | 915 | 916
2016-02-19 11:00:00 | 2016-02-19 11:00 | [5 empty] | 230 | 119.7917 | 0 | 3.9 | 4.8 | [7 empty] | 914 | 914 | 915
2016-02-19 12:00:00 | 2016-02-19 12:00 | [5 empty] | 228 | 122.9167 | 0 | 4.5 | 4.9 | [7 empty] | 913 | 913 | 914
2016-02-19 13:00:00 | 2016-02-19 13:00 | [5 empty] | 220 | 128.2083 | 0 | 5.2 | 6.1 | [7 empty] | 912 | 912 | 913
2016-02-19 14:00:00 | 2016-02-19 14:00 | [5 empty] | 231 | 130.875 | 0 | 5.4 | 5.9 | [7 empty] | 912 | 912 | 912
2016-02-19 15:00:00 | 2016-02-19 15:00 | [5 empty] | 223 | 134.5417 | 0 | 6.6 | 7.4 | [7 empty] | 912 | 912 | 913
2016-02-19 16:00:00 | 2016-02-19 16:00 | [5 empty] | 209 | 136.1667 | 0 | 6.5 | 7.1 | [7 empty] | 912 | 912 | 912
2016-02-19 17:00:00 | 2016-02-19 17:00 | [5 empty] | 209 | 144.25 | 0 | 6.8 | 7.9 | [7 empty] | 911 | 911 | 912
2016-02-19 18:00:00 | 2016-02-19 18:00 | [5 empty] | 226 | 153.625 | 0 | 6.5 | 7.4 | [7 empty] | 912 | 912 | 913
2016-02-19 19:00:00 | 2016-02-19 19:00 | [5 empty] | 239 | 152.875 | 0 | 5.5 | 7.6 | [7 empty] | 913 | 913 | 914
2016-02-19 20:00:00 | 2016-02-19 20:00 | [5 empty] | 243 | 161.75 | 0 | 6.3 | 7.4 | [7 empty] | 913 | 913 | 914
2016-02-19 21:00:00 | 2016-02-19 21:00 |  | 4 |  |  |  | 217 | 169.2917 | 0 | 5 | 5.6 | [7 empty] | 914 | 914 | 914
2016-02-19 22:00:00 | 2016-02-19 22:00 |  | 9.6 |  |  |  | 208 | 163 | 0 | 4.9 | 5.7 | [7 empty] | 914 | 914 | 914
2016-02-19 23:00:00 | 2016-02-19 23:00 | 23.6667 | 6.842 | 69.8333 | 3.2 |  | 236 | 171.2917 | 0 | 6.3 | 7.7 | [7 empty] | 914 | 914 | 915
2016-02-20 00:00:00 | 2016-02-20 |  |  |  |  | 0 | 212 | 178.7083 | 0 | 6.2 | 6.5 | [7 empty] | 914 | 914 | 915
2016-02-20 01:00:00 | 2016-02-20 01:00 |  |  |  |  | 0 | 193 | 184.75 | 0 | 6.3 | 7.8 | [7 empty] | 914 | 914 | 915
2016-02-20 02:00:00 | 2016-02-20 02:00 |  |  |  |  | 0 | 176 | 187.7083 | 0 | 7.5 | 9.1 | [7 empty] | 913 | 913 | 914
2016-02-20 03:00:00 | 2016-02-20 03:00 | [5 empty] | 193 | 195.625 | 0 | 7.9 | 9 | [7 empty] | 913 | 913 | 914
2016-02-20 04:00:00 | 2016-02-20 04:00 | [5 empty] | 192 | 201.6667 | 0 | 6.2 | 7.9 | [7 empty] | 914 | 914 | 914
2016-02-20 05:00:00 | 2016-02-20 05:00 | [5 empty] | 178 | 208.8333 | 0 | 5.2 | 5.2 | [7 empty] | 915 | 915 | 915
2016-02-20 06:00:00 | 2016-02-20 06:00 | [5 empty] | 194 | 216.5417 | 0 | 5.2 | 6.2 | [7 empty] | 915 | 915 | 915
2016-02-20 07:00:00 | 2016-02-20 07:00 | [5 empty] | 222 | 211.5417 | 0 | 5.2 | 5.2 | [7 empty] | 915 | 915 | 915
2016-02-20 08:00:00 | 2016-02-20 08:00 | [5 empty] | 216 | 210.875 | 0 | 6.1 | 7.4 | [7 empty] | 915 | 915 | 916
2016-02-20 09:00:00 | 2016-02-20 09:00 | [5 empty] | 240 | 213 | 0 |  | 8.7 | [7 empty] | 6874 | 0 | 916
2016-02-20 10:00:00 | 2016-02-20 10:00 | [5 empty] | 228 | 215.125 | 0 | 5.5 | 7.2 | [7 empty] | 915 | 915 | 916
2016-02-20 11:00:00 | 2016-02-20 11:00 | [5 empty] | 242 | 215.625 | 0 | 3.6 | 4.6 | [7 empty] | 915 | 915 | 916
2016-02-20 12:00:00 | 2016-02-20 12:00 | [5 empty] | 233 | 215.8333 | 0 | 4 | 5 | [7 empty] | 915 | 915 | 916
2016-02-20 13:00:00 | 2016-02-20 13:00 | [5 empty] | 247 | 216.9583 | 0 | 2.6 | 5.4 | [7 empty] | 914 | 914 | 915
2016-02-20 14:00:00 | 2016-02-20 14:00 | [5 empty] | 179 | 214.7917 | 0 | 4.2 | 6 | [7 empty] | 914 | 914 | 915
2016-02-20 15:00:00 | 2016-02-20 15:00 | [5 empty] | 193 | 213.5417 | 0 | 5.3 | 5.8 | [7 empty] | 914 | 914 | 915
2016-02-20 16:00:00 | 2016-02-20 16:00 | [5 empty] | 201 | 213.2083 | 0 | 4.5 | 5.1 | [7 empty] | 914 | 914 | 915
2016-02-20 17:00:00 | 2016-02-20 17:00 | [5 empty] | 188 | 212.3333 | 0 | 3.9 | 5 | [7 empty] | 914 | 914 | 915
2016-02-20 18:00:00 | 2016-02-20 18:00 | [5 empty] | 197 | 211.125 | 0 | 2.3 | 3.8 | [7 empty] | 914 | 914 | 916
2016-02-20 19:00:00 | 2016-02-20 19:00 | [5 empty] | 219 | 210.2917 | 0 | 0.3 | 1.7 | [7 empty] | 915 | 915 | 916
2016-02-20 20:00:00 | 2016-02-20 20:00 |  |  |  |  | 0 | 199 | 208.4583 | 0 | 0.8 | 0.8 | [7 empty] | 916 | 916 | 916
2016-02-20 21:00:00 | 2016-02-20 21:00 |  | 0 |  |  | 0 | 192 | 207.4167 | 0 | 0.2 | 0.8 | [7 empty] | 916 | 916 | 916
2016-02-20 22:00:00 | 2016-02-20 22:00 |  | 0 |  |  | 0 | 164 | 205.5833 | 0 | 0.2 | 1.5 | [7 empty] | 916 | 916 | 916
2016-02-20 23:00:00 | 2016-02-20 23:00 | 0 | 0 | #DIV/0! | 4.0522 | 0 | 200 | 204.0833 | 0 | 0 | 0.1 | [7 empty] | 916 | 916 | 916
2016-02-21 00:00:00 | 2016-02-21 |  |  |  |  | 0 | 121 | 200.2917 | 0 | 0 | 0 | [7 empty] | 915 | 915 | 916
2016-02-21 01:00:00 | 2016-02-21 01:00 |  |  |  |  | 0 | 342 | 206.5 | 0 | 0 | 0 | [7 empty] | 915 | 915 | 916
2016-02-21 02:00:00 | 2016-02-21 02:00 |  |  |  |  | 0 | 138 | 204.9167 | 0 | 0 | 0 | [7 empty] | 915 | 915 | 916
2016-02-21 03:00:00 | 2016-02-21 03:00 |  |  |  |  | 0 | 217 | 205.9167 | 0 | 0 | 0.5 | [7 empty] | 914 | 914 | 915
2016-02-21 04:00:00 | 2016-02-21 04:00 |  |  |  |  | 0 | 210 | 206.6667 | 0 | 1 | 1.9 | [7 empty] | 914 | 914 | 914
2016-02-21 05:00:00 | 2016-02-21 05:00 |  |  |  |  | 0 | 67 | 202.0417 | 0 | 0.4 | 1.6 | [7 empty] | 913 | 913 | 914
2016-02-21 06:00:00 | 2016-02-21 06:00 |  |  |  |  | 0 | 31 | 195.25 | 0 | 0 | 0 | [7 empty] | 913 | 913 | 914
2016-02-21 07:00:00 | 2016-02-21 07:00 |  |  |  |  | 22 | 57 | 188.375 | 0 | 0 | 0 | [7 empty] | 912 | 912 | 913
2016-02-21 08:00:00 | 2016-02-21 08:00 |  |  |  |  | 95 | 239 | 189.3333 | 0.2 | 0 | 0 | [7 empty] | 912 | 911 | 913
2016-02-21 09:00:00 | 2016-02-21 09:00 |  |  |  |  | 114 | 201 | 187.7083 | 0 | 1.2 | 3.6 | [7 empty] | 911 | 911 | 912
2016-02-21 10:00:00 | 2016-02-21 10:00 | [5 empty] | 209 | 186.9167 | 0 | 5.4 | 6 | [7 empty] | 911 | 0 | 911
2016-02-21 11:00:00 | 2016-02-21 11:00 | [5 empty] | 220 | 186 | 0 | 3.2 | 3.2 | [7 empty] | 910 | 910 | 910
2016-02-21 12:00:00 | 2016-02-21 12:00 | [5 empty] | 218 | 185.375 | 0 |  | 5.1 | [7 empty] | 8191 | 0 | 909
2016-02-21 13:00:00 | 2016-02-21 13:00 | [5 empty] | 189 | 182.9583 | 0 | 4.4 | 5 | [7 empty] | 908 | 907 | 909
2016-02-21 14:00:00 | 2016-02-21 14:00 | [5 empty] | 215 | 184.4583 | 0 | 6.2 | 6.2 | [7 empty] | 907 | 907 | 907
2016-02-21 15:00:00 | 2016-02-21 15:00 | [5 empty] | 226 | 185.8333 | 0 | 3.4 | 3.5 | [7 empty] | 906 | 906 | 907
2016-02-21 16:00:00 | 2016-02-21 16:00 | [5 empty] | 231 | 187.0833 | 1.8 | 4.2 | 4.5 | [7 empty] | 907 | 907 | 908
2016-02-21 17:00:00 | 2016-02-21 17:00 | [5 empty] | 226 | 188.6667 | 0 | 3.5 | 4.3 | [7 empty] | 907 | 907 | 908
2016-02-21 18:00:00 | 2016-02-21 18:00 | [5 empty] | 192 | 188.4583 | 0.2 | 5.1 | 6.8 | [7 empty] | 907 | 907 | 908
2016-02-21 19:00:00 | 2016-02-21 19:00 | [5 empty] | 192 | 187.3333 | 0 | 2.1 | 2.1 | [7 empty] | 907 | 907 | 907
2016-02-21 20:00:00 | 2016-02-21 20:00 | [5 empty] | 199 | 187.3333 | 0 | 0 | 0 | [7 empty] | 907 | 907 | 907
2016-02-21 21:00:00 | 2016-02-21 21:00 |  | 0 |  |  |  | 340 | 193.5 | 0 | 0 | 0 | [7 empty] | 906 | 906 | 906
2016-02-21 22:00:00 | 2016-02-21 22:00 |  | 0 |  |  |  | 217 | 195.7083 | 0 | 2 | 2 | [7 empty] | 907 | 907 | 907
2016-02-21 23:00:00 | 2016-02-21 23:00 | 23.1 | 0 | #DIV/0! | 1.8304 |  | 209 | 196.0833 | 0 | 0 | 0 | [7 empty] | 906 | 906 | 906
2016-02-22 00:00:00 | 2016-02-22 | [5 empty] | 82 | 194.4583 | 0 | 0 | 0 | [7 empty] | 906 | 906 | 906
2016-02-22 01:00:00 | 2016-02-22 01:00 | [5 empty] | 308 | 193.0417 | 0 | 0 | 0 | [7 empty] | 904 | 904 | 904
2016-02-22 02:00:00 | 2016-02-22 02:00 | [5 empty] | 253 | 197.8333 | 0 | 0 | 0 | [7 empty] | 903 | 903 | 903
2016-02-22 03:00:00 | 2016-02-22 03:00 |  |  |  |  | 0 | 37 | 190.3333 | 0 | 0 | 0 | [7 empty] | 903 | 903 | 903
2016-02-22 04:00:00 | 2016-02-22 04:00 | [5 empty] | 7 | 181.875 | 0.8 | 0 | 0 | [7 empty] | 902 | 902 | 903
2016-02-22 05:00:00 | 2016-02-22 05:00 | [6 empty] | 186.8696 | 0 | 1.2 | 1.3 | [7 empty] | 903 | 0
2016-02-22 06:00:00 | 2016-02-22 06:00 | [5 empty] | 356 | 201 | 0 | 0 | 0 | [7 empty] | 903 | 903 | 903
2016-02-22 07:00:00 | 2016-02-22 07:00 | [5 empty] | 343 | 213.4348 | 0 |  | 0.2 | [8 empty] | 0 | 904
2016-02-22 08:00:00 | 2016-02-22 08:00 | [5 empty] | 18 | 203.8261 | 0 | 0 | 0.7 | [7 empty] | 904 | 904 | 904
2016-02-22 09:00:00 | 2016-02-22 09:00 | [5 empty] | 241 | 205.5652 | 0 | 0.1 | 0.4 | [7 empty] | 904 | 904 | 906
2016-02-22 10:00:00 | 2016-02-22 10:00 | [5 empty] | 192 | 204.8261 | [10 empty] | 904 | 904 | 904
2016-02-22 11:00:00 | 2016-02-22 11:00 | [5 empty] | 197 | 203.8261 | 0 | 1.7 | 2.6 | [7 empty] | 905 | 904 | 906
2016-02-22 12:00:00 | 2016-02-22 12:00 | [5 empty] | 196 | 202.8696 | 0 | 1.1 | 1.1 | [7 empty] | 904 | 904 | 904
2016-02-22 13:00:00 | 2016-02-22 13:00 | [5 empty] | 156 | 201.4348 | 0 | 2.4 | 3.1 | [7 empty] | 904 | 904 | 906
2016-02-22 14:00:00 | 2016-02-22 14:00 | [5 empty] | 181 | 199.9565 | 0 | 3.1 | 3.5 | [7 empty] | 906 | 906 | 906
2016-02-22 15:00:00 | 2016-02-22 15:00 | [5 empty] | 31 | 191.4783 | 0 | 1.1 | 1.1 | [7 empty] | 907 | 907 | 907
2016-02-22 16:00:00 | 2016-02-22 16:00 | [5 empty] | 16 | 182.1304 | 0 | 3 | 3 | [7 empty] | 908 | 908 | 908
2016-02-22 17:00:00 | 2016-02-22 17:00 | [5 empty] | 11 | 172.7826 | 0 | 2.7 | 3.1 | [7 empty] | 909 | 909 | 909
2016-02-22 18:00:00 | 2016-02-22 18:00 | [5 empty] | 5 | 164.6522 | 0 | 2.8 | 3.4 | [7 empty] | 909 | 909 | 910
2016-02-22 19:00:00 | 2016-02-22 19:00 | [5 empty] | 348 | 171.4348 | 0 | 1.4 | 2 | [7 empty] | 910 | 910 | 911
2016-02-22 20:00:00 | 2016-02-22 20:00 | [5 empty] | 347 | 177.8696 | 0 | 0 | 0 | [7 empty] | 911 | 911 | 912
2016-02-22 21:00:00 | 2016-02-22 21:00 |  | 0 |  |  |  | 63 | 165.8261 | 0 | 0.6 | 2.6 | [7 empty] | 912 | 912 | 913
2016-02-22 22:00:00 | 2016-02-22 22:00 |  | 0 |  |  |  | 31 | 157.7391 | 0.2 | 0 | 0 | [7 empty] | 913 | 913 | 913
2016-02-22 23:00:00 | 2016-02-22 23:00 | 0 | 0 | #DIV/0! | 0.96364 |  |  | 155.4091 | 0 | 0 | 0 | [7 empty] | 914 | 0
2016-02-23 00:00:00 | 2016-02-23 | [5 empty] | 120 | 157.1364 | 0 |  | 0 | [8 empty] | 0 | 914
2016-02-23 01:00:00 | 2016-02-23 01:00 | [5 empty] | 4 | 143.3182 | 0 | 0 | 0 | [7 empty] | 914 | 914 | 914
2016-02-23 02:00:00 | 2016-02-23 02:00 | [5 empty] | 12 | 132.3636 | 0 | 0 | 0 | [7 empty] | 914 | 914 | 914
2016-02-23 03:00:00 | 2016-02-23 03:00 | [5 empty] | 52 | 133.0455 | 0 | 0 | 0 | [7 empty] | 914 | 914 | 914
2016-02-23 04:00:00 | 2016-02-23 04:00 | [5 empty] | 356 | 148.9091 | 0 | 0 | 0 | [7 empty] | 914 | 914 | 914
2016-02-23 05:00:00 | 2016-02-23 05:00 | [5 empty] | 54 | 144.7826 | 0 | 0 | 0 | [7 empty] | 914 | 914 | 914
2016-02-23 06:00:00 | 2016-02-23 06:00 | [5 empty] | 242 | 139.8261 | 0 | 0 | 0 | [7 empty] | 915 | 915 | 915
2016-02-23 07:00:00 | 2016-02-23 07:00 | [5 empty] | 82 | 128.4783 | 0 | 0 | 0 | [7 empty] | 915 | 915 | 915
2016-02-23 08:00:00 | 2016-02-23 08:00 | [6 empty] | 133.5 | 0 | 0 | 0 | [7 empty] | 915 | 915 | 915
2016-02-23 09:00:00 | 2016-02-23 09:00 | [5 empty] | 198 | 131.5455 | 0 | 0.4 | 1.1 | [7 empty] | 915 | 915 | 916
2016-02-23 10:00:00 | 2016-02-23 10:00 | [5 empty] | 206 | 132.1818 | 0 | 0 | 0 | [7 empty] | 914 | 914 | 915
2016-02-23 11:00:00 | 2016-02-23 11:00 | [5 empty] | 170 | 130.9545 | 0 | 1.4 | 2.3 | [7 empty] | 915 | 915 | 915
2016-02-23 12:00:00 | 2016-02-23 12:00 | [5 empty] | 185 | 130.4545 | 0 | 1 | 2 | [7 empty] | 914 | 914 | 915
2016-02-23 13:00:00 | 2016-02-23 13:00 | [5 empty] | 205 | 132.6818 | 0 | 1 | 2.3 | [7 empty] | 913 | 913 | 915
2016-02-23 14:00:00 | 2016-02-23 14:00 | [5 empty] | 220 | 134.4545 | 0 | 2.9 | 3.2 | [7 empty] | 913 | 913 | 914
2016-02-23 15:00:00 | 2016-02-23 15:00 | [5 empty] | 5 | 133.2727 | 0 | 2.3 | 3.5 | [7 empty] | 913 | 913 | 914
2016-02-23 16:00:00 | 2016-02-23 16:00 | [6 empty] | 138.8571 | 0 | 0 | 0 | [7 empty] | 914 | 914 | 914
2016-02-23 17:00:00 | 2016-02-23 17:00 | [5 empty] | 280 | 151.6667 | 0 | 3.5 | 4.1 | [7 empty] | 915 | 915 | 915
2016-02-23 18:00:00 | 2016-02-23 18:00 | [5 empty] | 171 | 159.5714 | 0 |  | 4.2 | [8 empty] | 0 | 916
2016-02-23 19:00:00 | 2016-02-23 19:00 | [5 empty] | 164 | 150.8095 | 0 | 3.4 | 4.4 | [7 empty] | 916 | 916 | 917
2016-02-23 20:00:00 | 2016-02-23 20:00 | [5 empty] | 240 | 145.7143 | 0 | 1.7 | 3 | [7 empty] | 918 | 917 | 919
2016-02-23 21:00:00 | 2016-02-23 21:00 |  | 0 |  |  |  | 162 | 150.4286 | 0 | 0 | 0.2 | [7 empty] | 919 | 919 | 920
2016-02-23 22:00:00 | 2016-02-23 22:00 |  | 0 |  |  |  | 89 | 153.1905 | 0 | 0 | 0.5 | [7 empty] | 919 | 919 | 920
2016-02-23 23:00:00 | 2016-02-23 23:00 | #DIV/0! | 0 | #DIV/0! | 0.8 |  | 39 | 148 | 0 | 0 | 0.1 | [7 empty] | 920 | 920 | 920
2016-02-24 00:00:00 | 2016-02-24 | [5 empty] | 30 | 143.9091 | 0 | 0.1 | 1.1 | [7 empty] | 920 | 920 | 920
2016-02-24 01:00:00 | 2016-02-24 01:00 | [5 empty] | 55 | 146.2273 | 0 | 0.1 | 1 | [7 empty] | 920 | 920 | 920
2016-02-24 02:00:00 | 2016-02-24 02:00 | [5 empty] | 358 | 161.9545 | 0 | 0 | 0 | [7 empty] | 920 | 920 | 920
2016-02-24 03:00:00 | 2016-02-24 03:00 | [5 empty] | 43 | 161.5455 | 0 | 0 | 0 | [7 empty] | 920 | 920 | 921
2016-02-24 04:00:00 | 2016-02-24 04:00 | [5 empty] | 2 | 145.4545 | 0 | 0 | 0 | [7 empty] | 920 | 920 | 921
2016-02-24 05:00:00 | 2016-02-24 05:00 | [5 empty] | 48 | 145.1818 | 0 | 0 | 0 | [7 empty] | 920 | 920 | 921
2016-02-24 06:00:00 | 2016-02-24 06:00 | [5 empty] | 4 | 134.3636 | 0 | 0 | 0 | [7 empty] | 921 | 921 | 921
2016-02-24 07:00:00 | 2016-02-24 07:00 | [5 empty] | 27 | 131.8636 | 0 | 0 | 0 | [7 empty] | 921 | 921 | 922
2016-02-24 08:00:00 | 2016-02-24 08:00 | [5 empty] | 16 | 126.8261 | 0.2 | 0 | 0 | [7 empty] | 921 | 921 | 921
2016-02-24 09:00:00 | 2016-02-24 09:00 | [5 empty] | 251 | 129.1304 |  |  |  |  | 12 | 12 | 12 | 63.3 |  |  | 920 | 920 | 920
2016-02-24 10:00:00 | 2016-02-24 10:00 | [5 empty] | 174 | 127.7391 | 0 | 0 | 0 |  | 12.7 | 12.7 | 12.7 | 63.5 |  |  | 920 | 920 | 920
2016-02-24 11:00:00 | 2016-02-24 11:00 | [5 empty] | 187 | 128.4783 | 0 | 1.5 | 2.9 |  | 14.3 | 13.8 | 14.5 | 52.4 |  |  | 919 | 919 | 919
2016-02-24 12:00:00 | 2016-02-24 12:00 | [5 empty] | 201 | 129.1739 | 0 |  | 1.9 |  |  | 0 | 16 | 50.5 |  |  |  | 0 | 919
2016-02-24 13:00:00 | 2016-02-24 13:00 | [5 empty] | 209 | 129.3478 | 0 | 2 | 2.9 |  | 16.6 | 16.1 | 17.1 | 46.2 |  |  | 917 | 917 | 917
2016-02-24 14:00:00 | 2016-02-24 14:00 | [5 empty] | 202 | 128.5652 | 0 | 2.9 | 3.6 |  | 17.4 | 17.2 | 17.6 | 40.7 |  |  | 916 | 916 | 916
2016-02-24 15:00:00 | 2016-02-24 15:00 | [6 empty] | 134.1818 | 0 | 3.4 | 3.4 |  | 16.9 | 16.9 | 16.9 | 46.9 |  |  | 916 | 916 | 916
2016-02-24 16:00:00 | 2016-02-24 16:00 | [6 empty] | 134.1818 | 0 | 3.6 | 4.4 |  | 16.1 | 0 | 0 | 51.5 |  |  | 917 | 0
2016-02-24 17:00:00 | 2016-02-24 17:00 | [5 empty] | 227 | 131.7727 | 0 | 3 | 3.5 |  | 15.1 | 14 | 15.9 | 57.7 |  |  | 917 | 917 | 919
2016-02-24 18:00:00 | 2016-02-24 18:00 | [5 empty] | 202 | 133.1818 | 0 | 2.1 | 3.2 |  | 12.8 | 11.5 | 13.8 | 66.6 |  |  | 919 | 919 | 920
2016-02-24 19:00:00 | 2016-02-24 19:00 | [5 empty] | 170 | 133.4545 | 0 | 0.1 | 0.8 |  | 10.6 | 9.9 | 11.2 | 73.3 |  |  | 920 | 920 | 920
2016-02-24 20:00:00 | 2016-02-24 20:00 | [5 empty] | 174 | 130.4545 | 0 | 0 | 0 |  | 9.5 | 9 | 10.3 | 76.4 |  |  | 920 | 920 | 921
2016-02-24 21:00:00 | 2016-02-24 21:00 |  | 6.7 |  |  |  | 349 | 138.9545 | 0 | 0 | 0 |  | 8.2 | 7.7 | 8.7 | 82.2 |  |  | 920 | 920 | 921
2016-02-24 22:00:00 | 2016-02-24 22:00 |  | 17.4 |  |  |  | 20 | 135.8182 | 0 | 0 | 0 |  | 7.2 | 6.4 | 8.1 | 85.9 |  |  | 921 | 921 | 921
2016-02-24 23:00:00 | 2016-02-24 23:00 | #DIV/0! | 12.2004 | 63.0933 | 0.85455 |  | 46 | 136.1364 | 0 | 0 | 0 |  | 6.7 | 5.9 | 7.2 | 89.3 |  |  | 920 | 920 | 921
2016-02-25 00:00:00 | 2016-02-25 | [5 empty] | 45 | 136.8182 | 0 | 0 | 0 |  | 6.1 | 5.7 | 6.4 | 91.4 |  |  | 920 | 920 | 921
2016-02-25 01:00:00 | 2016-02-25 01:00 | [5 empty] | 5 | 134.5455 | 0 | 0 | 0 |  | 5.5 | 5.2 | 5.8 | 92.5 |  |  | 920 | 920 | 921
2016-02-25 02:00:00 | 2016-02-25 02:00 | [5 empty] | 0 | 118.2727 | 0 | 0 | 0 |  | 4.5 | 3.9 | 5.5 | 93.8 |  |  | 920 | 920 | 921
2016-02-25 03:00:00 | 2016-02-25 03:00 | [5 empty] | 335 | 131.5455 | 0 | 0 | 0 |  | 3.6 | 3.6 | 3.6 | 97 |  |  | 920 | 920 | 920
2016-02-25 04:00:00 | 2016-02-25 04:00 | [5 empty] | 41 | 133.3182 | 0 | 0 | 0 |  | 3.4 | 3.3 | 3.4 | 100 |  |  | 920 | 920 | 920
2016-02-25 05:00:00 | 2016-02-25 05:00 | [5 empty] | 12 | 131.6818 | 0.2 | 0 | 0 |  | 3.3 | 3.1 | 3.7 | 100 |  |  | 920 | 920 | 920
2016-02-25 06:00:00 | 2016-02-25 06:00 | [5 empty] | 61 | 134.2727 | 0 | 0 | 0 |  | 2.8 | 2.2 | 3.6 | 100 |  |  | 920 | 920 | 920
2016-02-25 07:00:00 | 2016-02-25 07:00 | [5 empty] | 350 | 148.9545 | 0 | 0 | 0 |  | 2.6 | 2.1 | 3.2 | 100 |  |  | 920 | 920 | 921
2016-02-25 08:00:00 | 2016-02-25 08:00 | [5 empty] | 28 | 149.5 | 0 | 0 | 0 |  | 8.1 | 7.8 | 8.2 | 100 |  |  | 920 | 920 | 920
2016-02-25 09:00:00 | 2016-02-25 09:00 | [5 empty] | 287 | 151.1364 | 0 | 0 | 0 |  | 11.2 | 11.2 | 11.2 | 100 |  |  | 919 | 919 | 919
2016-02-25 10:00:00 | 2016-02-25 10:00 | [5 empty] | 201 | 152.3636 | 0 | 0 | 0 |  | 14.9 | 14.9 | 14.9 | 51.1 |  |  | 919 | 919 | 919
2016-02-25 11:00:00 | 2016-02-25 11:00 | [5 empty] | 265 | 155.9091 | 0 | 2.6 | 2.6 |  | 17.2 | 17.2 | 17.2 | 40.2 |  |  | 917 | 917 | 917
2016-02-25 12:00:00 | 2016-02-25 12:00 | [5 empty] | 221 | 156.8182 | 0 | 1 | 2 |  | 17.3 | 17.2 | 17.4 | 41 |  |  | 916 | 916 | 916
2016-02-25 13:00:00 | 2016-02-25 13:00 | [5 empty] | 245 | 158.4545 | 0 | 1.1 | 1.1 |  | 18.8 | 18.7 | 18.9 | 37.2 |  |  | 915 | 915 | 915
2016-02-25 14:00:00 | 2016-02-25 14:00 | [5 empty] | 169 | 156.9545 | 0 | 2.8 | 2.8 |  | 19.5 | 19.5 | 19.5 | 30.8 |  |  | 914 | 914 | 914
2016-02-25 15:00:00 | 2016-02-25 15:00 | [5 empty] | 111 | 154.9565 | 0 | 0.3 | 0.3 |  | 19.1 | 19.1 | 19.1 | 34.5 |  |  | 914 | 914 | 914
2016-02-25 16:00:00 | 2016-02-25 16:00 | [5 empty] | 115 | 153.2917 | 0 | 1.8 | 3.1 |  | 18.6 | 18.1 | 19.2 | 38.5 |  |  | 914 | 914 | 915
2016-02-25 17:00:00 | 2016-02-25 17:00 | [5 empty] | 117 | 148.7083 | 0 | 1.9 | 3.2 |  | 17.4 | 16.8 | 18 | 42.5 |  |  | 915 | 915 | 916
2016-02-25 18:00:00 | 2016-02-25 18:00 | [5 empty] | 1 | 140.3333 | 0 | 0.3 | 1.5 |  | 15.6 | 14.8 | 16.6 | 47.5 |  |  | 915 | 915 | 916
2016-02-25 19:00:00 | 2016-02-25 19:00 | [5 empty] | 15 | 133.875 | 0 | 1.7 | 3.3 |  | 14.4 | 13.2 | 14.8 | 57.6 |  |  | 916 | 916 | 917
2016-02-25 20:00:00 | 2016-02-25 20:00 | [5 empty] | 26 | 127.7083 | 0 | 3 | 3.5 |  | 13.9 | 13.2 | 14.4 | 64.2 |  |  | 917 | 917 | 917
2016-02-25 21:00:00 | 2016-02-25 21:00 |  | 2.6 |  |  |  | 31 | 114.4583 | 0 | 1.9 | 3 |  | 12 | 11.6 | 12.9 | 71.7 |  |  | 917 | 917 | 919
2016-02-25 22:00:00 | 2016-02-25 22:00 |  | 19.5 |  |  |  | 28 | 114.7917 | 0 | 1.7 | 2.3 |  | 10.9 | 10.2 | 11.6 | 78.8 |  |  | 918 | 917 | 919
2016-02-25 23:00:00 | 2016-02-25 23:00 | #DIV/0! | 11.4262 | 70.65 | 0.89583 |  | 37 | 114.4167 | 0 | 1.4 | 2 |  | 9.9 | 9.4 | 10.2 | 85.3 |  |  | 917 | 917 | 919
2016-02-26 00:00:00 | 2016-02-26 | [5 empty] | 20 | 113.375 | 0 | 1.6 | 2.7 |  | 9.1 | 8.9 | 9.5 | 87 |  |  | 917 | 917 | 919
2016-02-26 01:00:00 | 2016-02-26 01:00 | [5 empty] | 23 | 114.125 | 0 |  | 3.2 |  |  | 0 | 9.1 | 84.6 |  |  |  | 0 | 917
2016-02-26 02:00:00 | 2016-02-26 02:00 | [5 empty] | 353 | 128.8333 | 0 | 0 | 0.4 |  | 7.1 | 6.7 | 7.7 | 88.7 |  |  | 917 | 917 | 919
2016-02-26 03:00:00 | 2016-02-26 03:00 | [5 empty] | 33 | 116.25 | 0 | 0.2 | 1 |  | 7.1 | 6.6 | 7.5 | 92.4 |  |  | 917 | 917 | 917
2016-02-26 04:00:00 | 2016-02-26 04:00 | [5 empty] | 8 | 114.875 | 0 | 1.4 | 2.6 |  | 6.9 | 6.8 | 7 | 91.2 |  |  | 916 | 916 | 917
2016-02-26 05:00:00 | 2016-02-26 05:00 | [5 empty] | 9 | 114.75 | 0 | 1.8 | 3.2 |  | 7.3 | 6.3 | 7.8 | 89.5 |  |  | 916 | 916 | 917
2016-02-26 06:00:00 | 2016-02-26 06:00 | [5 empty] | 21 | 113.0833 | 0 |  | 3.7 |  |  | 0 | 7.9 | 88.8 |  |  |  | 0 | 917
2016-02-26 07:00:00 | 2016-02-26 07:00 | [5 empty] | 3 | 98.625 | 0 | 0.3 | 1.7 |  | 7.6 | 7.4 | 7.8 | 89.7 |  |  | 917 | 917 | 917
2016-02-26 08:00:00 | 2016-02-26 08:00 | [5 empty] | 15 | 98.0833 | 0 | 1.5 | 1.5 |  | 10.1 | 10.1 | 10.1 | 83.9 |  |  | 916 | 916 | 916
2016-02-26 09:00:00 | 2016-02-26 09:00 | [5 empty] | 20 | 86.9583 | 0 | 1 | 2.3 |  | 16.1 | 13.9 | 18.3 | 52.9 |  |  | 915 | 915 | 916
2016-02-26 10:00:00 | 2016-02-26 10:00 | [5 empty] | 276 | 90.0833 | 0 | 0 | 0 |  | 18.5 | 18.4 | 18.6 | 36.6 |  |  | 915 | 915 | 915
2016-02-26 11:00:00 | 2016-02-26 11:00 | [5 empty] | 316 | 92.2083 | 0 | 0 | 0 |  | 19.5 | 18.8 | 20.5 | 34.8 |  |  | 914 | 914 | 915
2016-02-26 12:00:00 | 2016-02-26 12:00 | [5 empty] | 215 | 91.9583 | 0 | 0.6 | 1.1 |  | 19.9 | 19.8 | 20.1 | 33.6 |  |  | 914 | 914 | 914
2016-02-26 13:00:00 | 2016-02-26 13:00 | [5 empty] | 294 | 94 | 0 | 0 | 0 |  | 21 | 21 | 21 | 30 |  |  | 913 | 913 | 913
2016-02-26 14:00:00 | 2016-02-26 14:00 | [5 empty] | 168 | 93.9583 | 0 | 1.9 | 2.2 |  | 21.8 | 21.6 | 22 | 30 |  |  | 913 | 913 | 913
2016-02-26 15:00:00 | 2016-02-26 15:00 | [5 empty] | 124 | 94.5 | 0 | 4.6 | 4.9 |  | 20.9 | 20.8 | 20.9 | 31.2 |  |  | 912 | 912 | 912
2016-02-26 16:00:00 | 2016-02-26 16:00 | [5 empty] | 123 | 94.8333 | 0 | 4.9 | 5.5 |  | 20.5 | 20.4 | 20.5 | 31.7 |  |  | 913 | 913 | 913
2016-02-26 17:00:00 | 2016-02-26 17:00 | [5 empty] | 93 | 93.8333 | 0 | 2.4 | 4.3 |  | 19.3 | 19.1 | 19.7 | 33.3 |  |  | 913 | 913 | 913
2016-02-26 18:00:00 | 2016-02-26 18:00 | [5 empty] | 17 | 94.5 | 0 | 0.7 | 1.5 |  | 18 | 17.2 | 18.9 | 36.4 |  |  | 913 | 913 | 914
2016-02-26 19:00:00 | 2016-02-26 19:00 | [5 empty] | 5 | 94.0833 | 0 | 2.4 | 3.9 |  | 17 | 16.1 | 17.6 | 38 |  |  | 914 | 914 | 915
2016-02-26 20:00:00 | 2016-02-26 20:00 | [5 empty] | 345 | 107.375 | 0 | 2.6 | 2.8 |  | 16.1 | 15.7 | 16.3 | 39.9 |  |  | 914 | 914 | 915
2016-02-26 21:00:00 | 2016-02-26 21:00 |  | 6.9 |  |  |  | 21 | 106.9583 | 0 | 2 | 2.6 |  | 17.4 | 17.4 | 17.4 | 35.1 |  |  | 914 | 914 | 914
2016-02-26 22:00:00 | 2016-02-26 22:00 |  | 21.8 |  |  |  | 5 | 106 | 0 | 0.6 | 2.3 |  | 17.1 | 16.3 | 17.9 | 38.2 |  |  | 915 | 915 | 915
2016-02-26 23:00:00 | 2016-02-26 23:00 | #DIV/0! | 14.6392 | 55.8333 | 1.4091 |  | 3 | 104.5833 | 0 | 0.5 | 1.7 |  | 16.7 | 16.1 | 17.6 | 42.5 |  |  | 915 | 915 | 915
2016-02-27 00:00:00 | 2016-02-27 | [5 empty] | 347 | 118.2083 | 0 | 0 | 0 |  | 15.8 | 15.5 | 16.1 | 46.5 |  |  | 914 | 914 | 915
2016-02-27 01:00:00 | 2016-02-27 01:00 | [5 empty] | 232 | 126.9167 | 0 | 0 | 0 |  | 15.5 | 15.5 | 15.5 | 48.6 |  |  | 915 | 915 | 915
2016-02-27 02:00:00 | 2016-02-27 02:00 | [5 empty] | 22 | 113.125 | 0 | 0 | 0 |  | 12.6 | 12.6 | 12.6 | 60.6 |  |  | 915 | 915 | 915
2016-02-27 03:00:00 | 2016-02-27 03:00 | [5 empty] | 223 | 121.0417 | 0 | 0 | 0 |  | 11.7 | 11.7 | 11.7 | 65.7 |  |  | 915 | 915 | 915
2016-02-27 04:00:00 | 2016-02-27 04:00 | [5 empty] | 60 | 123.2083 | 0 | 0 | 0 |  | 10.2 | 10.2 | 10.2 | 80 |  |  | 916 | 916 | 916
2016-02-27 05:00:00 | 2016-02-27 05:00 | [5 empty] | 7 | 123.125 | 0 | 0 | 0 |  | 9.7 | 9.7 | 9.7 | 87.4 |  |  | 916 | 916 | 916
2016-02-27 06:00:00 | 2016-02-27 06:00 | [5 empty] | 26 | 123.3333 | 0 | 0 | 0 |  | 9.9 | 9.9 | 9.9 | 95.6 |  |  | 916 | 916 | 916
2016-02-27 07:00:00 | 2016-02-27 07:00 | [5 empty] | 295 | 135.5 | 0 | 0 | 0 |  | 9.3 | 9.3 | 9.3 | 92.9 |  |  | 916 | 916 | 916
2016-02-27 08:00:00 | 2016-02-27 08:00 | [5 empty] | 168 | 141.875 | 0 | 0 | 0 |  | 12.5 | 12.5 | 12.5 | 87.5 |  |  | 915 | 915 | 915
2016-02-27 09:00:00 | 2016-02-27 09:00 | [5 empty] | 170 | 148.125 | 0 | 1.9 | 2.2 |  | 14.7 | 14.5 | 14.9 | 65.7 |  |  | 915 | 915 | 915
2016-02-27 10:00:00 | 2016-02-27 10:00 | [5 empty] | 220 | 145.7917 | 0 | 0 | 0 |  | 16.7 | 16.7 | 16.7 | 51 |  |  | 915 | 915 | 915
2016-02-27 11:00:00 | 2016-02-27 11:00 | [5 empty] | 140 | 138.4583 | 0 | 0.2 | 0.2 |  | 18 | 18 | 18 | 50 |  |  | 915 | 915 | 915
2016-02-27 12:00:00 | 2016-02-27 12:00 | [5 empty] | 172 | 136.6667 | 0 | 3.2 | 3.2 |  | 19.3 | 19.3 | 19.3 | 41.3 |  |  | 914 | 914 | 914
2016-02-27 13:00:00 | 2016-02-27 13:00 | [5 empty] | 215 | 133.375 | 0 | 3.5 | 3.5 |  | 18.9 | 18.9 | 18.9 | 47.2 |  |  | 914 | 914 | 914
2016-02-27 14:00:00 | 2016-02-27 14:00 | [5 empty] | 203 | 134.8333 | 0 | 3.1 | 3.5 |  | 19.5 | 19.3 | 19.7 | 43.8 |  |  | 914 | 914 | 914
2016-02-27 15:00:00 | 2016-02-27 15:00 | [5 empty] | 207 | 138.2917 | 0 | 4.2 | 4.2 |  | 18.6 | 18.6 | 18.6 | 38.3 |  |  | 915 | 915 | 915
2016-02-27 16:00:00 | 2016-02-27 16:00 | [5 empty] | 260 | 144 | 0 | 2.8 | 2.8 |  | 18 | 18 | 18 | 42.6 |  |  | 916 | 916 | 916
2016-02-27 17:00:00 | 2016-02-27 17:00 | [5 empty] | 240 | 150.125 | 0 | 2.1 | 2.1 |  | 16.3 | 16.3 | 16.3 | 46.9 |  |  | 917 | 917 | 917
2016-02-27 18:00:00 | 2016-02-27 18:00 | [5 empty] | 23 | 150.375 | 0 | 2 | 2 |  | 14.4 | 14.4 | 14.4 | 61.6 |  |  | 919 | 919 | 919
2016-02-27 19:00:00 | 2016-02-27 19:00 | [5 empty] | 350 | 164.75 | 0 | 0 | 0 |  | 12.6 | 12.6 | 12.6 | 69.1 |  |  | 920 | 920 | 920
2016-02-27 20:00:00 | 2016-02-27 20:00 | [5 empty] | 52 | 152.5417 | 0 | 0 | 0 |  | 10.7 | 10.7 | 10.7 | 67.9 |  |  | 921 | 921 | 921
2016-02-27 21:00:00 | 2016-02-27 21:00 |  | 8.2 |  |  |  | 89 | 155.375 | 0 | 0 | 0 |  | 11.3 | 11.3 | 11.3 | 54.7 |  |  | 921 | 921 | 921
2016-02-27 22:00:00 | 2016-02-27 22:00 |  | 19.5 |  |  |  | 0 | 155.1667 | 0 | 0 | 0 |  | 8.7 | 8.7 | 8.7 | 71.9 |  |  | 922 | 922 | 922
2016-02-27 23:00:00 | 2016-02-27 23:00 | #DIV/0! | 14.0167 | 62.4875 | 0.95833 |  | 45 | 156.9167 | 0 | 0 | 0 |  | 8.2 | 8.2 | 8.2 | 82.9 |  |  | 922 | 922 | 922
2016-02-28 00:00:00 | 2016-02-28 | [5 empty] | 40 | 144.125 | 0 | 0 | 0 |  | 6.7 | 6.7 | 6.7 | 87.2 |  |  | 922 | 922 | 922
2016-02-28 01:00:00 | 2016-02-28 01:00 | [5 empty] | 37 | 136 | 0 | 0 | 0 |  | 6.1 | 5.7 | 6.5 | 85.6 |  |  | 922 | 922 | 923
2016-02-28 02:00:00 | 2016-02-28 02:00 | [5 empty] | 23 | 136.0417 | 0 | 0 | 0 |  | 6.4 | 6.3 | 6.5 | 82.8 |  |  | 923 | 923 | 923
2016-02-28 03:00:00 | 2016-02-28 03:00 | [5 empty] | 45 | 128.625 | 0 | 0 | 0 |  | 5.5 | 4.7 | 6.2 | 80.9 |  |  | 923 | 923 | 923
2016-02-28 04:00:00 | 2016-02-28 04:00 | [5 empty] | 24 | 127.125 | 0 |  | 0 |  |  | 0 | 5.3 | 85.9 |  |  |  | 0 | 923
2016-02-28 05:00:00 | 2016-02-28 05:00 | [5 empty] | 29 | 128.0417 | 0 | 0 | 0 |  | 4.3 | 4 | 4.7 | 85.1 |  |  | 924 | 924 | 924
2016-02-28 06:00:00 | 2016-02-28 06:00 | [5 empty] | 39 | 128.5833 | 0 | 0 | 0 |  | 3.9 | 3.9 | 3.9 | 84.1 |  |  | 924 | 924 | 924
2016-02-28 07:00:00 | 2016-02-28 07:00 | [5 empty] | 8 | 116.625 | 0 | 0.9 | 1.6 |  | 4.6 | 0 | 4.9 | 83.5 |  |  | 924 | 0 | 924
2016-02-28 08:00:00 | 2016-02-28 08:00 | [5 empty] | 20 | 110.4583 | 0 | 1.1 | 1.1 |  | 9.1 | 9.1 | 9.1 | 71.2 |  |  | 923 | 923 | 923
2016-02-28 09:00:00 | 2016-02-28 09:00 | [6 empty] | 107.8696 | 0 | 0 | 0.1 |  | 13 | 0 | 0 |  |  |  |  | 0
2016-02-28 10:00:00 | 2016-02-28 10:00 | [5 empty] | 228 | 108.2174 | 0 | 0 | 0 |  | 15.5 | 14.9 | 15.7 | 49 |  |  | 923 | 923 | 923
2016-02-28 11:00:00 | 2016-02-28 11:00 | [5 empty] | 123 | 107.4783 | 0 | 0 | 0.3 |  | 16.6 | 15.5 | 17.6 | 37 |  |  | 922 | 922 | 923
2016-02-28 12:00:00 | 2016-02-28 12:00 | [5 empty] | 275 | 111.9565 | 0 | 0.1 | 0.8 |  | 17.9 | 17.5 | 18.4 | 34.4 |  |  | 922 | 922 | 923
2016-02-28 13:00:00 | 2016-02-28 13:00 | [5 empty] | 275 | 114.5652 | 0 | 0.8 | 0.9 |  | 18.9 | 18.6 | 19.1 | 31.7 |  |  | 922 | 922 | 922
2016-02-28 14:00:00 | 2016-02-28 14:00 | [5 empty] | 289 | 118.3043 | 0 | 0.6 | 1.4 |  | 19.5 | 19.3 | 19.7 | 28.4 |  |  | 922 | 922 | 922
2016-02-28 15:00:00 | 2016-02-28 15:00 | [5 empty] | 167 | 116.5652 | 0 | 0.8 | 1.9 |  | 19.7 | 19.4 | 20.1 | 29.8 |  |  | 921 | 921 | 922
2016-02-28 16:00:00 | 2016-02-28 16:00 | [5 empty] | 192 | 113.6087 | 0 | 1.4 | 1.7 |  | 19.2 | 19.1 | 19.4 | 35.4 |  |  | 922 | 922 | 922
2016-02-28 17:00:00 | 2016-02-28 17:00 | [6 empty] | 107.8636 | 0 | 0 | 0.2 |  | 18.2 | 17.4 | 18.8 | 39.6 |  |  | 923 | 923 | 923
2016-02-28 18:00:00 | 2016-02-28 18:00 | [6 empty] | 111.9048 | 0 | 2.6 | 4.5 |  | 16.2 | 15.2 | 17.3 | 55.2 |  |  | 923 | 923 | 924
2016-02-28 19:00:00 | 2016-02-28 19:00 | [5 empty] | 23 | 96.3333 | 0 | 2.6 | 2.6 |  | 14.1 | 14.1 | 14.1 | 63.8 |  |  | 925 | 925 | 925
2016-02-28 20:00:00 | 2016-02-28 20:00 | [5 empty] | 60 | 96.7143 | 0 | 0 | 0 |  | 10.8 | 10.8 | 10.8 | 76.8 |  |  | 926 | 926 | 926
2016-02-28 21:00:00 | 2016-02-28 21:00 |  | 3.9 |  |  |  | 79 | 96.2381 | 0 | 0.3 | 0.3 |  | 10.4 | 10.4 | 10.4 | 81.7 |  |  | 927 | 927 | 927
2016-02-28 22:00:00 | 2016-02-28 22:00 |  | 19.7 |  |  |  | 30 | 97.6667 | 0 | 0 | 0 |  | 8.8 | 8.8 | 8.8 | 82.4 |  |  | 927 | 927 | 927
2016-02-28 23:00:00 | 2016-02-28 23:00 | #DIV/0! | 12.128 | 64.0826 | 0.48696 |  | 31 | 97 | 0 | 0 | 0 |  | 7.9 | 7.7 | 8 | 82.4 |  |  | 927 | 927 | 927
2016-02-29 00:00:00 | 2016-02-29 | [5 empty] | 5 | 95.3333 | 0 | 0.3 | 0.7 |  | 8.1 | 8 | 8.1 | 83.5 |  |  | 927 | 927 | 927
2016-02-29 01:00:00 | 2016-02-29 01:00 | [6 empty] | 98.25 | 0 | 0.4 | 1 |  | 7.7 | 7.4 | 7.9 | 81.7 |  |  | 927 | 927 | 928
2016-02-29 02:00:00 | 2016-02-29 02:00 | [5 empty] | 59 | 100.05 | 0 | 0 | 0 |  | 6 | 6 | 6 | 85.2 |  |  | 928 | 928 | 928
2016-02-29 03:00:00 | 2016-02-29 03:00 | [5 empty] | 30 | 99.3 | 0 | 0 | 0 |  | 5.9 | 5.9 | 5.9 | 88.8 |  |  | 928 | 928 | 928
2016-02-29 04:00:00 | 2016-02-29 04:00 | [5 empty] | 21 | 99.15 | 0 | 1.1 | 1.9 |  | 5.8 | 5.7 | 5.8 | 87.6 |  |  | 928 | 928 | 928
2016-02-29 05:00:00 | 2016-02-29 05:00 | [5 empty] | 43 | 99.85 | 0 | 0.8 | 0.8 |  | 3.8 | 3.8 | 3.8 | 86 |  |  | 929 | 929 | 929
2016-02-29 06:00:00 | 2016-02-29 06:00 | [5 empty] | 50 | 100.4 | 0 | 0.2 | 0.2 |  | 3.8 | 3.8 | 3.8 | 85 |  |  | 929 | 929 | 929
2016-02-29 07:00:00 | 2016-02-29 07:00 | [5 empty] | 30 | 101.5 | 0 | 1.7 | 1.7 |  | 6 | 6 | 6 | 77.2 |  |  | 928 | 928 | 928
2016-02-29 08:00:00 | 2016-02-29 08:00 | [5 empty] | 84 | 104.7 | 0 | 0 | 0 |  | 10.9 | 10.9 | 10.9 | 62.8 |  |  | 927 | 927 | 927
2016-02-29 09:00:00 | 2016-02-29 09:00 | [5 empty] | 76 | 103.3333 | 0 | 0 | 0 |  | 14 | 14 | 14.1 | 52.3 |  |  | 927 | 927 | 927
2016-02-29 10:00:00 | 2016-02-29 10:00 | [5 empty] | 224 | 103.1429 | 0 | 0 | 0.5 |  | 15.3 | 14.5 | 16.1 | 50.2 |  |  | 926 | 926 | 927
2016-02-29 11:00:00 | 2016-02-29 11:00 | [5 empty] | 121 | 103.0476 | 0 | 0.6 | 1.1 |  | 17.6 | 16.4 | 18.5 | 42 |  |  | 925 | 925 | 926
2016-02-29 12:00:00 | 2016-02-29 12:00 | [5 empty] | 276 | 103.0952 | 0 | 0.1 | 0.5 |  | 19.7 | 19.2 | 20.1 | 34 |  |  | 924 | 924 | 925
2016-02-29 13:00:00 | 2016-02-29 13:00 | [5 empty] | 60 | 92.8571 | 0 | 0.1 | 0.2 |  | 21 | 20.9 | 21.1 | 25.3 |  |  | 923 | 923 | 924
2016-02-29 14:00:00 | 2016-02-29 14:00 | [5 empty] | 346 | 95.5714 | 0 | 0.5 | 0.5 |  | 22 | 22 | 22 | 18.6 |  |  | 923 | 923 | 923
2016-02-29 15:00:00 | 2016-02-29 15:00 | [5 empty] | 22 | 88.6667 | 0 | 1.5 | 2.3 |  | 22.6 | 22.6 | 22.7 | 17.4 |  |  | 922 | 922 | 922
2016-02-29 16:00:00 | 2016-02-29 16:00 | [5 empty] | 357 | 96.5238 | 0 | 3.3 | 3.3 |  | 21.6 | 21.6 | 21.6 | 19.4 |  |  | 923 | 923 | 923
2016-02-29 17:00:00 | 2016-02-29 17:00 | [5 empty] | 18 | 92.9545 | 0 | 2.9 | 2.9 |  | 19.7 | 19.7 | 19.7 | 34.2 |  |  | 924 | 924 | 924
2016-02-29 18:00:00 | 2016-02-29 18:00 | [5 empty] | 10 | 89.3478 | 0 | 3.3 | 3.5 |  | 17.6 | 17.6 | 17.6 | 35.2 |  |  | 924 | 924 | 924
2016-02-29 19:00:00 | 2016-02-29 19:00 | [5 empty] | 19 | 89.1739 | 0 | 3.7 | 3.7 |  | 16.6 | 16.6 | 16.6 | 35.7 |  |  | 925 | 925 | 925
2016-02-29 20:00:00 | 2016-02-29 20:00 | [5 empty] | 29 | 87.8261 | 0 | 0 | 0 |  | 14.2 | 14.2 | 14.2 | 46.4 |  |  | 925 | 925 | 925
2016-02-29 21:00:00 | 2016-02-29 21:00 |  | 3.8 |  |  |  | 23 | 85.3913 | 0 | 0 | 0 |  | 11.1 | 11.1 | 11.1 | 56.8 |  |  | 926 | 926 | 926
2016-02-29 22:00:00 | 2016-02-29 22:00 |  | 22.6 |  |  |  | 117 | 89.1739 | 0 | 0 | 0 |  | 9.2 | 9.2 | 9.2 | 62.6 |  |  | 926 | 926 | 926
2016-02-29 23:00:00 | 2016-02-29 23:00 | #DIV/0! | 13.6618 | 55.5792 | 0.85417 |  | 48 | 89.913 | 0 | 0 | 0 |  | 8.1 | 8.1 | 8.1 | 66 |  |  | 926 | 926 | 926
2016-03-01 00:00:00 | 2016-03-01 | [5 empty] | 1 | 89.7391 | 0 | 0 | 0 |  | 6.3 | 6.3 | 6.3 | 72.6 |  |  | 926 | 926 | 926
2016-03-01 01:00:00 | 2016-03-01 01:00 | [5 empty] | 359 | 100.9583 | 0 | 0 | 0 |  | 6.4 | 5.8 | 7.2 | 75.2 |  |  | 926 | 926 | 926
2016-03-01 02:00:00 | 2016-03-01 02:00 | [5 empty] | 31 | 99.7917 | 0 | 0 | 0 |  | 5.5 | 5 | 6.1 | 78.6 |  |  | 926 | 926 | 926
2016-03-01 03:00:00 | 2016-03-01 03:00 | [5 empty] | 33 | 99.9167 | 0 | 0.1 | 0.8 |  | 5.4 | 4.8 | 6.7 | 79.5 |  |  | 925 | 925 | 926
2016-03-01 04:00:00 | 2016-03-01 04:00 | [5 empty] | 41 | 100.75 | 0 | 0 | 0.6 |  | 5.2 | 4.6 | 6 | 78.2 |  |  | 925 | 925 | 925
2016-03-01 05:00:00 | 2016-03-01 05:00 | [5 empty] | 49 | 101 | 0 | 0 | 0 |  | 4.2 | 3.4 | 5.1 | 79.5 |  |  | 925 | 925 | 925
2016-03-01 06:00:00 | 2016-03-01 06:00 | [5 empty] | 20 | 99.75 | 0 | 0.2 | 1.1 |  | 4.3 | 3.5 | 5.7 | 79.1 |  |  | 925 | 925 | 925
2016-03-01 07:00:00 | 2016-03-01 07:00 | [5 empty] | 26 | 99.5833 | 0 | 0 | 0.1 |  | 4.5 | 3.7 | 6.9 | 76 |  |  | 924 | 924 | 925
2016-03-01 08:00:00 | 2016-03-01 08:00 | [5 empty] | 33 | 97.4583 | 0 | 0 | 0.4 |  | 9.1 | 7 | 11.2 | 64.2 |  |  | 923 | 923 | 924
2016-03-01 09:00:00 | 2016-03-01 09:00 | [5 empty] | 192 | 102.2917 | 0 | 0 | 0 |  | 15.1 | 15 | 15.2 | 43 |  |  | 923 | 923 | 923
2016-03-01 10:00:00 | 2016-03-01 10:00 | [5 empty] | 214 | 101.875 | 0 | 0.2 | 0.9 |  | 16.4 | 15.4 | 17.5 | 42.3 |  |  | 922 | 922 | 923
2016-03-01 11:00:00 | 2016-03-01 11:00 | [5 empty] | 240 | 106.8333 | 0 | 1.1 | 1.1 |  | 18.9 | 18.9 | 18.9 | 29.7 |  |  | 921 | 921 | 921
2016-03-01 12:00:00 | 2016-03-01 12:00 | [5 empty] | 225 | 104.7083 | 0 | 1 | 1.1 |  | 20.5 | 20.5 | 20.5 | 25 |  |  | 920 | 920 | 920
2016-03-01 13:00:00 | 2016-03-01 13:00 | [5 empty] | 249 | 112.5833 | 0 | 1.2 | 2.3 |  | 22 | 21.6 | 22.7 | 22.6 |  |  | 919 | 919 | 920
2016-03-01 14:00:00 | 2016-03-01 14:00 | [5 empty] | 275 | 109.625 | 0 | 1.5 | 2.3 |  | 22.7 | 22.3 | 22.9 | 21.1 |  |  | 917 | 917 | 919
2016-03-01 15:00:00 | 2016-03-01 15:00 | [5 empty] | 253 | 119.25 | 0 | 1.8 | 2.6 |  | 22.9 | 22.8 | 23 | 20.3 |  |  | 917 | 917 | 917
2016-03-01 16:00:00 | 2016-03-01 16:00 | [5 empty] | 235 | 114.1667 | 0 | 2.8 | 3.4 |  | 22.4 | 22 | 22.8 | 21.2 |  |  | 917 | 917 | 917
2016-03-01 17:00:00 | 2016-03-01 17:00 | [5 empty] | 237 | 123.2917 | 0 | 1.7 | 1.8 |  | 20.2 | 19.9 | 20.4 | 24 |  |  | 918 | 917 | 919
2016-03-01 18:00:00 | 2016-03-01 18:00 | [5 empty] | 244 | 133.0417 | 0 | 0 | 0.2 |  | 16.1 | 15.9 | 16.2 | 34.8 |  |  | 919 | 919 | 920
2016-03-01 19:00:00 | 2016-03-01 19:00 | [5 empty] | 115 | 137.0417 | 0 | 0 | 0 |  | 15.2 | 14.1 | 16.2 | 35.1 |  |  | 920 | 920 | 920
2016-03-01 20:00:00 | 2016-03-01 20:00 | [5 empty] | 110 | 140.4167 | 0 | 0 | 0 |  | 11.8 | 11.6 | 12.2 | 48.1 |  |  | 920 | 920 | 921
2016-03-01 21:00:00 | 2016-03-01 21:00 |  | 4.2 |  |  |  | 50 | 141.5417 | 0 | 0 | 0 |  | 9.7 | 9.6 | 9.8 | 56.2 |  |  | 921 | 921 | 921
2016-03-01 22:00:00 | 2016-03-01 22:00 |  | 22.9 |  |  |  | 33 | 138.0417 | 0 | 0 | 0 |  | 7.7 | 7.6 | 7.7 | 63.8 |  |  | 921 | 921 | 921
2016-03-01 23:00:00 | 2016-03-01 23:00 | #DIV/0! | 14.0064 | 51.4333 | 0.48333 |  | 350 | 150.625 | 0 | 0 | 0 |  | 7.3 | 6.9 | 7.9 | 64.3 |  |  | 921 | 921 | 921
2016-03-02 00:00:00 | 2016-03-02 | [5 empty] | 26 | 151.6667 | 0 | 0 | 0 |  | 6.4 | 6.3 | 6.4 | 67.9 |  |  | 920 | 920 | 921
2016-03-02 01:00:00 | 2016-03-02 01:00 | [5 empty] | 40 | 138.375 | 0 | 0 | 0 |  | 5.6 | 5.4 | 5.8 | 69.8 |  |  | 920 | 920 | 920
2016-03-02 02:00:00 | 2016-03-02 02:00 | [5 empty] | 31 | 138.375 | 0 | 0 | 0 |  | 5.7 | 4.7 | 6.7 | 70.8 |  |  | 919 | 919 | 920
2016-03-02 03:00:00 | 2016-03-02 03:00 | [5 empty] | 48 | 139 | 0 | 0 | 0 |  | 5.3 | 5 | 5.6 | 72.4 |  |  | 919 | 919 | 919
2016-03-02 04:00:00 | 2016-03-02 04:00 | [5 empty] | 17 | 138 | 0 | 0 | 0 |  | 5.5 | 4.7 | 6.7 | 71.4 |  |  | 918 | 917 | 919
2016-03-02 05:00:00 | 2016-03-02 05:00 | [5 empty] | 321 | 149.3333 | 0 | 0.4 | 2.5 |  | 5.2 | 4.6 | 7 | 69.7 |  |  | 917 | 917 | 919
2016-03-02 06:00:00 | 2016-03-02 06:00 | [5 empty] | 28 | 149.6667 | 0 | 0 | 0 |  | 4.7 | 4.3 | 5.4 | 70.9 |  |  | 918 | 917 | 919
2016-03-02 07:00:00 | 2016-03-02 07:00 | [5 empty] | 10 | 149 | 0 | 0.4 | 1.5 |  | 6.4 | 5.6 | 7.3 | 64.2 |  |  | 916 | 916 | 917
2016-03-02 08:00:00 | 2016-03-02 08:00 | [5 empty] | 12 | 148.125 | 0 | 0.3 | 1.1 |  | 9.9 | 7.8 | 12.2 | 56.1 |  |  | 915 | 915 | 916
2016-03-02 09:00:00 | 2016-03-02 09:00 | [5 empty] | 223 | 149.4167 | 0 | 0.4 | 2.6 |  | 15 | 12.2 | 17.7 | 45.3 |  |  | 915 | 914 | 916
2016-03-02 10:00:00 | 2016-03-02 10:00 | [5 empty] | 251 | 150.9583 | 0 | 3.1 | 4.1 |  | 18.1 | 17.6 | 18.9 | 32 |  |  | 914 | 914 | 915
2016-03-02 11:00:00 | 2016-03-02 11:00 | [5 empty] | 265 | 152 | 0 | 3.4 | 4.1 |  | 19.6 | 18.7 | 20.9 | 29.3 |  |  | 913 | 913 | 914
2016-03-02 12:00:00 | 2016-03-02 12:00 | [5 empty] | 233 | 152.3333 | 0 | 3.1 | 4 |  | 21.3 | 20.5 | 22.3 | 23.4 |  |  | 912 | 912 | 913
2016-03-02 13:00:00 | 2016-03-02 13:00 | [5 empty] | 25 | 143 | 0 | 1.2 | 3.3 |  | 22.1 | 21.8 | 22.5 | 17.3 |  |  | 911 | 911 | 912
2016-03-02 14:00:00 | 2016-03-02 14:00 | [5 empty] | 187 | 139.3333 | 0 | 1.5 | 4.1 |  | 22.7 | 21.6 | 23.5 | 13.7 |  |  | 911 | 911 | 911
2016-03-02 15:00:00 | 2016-03-02 15:00 | [5 empty] | 228 | 138.2917 | 0 | 2.8 | 3.7 |  | 21.2 | 21 | 21.4 | 17.5 |  |  | 910 | 910 | 911
2016-03-02 16:00:00 | 2016-03-02 16:00 | [5 empty] | 276 | 140 | 0 | 1 | 2.3 |  | 20.6 | 20.1 | 21.2 | 22.1 |  |  | 910 | 910 | 911
2016-03-02 17:00:00 | 2016-03-02 17:00 | [5 empty] | 3 | 130.25 | 0 | 0.1 | 1.4 |  | 19.3 | 18.5 | 19.9 | 23.9 |  |  | 910 | 910 | 911
2016-03-02 18:00:00 | 2016-03-02 18:00 | [5 empty] | 316 | 133.25 | 0 | 0 | 0.2 |  | 18.2 | 17.4 | 18.9 | 23.4 |  |  | 911 | 911 | 911
2016-03-02 19:00:00 | 2016-03-02 19:00 | [5 empty] | 271 | 139.75 | 0 | 0 | 0.1 |  | 16.8 | 16.1 | 17.5 | 27.5 |  |  | 911 | 911 | 912
2016-03-02 20:00:00 | 2016-03-02 20:00 | [5 empty] | 9 | 135.5417 | 0 | 0 | 0 |  | 16.7 | 16.4 | 17.1 | 27 |  |  | 911 | 911 | 911
2016-03-02 21:00:00 | 2016-03-02 21:00 |  | 4.7 |  |  |  | 151 | 139.75 | 0 | 0 | 0 |  | 16 | 14.2 | 16.9 | 29.1 |  |  | 911 | 911 | 911
2016-03-02 22:00:00 | 2016-03-02 22:00 |  | 22.7 |  |  |  | 7 | 138.6667 | 0 | 0 | 0 |  | 14 | 12.6 | 15.5 | 38.2 |  |  | 911 | 911 | 911
2016-03-02 23:00:00 | 2016-03-02 23:00 | #DIV/0! | 14.1227 | 42.7333 | 0.7375 |  | 21 | 124.9583 | 0 | 0 | 0.4 |  | 12.9 | 12.5 | 13.7 | 42.7 |  |  | 910 | 910 | 911
2016-03-03 00:00:00 | 2016-03-03 | [5 empty] | 322 | 137.2917 | 0 | 0 | 0.2 |  | 13.2 | 12.7 | 13.9 | 41.7 |  |  | 910 | 910 | 911
2016-03-03 01:00:00 | 2016-03-03 01:00 | [5 empty] | 291 | 147.75 | 0 | 0 | 0 |  | 12.5 | 12.1 | 12.9 | 46.2 |  |  | 909 | 909 | 910
2016-03-03 02:00:00 | 2016-03-03 02:00 | [5 empty] | 356 | 161.2917 | 0 | 0 | 0 |  | 12 | 11.4 | 12.7 | 49.6 |  |  | 909 | 909 | 909
2016-03-03 03:00:00 | 2016-03-03 03:00 | [5 empty] | 273 | 170.6667 | 0 | 0 | 0.6 |  | 13.8 | 11.8 | 15.8 | 40 |  |  | 908 | 908 | 908
2016-03-03 04:00:00 | 2016-03-03 04:00 | [5 empty] | 234 | 179.7083 | 0 | 3.2 | 4.4 |  | 16.6 | 15.3 | 17.5 | 30.9 |  |  | 908 | 908 | 909
2016-03-03 05:00:00 | 2016-03-03 05:00 | [5 empty] | 197 | 174.5417 | 0 | 4.5 | 5.6 |  | 14.6 | 13.6 | 15.7 | 48.8 |  |  | 909 | 908 | 910
2016-03-03 06:00:00 | 2016-03-03 06:00 | [5 empty] | 207 | 182 | 0 | 4.6 | 6.4 |  | 13.4 | 13 | 14 | 60.6 |  |  | 910 | 910 | 912
2016-03-03 07:00:00 | 2016-03-03 07:00 | [5 empty] | 357 | 196.4583 | 0.6 | 0.1 | 1.1 |  | 11.4 | 11.1 | 12.5 | 79.8 |  |  | 910 | 910 | 911
2016-03-03 08:00:00 | 2016-03-03 08:00 | [5 empty] | 203 | 204.4167 | 0 | 0 | 0 |  | 12.4 | 12.4 | 12.4 | 83.9 |  |  | 910 | 910 | 910
2016-03-03 09:00:00 | 2016-03-03 09:00 | [5 empty] | 227 | 204.5833 | 0 | 1.3 | 1.3 |  | 13.5 | 13.5 | 13.5 | 75.5 |  |  | 910 | 910 | 910
2016-03-03 10:00:00 | 2016-03-03 10:00 | [5 empty] | 218 | 203.2083 | 0 | 3.6 | 3.8 |  | 14.9 | 14.8 | 15 | 67.5 |  |  | 909 | 909 | 910
2016-03-03 11:00:00 | 2016-03-03 11:00 | [5 empty] | 203 | 200.625 | 0 | 3.7 | 4.3 |  | 14.2 | 13.9 | 14.3 | 71.2 |  |  | 910 | 910 | 911
2016-03-03 12:00:00 | 2016-03-03 12:00 | [5 empty] | 236 | 200.75 | 0 | 3.7 | 4.5 |  | 14.3 | 13.4 | 15 | 72.5 |  |  | 910 | 910 | 911
2016-03-03 13:00:00 | 2016-03-03 13:00 | [5 empty] | 195 | 207.8333 | 0.2 | 2.5 | 3.2 |  | 13.1 | 12.7 | 13.4 | 77.5 |  |  | 910 | 910 | 911
2016-03-03 14:00:00 | 2016-03-03 14:00 | [5 empty] | 191 | 208 | 0 | 2.3 | 3.1 |  | 13.1 | 12.8 | 13.4 | 80.9 |  |  | 910 | 910 | 910
2016-03-03 15:00:00 | 2016-03-03 15:00 | [5 empty] | 239 | 208.4583 | 0 | 3.2 | 4 |  | 13.5 | 12.8 | 14 | 70.8 |  |  | 910 | 910 | 911
2016-03-03 16:00:00 | 2016-03-03 16:00 | [5 empty] | 214 | 205.875 | 0 | 3.4 | 4.4 |  | 13.1 | 12.6 | 13.8 | 66.5 |  |  | 910 | 910 | 911
2016-03-03 17:00:00 | 2016-03-03 17:00 | [5 empty] | 196 | 213.9167 | 0 | 3.2 | 3.8 |  | 12 | 11.5 | 12.6 | 68.5 |  |  | 911 | 911 | 912
2016-03-03 18:00:00 | 2016-03-03 18:00 | [5 empty] | 204 | 209.25 | 0 | 1.3 | 2.6 |  | 10.2 | 9.5 | 11.2 | 77.3 |  |  | 912 | 912 | 913
2016-03-03 19:00:00 | 2016-03-03 19:00 | [5 empty] | 163 | 204.75 | 0 | 0.5 | 1.6 |  | 8.5 | 8.1 | 9.3 | 83.8 |  |  | 913 | 913 | 914
2016-03-03 20:00:00 | 2016-03-03 20:00 | [5 empty] | 163 | 211.1667 | 0 | 0.4 | 1.1 |  | 7.6 | 7.2 | 8 | 86.8 |  |  | 914 | 914 | 914
2016-03-03 21:00:00 | 2016-03-03 21:00 |  | 4.4 |  |  |  | 297 | 217.25 | 0 | 0.1 | 1.4 |  | 6.6 | 6 | 7.4 | 88.2 |  |  | 914 | 914 | 915
2016-03-03 22:00:00 | 2016-03-03 22:00 |  | 16.6 |  |  |  | 347 | 231.4167 | 0 | 0 | 0 |  | 5.6 | 5 | 6.5 | 89.1 |  |  | 915 | 915 | 915
2016-03-03 23:00:00 | 2016-03-03 23:00 | #DIV/0! | 10.6966 | 68.6417 | 1.7333 |  | 50 | 232.625 | 0 | 0 | 0 |  | 4.4 | 3.6 | 5 | 89.8 |  |  | 915 | 915 | 916
2016-03-04 00:00:00 | 2016-03-04 | [5 empty] | 7 | 219.5 | 0 | 0 | 0 |  | 3.5 | 2.8 | 4.1 | 92 |  |  | 915 | 915 | 916
2016-03-04 01:00:00 | 2016-03-04 01:00 | [5 empty] | 12 | 207.875 | 0 | 0 | 0 |  | 2.6 | 2.1 | 2.9 | 94.8 |  |  | 915 | 915 | 916
2016-03-04 02:00:00 | 2016-03-04 02:00 | [5 empty] | 355 | 207.8333 | 0 | 0 | 0 |  | 1.7 | 1.2 | 2.4 | 97.5 |  |  | 915 | 915 | 916
2016-03-04 03:00:00 | 2016-03-04 03:00 | [5 empty] | 34 | 197.875 | 0 | 0 | 0.8 |  | 1.1 | 0.3 | 2.2 | 99.9 |  |  | 915 | 915 | 916
2016-03-04 04:00:00 | 2016-03-04 04:00 | [5 empty] | 28 | 189.2917 | 0 | 0 | 0.4 |  | 1.3 | 0.9 | 1.6 | 100 |  |  | 915 | 915 | 915
2016-03-04 05:00:00 | 2016-03-04 05:00 | [5 empty] | 341 | 195.2917 | 0.2 | 0 | 0.8 |  | 0.6 | 0.2 | 1 | 100 |  |  | 915 | 915 | 916
2016-03-04 06:00:00 | 2016-03-04 06:00 | [5 empty] | 16 | 187.3333 | 0 | 0 | 0.5 |  | 0.8 | 0.3 | 1.3 | 100 |  |  | 915 | 915 | 916
2016-03-04 07:00:00 | 2016-03-04 07:00 | [5 empty] | 353 | 187.1667 | 0 | 0 | 0.2 |  | 1.6 | 0.7 | 2.8 | 100 |  |  | 915 | 915 | 916
2016-03-04 08:00:00 | 2016-03-04 08:00 | [5 empty] | 159 | 185.3333 | 0 | 0 | 0 |  | 5.8 | 2.8 | 7.3 | 98.5 |  |  | 915 | 915 | 915
2016-03-04 09:00:00 | 2016-03-04 09:00 | [5 empty] | 234 | 185.625 | 0 | 0 | 0.1 |  | 8.7 | 7.5 | 10.3 | 74.1 |  |  | 914 | 914 | 915
2016-03-04 10:00:00 | 2016-03-04 10:00 | [5 empty] | 205 | 185.0833 | 0 | 2.6 | 3.5 |  | 12 | 11 | 12.7 | 59.7 |  |  | 914 | 914 | 914
2016-03-04 11:00:00 | 2016-03-04 11:00 | [5 empty] | 216 | 185.625 | 0 | 3 | 3.8 |  | 13.5 | 13.1 | 14.2 | 54 |  |  | 914 | 914 | 914
2016-03-04 12:00:00 | 2016-03-04 12:00 | [5 empty] | 180 | 183.2917 | 0 | 2.5 | 3.2 |  | 14.6 | 13.7 | 15.6 | 50.1 |  |  | 913 | 913 | 914
2016-03-04 13:00:00 | 2016-03-04 13:00 | [5 empty] | 234 | 184.9167 | 0 | 2.8 | 3.5 |  | 14 | 13.8 | 14.2 | 52.6 |  |  | 913 | 913 | 914
2016-03-04 14:00:00 | 2016-03-04 14:00 | [5 empty] | 196 | 185.125 | 0 | 4 | 5.3 |  | 13.9 | 13.3 | 14.5 | 55.5 |  |  | 913 | 913 | 914
2016-03-04 15:00:00 | 2016-03-04 15:00 | [5 empty] | 250 | 185.5833 | 0 | 4.1 | 4.7 |  | 13 | 12.3 | 14.5 | 62.7 |  |  | 913 | 913 | 914
2016-03-04 16:00:00 | 2016-03-04 16:00 | [5 empty] | 221 | 185.875 | 0 | 3.3 | 4 |  | 12.9 | 12.5 | 13.9 | 59.1 |  |  | 913 | 913 | 915
2016-03-04 17:00:00 | 2016-03-04 17:00 | [5 empty] | 245 | 187.9167 | 0 | 3.3 | 3.8 |  | 12.1 | 11.7 | 12.4 | 62.5 |  |  | 914 | 914 | 915
2016-03-04 18:00:00 | 2016-03-04 18:00 | [5 empty] | 222 | 188.6667 | 0 | 3.3 | 4.1 |  | 11.2 | 10.9 | 11.6 | 63.6 |  |  | 915 | 915 | 916
2016-03-04 19:00:00 | 2016-03-04 19:00 | [5 empty] | 195 | 190 | 0 | 2.7 | 3.4 |  | 10.6 | 10.1 | 10.8 | 65.3 |  |  | 916 | 916 | 917
2016-03-04 20:00:00 | 2016-03-04 20:00 | [5 empty] | 209 | 191.9167 | 0 | 2.1 | 3.1 |  | 9.7 | 9 | 10 | 72.1 |  |  | 917 | 917 | 917
2016-03-04 21:00:00 | 2016-03-04 21:00 |  | 0.6 |  |  |  | 210 | 188.2917 | 0 | 0.3 | 1.7 |  | 8.3 | 7.3 | 9 | 71.8 |  |  | 918 | 917 | 919
2016-03-04 22:00:00 | 2016-03-04 22:00 |  | 14.6 |  |  |  | 263 | 184.7917 | 0 | 0 | 0 |  | 6.4 | 5.9 | 7.1 | 79.5 |  |  | 919 | 919 | 919
2016-03-04 23:00:00 | 2016-03-04 23:00 | #DIV/0! | 7.8615 | 77.0333 | 1.4167 |  | 84 | 186.2083 | 0 | 0 | 0 |  | 6.7 | 6.3 | 7 | 83.5 |  |  | 919 | 919 | 919
2016-03-05 00:00:00 | 2016-03-05 | [5 empty] | 316 | 199.0833 | 0 | 0 | 0 |  | 7.2 | 6.9 | 7.5 | 82.8 |  |  | 919 | 919 | 919
2016-03-05 01:00:00 | 2016-03-05 01:00 | [5 empty] | 31 | 199.875 | 0 | 0 | 0 |  | 6.3 | 5.8 | 6.7 | 85.3 |  |  | 919 | 919 | 919
2016-03-05 02:00:00 | 2016-03-05 02:00 | [5 empty] | 354 | 199.8333 | 0 | 0 | 0 |  | 4.7 | 4 | 5.6 | 88.9 |  |  | 919 | 919 | 919
2016-03-05 03:00:00 | 2016-03-05 03:00 | [5 empty] | 39 | 200.0417 | 0 | 0 | 0 |  | 3.8 | 3.3 | 4.2 | 92.7 |  |  | 919 | 919 | 919
2016-03-05 04:00:00 | 2016-03-05 04:00 | [5 empty] | 45 | 200.75 | 0 | 0 | 0 |  | 3 | 2.5 | 3.6 | 94.8 |  |  | 919 | 919 | 919
2016-03-05 05:00:00 | 2016-03-05 05:00 | [5 empty] | 7 | 186.8333 | 0 | 0 | 0 |  | 1.8 | 1.1 | 2.3 | 97.1 |  |  | 919 | 919 | 919
2016-03-05 06:00:00 | 2016-03-05 06:00 | [5 empty] | 23 | 187.125 | 0 | 0 | 0 |  | 1.5 | 1.1 | 2.2 | 99.9 |  |  | 919 | 919 | 920
2016-03-05 07:00:00 | 2016-03-05 07:00 | [5 empty] | 264 | 183.4167 | 0 | 0 | 0 |  | 1.4 | 0.8 | 3.1 | 100 |  |  | 919 | 919 | 920
2016-03-05 08:00:00 | 2016-03-05 08:00 | [5 empty] | 216 | 185.7917 | 0 | 0 | 0 |  | 5.3 | 3.6 | 6.5 | 100 |  |  | 917 | 917 | 919
2016-03-05 09:00:00 | 2016-03-05 09:00 | [5 empty] | 200 | 184.375 | 0 | 0.3 | 1.3 |  | 8 | 6.5 | 9.4 | 88.2 |  |  | 916 | 916 | 917
2016-03-05 10:00:00 | 2016-03-05 10:00 | [5 empty] | 206 | 184.4167 | 0 | 2.1 | 4.1 |  | 11.8 | 9.7 | 13.8 | 60.1 |  |  | 916 | 916 | 916
2016-03-05 11:00:00 | 2016-03-05 11:00 | [5 empty] | 209 | 184.125 | 0 | 5.2 | 6.7 |  | 14.8 | 13.7 | 15.8 | 41.5 |  |  | 915 | 915 | 916
2016-03-05 12:00:00 | 2016-03-05 12:00 | [5 empty] | 208 | 185.2917 | 0 | 5.9 | 7.2 |  | 15.5 | 14.7 | 16.3 | 33.7 |  |  | 915 | 914 | 916
2016-03-05 13:00:00 | 2016-03-05 13:00 | [5 empty] | 218 | 184.625 | 0 | 7.2 | 8 |  | 15.4 | 15.1 | 15.7 | 33.8 |  |  | 914 | 914 | 915
2016-03-05 14:00:00 | 2016-03-05 14:00 | [5 empty] | 242 | 186.5417 | 0 | 6.9 | 7.7 |  | 15.4 | 14.4 | 16 | 37.8 |  |  | 913 | 913 | 914
2016-03-05 15:00:00 | 2016-03-05 15:00 | [5 empty] | 248 | 186.4583 | 0 | 7.9 | 8.9 |  | 13.8 | 12.7 | 14.6 | 43.4 |  |  | 913 | 913 | 915
2016-03-05 16:00:00 | 2016-03-05 16:00 | [5 empty] | 219 | 186.375 | 0 | 6.7 | 7.8 |  | 12.1 | 11.4 | 12.6 | 58.6 |  |  | 914 | 914 | 915
2016-03-05 17:00:00 | 2016-03-05 17:00 | [5 empty] | 222 | 185.4167 | 0.2 | 5.7 | 7 |  | 10.4 | 10 | 11.4 | 73.6 |  |  | 914 | 914 | 915
2016-03-05 18:00:00 | 2016-03-05 18:00 | [5 empty] | 215 | 185.125 | 0.2 | 4.3 | 5.1 |  | 9.6 | 9.3 | 10.2 | 74.5 |  |  | 915 | 915 | 916
2016-03-05 19:00:00 | 2016-03-05 19:00 | [5 empty] | 202 | 185.4167 | 0 | 5.1 | 5.9 |  | 9.1 | 8.9 | 9.4 | 72.8 |  |  | 916 | 916 | 916
2016-03-05 20:00:00 | 2016-03-05 20:00 | [5 empty] | 226 | 186.125 | 0 | 4.1 | 5 |  | 8.8 | 8.6 | 9.1 | 71.4 |  |  | 916 | 916 | 916
2016-03-05 21:00:00 | 2016-03-05 21:00 |  | 1.4 |  |  |  | 189 | 185.25 | 0 | 4.4 | 5 |  | 8.2 | 7.9 | 8.5 | 67.2 |  |  | 916 | 916 | 917
2016-03-05 22:00:00 | 2016-03-05 22:00 |  | 15.5 |  |  |  | 244 | 184.4583 | 0 | 4.8 | 6.3 |  | 8.1 | 7.9 | 8.5 | 58.3 |  |  | 916 | 916 | 917
2016-03-05 23:00:00 | 2016-03-05 23:00 | #DIV/0! | 8.7144 | 71.5167 | 3.1417 |  | 218 | 190.0417 | 0 | 4.8 | 5.7 |  | 7.8 | 7.6 | 7.9 | 60 |  |  | 917 | 917 | 917
2016-03-06 00:00:00 | 2016-03-06 | [5 empty] | 214 | 185.7917 | 0 | 3.1 | 4.1 |  | 7.7 | 7.2 | 8.2 | 61.1 |  |  | 917 | 917 | 917
2016-03-06 01:00:00 | 2016-03-06 01:00 | [5 empty] | 212 | 193.3333 | 0 | 3.6 | 5.8 |  | 7.3 | 6.9 | 7.8 | 62.4 |  |  | 916 | 916 | 917
2016-03-06 02:00:00 | 2016-03-06 02:00 | [5 empty] | 233 | 188.2917 | 0 | 6 | 7 |  | 7.6 | 7.3 | 8 | 58.2 |  |  | 915 | 915 | 916
2016-03-06 03:00:00 | 2016-03-06 03:00 | [5 empty] | 37 | 188.2083 | 0 | 3.1 | 6.5 |  | 7 | 6.2 | 7.6 | 61.3 |  |  | 915 | 915 | 916
2016-03-06 04:00:00 | 2016-03-06 04:00 | [5 empty] | 348 | 200.8333 | 0 | 0.6 | 1.9 |  | 5.8 | 4.6 | 6.7 | 67.2 |  |  | 916 | 916 | 917
2016-03-06 05:00:00 | 2016-03-06 05:00 | [5 empty] | 51 | 202.6667 | 0 | 0.2 | 1 |  | 4.3 | 2.9 | 5.1 | 72.8 |  |  | 916 | 916 | 917
2016-03-06 06:00:00 | 2016-03-06 06:00 | [5 empty] | 6 | 201.9583 | 0 | 0 | 0.5 |  | 2 | 1.4 | 2.6 | 82 |  |  | 918 | 917 | 919
2016-03-06 07:00:00 | 2016-03-06 07:00 | [5 empty] | 38 | 192.5417 | 0 | 0 | 0 |  | 1.9 | 0.6 | 4.3 | 86.4 |  |  | 918 | 917 | 919
2016-03-06 08:00:00 | 2016-03-06 08:00 | [5 empty] | 232 | 193.2083 | 0 | 0.3 | 1.2 |  | 6.6 | 5 | 7.7 | 74.6 |  |  | 917 | 917 | 917
2016-03-06 09:00:00 | 2016-03-06 09:00 | [5 empty] | 162 | 191.625 | 0 | 0 | 0.4 |  | 9.3 | 8.1 | 10.7 | 62.9 |  |  | 916 | 916 | 917
2016-03-06 10:00:00 | 2016-03-06 10:00 | [5 empty] | 87 | 186.6667 | 0 | 0 | 0.4 |  | 11.3 | 10.5 | 12 | 50.6 |  |  | 916 | 916 | 917
2016-03-06 11:00:00 | 2016-03-06 11:00 | [5 empty] | 174 | 185.2083 | 0 | 1.2 | 2.3 |  | 12.9 | 12 | 13.9 | 43.1 |  |  | 916 | 916 | 916
2016-03-06 12:00:00 | 2016-03-06 12:00 | [5 empty] | 178 | 183.9583 | 0 | 2.2 | 3.1 |  | 14.6 | 13.8 | 15.3 | 35.6 |  |  | 915 | 915 | 916
2016-03-06 13:00:00 | 2016-03-06 13:00 | [5 empty] | 206 | 183.4583 | 0 | 1.5 | 2.6 |  | 15.6 | 15 | 16.2 | 31.4 |  |  | 915 | 915 | 915
2016-03-06 14:00:00 | 2016-03-06 14:00 | [5 empty] | 166 | 180.2917 | 0 | 1.6 | 2.9 |  | 16.3 | 15.8 | 16.8 | 30.1 |  |  | 914 | 914 | 915
2016-03-06 15:00:00 | 2016-03-06 15:00 | [5 empty] | 232 | 179.625 | 0 | 1.5 | 2.9 |  | 16.6 | 16.2 | 17.1 | 29.5 |  |  | 914 | 914 | 915
2016-03-06 16:00:00 | 2016-03-06 16:00 | [5 empty] | 220 | 179.6667 | 0 | 1.5 | 2.6 |  | 16.6 | 16.2 | 16.9 | 33.7 |  |  | 914 | 914 | 915
2016-03-06 17:00:00 | 2016-03-06 17:00 | [5 empty] | 220 | 179.5833 | 0 | 1 | 1.9 |  | 15.8 | 15.5 | 16.2 | 39.7 |  |  | 914 | 914 | 915
2016-03-06 18:00:00 | 2016-03-06 18:00 | [5 empty] | 26 | 171.7083 | 0 | 1.9 | 3.9 |  | 13.7 | 12.2 | 15.4 | 49.4 |  |  | 915 | 915 | 916
2016-03-06 19:00:00 | 2016-03-06 19:00 | [5 empty] | 25 | 164.3333 | 0 | 3.9 | 4.6 |  | 11.1 | 10.2 | 12 | 64.2 |  |  | 916 | 916 | 917
2016-03-06 20:00:00 | 2016-03-06 20:00 | [5 empty] | 31 | 156.2083 | 0 | 3.8 | 4.9 |  | 9.7 | 9.3 | 10.2 | 71.9 |  |  | 917 | 917 | 919
2016-03-06 21:00:00 | 2016-03-06 21:00 |  | 1.9 |  |  |  | 34 | 149.75 | 0 | 2.9 | 4.1 |  | 8.6 | 7.7 | 9.5 | 78.5 |  |  | 918 | 917 | 919
2016-03-06 22:00:00 | 2016-03-06 22:00 |  | 16.6 |  |  |  | 34 | 141 | 0 | 1 | 2 |  | 6.7 | 5.8 | 7.5 | 85.4 |  |  | 919 | 919 | 920
2016-03-06 23:00:00 | 2016-03-06 23:00 | #DIV/0! | 9.5365 | 59.1875 | 1.725 |  | 14 | 132.5 | 0 | 0.5 | 1.7 |  | 6.2 | 5.6 | 7 | 88.5 |  |  | 919 | 919 | 920
2016-03-07 00:00:00 | 2016-03-07 | [5 empty] | 2 | 123.6667 | 0 | 0.1 | 1.4 |  | 5 | 4.5 | 5.6 | 90 |  |  | 919 | 919 | 920
2016-03-07 01:00:00 | 2016-03-07 01:00 | [5 empty] | 51 | 116.9583 | 0 | 0.1 | 1 |  | 3.9 | 2.9 | 5.1 | 92.3 |  |  | 919 | 919 | 920
2016-03-07 02:00:00 | 2016-03-07 02:00 | [5 empty] | 35 | 108.7083 | 0 | 0 | 0.3 |  | 2.9 | 2.5 | 3.8 | 95.2 |  |  | 919 | 919 | 920
2016-03-07 03:00:00 | 2016-03-07 03:00 | [5 empty] | 16 | 107.8333 | 0 | 0 | 0.6 |  | 2.3 | 1.2 | 3.2 | 96.3 |  |  | 919 | 919 | 920
2016-03-07 04:00:00 | 2016-03-07 04:00 | [5 empty] | 1 | 93.375 | 0 | 0 | 0.4 |  | 1.5 | 1 | 2.2 | 97.5 |  |  | 919 | 919 | 920
2016-03-07 05:00:00 | 2016-03-07 05:00 | [5 empty] | 25 | 92.2917 | 0 | 0 | 0 |  | 0.6 | 0 | 1 | 97.7 |  |  | 920 | 920 | 920
2016-03-07 06:00:00 | 2016-03-07 06:00 | [5 empty] | 5 | 92.25 | 0 | 0 | 0.4 |  | 0.6 | 0.1 | 1.2 | 96.4 |  |  | 920 | 920 | 920
2016-03-07 07:00:00 | 2016-03-07 07:00 | [5 empty] | 355 | 105.4583 | 0 | 0 | 0 |  | 2.4 | 0.9 | 3.6 | 86.1 |  |  | 919 | 919 | 920
2016-03-07 08:00:00 | 2016-03-07 08:00 | [5 empty] | 33 | 97.1667 | 0 | 0 | 0.3 |  | 6.4 | 3.6 | 8.7 | 67.1 |  |  | 918 | 917 | 919
2016-03-07 09:00:00 | 2016-03-07 09:00 | [5 empty] | 101 | 94.625 | 0 | 0 | 0.2 |  | 11.1 | 9.1 | 12.7 | 43.7 |  |  | 917 | 917 | 919
2016-03-07 10:00:00 | 2016-03-07 10:00 | [5 empty] | 164 | 97.8333 | 0 | 0 | 0 |  | 15.6 | 15.4 | 15.8 | 28.1 |  |  | 916 | 916 | 916
2016-03-07 11:00:00 | 2016-03-07 11:00 | [5 empty] | 209 | 99.2917 | 0.2 | 0.9 | 2.1 |  | 16.4 | 15.8 | 17 | 24.7 |  |  | 916 | 916 | 916
2016-03-07 12:00:00 | 2016-03-07 12:00 | [5 empty] | 229 | 101.4167 | 0 | 1.4 | 2.6 |  | 17.8 | 17.1 | 18.4 | 23.1 |  |  | 914 | 914 | 915
2016-03-07 13:00:00 | 2016-03-07 13:00 | [5 empty] | 277 | 104.375 | 0 | 1.1 | 2.1 |  | 18.4 | 17.9 | 19 | 21.3 |  |  | 913 | 913 | 914
2016-03-07 14:00:00 | 2016-03-07 14:00 | [5 empty] | 191 | 105.4167 | 0 | 1 | 2 |  | 19.1 | 18.5 | 19.4 | 20.6 |  |  | 913 | 913 | 913
2016-03-07 15:00:00 | 2016-03-07 15:00 | [5 empty] | 271 | 107.0417 | 0 | 2.5 | 3.6 |  | 19.1 | 18.9 | 19.3 | 21.6 |  |  | 913 | 913 | 913
2016-03-07 16:00:00 | 2016-03-07 16:00 | [5 empty] | 288 | 109.875 | 0 | 0.9 | 2.3 |  | 19.2 | 19 | 19.4 | 21.2 |  |  | 912 | 912 | 913
2016-03-07 17:00:00 | 2016-03-07 17:00 | [5 empty] | 233 | 110.4167 | 0 | 0 | 0.4 |  | 18.6 | 17.4 | 19.3 | 24.2 |  |  | 912 | 912 | 913
2016-03-07 18:00:00 | 2016-03-07 18:00 | [5 empty] | 98 | 113.4167 | 0 | 0 | 0.7 |  | 14.8 | 13.3 | 16.7 | 34.4 |  |  | 913 | 913 | 914
2016-03-07 19:00:00 | 2016-03-07 19:00 | [5 empty] | 329 | 126.0833 | 0 | 0 | 0 |  | 12.8 | 11.8 | 13.5 | 38.3 |  |  | 915 | 915 | 915
2016-03-07 20:00:00 | 2016-03-07 20:00 | [5 empty] | 15 | 125.4167 | 0 | 0.9 | 2 |  | 11.2 | 9.6 | 12.8 | 43.3 |  |  | 915 | 915 | 915
2016-03-07 21:00:00 | 2016-03-07 21:00 |  | 0.6 |  |  |  | 306 | 136.75 | 0 | 0.4 | 2.1 |  | 9.7 | 8.7 | 11.2 | 49.6 |  |  | 915 | 915 | 916
2016-03-07 22:00:00 | 2016-03-07 22:00 |  | 19.2 |  |  |  | 28 | 136.5 | 0 | 0.4 | 2 |  | 9.3 | 7.6 | 10.1 | 49.3 |  |  | 915 | 915 | 916
2016-03-07 23:00:00 | 2016-03-07 23:00 | #DIV/0! | 10.3573 | 54.925 | 0.40417 |  | 14 | 136.5 | 0 | 0 | 0 |  | 7.6 | 6.9 | 8.2 | 56.2 |  |  | 916 | 916 | 916
2016-03-08 00:00:00 | 2016-03-08 | [5 empty] | 357 | 151.2917 | 0 | 0 | 0 |  | 6.7 | 5.9 | 7.8 | 59.9 |  |  | 915 | 915 | 916
2016-03-08 01:00:00 | 2016-03-08 01:00 | [5 empty] | 43 | 150.9583 | 0 | 0.3 | 1.8 |  | 6.3 | 5.4 | 7.7 | 61.9 |  |  | 916 | 916 | 916
2016-03-08 02:00:00 | 2016-03-08 02:00 | [5 empty] | 27 | 150.625 | 0 | 0 | 0 |  | 5.8 | 4.8 | 7 | 63 |  |  | 915 | 915 | 916
2016-03-08 03:00:00 | 2016-03-08 03:00 | [5 empty] | 26 | 151.0417 | 0 | 0.3 | 1.9 |  | 6.1 | 5.2 | 7.2 | 62 |  |  | 915 | 915 | 915
2016-03-08 04:00:00 | 2016-03-08 04:00 | [5 empty] | 10 | 151.4167 | 0 | 0.6 | 1.7 |  | 5.6 | 5.1 | 6.7 | 62.5 |  |  | 915 | 915 | 915
2016-03-08 05:00:00 | 2016-03-08 05:00 | [5 empty] | 40 | 152.0417 | 0 | 0.2 | 0.8 |  | 4.9 | 3.6 | 6.3 | 65.4 |  |  | 915 | 915 | 915
2016-03-08 06:00:00 | 2016-03-08 06:00 | [5 empty] | 333 | 165.7083 | 0 | 1.4 | 2.8 |  | 5.8 | 5.1 | 6.4 | 61.6 |  |  | 915 | 915 | 916
2016-03-08 07:00:00 | 2016-03-08 07:00 | [5 empty] | 35 | 152.375 | 0 | 1.1 | 2.2 |  | 5.9 | 5.1 | 7 | 62.3 |  |  | 916 | 916 | 916
2016-03-08 08:00:00 | 2016-03-08 08:00 | [5 empty] | 36 | 152.5 | 0 | 0.6 | 1.7 |  | 8.3 | 6.7 | 10.2 | 59.3 |  |  | 915 | 915 | 916
2016-03-08 09:00:00 | 2016-03-08 09:00 | [5 empty] | 3 | 148.4167 | 0 | 1.3 | 2.5 |  | 13.1 | 10.4 | 15.1 | 47.4 |  |  | 914 | 914 | 915
2016-03-08 10:00:00 | 2016-03-08 10:00 | [5 empty] | 260 | 152.4167 | 0 | 0 | 0 |  | 17.9 | 17.8 | 18 | 34.7 |  |  | 913 | 913 | 914
2016-03-08 11:00:00 | 2016-03-08 11:00 | [5 empty] | 138 | 149.4583 | 0 | 0.3 | 0.9 |  | 19 | 18.6 | 19.2 | 33.6 |  |  | 913 | 913 | 913
2016-03-08 12:00:00 | 2016-03-08 12:00 | [5 empty] | 225 | 149.2917 | 0 | 2.1 | 2.2 |  | 20.2 | 20.1 | 20.2 | 32.7 |  |  | 912 | 912 | 912
2016-03-08 13:00:00 | 2016-03-08 13:00 | [5 empty] | 260 | 148.5833 | 0 | 2.3 | 2.6 |  | 20.2 | 19.8 | 20.9 | 33.5 |  |  | 911 | 911 | 912
2016-03-08 14:00:00 | 2016-03-08 14:00 | [5 empty] | 209 | 149.3333 | 0 | 3.2 | 3.7 |  | 21.4 | 20.6 | 21.9 | 31.4 |  |  | 911 | 911 | 911
2016-03-08 15:00:00 | 2016-03-08 15:00 | [5 empty] | 187 | 145.8333 | 0 | 4.2 | 5 |  | 21.9 | 21.6 | 22.2 | 29.9 |  |  | 910 | 910 | 911
2016-03-08 16:00:00 | 2016-03-08 16:00 | [5 empty] | 158 | 140.4167 | 0 | 3.4 | 3.8 |  | 20.3 | 20.3 | 20.4 | 31.6 |  |  | 911 | 911 | 911
2016-03-08 17:00:00 | 2016-03-08 17:00 | [5 empty] | 205 | 139.25 | 0 | 2 | 2 |  | 19.5 | 19.5 | 19.5 | 32.2 |  |  | 912 | 912 | 912
2016-03-08 18:00:00 | 2016-03-08 18:00 | [5 empty] | 32 | 136.5 | 0 | 2.4 | 5.3 |  | 17.2 | 16.6 | 17.5 | 40.5 |  |  | 912 | 912 | 912
2016-03-08 19:00:00 | 2016-03-08 19:00 | [5 empty] | 27 | 123.9167 | 0 | 4.2 | 4.6 |  | 15.2 | 14.3 | 16.3 | 46 |  |  | 912 | 912 | 913
2016-03-08 20:00:00 | 2016-03-08 20:00 | [5 empty] | 41 | 125 | 0 | 2.9 | 4.2 |  | 13.4 | 12.7 | 14.5 | 52.8 |  |  | 913 | 913 | 914
2016-03-08 21:00:00 | 2016-03-08 21:00 |  | 4.9 |  |  |  | 37 | 113.7917 | 0 | 2.4 | 3.4 |  | 12.3 | 11.7 | 12.9 | 56.9 |  |  | 914 | 914 | 914
2016-03-08 22:00:00 | 2016-03-08 22:00 |  | 21.9 |  |  |  | 24 | 113.625 | 0 | 1.3 | 2.4 |  | 11.7 | 11 | 12.3 | 59.4 |  |  | 914 | 914 | 914
2016-03-08 23:00:00 | 2016-03-08 23:00 | #DIV/0! | 13.7775 | 49.1208 | 1.5875 |  | 9 | 113.4167 | 0 | 1.6 | 2.7 |  | 11.9 | 11.2 | 12.3 | 58.4 |  |  | 914 | 914 | 914
2016-03-09 00:00:00 | 2016-03-09 | [5 empty] | 14 | 99.125 | 0 | 1 | 3.5 |  | 10.7 | 10.4 | 11.1 | 63.5 |  |  | 914 | 914 | 914
2016-03-09 01:00:00 | 2016-03-09 01:00 | [5 empty] | 57 | 99.7083 | 0 | 2.2 | 3.7 |  | 10.4 | 9.9 | 10.7 | 64.6 |  |  | 913 | 913 | 914
2016-03-09 02:00:00 | 2016-03-09 02:00 | [5 empty] | 90 | 102.3333 | 0 | 0.3 | 1.1 |  | 9.5 | 9 | 9.9 | 68 |  |  | 913 | 913 | 914
2016-03-09 03:00:00 | 2016-03-09 03:00 | [5 empty] | 297 | 113.625 | 0 | 0 | 0 |  | 8.9 | 8.4 | 9.1 | 71.1 |  |  | 913 | 913 | 913
2016-03-09 04:00:00 | 2016-03-09 04:00 | [5 empty] | 67 | 116 | 0 | 0.1 | 0.7 |  | 8.8 | 8.2 | 9.1 | 73.4 |  |  | 913 | 913 | 913
2016-03-09 05:00:00 | 2016-03-09 05:00 | [5 empty] | 13 | 114.875 | 0 | 0 | 0.2 |  | 9 | 8.6 | 9.2 | 72.3 |  |  | 913 | 913 | 913
2016-03-09 06:00:00 | 2016-03-09 06:00 | [5 empty] | 25 | 102.0417 | 0 | 0 | 0 |  | 8.7 | 8.3 | 9.1 | 72.4 |  |  | 913 | 913 | 914
2016-03-09 07:00:00 | 2016-03-09 07:00 | [5 empty] | 31 | 101.875 | 0 | 0 | 0 |  | 8.8 | 7.8 | 10.3 | 75.4 |  |  | 913 | 913 | 914
2016-03-09 08:00:00 | 2016-03-09 08:00 | [5 empty] | 42 | 102.125 | 0 | 0 | 0.1 |  | 12 | 10.6 | 13.4 | 64.7 |  |  | 913 | 913 | 914
2016-03-09 09:00:00 | 2016-03-09 09:00 | [5 empty] | 270 | 113.25 | 0 | 0 | 0 |  | 18.4 | 18.4 | 18.4 | 42.5 |  |  | 912 | 912 | 912
2016-03-09 10:00:00 | 2016-03-09 10:00 | [5 empty] | 309 | 115.2917 | 0 | 0 | 0 |  | 19.1 | 18.9 | 19.4 | 41.7 |  |  | 911 | 911 | 912
2016-03-09 11:00:00 | 2016-03-09 11:00 | [5 empty] | 238 | 119.4583 | 0 | 1.4 | 2.6 |  | 19.9 | 19.5 | 20.4 | 41.3 |  |  | 911 | 911 | 912
2016-03-09 12:00:00 | 2016-03-09 12:00 | [5 empty] | 271 | 121.375 | 0 | 2.2 | 2.9 |  | 21 | 20.4 | 21.4 | 39.3 |  |  | 910 | 910 | 911
2016-03-09 13:00:00 | 2016-03-09 13:00 | [5 empty] | 224 | 119.875 | 0 | 1.9 | 3.5 |  | 22.1 | 21.4 | 22.6 | 33.9 |  |  | 910 | 910 | 910
2016-03-09 14:00:00 | 2016-03-09 14:00 | [5 empty] | 178 | 118.5833 | 0 | 2.7 | 4 |  | 22.1 | 21.8 | 22.5 | 33.8 |  |  | 909 | 909 | 910
2016-03-09 15:00:00 | 2016-03-09 15:00 | [5 empty] | 198 | 119.0417 | 0 | 1.5 | 3 |  | 22.4 | 22.1 | 22.7 | 33.3 |  |  | 909 | 909 | 910
2016-03-09 16:00:00 | 2016-03-09 16:00 | [5 empty] | 153 | 118.8333 | 0 | 2.4 | 2.4 |  | 21.8 | 21.8 | 21.8 | 33.8 |  |  | 910 | 910 | 910
2016-03-09 17:00:00 | 2016-03-09 17:00 | [5 empty] | 150 | 116.5417 | 0 | 1.5 | 2.4 |  | 19.9 | 19.6 | 20.2 | 38 |  |  | 910 | 910 | 910
2016-03-09 18:00:00 | 2016-03-09 18:00 | [5 empty] | 316 | 128.375 | 0 | 0.2 | 1 |  | 18.1 | 17 | 19.4 | 42 |  |  | 910 | 910 | 911
2016-03-09 19:00:00 | 2016-03-09 19:00 | [5 empty] | 71 | 130.2083 | 0 | 0 | 0 |  | 17.3 | 16.7 | 17.8 | 43.8 |  |  | 911 | 911 | 911
2016-03-09 20:00:00 | 2016-03-09 20:00 | [5 empty] | 28 | 129.6667 | 0 | 0.6 | 1.4 |  | 15.7 | 15.1 | 15.9 | 51.9 |  |  | 911 | 911 | 911
2016-03-09 21:00:00 | 2016-03-09 21:00 |  | 8.7 |  |  |  | 35 | 129.5833 | 0 | 0.7 | 2.6 |  | 15 | 13.6 | 15.8 | 56.1 |  |  | 911 | 911 | 912
2016-03-09 22:00:00 | 2016-03-09 22:00 |  | 22.4 |  |  |  | 12 | 129.0833 | 0 | 0.4 | 1 |  | 13.5 | 12.6 | 14.5 | 60.8 |  |  | 911 | 911 | 912
2016-03-09 23:00:00 | 2016-03-09 23:00 | #DIV/0! | 15.7935 | 53.3292 | 0.82083 |  | 9 | 129.0833 | 0 | 0.6 | 2.9 |  | 12.8 | 12.1 | 13.8 | 62.3 |  |  | 911 | 911 | 912
2016-03-10 00:00:00 | 2016-03-10 | [5 empty] | 338 | 142.5833 | 0 | 0.2 | 2.5 |  | 12.1 | 11.5 | 14.3 | 63.7 |  |  | 911 | 911 | 912
2016-03-10 01:00:00 | 2016-03-10 01:00 | [5 empty] | 65 | 142.9167 | 0 | 0.2 | 1.8 |  | 11.6 | 11.2 | 12 | 64 |  |  | 911 | 911 | 912
2016-03-10 02:00:00 | 2016-03-10 02:00 | [5 empty] | 5 | 139.375 | 0 | 0 | 0.6 |  | 10.2 | 9.6 | 10.8 | 68.8 |  |  | 912 | 912 | 912
2016-03-10 03:00:00 | 2016-03-10 03:00 | [5 empty] | 359 | 141.9583 | 0 | 0 | 0.2 |  | 9.2 | 8.7 | 9.9 | 71.7 |  |  | 911 | 911 | 912
2016-03-10 04:00:00 | 2016-03-10 04:00 | [5 empty] | 27 | 140.2917 | 0 | 0 | 0 |  | 8.3 | 7.5 | 9.1 | 74.9 |  |  | 911 | 911 | 912
2016-03-10 05:00:00 | 2016-03-10 05:00 | [5 empty] | 4 | 139.9167 | 0 | 0 | 0 |  | 7.4 | 7.2 | 7.9 | 77.7 |  |  | 912 | 912 | 913
2016-03-10 06:00:00 | 2016-03-10 06:00 | [5 empty] | 347 | 153.3333 | 0 | 0 | 0.1 |  | 6.6 | 6.2 | 7 | 79.9 |  |  | 913 | 913 | 913
2016-03-10 07:00:00 | 2016-03-10 07:00 | [5 empty] | 326 | 165.625 | 0 | 0 | 0 |  | 7.1 | 6.2 | 8.3 | 80.4 |  |  | 913 | 913 | 914
2016-03-10 08:00:00 | 2016-03-10 08:00 | [5 empty] | 192 | 171.875 | 0 | 0 | 0.4 |  | 11.1 | 8.9 | 12.7 | 70.8 |  |  | 913 | 913 | 914
2016-03-10 09:00:00 | 2016-03-10 09:00 | [5 empty] | 220 | 169.7917 | 0 | 1 | 2.1 |  | 15 | 12.9 | 16.3 | 57.5 |  |  | 913 | 913 | 914
2016-03-10 10:00:00 | 2016-03-10 10:00 | [5 empty] | 237 | 166.7917 | 0 | 3.4 | 4.1 |  | 17.5 | 16.4 | 18.2 | 47.1 |  |  | 913 | 913 | 913
2016-03-10 11:00:00 | 2016-03-10 11:00 | [5 empty] | 182 | 164.4583 | 0 | 3.4 | 3.8 |  | 19.1 | 18.3 | 19.8 | 39 |  |  | 912 | 912 | 913
2016-03-10 12:00:00 | 2016-03-10 12:00 | [5 empty] | 204 | 161.6667 | 0 | 4.6 | 5.6 |  | 20.5 | 19.9 | 21.3 | 24.8 |  |  | 912 | 912 | 913
2016-03-10 13:00:00 | 2016-03-10 13:00 | [5 empty] | 220 | 161.5 | 0 | 4.6 | 5.3 |  | 20.3 | 19.9 | 20.6 | 27.1 |  |  | 911 | 911 | 912
2016-03-10 14:00:00 | 2016-03-10 14:00 | [5 empty] | 237 | 163.9583 | 0 | 4.8 | 6 |  | 19.5 | 18.9 | 20.1 | 30.6 |  |  | 912 | 912 | 912
2016-03-10 15:00:00 | 2016-03-10 15:00 | [5 empty] | 241 | 165.75 | 0 | 4.4 | 5 |  | 18.7 | 18.1 | 19.5 | 28.1 |  |  | 912 | 912 | 913
2016-03-10 16:00:00 | 2016-03-10 16:00 | [5 empty] | 230 | 168.9583 | 0 | 3.9 | 5 |  | 17.5 | 16.9 | 18.1 | 27 |  |  | 912 | 912 | 913
2016-03-10 17:00:00 | 2016-03-10 17:00 | [5 empty] | 202 | 171.125 | 0 | 4 | 5 |  | 15.9 | 15 | 16.7 | 26 |  |  | 912 | 912 | 913
2016-03-10 18:00:00 | 2016-03-10 18:00 | [5 empty] | 199 | 166.25 | 0 | 2.9 | 3.7 |  | 13.3 | 12.2 | 14.8 | 33 |  |  | 913 | 913 | 914
2016-03-10 19:00:00 | 2016-03-10 19:00 | [5 empty] | 195 | 171.4167 | 0 | 3.5 | 5.3 |  | 12.3 | 11.6 | 13.7 | 31.3 |  |  | 914 | 914 | 915
2016-03-10 20:00:00 | 2016-03-10 20:00 | [5 empty] | 211 | 179.0417 | 0 | 3.4 | 4.6 |  | 11.3 | 10.3 | 12.3 | 31.6 |  |  | 915 | 915 | 916
2016-03-10 21:00:00 | 2016-03-10 21:00 |  | 6.6 |  |  |  | 191 | 185.5417 | 0 | 3.3 | 3.8 |  | 9.7 | 9.3 | 10.2 | 46.3 |  |  | 916 | 916 | 916
2016-03-10 22:00:00 | 2016-03-10 22:00 |  | 20.5 |  |  |  | 194 | 193.125 | 0 | 3.4 | 4 |  | 9.9 | 9.2 | 10.8 | 36.5 |  |  | 916 | 916 | 916
2016-03-10 23:00:00 | 2016-03-10 23:00 | #DIV/0! | 13.8024 | 48.825 | 2.2875 |  | 235 | 202.5417 | 0 | 3.9 | 5 |  | 9.8 | 8.8 | 10.5 | 34 |  |  | 916 | 916 | 916
2016-03-11 00:00:00 | 2016-03-11 | [5 empty] | 242 | 198.5417 | 0 | 3.9 | 4.8 |  | 9.7 | 9.3 | 10.2 | 35.9 |  |  | 916 | 916 | 916
2016-03-11 01:00:00 | 2016-03-11 01:00 | [5 empty] | 89 | 199.5417 | 0 | 1.6 | 4.4 |  | 8.1 | 4.9 | 9.8 | 42.1 |  |  | 916 | 916 | 917
2016-03-11 02:00:00 | 2016-03-11 02:00 | [5 empty] | 216 | 208.3333 | 0 | 0.1 | 2.1 |  | 4.4 | 3.6 | 5.7 | 54.5 |  |  | 917 | 917 | 917
2016-03-11 03:00:00 | 2016-03-11 03:00 | [5 empty] | 311 | 206.3333 | 0 | 0.1 | 1.4 |  | 2.6 | 2.3 | 3.7 | 61.7 |  |  | 917 | 917 | 917
2016-03-11 04:00:00 | 2016-03-11 04:00 | [5 empty] | 12 | 205.7083 | 0 | 0 | 0.4 |  | 2 | 1.4 | 3 | 64.4 |  |  | 917 | 917 | 919
2016-03-11 05:00:00 | 2016-03-11 05:00 | [5 empty] | 40 | 207.2083 | 0 | 0.2 | 1.1 |  | 1.5 | 0.5 | 2.7 | 66.7 |  |  | 918 | 917 | 919
2016-03-11 06:00:00 | 2016-03-11 06:00 | [5 empty] | 46 | 194.6667 | 0 | 0.2 | 1.3 |  | 0.8 | 0.2 | 2.1 | 69.2 |  |  | 918 | 917 | 919
2016-03-11 07:00:00 | 2016-03-11 07:00 | [5 empty] | 12 | 181.5833 | 0 | 0 | 0.1 |  | 2.1 | 0.1 | 5 | 69.1 |  |  | 918 | 917 | 919
2016-03-11 08:00:00 | 2016-03-11 08:00 | [5 empty] | 15 | 174.2083 | 0 | 0.8 | 2 |  | 7.4 | 5.2 | 10.2 | 53.1 |  |  | 917 | 917 | 919
2016-03-11 09:00:00 | 2016-03-11 09:00 | [5 empty] | 208 | 173.7083 | 0 | 0 | 0.4 |  | 12.5 | 10.5 | 13.8 | 29.6 |  |  | 917 | 917 | 917
2016-03-11 10:00:00 | 2016-03-11 10:00 | [5 empty] | 196 | 172 | 0 | 2.8 | 4 |  | 15.3 | 14.6 | 16 | 18.1 |  |  | 916 | 916 | 917
2016-03-11 11:00:00 | 2016-03-11 11:00 | [5 empty] | 184 | 172.0833 | 0 | 3.7 | 4.5 |  | 16.9 | 16 | 17.7 | 14.7 |  |  | 915 | 915 | 916
2016-03-11 12:00:00 | 2016-03-11 12:00 | [5 empty] | 205 | 172.125 | 0 | 5.4 | 6.5 |  | 18.3 | 17.7 | 18.8 | 13.6 |  |  | 914 | 914 | 915
2016-03-11 13:00:00 | 2016-03-11 13:00 | [5 empty] | 225 | 172.3333 | 0 | 4.9 | 5.6 |  | 18.1 | 17.9 | 18.6 | 12.2 |  |  | 914 | 914 | 915
2016-03-11 14:00:00 | 2016-03-11 14:00 | [5 empty] | 226 | 171.875 | 0 | 4.4 | 5.4 |  | 17.9 | 17.6 | 18.3 | 17.4 |  |  | 914 | 914 | 915
2016-03-11 15:00:00 | 2016-03-11 15:00 | [5 empty] | 225 | 171.2083 | 0 | 4.5 | 5.1 |  | 17.6 | 17.3 | 17.9 | 17.1 |  |  | 914 | 914 | 915
2016-03-11 16:00:00 | 2016-03-11 16:00 | [5 empty] | 197 | 169.8333 | 0 | 4.4 | 5 |  | 16.7 | 16 | 17.5 | 27.3 |  |  | 914 | 914 | 915
2016-03-11 17:00:00 | 2016-03-11 17:00 | [5 empty] | 190 | 169.3333 | 0 | 3 | 3.9 |  | 15.6 | 14.9 | 16.2 | 24.2 |  |  | 915 | 915 | 916
2016-03-11 18:00:00 | 2016-03-11 18:00 | [5 empty] | 209 | 169.75 | 0 | 0.5 | 2.9 |  | 13.1 | 11.8 | 14.6 | 27.7 |  |  | 916 | 916 | 917
2016-03-11 19:00:00 | 2016-03-11 19:00 | [5 empty] | 136 | 167.2917 | 0 | 0 | 0 |  | 10.4 | 9.6 | 11.9 | 35 |  |  | 918 | 917 | 919
2016-03-11 20:00:00 | 2016-03-11 20:00 | [5 empty] | 54 | 160.75 | 0 | 0 | 0 |  | 8.5 | 7.5 | 10.1 | 40.7 |  |  | 919 | 919 | 920
2016-03-11 21:00:00 | 2016-03-11 21:00 |  | 0.8 |  |  |  | 14 | 153.375 | 0 | 0 | 0 |  | 6.3 | 5.3 | 7.5 | 47.4 |  |  | 920 | 920 | 921
2016-03-11 22:00:00 | 2016-03-11 22:00 |  | 18.3 |  |  |  | 19 | 146.0833 | 0 | 0 | 0 |  | 5.7 | 4.8 | 6.7 | 59.9 |  |  | 920 | 920 | 921
2016-03-11 23:00:00 | 2016-03-11 23:00 | #DIV/0! | 9.9554 | 40.6917 | 1.6875 |  | 39 | 137.9167 | 0 | 0 | 0 |  | 4.7 | 3.4 | 5.5 | 75 |  |  | 920 | 920 | 921
2016-03-12 00:00:00 | 2016-03-12 | [5 empty] | 4 | 128 | 0 | 0 | 0 |  | 2.7 | 1.9 | 3.5 | 76.6 |  |  | 920 | 920 | 921
2016-03-12 01:00:00 | 2016-03-12 01:00 | [5 empty] | 42 | 126.0417 | 0 | 0 | 0 |  | 2.9 | 1.6 | 3.7 | 80.3 |  |  | 920 | 920 | 921
2016-03-12 02:00:00 | 2016-03-12 02:00 | [5 empty] | 320 | 130.375 | 0 | 0 | 0 |  | 1.5 | 0.8 | 2.3 | 87.2 |  |  | 920 | 920 | 921
2016-03-12 03:00:00 | 2016-03-12 03:00 | [5 empty] | 9 | 117.7917 | 0 | 0 | 0 |  | 0.6 | 0.2 | 1.1 | 86.2 |  |  | 920 | 920 | 921
2016-03-12 04:00:00 | 2016-03-12 04:00 | [5 empty] | 42 | 119.0417 | 0 | 0 | 0 |  | 0.3 | -0.1 | 1 | 81.4 |  |  | 920 | 920 | 921
2016-03-12 05:00:00 | 2016-03-12 05:00 | [5 empty] | 13 | 117.9167 | 0 | 0.7 | 2.9 |  | 0.9 | 0.5 | 1.3 | 76.6 |  |  | 920 | 920 | 920
2016-03-12 06:00:00 | 2016-03-12 06:00 | [5 empty] | 30 | 117.25 | 0 | 0.1 | 1.1 |  | 0.1 | -0.1 | 0.8 | 79.4 |  |  | 920 | 920 | 921
2016-03-12 07:00:00 | 2016-03-12 07:00 | [5 empty] | 1 | 116.7917 | 0 | 0 | 0.1 |  | 1.2 | 0.2 | 2.8 | 82.2 |  |  | 920 | 920 | 921
2016-03-12 08:00:00 | 2016-03-12 08:00 | [5 empty] | 7 | 116.4583 | 0 | 0 | 0 |  | 4.7 | 3 | 7.3 | 68.6 |  |  | 919 | 919 | 920
2016-03-12 09:00:00 | 2016-03-12 09:00 | [5 empty] | 17 | 108.5 | 0 | 0 | 0 |  | 9.4 | 7.4 | 11.2 | 50.5 |  |  | 918 | 917 | 920
2016-03-12 10:00:00 | 2016-03-12 10:00 | [5 empty] | 273 | 111.7083 | 0 | 0 | 0.4 |  | 12.7 | 10.7 | 14.3 | 35.5 |  |  | 917 | 916 | 919
2016-03-12 11:00:00 | 2016-03-12 11:00 | [5 empty] | 180 | 111.5417 | 0 | 0.5 | 1.6 |  | 15.8 | 14.8 | 16.8 | 24.4 |  |  | 916 | 916 | 916
2016-03-12 12:00:00 | 2016-03-12 12:00 | [5 empty] | 163 | 109.7917 | 0 | 0.5 | 1.4 |  | 18.3 | 16.9 | 19.6 | 18.3 |  |  | 915 | 915 | 916
2016-03-12 13:00:00 | 2016-03-12 13:00 | [5 empty] | 191 | 108.375 | 0 | 0.7 | 1.7 |  | 20.6 | 20 | 20.9 | 13.1 |  |  | 914 | 914 | 915
2016-03-12 14:00:00 | 2016-03-12 14:00 | [5 empty] | 232 | 108.625 | 0 | 1.5 | 2.1 |  | 21.3 | 20.7 | 21.8 | 14.1 |  |  | 913 | 913 | 914
2016-03-12 15:00:00 | 2016-03-12 15:00 | [5 empty] | 6 | 99.5 | 0 | 0.5 | 1.4 |  | 21.5 | 20.8 | 22.2 | 14 |  |  | 913 | 913 | 914
2016-03-12 16:00:00 | 2016-03-12 16:00 | [5 empty] | 32 | 92.625 | 0 | 0.2 | 0.8 |  | 21.7 | 21.2 | 22.4 | 13.6 |  |  | 912 | 912 | 913
2016-03-12 17:00:00 | 2016-03-12 17:00 | [5 empty] | 13 | 85.25 | 0 | 1.6 | 2.7 |  | 20 | 19.3 | 20.8 | 17.6 |  |  | 913 | 913 | 914
2016-03-12 18:00:00 | 2016-03-12 18:00 | [5 empty] | 27 | 77.6667 | 0 | 2 | 4 |  | 17.3 | 16.1 | 19.1 | 26 |  |  | 914 | 914 | 915
2016-03-12 19:00:00 | 2016-03-12 19:00 | [5 empty] | 19 | 72.7917 | 0 | 4.1 | 4.7 |  | 15.4 | 14.8 | 16.1 | 30.1 |  |  | 915 | 915 | 916
2016-03-12 20:00:00 | 2016-03-12 20:00 | [5 empty] | 12 | 71.0417 | 0 | 4 | 4.4 |  | 14.3 | 14.1 | 14.7 | 31.8 |  |  | 916 | 915 | 917
2016-03-12 21:00:00 | 2016-03-12 21:00 |  | 0.1 |  |  |  | 28 | 71.625 | 0 | 3 | 4.4 |  | 13.1 | 11.7 | 14.1 | 37.4 |  |  | 916 | 916 | 917
2016-03-12 22:00:00 | 2016-03-12 22:00 |  | 21.7 |  |  |  | 39 | 72.4583 | 0 | 1.9 | 2.6 |  | 10.7 | 10.3 | 11.8 | 48.1 |  |  | 917 | 917 | 917
2016-03-12 23:00:00 | 2016-03-12 23:00 | #DIV/0! | 11.5141 | 47.6875 | 0.97917 |  | 32 | 72.1667 | 0 | 2.2 | 3 |  | 10.3 | 9 | 10.8 | 51.5 |  |  | 917 | 917 | 917
2016-03-13 00:00:00 | 2016-03-13 | [5 empty] | 2 | 72.0833 | 0 | 2.2 | 2.8 |  | 9.6 | 8 | 10.3 | 51.1 |  |  | 917 | 917 | 917
2016-03-13 01:00:00 | 2016-03-13 01:00 | [5 empty] | 39 | 71.9583 | 0 | 0.3 | 1.9 |  | 7 | 5.6 | 7.9 | 58.5 |  |  | 917 | 917 | 919
2016-03-13 02:00:00 | 2016-03-13 02:00 | [5 empty] | 12 | 59.125 | 0 | 0 | 0 |  | 5.5 | 5 | 6.2 | 65 |  |  | 918 | 917 | 919
2016-03-13 03:00:00 | 2016-03-13 03:00 | [5 empty] | 18 | 59.5 | 0 | 0 | 0 |  | 5.4 | 5 | 5.9 | 65.4 |  |  | 918 | 917 | 919
2016-03-13 04:00:00 | 2016-03-13 04:00 | [5 empty] | 20 | 58.5833 | 0 | 0.5 | 1.9 |  | 6 | 5.1 | 6.9 | 63 |  |  | 916 | 916 | 917
2016-03-13 05:00:00 | 2016-03-13 05:00 | [5 empty] | 27 | 59.1667 | 0 | 0.4 | 1.7 |  | 6.7 | 5.8 | 7.2 | 58.4 |  |  | 916 | 916 | 917
2016-03-13 06:00:00 | 2016-03-13 06:00 | [5 empty] | 334 | 71.8333 | 0 | 0 | 0 |  | 6.5 | 6.1 | 7.1 | 59.5 |  |  | 916 | 916 | 917
2016-03-13 07:00:00 | 2016-03-13 07:00 | [5 empty] | 28 | 72.9583 | 0 | 0.8 | 2.2 |  | 6.8 | 5.8 | 8.1 | 60.3 |  |  | 916 | 916 | 917
2016-03-13 08:00:00 | 2016-03-13 08:00 | [5 empty] | 115 | 77.4583 | 0 | 0.6 | 2 |  | 10 | 8.5 | 11.9 | 52.2 |  |  | 916 | 916 | 916
2016-03-13 09:00:00 | 2016-03-13 09:00 | [5 empty] | 9 | 77.125 | 0 | 0.1 | 1.1 |  | 13.2 | 12.2 | 15.5 | 43.7 |  |  | 915 | 915 | 916
2016-03-13 10:00:00 | 2016-03-13 10:00 | [5 empty] | 194 | 73.8333 | 0 | 0 | 0.1 |  | 17.6 | 16.1 | 18.9 | 29.6 |  |  | 914 | 914 | 915
2016-03-13 11:00:00 | 2016-03-13 11:00 | [5 empty] | 223 | 75.625 | 0 | 0.2 | 1.7 |  | 19.9 | 19.2 | 20.8 | 24.7 |  |  | 913 | 913 | 914
2016-03-13 12:00:00 | 2016-03-13 12:00 | [5 empty] | 240 | 78.8333 | 0 | 0.7 | 1.7 |  | 21.3 | 20.7 | 21.8 | 20.3 |  |  | 913 | 913 | 913
2016-03-13 13:00:00 | 2016-03-13 13:00 | [5 empty] | 270 | 82.125 | 0 | 2 | 2.9 |  | 22.2 | 22 | 22.5 | 19 |  |  | 912 | 912 | 913
2016-03-13 14:00:00 | 2016-03-13 14:00 | [5 empty] | 263 | 83.4167 | 0 | 1.4 | 2.5 |  | 22.6 | 22.2 | 23.1 | 17.7 |  |  | 911 | 911 | 912
2016-03-13 15:00:00 | 2016-03-13 15:00 | [5 empty] | 240 | 93.1667 | 0 | 1.2 | 2.3 |  | 23.2 | 22.9 | 23.7 | 18.2 |  |  | 910 | 910 | 911
2016-03-13 16:00:00 | 2016-03-13 16:00 | [5 empty] | 232 | 101.5 | 0 | 0.5 | 2 |  | 23.2 | 23 | 23.5 | 19 |  |  | 910 | 910 | 911
2016-03-13 17:00:00 | 2016-03-13 17:00 | [5 empty] | 225 | 110.3333 | 0 | 0.5 | 1.9 |  | 22.1 | 20.5 | 22.7 | 20.9 |  |  | 910 | 910 | 911
2016-03-13 18:00:00 | 2016-03-13 18:00 | [5 empty] | 33 | 110.5833 | 0 | 0 | 0 |  | 19 | 17.2 | 20.2 | 26.9 |  |  | 911 | 911 | 912
2016-03-13 19:00:00 | 2016-03-13 19:00 | [5 empty] | 262 | 120.7083 | 0 | 0 | 0 |  | 17.2 | 16.5 | 18.2 | 29.3 |  |  | 912 | 912 | 913
2016-03-13 20:00:00 | 2016-03-13 20:00 | [5 empty] | 0 | 120.2083 | 0 | 0 | 0.4 |  | 13.8 | 12.2 | 16.1 | 42.8 |  |  | 913 | 913 | 913
2016-03-13 21:00:00 | 2016-03-13 21:00 |  | 5.4 |  |  |  | 41 | 120.75 | 0 | 0.3 | 1.9 |  | 13.2 | 12.1 | 14.2 | 41.8 |  |  | 912 | 912 | 913
2016-03-13 22:00:00 | 2016-03-13 22:00 |  | 23.2 |  |  |  | 16 | 119.7917 | 0 | 0.2 | 1.8 |  | 12 | 11.1 | 13.6 | 45.4 |  |  | 912 | 912 | 913
2016-03-13 23:00:00 | 2016-03-13 23:00 | #DIV/0! | 14.7125 | 40.8 | 0.49583 |  | 352 | 133.125 | 0 | 0 | 0.7 |  | 11.4 | 10.7 | 12.2 | 46.5 |  |  | 912 | 912 | 913
2016-03-14 00:00:00 | 2016-03-14 | [5 empty] | 353 | 147.75 | 0 | 0 | 0 |  | 9.9 | 9.3 | 10.7 | 53.6 |  |  | 911 | 911 | 912
2016-03-14 01:00:00 | 2016-03-14 01:00 | [5 empty] | 35 | 147.5833 | 0 | 0 | 0 |  | 10.1 | 9.5 | 10.5 | 55.2 |  |  | 911 | 911 | 912
2016-03-14 02:00:00 | 2016-03-14 02:00 | [5 empty] | 90 | 150.8333 | 0 | 0 | 0 |  | 10.5 | 10.4 | 10.7 | 53.6 |  |  | 911 | 911 | 911
2016-03-14 03:00:00 | 2016-03-14 03:00 | [5 empty] | 282 | 161.8333 | 0 | 0 | 0 |  | 10.8 | 10.6 | 11 | 56.4 |  |  | 911 | 911 | 911
2016-03-14 04:00:00 | 2016-03-14 04:00 | [5 empty] | 179 | 168.4583 | 3.2 | 1.6 | 3.8 |  | 10.5 | 9.9 | 11.2 | 80.5 |  |  | 912 | 912 | 912
2016-03-14 05:00:00 | 2016-03-14 05:00 | [5 empty] | 176 | 174.6667 | 1.4 | 0 | 0 |  | 10.3 | 9.8 | 10.4 | 98.4 |  |  | 911 | 911 | 912
2016-03-14 06:00:00 | 2016-03-14 06:00 | [5 empty] | 53 | 162.9583 | 0 | 0 | 0 |  | 10.5 | 10.5 | 10.5 | 100 |  |  | 910 | 910 | 910
2016-03-14 07:00:00 | 2016-03-14 07:00 | [5 empty] | 197 | 170 | 0 | 0 | 0 |  | 10.9 | 10.8 | 11 | 100 |  |  | 909 | 909 | 910
2016-03-14 08:00:00 | 2016-03-14 08:00 | [5 empty] | 227 | 174.6667 | 2 | 3.6 | 5.4 |  | 11.3 | 11.1 | 11.8 | 100 |  |  | 909 | 909 | 910
2016-03-14 09:00:00 | 2016-03-14 09:00 | [5 empty] | 237 | 184.1667 | 0 | 8.3 | 9.2 |  | 12.4 | 12.2 | 13.2 | 85.3 |  |  | 910 | 910 | 910
2016-03-14 10:00:00 | 2016-03-14 10:00 | [5 empty] | 233 | 185.7917 | 0.2 | 7.9 | 9.6 |  | 12.5 | 12.1 | 13.3 | 77 |  |  | 910 | 910 | 910
2016-03-14 11:00:00 | 2016-03-14 11:00 | [5 empty] | 233 | 186.2083 | 0.2 | 8.5 | 10.7 |  | 12.6 | 11.6 | 13.4 | 71 |  |  | 910 | 910 | 911
2016-03-14 12:00:00 | 2016-03-14 12:00 | [5 empty] | 226 | 185.625 | 0.4 | 8 | 10.1 |  | 12.4 | 11.6 | 13 | 68.6 |  |  | 910 | 910 | 911
2016-03-14 13:00:00 | 2016-03-14 13:00 | [5 empty] | 223 | 183.6667 | 0 | 7.5 | 8.9 |  | 12.5 | 11.9 | 13.1 | 61.9 |  |  | 910 | 910 | 911
2016-03-14 14:00:00 | 2016-03-14 14:00 | [5 empty] | 220 | 181.875 | 0 | 7.2 | 8.3 |  | 12.1 | 11.3 | 13 | 59.9 |  |  | 910 | 910 | 912
2016-03-14 15:00:00 | 2016-03-14 15:00 | [5 empty] | 222 | 181.125 | 0 | 6.7 | 8.1 |  | 11.4 | 10.2 | 12.1 | 63.9 |  |  | 910 | 910 | 911
2016-03-14 16:00:00 | 2016-03-14 16:00 | [5 empty] | 208 | 180.125 | 0.2 | 5.7 | 7.6 |  | 10.3 | 9.8 | 10.6 | 74.7 |  |  | 911 | 911 | 912
2016-03-14 17:00:00 | 2016-03-14 17:00 | [5 empty] | 209 | 179.4583 | 0.2 | 6 | 7.5 |  | 10.4 | 10.3 | 10.6 | 72.6 |  |  | 911 | 911 | 912
2016-03-14 18:00:00 | 2016-03-14 18:00 | [5 empty] | 202 | 186.5 | 0 | 4.3 | 5.9 |  | 10 | 9.8 | 10.3 | 74.6 |  |  | 911 | 911 | 912
2016-03-14 19:00:00 | 2016-03-14 19:00 | [5 empty] | 189 | 183.4583 | 0.2 | 4.6 | 5.9 |  | 9.2 | 9.1 | 9.8 | 83.9 |  |  | 911 | 911 | 912
2016-03-14 20:00:00 | 2016-03-14 20:00 | [5 empty] | 209 | 192.1667 | 0 | 4.5 | 5.9 |  | 9.1 | 8.9 | 9.3 | 81.3 |  |  | 912 | 912 | 912
2016-03-14 21:00:00 | 2016-03-14 21:00 |  | 7.9 |  |  |  | 184 | 198.125 | 0 | 5 | 5.8 |  | 8.7 | 8.5 | 8.9 | 83 |  |  | 912 | 912 | 912
2016-03-14 22:00:00 | 2016-03-14 22:00 |  | 12.6 |  |  |  | 197 | 205.6667 | 0.2 | 5.1 | 6.1 |  | 8.4 | 8.2 | 8.6 | 80.5 |  |  | 912 | 912 | 912
2016-03-14 23:00:00 | 2016-03-14 23:00 | #DIV/0! | 10.2792 | 75.6875 | 4.1292 |  | 198 | 199.25 | 1.2 | 4.6 | 5.8 |  | 7.9 | 7.6 | 8.3 | 80.6 |  |  | 912 | 912 | 912
2016-03-15 00:00:00 | 2016-03-15 | [5 empty] | 198 | 192.7917 | 0 | 5 | 6 |  | 7.9 | 7.7 | 8.1 | 80.2 |  |  | 911 | 911 | 912
2016-03-15 01:00:00 | 2016-03-15 01:00 | [5 empty] | 179 | 198.7917 | 0.6 | 4.3 | 6.8 |  | 7.5 | 7.1 | 7.9 | 82.2 |  |  | 911 | 911 | 912
2016-03-15 02:00:00 | 2016-03-15 02:00 | [5 empty] | 208 | 203.7083 | 0.2 | 4.3 | 5.7 |  | 8 | 7.5 | 8.2 | 79.6 |  |  | 910 | 910 | 911
2016-03-15 03:00:00 | 2016-03-15 03:00 | [5 empty] | 213 | 200.8333 | 0.8 | 5.3 | 6.8 |  | 8.5 | 8.1 | 8.9 | 78.5 |  |  | 910 | 910 | 911
2016-03-15 04:00:00 | 2016-03-15 04:00 | [5 empty] | 221 | 202.5833 | 1.4 | 4.8 | 6.6 |  | 8.3 | 7.9 | 8.7 | 81.6 |  |  | 910 | 910 | 911
2016-03-15 05:00:00 | 2016-03-15 05:00 | [5 empty] | 202 | 203.6667 | 1 | 5.8 | 8.3 |  | 8.2 | 7.7 | 8.5 | 84.5 |  |  | 910 | 910 | 911
2016-03-15 06:00:00 | 2016-03-15 06:00 | [5 empty] | 197 | 209.6667 | 0.6 | 6 | 6.9 |  | 7.9 | 7.7 | 8.2 | 87.8 |  |  | 911 | 911 | 911
2016-03-15 07:00:00 | 2016-03-15 07:00 | [5 empty] | 186 | 209.2083 | 0 | 5.2 | 6.6 |  | 8.3 | 8.2 | 8.7 | 82.5 |  |  | 911 | 911 | 912
2016-03-15 08:00:00 | 2016-03-15 08:00 | [5 empty] | 200 | 208.0833 | 3.8 | 5.2 | 6.8 |  | 7.8 | 7.2 | 8.5 | 85.8 |  |  | 911 | 911 | 912
2016-03-15 09:00:00 | 2016-03-15 09:00 | [5 empty] | 193 | 206.25 | 1.2 | 3.7 | 4.6 |  | 7 | 6.6 | 7.5 | 92.5 |  |  | 913 | 913 | 913
2016-03-15 10:00:00 | 2016-03-15 10:00 | [5 empty] | 206 | 205.125 | 2.6 | 5.1 | 7.4 |  | 7.8 | 7.2 | 8.5 | 91.6 |  |  | 912 | 912 | 913
2016-03-15 11:00:00 | 2016-03-15 11:00 | [5 empty] | 208 | 204.0833 | 1 | 5.1 | 6 |  | 8.7 | 8.5 | 8.9 | 88.8 |  |  | 912 | 912 | 913
2016-03-15 12:00:00 | 2016-03-15 12:00 | [5 empty] | 219 | 203.7917 | 0.4 | 6 | 7.7 |  | 9.3 | 8.3 | 10.2 | 83.2 |  |  | 912 | 912 | 913
2016-03-15 13:00:00 | 2016-03-15 13:00 | [5 empty] | 205 | 203.0417 | 1 | 5.7 | 7.1 |  | 9.1 | 8.4 | 9.6 | 84.3 |  |  | 912 | 912 | 913
2016-03-15 14:00:00 | 2016-03-15 14:00 | [5 empty] | 184 | 201.5417 | 0.2 | 5.3 | 7.4 |  | 9.2 | 8.9 | 9.4 | 81.7 |  |  | 912 | 912 | 913
2016-03-15 15:00:00 | 2016-03-15 15:00 | [5 empty] | 203 | 200.75 | 0.2 | 5.9 | 7.9 |  | 9.1 | 8.8 | 9.5 | 82.5 |  |  | 912 | 912 | 913
2016-03-15 16:00:00 | 2016-03-15 16:00 | [5 empty] | 206 | 200.6667 | 0 | 7.4 | 7.4 |  | 9.1 | 9 | 9.1 | 76.8 |  |  | 912 | 912 | 913
2016-03-15 17:00:00 | 2016-03-15 17:00 | [5 empty] | 207 | 200.5833 | 0 | 5.2 | 5.2 |  | 8.1 | 8.1 | 8.1 | 82 |  |  | 913 | 913 | 913
2016-03-15 18:00:00 | 2016-03-15 18:00 | [5 empty] | 186 | 199.9167 | 0.4 | 6.4 | 6.8 |  | 7.9 | 7.8 | 8.2 | 84.6 |  |  | 913 | 913 | 913
2016-03-15 19:00:00 | 2016-03-15 19:00 | [5 empty] | 209 | 200.75 | 0 | 7.3 | 7.8 |  | 8.4 | 8.3 | 8.4 | 77.3 |  |  | 913 | 913 | 914
2016-03-15 20:00:00 | 2016-03-15 20:00 | [5 empty] | 186 | 199.7917 | 0 | 8.1 | 8.1 |  | 7.7 | 7.7 | 7.7 | 84.8 |  |  | 913 | 913 | 913
2016-03-15 21:00:00 | 2016-03-15 21:00 |  | 7 |  |  |  | 229 | 201.6667 | 0 | 7.7 | 8.2 |  | 7.9 | 7.7 | 8 | 77.6 |  |  | 912 | 912 | 913
2016-03-15 22:00:00 | 2016-03-15 22:00 |  | 9.3 |  |  |  | 253 | 204 | 0 | 6.2 | 6.5 |  | 7.4 | 7.3 | 7.5 | 85.6 |  |  | 913 | 913 | 913
2016-03-15 23:00:00 | 2016-03-15 23:00 | #DIV/0! | 8.1571 | 83.1833 | 5.7583 |  | 223 | 205.0417 | 0.8 | 7.2 | 7.9 |  | 7.8 | 7.8 | 7.8 | 80.4 |  |  | 913 | 913 | 913
2016-03-16 00:00:00 | 2016-03-16 | [5 empty] | 247 | 207.0833 | 0.2 | 7 | 7.3 |  | 7.5 | 7.4 | 7.6 | 86.3 |  |  | 913 | 913 | 913
2016-03-16 01:00:00 | 2016-03-16 01:00 | [5 empty] | 230 | 209.2083 | 1.6 | 7.1 | 8.3 |  | 7.3 | 7.2 | 7.4 | 89.4 |  |  | 912 | 912 | 913
2016-03-16 02:00:00 | 2016-03-16 02:00 | [5 empty] | 235 | 210.3333 | 0.8 | 7 | 8 |  | 7.3 | 7.1 | 7.6 | 88.8 |  |  | 912 | 912 | 913
2016-03-16 03:00:00 | 2016-03-16 03:00 | [5 empty] | 213 | 210.3333 | 1.6 | 6.2 | 6.6 |  | 7.3 | 7.2 | 7.8 | 86.5 |  |  | 912 | 912 | 913
2016-03-16 04:00:00 | 2016-03-16 04:00 | [5 empty] | 231 | 210.75 | 2.6 | 6.7 | 7.4 |  | 7.3 | 7.1 | 7.5 | 87.8 |  |  | 912 | 912 | 913
2016-03-16 05:00:00 | 2016-03-16 05:00 | [5 empty] | 215 | 211.2917 | 0 | 5 | 5 |  | 6.4 | 6.4 | 6.4 | 89.9 |  |  | 914 | 914 | 914
2016-03-16 06:00:00 | 2016-03-16 06:00 | [5 empty] | 234 | 212.8333 | 0 | 5.9 | 6.2 |  | 6.6 | 6.6 | 6.7 | 87 |  |  | 913 | 913 | 914
2016-03-16 07:00:00 | 2016-03-16 07:00 | [5 empty] | 242 | 215.1667 | 0.4 | 6.7 | 7.7 |  | 7 | 6.7 | 7.2 | 82.5 |  |  | 914 | 914 | 914
2016-03-16 08:00:00 | 2016-03-16 08:00 | [5 empty] | 231 | 216.4583 | 0 | 6.3 | 7.8 |  | 7.5 | 7 | 8 | 80.8 |  |  | 914 | 914 | 914
2016-03-16 09:00:00 | 2016-03-16 09:00 | [5 empty] | 220 | 217.5833 | 0.8 | 6.6 | 7.1 |  | 8.3 | 7.5 | 9.1 | 77.6 |  |  | 914 | 914 | 915
2016-03-16 10:00:00 | 2016-03-16 10:00 | [5 empty] | 237 | 218.875 | 0.2 | 7.1 | 8.3 |  | 8.8 | 7.4 | 10 | 78 |  |  | 914 | 914 | 915
2016-03-16 11:00:00 | 2016-03-16 11:00 | [5 empty] | 253 | 220.75 | 0.6 | 7 | 7.6 |  | 9.7 | 9.4 | 10.1 | 77.7 |  |  | 914 | 914 | 915
2016-03-16 12:00:00 | 2016-03-16 12:00 | [5 empty] | 233 | 221.3333 | 0.6 | 7.8 | 9.1 |  | 10.5 | 9.7 | 11.1 | 74.3 |  |  | 914 | 914 | 915
2016-03-16 13:00:00 | 2016-03-16 13:00 | [5 empty] | 219 | 221.9167 | 0.6 | 8.6 | 9.2 |  | 10.4 | 9.9 | 10.7 | 70.4 |  |  | 914 | 914 | 914
2016-03-16 14:00:00 | 2016-03-16 14:00 | [5 empty] | 217 | 223.2917 | 0 | 7.9 | 8.9 |  | 9.6 | 9.2 | 10.2 | 69 |  |  | 914 | 914 | 915
2016-03-16 15:00:00 | 2016-03-16 15:00 | [5 empty] | 218 | 223.9167 | 0 | 7.8 | 8.9 |  | 9.3 | 9.1 | 9.6 | 67.8 |  |  | 914 | 914 | 915
2016-03-16 16:00:00 | 2016-03-16 16:00 | [5 empty] | 202 | 223.75 | 0 | 7 | 7.9 |  | 9.3 | 9 | 9.7 | 66.7 |  |  | 914 | 914 | 915
2016-03-16 17:00:00 | 2016-03-16 17:00 | [5 empty] | 201 | 223.5 | 0 | 6.9 | 8.2 |  | 8.5 | 7.7 | 9.2 | 70.6 |  |  | 915 | 915 | 916
2016-03-16 18:00:00 | 2016-03-16 18:00 | [5 empty] | 243 | 225.875 | 0 | 3.7 | 3.8 |  | 7.8 | 7.8 | 7.9 | 75.9 |  |  | 916 | 916 | 917
2016-03-16 19:00:00 | 2016-03-16 19:00 | [5 empty] | 188 | 225 | 0 | 6.1 | 6.8 |  | 7.4 | 7.2 | 7.6 | 79.5 |  |  | 916 | 916 | 917
2016-03-16 20:00:00 | 2016-03-16 20:00 | [5 empty] | 214 | 226.1667 | 0 | 3.8 | 4.4 |  | 7.2 | 7.2 | 7.3 | 78.8 |  |  | 916 | 916 | 917
2016-03-16 21:00:00 | 2016-03-16 21:00 |  | 6.4 |  |  |  | 187 | 224.4167 | 0 | 4.4 | 4.4 |  | 6.8 | 6.8 | 6.8 | 79.8 |  |  | 917 | 917 | 917
2016-03-16 22:00:00 | 2016-03-16 22:00 |  | 10.5 |  |  |  | 206 | 222.4583 | 0 | 4.8 | 5.5 |  | 6.7 | 6.7 | 6.7 | 80.3 |  |  | 917 | 917 | 917
2016-03-16 23:00:00 | 2016-03-16 23:00 | #DIV/0! | 8.4724 | 79.425 | 6.3917 |  | 185 | 220.875 | 0 | 6 | 6.2 |  | 6.9 | 6.8 | 7 | 80.8 |  |  | 917 | 917 | 917
2016-03-17 00:00:00 | 2016-03-17 | [5 empty] | 192 | 218.5833 | 0 | 5.8 | 6 |  | 6.8 | 6.8 | 6.8 | 80.1 |  |  | 917 | 917 | 917
2016-03-17 01:00:00 | 2016-03-17 01:00 | [5 empty] | 191 | 216.9583 | 0 | 4.3 | 4.3 |  | 7 | 7 | 7 | 72.5 |  |  | 917 | 917 | 917
2016-03-17 02:00:00 | 2016-03-17 02:00 | [5 empty] | 201 | 215.5417 | 0 | 5.3 | 5.6 |  | 7.2 | 7.1 | 7.4 | 69.4 |  |  | 916 | 916 | 917
2016-03-17 03:00:00 | 2016-03-17 03:00 | [5 empty] | 170 | 213.75 | 0 | 3.2 | 3.2 |  | 7.2 | 7.2 | 7.2 | 69.8 |  |  | 917 | 917 | 917
2016-03-17 04:00:00 | 2016-03-17 04:00 | [5 empty] | 217 | 213.1667 | 0 | 6.2 | 6.2 |  | 7 | 7 | 7 | 72.1 |  |  | 916 | 916 | 916
2016-03-17 05:00:00 | 2016-03-17 05:00 | [5 empty] | 192 | 212.2083 | 0 | 6.5 | 6.5 |  | 7.1 | 7.1 | 7.1 | 74.8 |  |  | 917 | 917 | 917
2016-03-17 06:00:00 | 2016-03-17 06:00 | [5 empty] | 206 | 211.0417 | 0 | 3.1 | 3.7 |  | 7.1 | 7 | 7.2 | 74.4 |  |  | 917 | 917 | 917
2016-03-17 07:00:00 | 2016-03-17 07:00 | [5 empty] | 231 | 210.5833 | 0 | 4 | 4.4 |  | 7.7 | 7.5 | 7.9 | 73.7 |  |  | 917 | 917 | 917
2016-03-17 08:00:00 | 2016-03-17 08:00 | [5 empty] | 256 | 211.625 | 0 | 4.3 | 5 |  | 8.8 | 8.5 | 9.1 | 67.5 |  |  | 917 | 917 | 919
2016-03-17 09:00:00 | 2016-03-17 09:00 | [5 empty] | 272 | 213.7917 | 0 | 3.8 | 4.5 |  | 9 | 8.7 | 9.8 | 65.8 |  |  | 918 | 917 | 919
2016-03-17 10:00:00 | 2016-03-17 10:00 | [5 empty] | 250 | 214.3333 | 0 | 3.7 | 3.9 |  | 10.6 | 9.9 | 11.4 | 62.1 |  |  | 917 | 917 | 919
2016-03-17 11:00:00 | 2016-03-17 11:00 | [5 empty] | 284 | 215.625 | 0 | 3.5 | 3.5 |  | 11.1 | 11.1 | 11.1 | 57.8 |  |  | 917 | 917 | 917
2016-03-17 12:00:00 | 2016-03-17 12:00 | [5 empty] | 241 | 215.9583 | 0 | 4.2 | 5 |  | 12.1 | 11.9 | 12.4 | 58.2 |  |  | 916 | 916 | 917
2016-03-17 13:00:00 | 2016-03-17 13:00 | [5 empty] | 266 | 217.9167 | 0 | 4.7 | 5.8 |  | 12 | 11.9 | 12.1 | 52.1 |  |  | 916 | 916 | 916
2016-03-17 14:00:00 | 2016-03-17 14:00 | [5 empty] | 256 | 219.5417 | 0 | 4.1 | 4.4 |  | 12.1 | 11.6 | 12.4 | 55.2 |  |  | 916 | 916 | 916
2016-03-17 15:00:00 | 2016-03-17 15:00 | [5 empty] | 216 | 219.4583 | 0 | 5.3 | 5.3 |  | 10.2 | 10.2 | 10.2 | 58.4 |  |  | 917 | 917 | 917
2016-03-17 16:00:00 | 2016-03-17 16:00 | [5 empty] | 263 | 222 | 0 | 3.1 | 3.7 |  | 10.7 | 10.6 | 10.8 | 55.5 |  |  | 917 | 917 | 917
2016-03-17 17:00:00 | 2016-03-17 17:00 | [5 empty] | 233 | 223.3333 | 0 | 4.9 | 5.1 |  | 8.9 | 8.9 | 8.9 | 57.7 |  |  | 919 | 919 | 919
2016-03-17 18:00:00 | 2016-03-17 18:00 | [5 empty] | 214 | 222.125 | 0 | 4.4 | 4.8 |  | 7.9 | 7.8 | 8 | 63.2 |  |  | 919 | 919 | 919
2016-03-17 19:00:00 | 2016-03-17 19:00 | [5 empty] | 195 | 222.4167 | 0 | 4.8 | 5 |  | 7.6 | 7.5 | 7.6 | 64.2 |  |  | 919 | 919 | 920
2016-03-17 20:00:00 | 2016-03-17 20:00 | [5 empty] | 220 | 222.6667 | 0 | 4 | 4.7 |  | 7.8 | 7.4 | 8.1 | 66.4 |  |  | 920 | 920 | 920
2016-03-17 21:00:00 | 2016-03-17 21:00 |  | 6.5 |  |  |  | 195 | 223 | 0 | 2.7 | 4.1 |  | 7.2 | 7.1 | 7.4 | 77.4 |  |  | 920 | 920 | 921
2016-03-17 22:00:00 | 2016-03-17 22:00 |  | 12.1 |  |  |  | 218 | 223.5 | 0 | 2.8 | 3.2 |  | 7.2 | 7.1 | 7.3 | 73.2 |  |  | 920 | 920 | 920
2016-03-17 23:00:00 | 2016-03-17 23:00 | #DIV/0! | 9.3416 | 66.4167 | 4.2625 |  | 228 | 225.2917 | 0 | 3.6 | 4.7 |  | 6.5 | 6.1 | 6.9 | 72.5 |  |  | 920 | 920 | 920
2016-03-18 00:00:00 | 2016-03-18 | [5 empty] | 228 | 226.7917 | 0 | 3.1 | 3.3 |  | 6.5 | 6.2 | 6.8 | 71.2 |  |  | 920 | 920 | 921
2016-03-18 01:00:00 | 2016-03-18 01:00 | [5 empty] | 188 | 226.6667 | 0 | 3 | 3.5 |  | 6.7 | 6.3 | 7 | 71.3 |  |  | 920 | 920 | 920
2016-03-18 02:00:00 | 2016-03-18 02:00 | [5 empty] | 230 | 227.875 | 0 | 2.4 | 3.5 |  | 6.5 | 5.9 | 7 | 74.5 |  |  | 920 | 920 | 920
2016-03-18 03:00:00 | 2016-03-18 03:00 | [5 empty] | 201 | 229.1667 | 0 | 1.8 | 2.6 |  | 5.3 | 5 | 5.6 | 81.4 |  |  | 920 | 920 | 921
2016-03-18 04:00:00 | 2016-03-18 04:00 | [5 empty] | 220 | 229.2917 | 0 | 3 | 3.9 |  | 6 | 5.5 | 6.6 | 73.3 |  |  | 919 | 919 | 920
2016-03-18 05:00:00 | 2016-03-18 05:00 | [5 empty] | 215 | 230.25 | 0 | 2.1 | 4 |  | 6.1 | 5 | 6.6 | 71 |  |  | 920 | 920 | 920
2016-03-18 06:00:00 | 2016-03-18 06:00 | [5 empty] | 43 | 223.4583 | 0 | 0.4 | 0.4 |  | 3.5 | 3.5 | 3.5 | 78.8 |  |  | 921 | 921 | 921
2016-03-18 07:00:00 | 2016-03-18 07:00 | [5 empty] | 48 | 215.8333 | 0 | 0 | 0 |  | 5 | 4.1 | 6 | 82.3 |  |  | 921 | 921 | 921
2016-03-18 08:00:00 | 2016-03-18 08:00 | [5 empty] | 175 | 212.4583 | 0 | 2.7 | 3.2 |  | 8.8 | 8.5 | 9.1 | 66.1 |  |  | 920 | 920 | 921
2016-03-18 09:00:00 | 2016-03-18 09:00 | [5 empty] | 200 | 209.4583 | 0 | 2.5 | 2.5 |  | 10 | 10 | 10 | 61.4 |  |  | 920 | 920 | 920
2016-03-18 10:00:00 | 2016-03-18 10:00 | [5 empty] | 226 | 208.4583 | 0 | 2.4 | 3.8 |  | 10.5 | 9.9 | 11.1 | 59.4 |  |  | 920 | 920 | 920
2016-03-18 11:00:00 | 2016-03-18 11:00 | [5 empty] | 251 | 207.0833 | 0 | 2.7 | 3.2 |  | 10.9 | 10.3 | 11.7 | 53 |  |  | 920 | 920 | 920
2016-03-18 12:00:00 | 2016-03-18 12:00 | [5 empty] | 247 | 207.3333 | 0 | 3.1 | 4.3 |  | 12.3 | 10.9 | 12.8 | 49.1 |  |  | 919 | 919 | 920
2016-03-18 13:00:00 | 2016-03-18 13:00 | [5 empty] | 238 | 206.1667 | 0 | 3.8 | 4.7 |  | 12.7 | 11.7 | 13.1 | 49.8 |  |  | 919 | 919 | 919
2016-03-18 14:00:00 | 2016-03-18 14:00 | [5 empty] | 233 | 205.2083 | 0 | 4.8 | 5.6 |  | 13.1 | 12.7 | 13.6 | 49.4 |  |  | 917 | 917 | 917
2016-03-18 15:00:00 | 2016-03-18 15:00 | [5 empty] | 233 | 205.9167 | 0 | 5.6 | 6.2 |  | 12.5 | 12.1 | 12.9 | 49.3 |  |  | 917 | 917 | 917
2016-03-18 16:00:00 | 2016-03-18 16:00 | [5 empty] | 273 | 206.3333 | 0 | 4.7 | 5.4 |  | 12.2 | 11.4 | 12.6 | 50.3 |  |  | 916 | 916 | 917
2016-03-18 17:00:00 | 2016-03-18 17:00 | [5 empty] | 221 | 205.8333 | 0 | 4.7 | 5.9 |  | 11.1 | 10.7 | 11.4 | 54.5 |  |  | 917 | 917 | 919
2016-03-18 18:00:00 | 2016-03-18 18:00 | [5 empty] | 207 | 205.5417 | 0 | 3.4 | 4.1 |  | 9.7 | 8.8 | 10.6 | 59.9 |  |  | 918 | 917 | 919
2016-03-18 19:00:00 | 2016-03-18 19:00 | [5 empty] | 204 | 205.9167 | 0 | 3.3 | 3.9 |  | 8.3 | 8.1 | 8.6 | 67 |  |  | 919 | 919 | 920
2016-03-18 20:00:00 | 2016-03-18 20:00 | [5 empty] | 184 | 204.4167 | 0 | 1.1 | 2.6 |  | 6.8 | 6.3 | 8.1 | 73.8 |  |  | 920 | 920 | 921
2016-03-18 21:00:00 | 2016-03-18 21:00 |  | 3.5 |  |  |  | 234 | 206.0417 | 0 | 0 | 0 |  | 5.7 | 5.3 | 6.1 | 80 |  |  | 921 | 921 | 921
2016-03-18 22:00:00 | 2016-03-18 22:00 |  | 13.1 |  |  |  | 102 | 201.2083 | 0 | 0 | 0 |  | 4.8 | 4.5 | 4.9 | 85.6 |  |  | 921 | 921 | 921
2016-03-18 23:00:00 | 2016-03-18 23:00 | #DIV/0! | 8.4227 | 66.6792 | 2.525 |  | 348 | 206.2083 | 0 | 0 | 0 |  | 3.7 | 2.4 | 5.3 | 87.9 |  |  | 921 | 921 | 922
2016-03-19 00:00:00 | 2016-03-19 | [5 empty] | 317 | 209.9167 | 0 | 0 | 0 |  | 2.8 | 2.2 | 3.4 | 91.5 |  |  | 921 | 921 | 922
2016-03-19 01:00:00 | 2016-03-19 01:00 | [5 empty] | 63 | 204.7083 | 0 | 0 | 0 |  | 1.7 | 1.7 | 1.8 | 95.5 |  |  | 921 | 921 | 921
2016-03-19 02:00:00 | 2016-03-19 02:00 | [5 empty] | 50 | 197.2083 | 0 | 0 | 0.1 |  | 1.5 | 0.8 | 2.1 | 96.8 |  |  | 921 | 921 | 921
2016-03-19 03:00:00 | 2016-03-19 03:00 | [5 empty] | 65 | 191.5417 | 0 | 0 | 0 |  | 1.1 | 0.8 | 1.5 | 99.6 |  |  | 921 | 921 | 921
2016-03-19 04:00:00 | 2016-03-19 04:00 | [5 empty] | 343 | 196.6667 | 0 | 0 | 0 |  | -0.2 | -0.2 | -0.2 | 100 |  |  | 921 | 921 | 921
2016-03-19 05:00:00 | 2016-03-19 05:00 | [5 empty] | 36 | 189.2083 | 0 | 0 | 0 |  | 0.1 | -0.4 | 0.7 | 100 |  |  | 920 | 920 | 921
2016-03-19 06:00:00 | 2016-03-19 06:00 | [5 empty] | 11 | 187.875 | 0 | 0 | 0 |  | -0.1 | -0.1 | 0 | 100 |  |  | 921 | 921 | 921
2016-03-19 07:00:00 | 2016-03-19 07:00 | [5 empty] | 68 | 188.7083 | 0.2 | 0 | 0 |  | 1.5 | -0.1 | 4 | 100 |  |  | 920 | 920 | 921
2016-03-19 08:00:00 | 2016-03-19 08:00 | [5 empty] | 155 | 187.875 | 0 | 0 | 0 |  | 6.3 | 6.3 | 6.3 | 100 |  |  | 920 | 920 | 920
2016-03-19 09:00:00 | 2016-03-19 09:00 | [5 empty] | 113 | 184.25 | 0 | 0.1 | 0.2 |  | 9.5 | 9.1 | 10 | 82.6 |  |  | 919 | 919 | 919
2016-03-19 10:00:00 | 2016-03-19 10:00 | [5 empty] | 195 | 182.9583 | 0 | 0 | 0 |  | 13.8 | 13.8 | 13.8 | 49.1 |  |  | 916 | 916 | 916
2016-03-19 11:00:00 | 2016-03-19 11:00 | [5 empty] | 150 | 178.75 | 0 | 0 | 0 |  | 16.6 | 16.5 | 16.9 | 35 |  |  | 916 | 916 | 916
2016-03-19 12:00:00 | 2016-03-19 12:00 | [5 empty] | 220 | 177.625 | 0 | 2.6 | 3.8 |  | 17.7 | 17.5 | 17.8 | 27.7 |  |  | 915 | 915 | 915
2016-03-19 13:00:00 | 2016-03-19 13:00 | [5 empty] | 199 | 176 | 0 | 4.3 | 4.3 |  | 18.4 | 18.4 | 18.4 | 27.6 |  |  | 914 | 914 | 914
2016-03-19 14:00:00 | 2016-03-19 14:00 | [5 empty] | 181 | 173.8333 | 0 | 3 | 3.9 |  | 18.8 | 18.5 | 19.1 | 29.2 |  |  | 913 | 913 | 914
2016-03-19 15:00:00 | 2016-03-19 15:00 | [5 empty] | 170 | 171.2083 | 0 | 1.7 | 2.3 |  | 17.8 | 17.7 | 17.8 | 31.5 |  |  | 913 | 913 | 913
2016-03-19 16:00:00 | 2016-03-19 16:00 | [5 empty] | 196 | 168 | 0 | 1.4 | 1.4 |  | 17.1 | 17.1 | 17.1 | 30.5 |  |  | 913 | 913 | 913
2016-03-19 17:00:00 | 2016-03-19 17:00 | [5 empty] | 191 | 166.75 | 0 | 0 | 0 |  | 16.2 | 15.9 | 16.9 | 35.7 |  |  | 912 | 912 | 913
2016-03-19 18:00:00 | 2016-03-19 18:00 | [5 empty] | 220 | 167.2917 | 0 | 2 | 2 |  | 15.1 | 15.1 | 15.1 | 32.7 |  |  | 912 | 912 | 912
2016-03-19 19:00:00 | 2016-03-19 19:00 | [5 empty] | 270 | 170.0417 | 0 | 0 | 0 |  | 13.1 | 13 | 13.3 | 43.4 |  |  | 912 | 912 | 913
2016-03-19 20:00:00 | 2016-03-19 20:00 | [5 empty] | 271 | 173.6667 | 0 | 0 | 0 |  | 12 | 11.8 | 12.2 | 44.5 |  |  | 913 | 913 | 913
2016-03-19 21:00:00 | 2016-03-19 21:00 |  | -0.2 |  |  |  | 8 | 164.25 | 0 | 0 | 0 |  | 10.3 | 10.2 | 10.4 | 60.1 |  |  | 913 | 913 | 913
2016-03-19 22:00:00 | 2016-03-19 22:00 |  | 18.8 |  |  |  | 290 | 172.0833 | 0 | 0 | 0 |  | 9.3 | 9.3 | 9.3 | 67.2 |  |  | 912 | 912 | 913
2016-03-19 23:00:00 | 2016-03-19 23:00 | #DIV/0! | 9.7782 | 64.5125 | 0.62917 |  | 122 | 162.6667 | 0 | 0 | 0 |  | 8.8 | 8.8 | 8.8 | 68.1 |  |  | 912 | 912 | 912
2016-03-20 00:00:00 | 2016-03-20 | [5 empty] | 3 | 149.5833 | 0 | 0 | 0 |  | 8.7 | 8.4 | 9.1 | 68.5 |  |  | 911 | 911 | 912
2016-03-20 01:00:00 | 2016-03-20 01:00 | [5 empty] | 168 | 153.9583 | 0 | 0 | 0 |  | 8.7 | 8.7 | 8.7 | 66 |  |  | 911 | 911 | 911
2016-03-20 02:00:00 | 2016-03-20 02:00 | [5 empty] | 180 | 159.375 | 0 | 2.9 | 3.2 |  | 11.7 | 11.6 | 11.7 | 42.8 |  |  | 910 | 910 | 910
2016-03-20 03:00:00 | 2016-03-20 03:00 | [5 empty] | 177 | 164.0417 | 0 | 1.8 | 2.1 |  | 10.6 | 10.2 | 11.3 | 46.5 |  |  | 910 | 910 | 910
2016-03-20 04:00:00 | 2016-03-20 04:00 | [5 empty] | 188 | 157.5833 | 0 | 0.9 | 0.9 |  | 7.9 | 7.9 | 7.9 | 60.7 |  |  | 910 | 910 | 910
2016-03-20 05:00:00 | 2016-03-20 05:00 | [6 empty] | 162.8696 | 0 | 4.3 | 4.7 |  | 10.1 | 9.9 | 10.4 | 52.5 |  |  | 910 | 910 | 910
2016-03-20 06:00:00 | 2016-03-20 06:00 | [5 empty] | 230 | 172.3913 | 0 | 4.1 | 4.1 |  | 9.4 | 9.4 | 9.4 | 68.7 |  |  | 911 | 911 | 911
2016-03-20 07:00:00 | 2016-03-20 07:00 | [5 empty] | 228 | 179.3478 | 0 | 4.4 | 5.3 |  | 9.7 | 9.3 | 9.9 | 68.5 |  |  | 911 | 910 | 912
2016-03-20 08:00:00 | 2016-03-20 08:00 | [5 empty] | 213 | 181.8696 | 0 | 4.1 | 4.8 |  | 10.4 | 10.4 | 10.4 | 62.7 |  |  | 912 | 912 | 912
2016-03-20 09:00:00 | 2016-03-20 09:00 | [5 empty] | 235 | 187.1739 | 0 | 6.6 | 7.1 |  | 12.6 | 12.5 | 12.7 | 61.8 |  |  | 911 | 911 | 911
2016-03-20 10:00:00 | 2016-03-20 10:00 | [5 empty] | 258 | 189.913 | 0 | 7.7 | 7.7 |  | 12.3 | 12.3 | 12.3 | 67 |  |  | 912 | 912 | 912
2016-03-20 11:00:00 | 2016-03-20 11:00 | [5 empty] | 211 | 192.5652 | 0 | 7.6 | 7.6 |  | 12.9 | 12.9 | 12.9 | 58.1 |  |  | 911 | 911 | 911
2016-03-20 12:00:00 | 2016-03-20 12:00 | [5 empty] | 224 | 192.7391 | 0 | 8 | 8 |  | 13 | 12.9 | 13.1 | 53.5 |  |  | 911 | 911 | 912
2016-03-20 13:00:00 | 2016-03-20 13:00 | [5 empty] | 260 | 195.3913 | 0 | 5.3 | 5.3 |  | 12.3 | 12.3 | 12.3 | 62.6 |  |  | 912 | 912 | 912
2016-03-20 14:00:00 | 2016-03-20 14:00 | [5 empty] | 213 | 196.7826 | 0 | 4.1 | 4.1 |  | 11.8 | 11.8 | 11.8 | 55.1 |  |  | 913 | 913 | 913
2016-03-20 15:00:00 | 2016-03-20 15:00 | [5 empty] | 239 | 199.7826 | 0 | 3.4 | 3.4 |  | 11 | 11 | 11 | 64.2 |  |  | 913 | 913 | 913
2016-03-20 16:00:00 | 2016-03-20 16:00 | [5 empty] | 198 | 199.8696 | 0 | 4 | 4.1 |  | 10.8 | 10.8 | 10.8 | 65.5 |  |  | 914 | 914 | 914
2016-03-20 17:00:00 | 2016-03-20 17:00 | [5 empty] | 172 | 199.0435 | 0 | 3.1 | 3.6 |  | 9.6 | 9.5 | 9.7 | 79.6 |  |  | 914 | 914 | 914
2016-03-20 18:00:00 | 2016-03-20 18:00 | [5 empty] | 239 | 199.8696 | 0 | 2.8 | 3.8 |  | 9.7 | 9.5 | 9.8 | 73.2 |  |  | 914 | 914 | 915
2016-03-20 19:00:00 | 2016-03-20 19:00 | [5 empty] | 163 | 195.2174 | 0 | 1.8 | 1.8 |  | 7.9 | 7.9 | 7.9 | 78.2 |  |  | 915 | 915 | 915
2016-03-20 20:00:00 | 2016-03-20 20:00 | [5 empty] | 191 | 191.7391 | 0 | 2.6 | 2.6 |  | 7.5 | 7.3 | 7.6 | 77.9 |  |  | 916 | 916 | 916
2016-03-20 21:00:00 | 2016-03-20 21:00 |  | 6.2 |  |  |  | 194 | 199.8261 | 0 | 3.7 | 3.7 |  | 7 | 7 | 7 | 80.2 |  |  | 916 | 916 | 916
2016-03-20 22:00:00 | 2016-03-20 22:00 |  | 13 |  |  |  | 208 | 196.2609 | 0 | 2.9 | 2.9 |  | 6.6 | 6.5 | 6.7 | 78.9 |  |  | 916 | 916 | 916
2016-03-20 23:00:00 | 2016-03-20 23:00 | #DIV/0! | 9.6613 | 65.7208 | 3.6958 |  | 166 | 198.1739 | 0 | 2.6 | 2.6 |  | 6.2 | 6.2 | 6.2 | 84.6 |  |  | 916 | 916 | 916
2016-03-21 00:00:00 | 2016-03-21 | [5 empty] | 243 | 208.6087 | 0 | 0 | 0 |  | 6 | 5.8 | 6.2 | 86.6 |  |  | 916 | 916 | 916
2016-03-21 01:00:00 | 2016-03-21 01:00 | [5 empty] | 178 | 209.0435 | 0 | 0.5 | 0.5 |  | 6.4 | 6.4 | 6.4 | 88.5 |  |  | 916 | 916 | 916
2016-03-21 02:00:00 | 2016-03-21 02:00 | [5 empty] | 167 | 208.4783 | 0 | 1.5 | 1.5 |  | 5.5 | 5.5 | 5.5 | 91.3 |  |  | 916 | 916 | 916
2016-03-21 03:00:00 | 2016-03-21 03:00 | [5 empty] | 358 | 216.3478 | 0 | 0 | 0 |  | 5.5 | 5.2 | 5.6 | 92.1 |  |  | 915 | 915 | 916
2016-03-21 04:00:00 | 2016-03-21 04:00 | [5 empty] | 2 | 208.2609 | 0 | 0 | 0 |  | 5.5 | 5.5 | 5.5 | 91.7 |  |  | 916 | 916 | 916
2016-03-21 05:00:00 | 2016-03-21 05:00 | [5 empty] | 5 | 199.7917 | 0 | 0 | 0 |  | 6 | 6 | 6.1 | 91.1 |  |  | 916 | 916 | 916
2016-03-21 06:00:00 | 2016-03-21 06:00 | [5 empty] | 116 | 195.0417 | 0 | 0 | 0 |  | 6.6 | 6.1 | 7.1 | 91.2 |  |  | 916 | 916 | 916
2016-03-21 07:00:00 | 2016-03-21 07:00 | [5 empty] | 263 | 196.5 | 0 | 0 | 0 |  | 7.9 | 7.9 | 7.9 | 88.5 |  |  | 916 | 916 | 916
2016-03-21 08:00:00 | 2016-03-21 08:00 | [5 empty] | 300 | 200.125 | 0 | 0 | 0 |  | 7.7 | 7.7 | 7.7 | 93.1 |  |  | 917 | 917 | 917
2016-03-21 09:00:00 | 2016-03-21 09:00 | [5 empty] | 196 | 198.5 | 0 | 0 | 0 |  | 9.1 | 9.1 | 9.1 | 88.1 |  |  | 917 | 917 | 917
2016-03-21 10:00:00 | 2016-03-21 10:00 | [5 empty] | 224 | 197.0833 | 0 | 2.1 | 2.1 |  | 10.1 | 10.1 | 10.1 | 73 |  |  | 917 | 917 | 917
2016-03-21 11:00:00 | 2016-03-21 11:00 | [5 empty] | 241 | 198.3333 | 0 | 1.8 | 3 |  | 11 | 10.7 | 11.3 | 65 |  |  | 916 | 916 | 917
2016-03-21 12:00:00 | 2016-03-21 12:00 | [5 empty] | 226 | 198.4167 | 0 | 3.8 | 5.2 |  | 11.4 | 10.9 | 12 | 63.5 |  |  | 915 | 915 | 916
2016-03-21 13:00:00 | 2016-03-21 13:00 | [5 empty] | 228 | 197.0833 | 0 | 4.2 | 5.9 |  | 11 | 10.6 | 11.9 | 66 |  |  | 916 | 916 | 916
2016-03-21 14:00:00 | 2016-03-21 14:00 | [5 empty] | 271 | 199.5 | 0 | 3.7 | 3.7 |  | 10.4 | 10.4 | 10.4 | 65.6 |  |  | 916 | 916 | 916
2016-03-21 15:00:00 | 2016-03-21 15:00 | [5 empty] | 254 | 200.125 | 0 | 2.7 | 3.1 |  | 10.7 | 10.6 | 10.8 | 63.7 |  |  | 916 | 916 | 916
2016-03-21 16:00:00 | 2016-03-21 16:00 | [5 empty] | 230 | 201.4583 | 0 | 2.4 | 3.8 |  | 10.3 | 10 | 10.6 | 64.5 |  |  | 916 | 916 | 916
2016-03-21 17:00:00 | 2016-03-21 17:00 | [5 empty] | 248 | 204.625 | 0 | 2.5 | 3 |  | 9.7 | 9.7 | 9.7 | 65.6 |  |  | 916 | 916 | 916
2016-03-21 18:00:00 | 2016-03-21 18:00 | [5 empty] | 269 | 205.875 | 0 | 1.7 | 2 |  | 8.4 | 8.3 | 8.6 | 65.5 |  |  | 917 | 917 | 917
2016-03-21 19:00:00 | 2016-03-21 19:00 | [5 empty] | 179 | 206.5417 | 0 | 1.5 | 1.5 |  | 7.5 | 7.5 | 7.5 | 70.3 |  |  | 919 | 919 | 919
2016-03-21 20:00:00 | 2016-03-21 20:00 | [5 empty] | 192 | 206.5833 | 0 | 0 | 0 |  | 6.8 | 6.7 | 6.9 | 70.6 |  |  | 919 | 919 | 919
2016-03-21 21:00:00 | 2016-03-21 21:00 |  | 5.4 |  |  |  | 164 | 205.3333 | 0 | 0 | 0 |  | 5.4 | 5.4 | 5.4 | 76.3 |  |  | 919 | 919 | 919
2016-03-21 22:00:00 | 2016-03-21 22:00 |  | 11.4 |  |  |  | 250 | 207.0833 | 0 | 0 | 0 |  | 6.8 | 6.8 | 6.8 | 81.2 |  |  | 919 | 919 | 919
2016-03-21 23:00:00 | 2016-03-21 23:00 | #DIV/0! | 8.4479 | 78.4083 | 1.1833 |  | 43 | 201.9583 | 0 | 0 | 0 |  | 6 | 5.9 | 6.1 | 88.8 |  |  | 920 | 920 | 920
2016-03-22 00:00:00 | 2016-03-22 | [5 empty] | 359 | 206.7917 | 0 | 0 | 0 |  | 5.6 | 5.6 | 5.6 | 91.5 |  |  | 920 | 920 | 920
2016-03-22 01:00:00 | 2016-03-22 01:00 | [5 empty] | 19 | 200.1667 | 0 | 1.4 | 1.4 |  | 6 | 6 | 6 | 92.3 |  |  | 920 | 920 | 920
2016-03-22 02:00:00 | 2016-03-22 02:00 | [5 empty] | 3 | 193.3333 | 0 | 0 | 0 |  | 5.3 | 5.2 | 5.4 | 92.3 |  |  | 919 | 919 | 920
2016-03-22 03:00:00 | 2016-03-22 03:00 | [5 empty] | 232 | 188.0833 | 0 | 3.2 | 3.2 |  | 6.5 | 6.5 | 6.5 | 76 |  |  | 919 | 919 | 919
2016-03-22 04:00:00 | 2016-03-22 04:00 | [5 empty] | 26 | 189.0833 | 0 | 0 | 0 |  | 5.8 | 5.8 | 5.8 | 76.2 |  |  | 919 | 919 | 919
2016-03-22 05:00:00 | 2016-03-22 05:00 | [5 empty] | 149 | 195.0833 | 0 | 0 | 0 |  | 5.2 | 5.1 | 5.3 | 79.5 |  |  | 920 | 920 | 920
2016-03-22 06:00:00 | 2016-03-22 06:00 | [5 empty] | 77 | 193.4583 | 0 | 0.1 | 0.1 |  | 5.7 | 5.7 | 5.7 | 81.6 |  |  | 920 | 920 | 920
2016-03-22 07:00:00 | 2016-03-22 07:00 | [5 empty] | 1 | 182.5417 | 0 | 0 | 0 |  | 6.2 | 6.1 | 6.2 | 80.9 |  |  | 920 | 920 | 920
2016-03-22 08:00:00 | 2016-03-22 08:00 | [5 empty] | 225 | 179.4167 | 0 | 2.9 | 3.2 |  | 9.6 | 9.4 | 9.8 | 63.3 |  |  | 920 | 920 | 920
2016-03-22 09:00:00 | 2016-03-22 09:00 | [5 empty] | 173 | 178.4583 | 0 | 3.2 | 3.2 |  | 11.3 | 11.3 | 11.3 | 58.4 |  |  | 920 | 920 | 920
2016-03-22 10:00:00 | 2016-03-22 10:00 | [5 empty] | 233 | 178.8333 | 0 | 0.5 | 1.1 |  | 12.1 | 11.8 | 12.3 | 48.3 |  |  | 919 | 919 | 919
2016-03-22 11:00:00 | 2016-03-22 11:00 | [5 empty] | 201 | 177.1667 | 0 | 2.6 | 3.3 |  | 13.2 | 13.1 | 13.3 | 46 |  |  | 919 | 919 | 919
2016-03-22 12:00:00 | 2016-03-22 12:00 | [5 empty] | 182 | 175.3333 | 0 | 1.7 | 2.8 |  | 14.8 | 14.3 | 15.2 | 35.7 |  |  | 917 | 917 | 917
2016-03-22 13:00:00 | 2016-03-22 13:00 | [5 empty] | 123 | 170.9583 | 0 | 1.3 | 1.7 |  | 15.9 | 15.4 | 16.2 | 32.5 |  |  | 916 | 916 | 916
2016-03-22 14:00:00 | 2016-03-22 14:00 | [5 empty] | 12 | 160.1667 | 0 | 1.4 | 3.8 |  | 15.9 | 15.5 | 16.4 | 33.5 |  |  | 915 | 915 | 916
2016-03-22 15:00:00 | 2016-03-22 15:00 | [5 empty] | 77 | 152.7917 | 0 | 0.1 | 1 |  | 16.4 | 15.8 | 16.9 | 30.3 |  |  | 915 | 915 | 916
2016-03-22 16:00:00 | 2016-03-22 16:00 | [5 empty] | 349 | 157.75 | 0 | 1.2 | 2.4 |  | 16.4 | 16.1 | 16.8 | 32.2 |  |  | 915 | 915 | 915
2016-03-22 17:00:00 | 2016-03-22 17:00 | [5 empty] | 108 | 151.9167 | 0 | 4.4 | 5.6 |  | 13.8 | 12.5 | 15.2 | 47.2 |  |  | 916 | 916 | 917
2016-03-22 18:00:00 | 2016-03-22 18:00 | [5 empty] | 181 | 148.25 | 0 | 2.4 | 3.9 |  | 11.1 | 10.2 | 11.8 | 47.5 |  |  | 919 | 919 | 919
2016-03-22 19:00:00 | 2016-03-22 19:00 | [5 empty] | 199 | 149.0833 | 0 | 0 | 0 |  | 8.7 | 8.7 | 8.7 | 57.2 |  |  | 920 | 920 | 920
2016-03-22 20:00:00 | 2016-03-22 20:00 | [5 empty] | 237 | 150.9583 | 0 | 0 | 0 |  | 7.6 | 7.5 | 7.6 | 60.8 |  |  | 921 | 921 | 921
2016-03-22 21:00:00 | 2016-03-22 21:00 |  | 4.5 |  |  |  | 85 | 147.6667 | 0 | 0 | 0 |  | 7.2 | 6.9 | 7.5 | 60.4 |  |  | 921 | 921 | 922
2016-03-22 22:00:00 | 2016-03-22 22:00 |  | 16.4 |  |  |  | 64 | 139.9167 | 0 | 0 | 0 |  | 5 | 4.9 | 5.2 | 70.3 |  |  | 922 | 922 | 922
2016-03-22 23:00:00 | 2016-03-22 23:00 | #DIV/0! | 10.6371 | 61.1667 | 1.1 |  | 1 | 138.1667 | 0 | 0 | 0 |  | 4.5 | 4.5 | 4.5 | 74.1 |  |  | 923 | 923 | 923
2016-03-23 00:00:00 | 2016-03-23 | [5 empty] | 351 | 137.8333 | 0 | 0 | 0 |  | 3.6 | 3.5 | 3.6 | 77.4 |  |  | 922 | 922 | 923
2016-03-23 01:00:00 | 2016-03-23 01:00 | [5 empty] | 339 | 151.1667 | 0 | 0 | 0 |  | 2.4 | 2.3 | 2.5 | 80.3 |  |  | 923 | 923 | 923
2016-03-23 02:00:00 | 2016-03-23 02:00 | [5 empty] | 38 | 152.625 | 0 | 0 | 0 |  | 2.7 | 2.6 | 2.8 | 79 |  |  | 922 | 922 | 922
2016-03-23 03:00:00 | 2016-03-23 03:00 | [5 empty] | 13 | 143.5 | 0 | 0.6 | 1.7 |  | 2.9 | 2.1 | 3.4 | 76.8 |  |  | 922 | 922 | 923
2016-03-23 04:00:00 | 2016-03-23 04:00 | [5 empty] | 351 | 157.0417 | 0 | 0 | 0 |  | 2.4 | 2.2 | 2.7 | 77.2 |  |  | 922 | 922 | 922
2016-03-23 05:00:00 | 2016-03-23 05:00 | [5 empty] | 5 | 151.0417 | 0 | 0 | 0 |  | 1.8 | 1.8 | 1.8 | 81.8 |  |  | 922 | 922 | 922
2016-03-23 06:00:00 | 2016-03-23 06:00 | [5 empty] | 44 | 149.6667 | 0 | 0 | 0 |  | 0.9 | 0.9 | 0.9 | 84 |  |  | 922 | 922 | 922
2016-03-23 07:00:00 | 2016-03-23 07:00 | [5 empty] | 348 | 164.125 | 0 | 0 | 0 |  | 4.7 | 4.7 | 4.7 | 77.9 |  |  | 922 | 922 | 922
2016-03-23 08:00:00 | 2016-03-23 08:00 | [5 empty] | 34 | 156.1667 | 0 | 0 | 0 |  | 9 | 8.7 | 9.5 | 61.2 |  |  | 921 | 921 | 921
2016-03-23 09:00:00 | 2016-03-23 09:00 | [5 empty] | 195 | 157.0833 | 0 | 0 | 0.2 |  | 12.3 | 11.5 | 13.4 | 46.6 |  |  | 921 | 921 | 921
2016-03-23 10:00:00 | 2016-03-23 10:00 | [5 empty] | 188 | 155.2083 | 0 | 0.7 | 1.2 |  | 15.8 | 15.4 | 16.2 | 40.6 |  |  | 920 | 920 | 920
2016-03-23 11:00:00 | 2016-03-23 11:00 | [5 empty] | 197 | 155.0417 | 0 | 0.7 | 1.4 |  | 17.6 | 16.2 | 18.4 | 39 |  |  | 919 | 919 | 920
2016-03-23 12:00:00 | 2016-03-23 12:00 | [5 empty] | 206 | 156.0417 | 0 | 2 | 3.2 |  | 20.5 | 20.3 | 20.7 | 24.7 |  |  | 917 | 917 | 917
2016-03-23 13:00:00 | 2016-03-23 13:00 | [5 empty] | 180 | 158.4167 | 0 | 2.4 | 3.6 |  | 20.1 | 19.8 | 20.5 | 26.7 |  |  | 918 | 917 | 919
2016-03-23 14:00:00 | 2016-03-23 14:00 | [5 empty] | 153 | 164.2917 | 0 | 1.9 | 2.4 |  | 21.2 | 21 | 21.4 | 24.3 |  |  | 917 | 917 | 917
2016-03-23 15:00:00 | 2016-03-23 15:00 | [5 empty] | 85 | 164.625 | 0 | 0.9 | 2.9 |  | 21.2 | 20.9 | 21.5 | 20.3 |  |  | 916 | 916 | 917
2016-03-23 16:00:00 | 2016-03-23 16:00 | [5 empty] | 34 | 151.5 | 0 | 0.5 | 1.1 |  | 20.2 | 20 | 20.3 | 17.8 |  |  | 916 | 916 | 916
2016-03-23 17:00:00 | 2016-03-23 17:00 | [5 empty] | 234 | 156.75 | 0 | 0.4 | 0.4 |  | 18.3 | 18.3 | 18.3 | 30.4 |  |  | 917 | 917 | 917
2016-03-23 18:00:00 | 2016-03-23 18:00 | [5 empty] | 303 | 161.8333 | 0 | 0 | 0 |  | 16.4 | 16.4 | 16.4 | 30.2 |  |  | 919 | 919 | 919
2016-03-23 19:00:00 | 2016-03-23 19:00 | [5 empty] | 11 | 154 | 0 | 0 | 0 |  | 15.9 | 15.9 | 15.9 | 32.4 |  |  | 919 | 919 | 919
2016-03-23 20:00:00 | 2016-03-23 20:00 | [5 empty] | 105 | 148.5 | 0 | 0 | 0 |  | 12.2 | 12.2 | 12.2 | 48.8 |  |  | 920 | 920 | 920
2016-03-23 21:00:00 | 2016-03-23 21:00 |  | 0.9 |  |  |  | 2 | 145.0417 | 0 | 0 | 0 |  | 12.5 | 12.5 | 12.5 | 50.2 |  |  | 920 | 920 | 920
2016-03-23 22:00:00 | 2016-03-23 22:00 |  | 21.2 |  |  |  | 2 | 142.4583 | 0 | 0.6 | 1 |  | 11.8 | 11.7 | 11.9 | 52 |  |  | 920 | 920 | 920
2016-03-23 23:00:00 | 2016-03-23 23:00 | #DIV/0! | 11.5923 | 51.1458 | 0.44583 |  | 356 | 157.25 | 0 | 0 | 0.2 |  | 12.3 | 11.8 | 13.2 | 47.9 |  |  | 919 | 919 | 919
2016-03-24 00:00:00 | 2016-03-24 | [5 empty] | 282 | 154.375 | 0 | 0.8 | 1.6 |  | 15.2 | 14.9 | 15.5 | 34.5 |  |  | 919 | 919 | 919
2016-03-24 01:00:00 | 2016-03-24 01:00 | [5 empty] | 333 | 154.125 | 0 | 0.7 | 1.1 |  | 14 | 13.7 | 14.6 | 38.6 |  |  | 917 | 917 | 917
2016-03-24 02:00:00 | 2016-03-24 02:00 | [5 empty] | 206 | 161.125 | 0 | 1.6 | 1.8 |  | 15.8 | 15.5 | 16.2 | 29.8 |  |  | 916 | 916 | 917
2016-03-24 03:00:00 | 2016-03-24 03:00 | [5 empty] | 218 | 169.6667 | 0 | 0 | 0 |  | 14.4 | 14.3 | 14.4 | 35 |  |  | 916 | 916 | 916
2016-03-24 04:00:00 | 2016-03-24 04:00 | [5 empty] | 313 | 168.0833 | 0 | 0.2 | 0.9 |  | 14 | 12.9 | 14.9 | 35.1 |  |  | 916 | 916 | 917
2016-03-24 05:00:00 | 2016-03-24 05:00 | [5 empty] | 180 | 175.375 | 0 | 0 | 0.1 |  | 13.2 | 12.7 | 14.1 | 34.9 |  |  | 916 | 916 | 917
2016-03-24 06:00:00 | 2016-03-24 06:00 | [5 empty] | 4 | 173.7083 | 0 | 0.1 | 0.4 |  | 14.7 | 14.6 | 14.7 | 30.1 |  |  | 916 | 916 | 917
2016-03-24 07:00:00 | 2016-03-24 07:00 | [5 empty] | 230 | 168.7917 | 0 | 0.1 | 0.5 |  | 15.6 | 15.1 | 15.9 | 31.2 |  |  | 916 | 916 | 917
2016-03-24 08:00:00 | 2016-03-24 08:00 | [5 empty] | 240 | 177.375 | 0 | 0.6 | 2 |  | 17.3 | 16.2 | 18.1 | 27.1 |  |  | 916 | 916 | 917
2016-03-24 09:00:00 | 2016-03-24 09:00 | [5 empty] | 105 | 173.625 | 0 | 2.2 | 2.2 |  | 19.7 | 19.7 | 19.7 | 25 |  |  | 916 | 916 | 916
2016-03-24 10:00:00 | 2016-03-24 10:00 | [5 empty] | 167 | 172.75 | 0 | 4.4 | 4.8 |  | 20.7 | 20.5 | 21.1 | 21.3 |  |  | 915 | 915 | 915
2016-03-24 11:00:00 | 2016-03-24 11:00 | [5 empty] | 199 | 172.8333 | 0 | 3.2 | 3.8 |  | 21.1 | 20.5 | 21.5 | 20.5 |  |  | 914 | 914 | 915
2016-03-24 12:00:00 | 2016-03-24 12:00 | [5 empty] | 198 | 172.5 | 0 | 2 | 2.9 |  | 21.9 | 21.5 | 22.3 | 21.6 |  |  | 914 | 914 | 914
2016-03-24 13:00:00 | 2016-03-24 13:00 | [5 empty] | 208 | 173.6667 | 0 | 2 | 4.4 |  | 22.7 | 21.5 | 23.5 | 22 |  |  | 913 | 912 | 914
2016-03-24 14:00:00 | 2016-03-24 14:00 | [5 empty] | 206 | 175.875 | 0 | 3.7 | 6.3 |  | 22.9 | 22 | 23.6 | 22.2 |  |  | 912 | 912 | 913
2016-03-24 15:00:00 | 2016-03-24 15:00 | [5 empty] | 208 | 181 | 0 | 4.8 | 5 |  | 21.8 | 21.7 | 22 | 21.1 |  |  | 912 | 912 | 913
2016-03-24 16:00:00 | 2016-03-24 16:00 | [5 empty] | 216 | 188.5833 | 0 | 4.7 | 4.7 |  | 20.5 | 20.5 | 20.5 | 22.5 |  |  | 913 | 913 | 913
2016-03-24 17:00:00 | 2016-03-24 17:00 | [5 empty] | 200 | 187.1667 | 0 | 5.9 | 5.9 |  | 19.7 | 19.7 | 19.7 | 23.1 |  |  | 913 | 913 | 913
2016-03-24 18:00:00 | 2016-03-24 18:00 | [5 empty] | 211 | 183.3333 | 0 | 2.3 | 2.3 |  | 16.3 | 16.3 | 16.3 | 35 |  |  | 914 | 914 | 914
2016-03-24 19:00:00 | 2016-03-24 19:00 | [5 empty] | 199 | 191.1667 | 0 | 0 | 0 |  | 13.6 | 13.6 | 13.6 | 34.5 |  |  | 915 | 915 | 915
2016-03-24 20:00:00 | 2016-03-24 20:00 | [5 empty] | 155 | 193.25 | 0 | 0 | 0 |  | 12.3 | 12.3 | 12.3 | 36.8 |  |  | 915 | 915 | 915
2016-03-24 21:00:00 | 2016-03-24 21:00 |  | 10 |  |  |  | 198 | 201.4167 | 0 | 0 | 0 |  | 11.2 | 10.8 | 11.7 | 39.5 |  |  | 916 | 916 | 916
2016-03-24 22:00:00 | 2016-03-24 22:00 |  | 22.9 |  |  |  | 185 | 209.0417 | 0 | 0 | 0 |  | 10 | 9.9 | 10.1 | 41.2 |  |  | 915 | 915 | 916
2016-03-24 23:00:00 | 2016-03-24 23:00 | #DIV/0! | 16.6653 | 30.1625 | 1.6375 |  | 117 | 199.0833 | 0 | 0 | 0 |  | 10.1 | 9.8 | 10.3 | 41.3 |  |  | 915 | 915 | 915
2016-03-25 00:00:00 | 2016-03-25 | [5 empty] | 188 | 195.1667 | 0 | 0.3 | 0.6 |  | 11.2 | 11.1 | 11.3 | 35.1 |  |  | 915 | 915 | 915
2016-03-25 01:00:00 | 2016-03-25 01:00 | [5 empty] | 221 | 190.5 | 0 | 2.3 | 2.3 |  | 13.3 | 13.1 | 13.5 | 28.5 |  |  | 915 | 915 | 915
2016-03-25 02:00:00 | 2016-03-25 02:00 | [5 empty] | 173 | 189.125 | 0 | 1.2 | 1.2 |  | 12.3 | 12.3 | 12.3 | 33.2 |  |  | 915 | 915 | 915
2016-03-25 03:00:00 | 2016-03-25 03:00 | [5 empty] | 192 | 188.0417 | 0 | 0 | 0 |  | 10.8 | 10.8 | 10.8 | 39.9 |  |  | 915 | 915 | 915
2016-03-25 04:00:00 | 2016-03-25 04:00 | [5 empty] | 185 | 182.7083 | 0 | 2 | 2 |  | 10.1 | 10.1 | 10.1 | 40.1 |  |  | 915 | 915 | 915
2016-03-25 05:00:00 | 2016-03-25 05:00 | [5 empty] | 140 | 181.0417 | 0 | 1.5 | 1.5 |  | 8.3 | 8.3 | 8.3 | 47.8 |  |  | 915 | 915 | 915
2016-03-25 06:00:00 | 2016-03-25 06:00 | [5 empty] | 163 | 187.6667 | 0 | 1.3 | 1.6 |  | 9.1 | 9.1 | 9.2 | 42.9 |  |  | 915 | 915 | 915
2016-03-25 07:00:00 | 2016-03-25 07:00 | [5 empty] | 359 | 193.0417 | 0 | 0 | 0 |  | 10 | 9.9 | 10.1 | 49.1 |  |  | 915 | 915 | 916
2016-03-25 08:00:00 | 2016-03-25 08:00 | [5 empty] | 191 | 191 | 0 | 2.3 | 2.3 |  | 14.2 | 14.2 | 14.2 | 33 |  |  | 915 | 915 | 915
2016-03-25 09:00:00 | 2016-03-25 09:00 | [5 empty] | 191 | 194.5833 | 0 | 3.2 | 4 |  | 14.9 | 14.2 | 15.9 | 30.6 |  |  | 915 | 915 | 915
2016-03-25 10:00:00 | 2016-03-25 10:00 | [5 empty] | 195 | 195.75 | 0 | 4 | 4.1 |  | 17.8 | 17.3 | 18 | 24.8 |  |  | 914 | 914 | 915
2016-03-25 11:00:00 | 2016-03-25 11:00 | [5 empty] | 210 | 196.2083 | 0 | 4.3 | 4.6 |  | 19.6 | 19.4 | 19.9 | 17.6 |  |  | 914 | 914 | 914
2016-03-25 12:00:00 | 2016-03-25 12:00 | [5 empty] | 232 | 197.625 | 0 | 4.4 | 4.4 |  | 20.8 | 20.8 | 20.8 | 13.3 |  |  | 914 | 914 | 914
2016-03-25 13:00:00 | 2016-03-25 13:00 | [5 empty] | 284 | 200.7917 | 0 | 4.2 | 5.2 |  | 21.5 | 21.4 | 21.8 | 14.4 |  |  | 912 | 912 | 913
2016-03-25 14:00:00 | 2016-03-25 14:00 | [5 empty] | 255 | 202.8333 | 0 | 4.7 | 5.3 |  | 21.8 | 21.6 | 21.9 | 15 |  |  | 912 | 912 | 912
2016-03-25 15:00:00 | 2016-03-25 15:00 | [5 empty] | 279 | 205.7917 | 0 | 3.7 | 3.9 |  | 21.5 | 21.4 | 21.6 | 15.9 |  |  | 912 | 912 | 912
2016-03-25 16:00:00 | 2016-03-25 16:00 | [5 empty] | 195 | 204.9167 | 0 | 3.3 | 3.3 |  | 19.7 | 19.7 | 19.7 | 19.7 |  |  | 912 | 912 | 912
2016-03-25 17:00:00 | 2016-03-25 17:00 | [5 empty] | 192 | 204.5833 | 0 | 3.7 | 3.8 |  | 17.5 | 17.4 | 17.7 | 24.6 |  |  | 913 | 913 | 913
2016-03-25 18:00:00 | 2016-03-25 18:00 | [5 empty] | 146 | 201.875 | 0 | 1.9 | 2 |  | 14.9 | 14.8 | 14.9 | 34.3 |  |  | 914 | 914 | 914
2016-03-25 19:00:00 | 2016-03-25 19:00 | [5 empty] | 182 | 201.1667 | 0 | 3 | 3.1 |  | 15 | 14.9 | 15.1 | 25.4 |  |  | 914 | 914 | 914
2016-03-25 20:00:00 | 2016-03-25 20:00 | [5 empty] | 180 | 202.2083 | 0 | 3.5 | 3.5 |  | 15.3 | 15.3 | 15.3 | 22 |  |  | 914 | 914 | 914
2016-03-25 21:00:00 | 2016-03-25 21:00 |  | 8.3 |  |  |  | 0 | 193.9583 | 0 | 0 | 0 |  | 13.6 | 13.6 | 13.6 | 29.3 |  |  | 915 | 915 | 915
2016-03-25 22:00:00 | 2016-03-25 22:00 |  | 21.8 |  |  |  | 184 | 193.9167 | 0 | 0 | 0 |  | 12.6 | 12.6 | 12.6 | 36.5 |  |  | 915 | 915 | 915
2016-03-25 23:00:00 | 2016-03-25 23:00 | #DIV/0! | 15.2869 | 29.9542 | 2.2833 |  | 355 | 203.8333 | 0 | 0 | 0 |  | 11 | 11 | 11 | 45.9 |  |  | 915 | 915 | 915
2016-03-26 00:00:00 | 2016-03-26 | [5 empty] | 118 | 200.9167 | 0 | 0 | 0 |  | 10.8 | 10.8 | 10.8 | 48.4 |  |  | 915 | 915 | 915
2016-03-26 01:00:00 | 2016-03-26 01:00 | [5 empty] | 156 | 198.2083 | 0 | 0 | 0 |  | 10.8 | 10.8 | 10.8 | 48.5 |  |  | 915 | 915 | 915
2016-03-26 02:00:00 | 2016-03-26 02:00 | [5 empty] | 323 | 204.4583 | 0 | 0 | 0 |  | 10.2 | 10.2 | 10.2 | 54 |  |  | 915 | 915 | 915
2016-03-26 03:00:00 | 2016-03-26 03:00 | [5 empty] | 353 | 211.1667 | 0 | 0 | 0 |  | 10.2 | 10.1 | 10.3 | 56 |  |  | 914 | 914 | 915
2016-03-26 04:00:00 | 2016-03-26 04:00 | [5 empty] | 92 | 207.2917 | 0 | 0 | 0 |  | 10.5 | 10.5 | 10.5 | 53.5 |  |  | 914 | 914 | 914
2016-03-26 05:00:00 | 2016-03-26 05:00 | [5 empty] | 93 | 205.3333 | 0 | 0 | 0 |  | 10.3 | 10.3 | 10.3 | 57 |  |  | 914 | 914 | 914
2016-03-26 06:00:00 | 2016-03-26 06:00 | [5 empty] | 286 | 210.4583 | 0 | 0 | 0 |  | 12.3 | 12.3 | 12.3 | 41.6 |  |  | 914 | 914 | 914
2016-03-26 07:00:00 | 2016-03-26 07:00 | [5 empty] | 263 | 206.4583 | 0 | 1.9 | 1.9 |  | 12.9 | 12.9 | 12.9 | 53.2 |  |  | 915 | 915 | 915
2016-03-26 08:00:00 | 2016-03-26 08:00 | [5 empty] | 56 | 200.8333 | 0 | 0 | 0 |  | 12.6 | 12.6 | 12.6 | 62 |  |  | 915 | 915 | 915
2016-03-26 09:00:00 | 2016-03-26 09:00 | [5 empty] | 32 | 194.2083 | 0 | 1.9 | 1.9 |  | 11.7 | 11.7 | 11.7 | 73.2 |  |  | 915 | 915 | 915
2016-03-26 10:00:00 | 2016-03-26 10:00 | [5 empty] | 6 | 186.3333 | 0 | 2 | 2.1 |  | 12.4 | 12.3 | 12.5 | 67.5 |  |  | 914 | 914 | 914
2016-03-26 11:00:00 | 2016-03-26 11:00 | [5 empty] | 219 | 186.7083 | 0 | 0 | 0.5 |  | 15 | 13.4 | 15.9 | 54.2 |  |  | 912 | 912 | 914
2016-03-26 12:00:00 | 2016-03-26 12:00 | [5 empty] | 213 | 185.9167 | 0 | 2.6 | 3.1 |  | 16.1 | 15.9 | 16.2 | 48.6 |  |  | 912 | 912 | 912
2016-03-26 13:00:00 | 2016-03-26 13:00 | [5 empty] | 218 | 183.1667 | 0 | 3 | 3.1 |  | 15 | 15 | 15 | 55.6 |  |  | 912 | 912 | 912
2016-03-26 14:00:00 | 2016-03-26 14:00 | [5 empty] | 221 | 181.75 | 0 | 3.4 | 3.7 |  | 15.3 | 15.2 | 15.4 | 56.5 |  |  | 911 | 911 | 911
2016-03-26 15:00:00 | 2016-03-26 15:00 | [5 empty] | 224 | 179.4583 | 0 | 1.8 | 2.3 |  | 15.6 | 15.6 | 15.7 | 58.2 |  |  | 911 | 911 | 912
2016-03-26 16:00:00 | 2016-03-26 16:00 | [5 empty] | 228 | 180.8333 | 0 | 1.7 | 1.7 |  | 14.5 | 14.5 | 14.5 | 69.7 |  |  | 912 | 912 | 912
2016-03-26 17:00:00 | 2016-03-26 17:00 | [5 empty] | 235 | 182.625 | 0.2 | 3.3 | 3.7 |  | 12.5 | 12.4 | 12.6 | 85.5 |  |  | 913 | 913 | 913
2016-03-26 18:00:00 | 2016-03-26 18:00 | [5 empty] | 227 | 186 | 0.2 | 2.2 | 2.3 |  | 12 | 12 | 12 | 94.3 |  |  | 913 | 913 | 913
2016-03-26 19:00:00 | 2016-03-26 19:00 | [5 empty] | 202 | 186.8333 | 0 | 2.3 | 2.3 |  | 11.5 | 11.5 | 11.5 | 91.6 |  |  | 913 | 913 | 913
2016-03-26 20:00:00 | 2016-03-26 20:00 | [5 empty] | 190 | 187.25 | 0 | 0 | 0 |  | 10.9 | 10.8 | 10.9 | 96.5 |  |  | 913 | 913 | 913
2016-03-26 21:00:00 | 2016-03-26 21:00 |  | 10.2 |  |  |  | 220 | 196.4167 | 0 | 0.9 | 0.9 |  | 11.2 | 11.2 | 11.2 | 96.7 |  |  | 913 | 913 | 913
2016-03-26 22:00:00 | 2016-03-26 22:00 |  | 16.1 |  |  |  | 183 | 196.375 | 0 | 0 | 0 |  | 10.7 | 10.7 | 10.7 | 98.1 |  |  | 913 | 913 | 913
2016-03-26 23:00:00 | 2016-03-26 23:00 | #DIV/0! | 13.1956 | 67.1542 | 1.1917 |  | 201 | 189.9583 | 0 | 1.6 | 1.6 |  | 10.8 | 10.8 | 10.8 | 91.3 |  |  | 913 | 913 | 913
2016-03-27 00:00:00 | 2016-03-27 | [5 empty] | 199 | 193.3333 | 0 | 1.7 | 1.7 |  | 10.4 | 10.4 | 10.4 | 94.8 |  |  | 913 | 913 | 913
2016-03-27 01:00:00 | 2016-03-27 01:00 | [5 empty] | 215 | 195.7917 | 0 | 1.9 | 1.9 |  | 10.5 | 10.5 | 10.5 | 84.6 |  |  | 912 | 912 | 912
2016-03-27 02:00
2016-03-27 03:00:00 | 2016-03-27 03:00 | [5 empty] | 188 | 190.1667 |  |  |  |  | 9.8 | 9.8 | 9.8 | 87.3 |  |  | 912 | 912 | 912
2016-03-27 04:00:00 | 2016-03-27 04:00 | [5 empty] | 237 | 185.3333 | 0 | 2.1 | 2.6 |  | 9.8 | 9.7 | 10 | 82.7 |  |  | 911 | 911 | 911
2016-03-27 05:00:00 | 2016-03-27 05:00 | [5 empty] | 157 | 188.0417 | 0 | 0.5 | 1.8 |  | 8.9 | 8 | 10.1 | 82.2 |  |  | 911 | 911 | 912
2016-03-27 06:00:00 | 2016-03-27 06:00 | [5 empty] | 210 | 192.9167 | 0 | 0 | 0.3 |  | 6.9 | 6.7 | 7.6 | 95.6 |  |  | 911 | 911 | 912
2016-03-27 07:00:00 | 2016-03-27 07:00 | [5 empty] | 223 | 190.2917 | 0 | 1.2 | 2.9 |  | 8 | 6.7 | 8.9 | 95.9 |  |  | 912 | 912 | 912
2016-03-27 08:00:00 | 2016-03-27 08:00 | [5 empty] | 225 | 188.7083 | 0 | 3.1 | 3.8 |  | 10 | 9.1 | 11 | 87.5 |  |  | 912 | 912 | 912
2016-03-27 09:00:00 | 2016-03-27 09:00 | [5 empty] | 240 | 196.375 | 0 | 2.6 | 3 |  | 12 | 11.1 | 12.7 | 71.1 |  |  | 911 | 911 | 912
2016-03-27 10:00:00 | 2016-03-27 10:00 | [5 empty] | 199 | 203.3333 | 0 | 2.7 | 4.1 |  | 13.4 | 12.7 | 14.2 | 55.8 |  |  | 911 | 911 | 911
2016-03-27 11:00:00 | 2016-03-27 11:00 | [5 empty] | 231 | 212.7083 | 0 | 3.5 | 4.4 |  | 14.6 | 14.1 | 15.3 | 51.8 |  |  | 910 | 910 | 911
2016-03-27 12:00:00 | 2016-03-27 12:00 | [5 empty] | 195 | 211.7083 | 0 | 3.6 | 5.2 |  | 15.8 | 15.2 | 16.3 | 47.5 |  |  | 910 | 910 | 910
2016-03-27 13:00:00 | 2016-03-27 13:00 | [5 empty] | 220 | 212 | 0 | 4.9 | 5.6 |  | 16.1 | 15.8 | 16.2 | 38.5 |  |  | 910 | 910 | 910
2016-03-27 14:00:00 | 2016-03-27 14:00 | [5 empty] | 231 | 212.5417 | 0 | 4.5 | 5.5 |  | 15.8 | 15.1 | 16.2 | 39.8 |  |  | 909 | 909 | 910
2016-03-27 15:00:00 | 2016-03-27 15:00 | [5 empty] | 202 | 211.75 | 0 | 4.3 | 4.9 |  | 15.2 | 14.6 | 15.9 | 38.5 |  |  | 909 | 909 | 910
2016-03-27 16:00:00 | 2016-03-27 16:00 | [5 empty] | 210 | 211.1667 | 0 | 4.1 | 4.5 |  | 14.4 | 13.8 | 14.8 | 43.1 |  |  | 909 | 909 | 910
2016-03-27 17:00:00 | 2016-03-27 17:00 | [5 empty] | 243 | 211.7917 | 0 | 3.7 | 4.5 |  | 12.9 | 11.7 | 13.8 | 48 |  |  | 910 | 910 | 911
2016-03-27 18:00:00 | 2016-03-27 18:00 | [5 empty] | 241 | 212.0417 | 0 | 3.3 | 3.9 |  | 10.8 | 10.1 | 11.6 | 55.5 |  |  | 911 | 911 | 912
2016-03-27 19:00:00 | 2016-03-27 19:00 | [5 empty] | 184 | 210.25 | 0 | 4 | 4.7 |  | 9.5 | 8.9 | 10.1 | 63.9 |  |  | 912 | 912 | 912
2016-03-27 20:00:00 | 2016-03-27 20:00 | [5 empty] | 193 | 209.875 | 0 | 3 | 3.7 |  | 8.5 | 8.3 | 8.8 | 66.5 |  |  | 912 | 912 | 913
2016-03-27 21:00:00 | 2016-03-27 21:00 |  | 6.9 |  |  |  | 193 | 210 | 0 | 2.4 | 3.2 |  | 8.3 | 8 | 8.5 | 70.6 |  |  | 912 | 912 | 913
2016-03-27 22:00:00 | 2016-03-27 22:00 |  | 16.1 |  |  |  | 192 | 208.8333 | 0 | 2.7 | 3.3 |  | 8.2 | 7.7 | 8.5 | 76.8 |  |  | 912 | 912 | 913
2016-03-27 23:00:00 | 2016-03-27 23:00 | #DIV/0! | 11.6114 | 67.9565 | 2.8364 |  | 208 | 209.875 | 0.8 | 2.6 | 4.1 |  | 7.6 | 7.2 | 7.9 | 85 |  |  | 912 | 912 | 913
2016-03-28 00:00:00 | 2016-03-28 | [5 empty] | 197 | 209.7083 | 0 | 3.3 | 4.6 |  | 7.2 | 6.9 | 7.4 | 81.6 |  |  | 912 | 912 | 913
2016-03-28 01:00:00 | 2016-03-28 01:00 | [5 empty] | 206 | 210 | 0.2 | 3 | 4.7 |  | 6.8 | 6.5 | 7.2 | 74.8 |  |  | 911 | 911 | 912
2016-03-28 02:00:00 | 2016-03-28 02:00 | [5 empty] | 188 | 208.875 | 0 | 4.4 | 5 |  | 6.8 | 6.8 | 6.8 | 74.9 |  |  | 911 | 911 | 911
2016-03-28 03:00:00 | 2016-03-28 03:00 | [5 empty] | 196 | 209.2083 | 0 | 3.9 | 4.4 |  | 6.3 | 6.1 | 6.5 | 81.7 |  |  | 911 | 911 | 911
2016-03-28 04:00:00 | 2016-03-28 04:00 | [5 empty] | 210 | 208.0833 | 0 | 4 | 4.1 |  | 6.3 | 6.2 | 6.4 | 75.8 |  |  | 910 | 910 | 910
2016-03-28 05:00:00 | 2016-03-28 05:00 | [5 empty] | 224 | 210.875 | 0 | 4.4 | 4.4 |  | 6.4 | 6.4 | 6.4 | 77.5 |  |  | 910 | 910 | 910
2016-03-28 06:00:00 | 2016-03-28 06:00 | [5 empty] | 203 | 210.5833 | 0 | 3.8 | 3.8 |  | 6.3 | 6.3 | 6.3 | 83.4 |  |  | 910 | 910 | 910
2016-03-28 07:00:00 | 2016-03-28 07:00 | [5 empty] | 241 | 211.3333 | 0.2 | 2.9 | 2.9 |  | 5.6 | 5.6 | 5.6 | 90 |  |  | 911 | 911 | 911
2016-03-28 08:00:00 | 2016-03-28 08:00 | [5 empty] | 247 | 212.25 | 0 | 3.5 | 3.7 |  | 5.3 | 5.2 | 5.5 | 87.3 |  |  | 911 | 911 | 911
2016-03-28 09:00:00 | 2016-03-28 09:00 | [5 empty] | 191 | 210.2083 | 1.2 | 2.9 | 3.7 |  | 5.7 | 5.5 | 5.9 | 88.6 |  |  | 911 | 911 | 912
2016-03-28 10:00:00 | 2016-03-28 10:00 | [5 empty] | 269 | 213.125 | 1.6 | 4.2 | 5.3 |  | 5.8 | 4.7 | 6.5 | 91.6 |  |  | 910 | 910 | 912
2016-03-28 11:00:00 | 2016-03-28 11:00 | [5 empty] | 242 | 213.5833 | 1.2 | 3.5 | 5.6 |  | 5.2 | 3.7 | 7.7 | 85.3 |  |  | 912 | 911 | 913
2016-03-28 12:00:00 | 2016-03-28 12:00 | [5 empty] | 184 | 213.125 | 0 | 3.3 | 4.3 |  | 7.5 | 6.8 | 8.6 | 69.6 |  |  | 911 | 911 | 912
2016-03-28 13:00:00 | 2016-03-28 13:00 | [5 empty] | 230 | 213.5417 | 0 | 4.9 | 7 |  | 8.5 | 6.4 | 9.8 | 73.2 |  |  | 910 | 910 | 912
2016-03-28 14:00:00 | 2016-03-28 14:00 | [5 empty] | 239 | 213.875 | 1.6 | 5.5 | 7.8 |  | 8.4 | 6 | 9.8 | 70.7 |  |  | 910 | 910 | 912
2016-03-28 15:00:00 | 2016-03-28 15:00 | [5 empty] | 213 | 214.3333 | 0.6 | 5.8 | 7.2 |  | 8.6 | 7.6 | 10 | 66.6 |  |  | 910 | 910 | 912
2016-03-28 16:00:00 | 2016-03-28 16:00 | [5 empty] | 226 | 215 | 0 | 9.2 | 9.2 |  | 6.8 | 6.8 | 6.8 | 71.9 |  |  | 912 | 912 | 912
2016-03-28 17:00:00 | 2016-03-28 17:00 | [5 empty] | 226 | 214.2917 | 4.8 | 4.7 | 7.2 |  | 5.5 | 4.9 | 6.1 | 81.3 |  |  | 912 | 912 | 913
2016-03-28 18:00:00 | 2016-03-28 18:00 | [5 empty] | 167 | 211.2083 | 0 | 4.6 | 4.6 |  | 6.7 | 6.7 | 6.7 | 77.5 |  |  | 913 | 913 | 913
2016-03-28 19:00:00 | 2016-03-28 19:00 | [5 empty] | 227 | 213 | 0 | 2.7 | 5.3 |  | 6.5 | 6.4 | 6.7 | 75.5 |  |  | 913 | 913 | 913
2016-03-28 20:00:00 | 2016-03-28 20:00 | [5 empty] | 197 | 213.1667 | 0 | 3.2 | 3.7 |  | 6.5 | 6.5 | 6.5 | 76.7 |  |  | 914 | 914 | 914
2016-03-28 21:00:00 | 2016-03-28 21:00 |  | 5.2 |  |  |  | 192 | 213.125 | 0 | 2.9 | 4.6 |  | 6.4 | 6 | 6.8 | 72.8 |  |  | 914 | 914 | 915
2016-03-28 22:00:00 | 2016-03-28 22:00 |  | 8.6 |  |  |  | 176 | 212.4583 | 0 | 2.2 | 3.1 |  | 6.2 | 6.1 | 6.3 | 75 |  |  | 915 | 915 | 915
2016-03-28 23:00:00 | 2016-03-28 23:00 | #DIV/0! | 6.9155 | 78.2208 | 3.8667 |  | 206 | 212.375 | 0 | 0 | 0 |  | 6.4 | 6.4 | 6.4 | 74 |  |  | 914 | 914 | 914
2016-03-29 00:00:00 | 2016-03-29 | [5 empty] | 178 | 211.5833 | 0 | 3 | 3.4 |  | 5.8 | 5.6 | 6.1 | 76.7 |  |  | 915 | 915 | 915
2016-03-29 01:00:00 | 2016-03-29 01:00 | [5 empty] | 194 | 211.0833 | 0 | 2.8 | 2.9 |  | 5.2 | 5.2 | 5.3 | 84.4 |  |  | 915 | 915 | 915
2016-03-29 02:00:00 | 2016-03-29 02:00 | [5 empty] | 229 | 212.7917 | 0 | 1.3 | 2.7 |  | 5.6 | 5.2 | 6 | 85 |  |  | 915 | 915 | 915
2016-03-29 03:00:00 | 2016-03-29 03:00 | [5 empty] | 208 | 213.2917 | 0 | 2.3 | 2.9 |  | 5.8 | 5.7 | 5.9 | 84.1 |  |  | 914 | 914 | 915
2016-03-29 04:00:00 | 2016-03-29 04:00 | [5 empty] | 202 | 212.9583 | 0.6 | 0.7 | 2 |  | 5.4 | 5.2 | 5.9 | 88.1 |  |  | 914 | 914 | 915
2016-03-29 05:00:00 | 2016-03-29 05:00 | [5 empty] | 212 | 212.4583 | 0 | 2 | 3.2 |  | 6.2 | 6 | 6.3 | 83.6 |  |  | 915 | 915 | 915
2016-03-29 06:00:00 | 2016-03-29 06:00 | [5 empty] | 159 | 210.625 | 0 | 2.3 | 4.1 |  | 5.9 | 5.6 | 6.2 | 80.4 |  |  | 915 | 915 | 915
2016-03-29 07:00:00 | 2016-03-29 07:00 | [5 empty] | 192 | 208.5833 | 0.4 | 1.7 | 4 |  | 5.8 | 5.7 | 6 | 83.2 |  |  | 916 | 916 | 916
2016-03-29 08:00:00 | 2016-03-29 08:00 | [5 empty] | 203 | 206.75 | 0 | 4.4 | 5.6 |  | 7.8 | 7.8 | 7.8 | 78 |  |  | 916 | 916 | 916
2016-03-29 09:00:00 | 2016-03-29 09:00 | [5 empty] | 221 | 208 | 0.2 | 2.8 | 2.9 |  | 7.5 | 7.4 | 7.5 | 73.9 |  |  | 917 | 917 | 917
2016-03-29 10:00:00 | 2016-03-29 10:00 | [5 empty] | 240 | 206.7917 | 1.2 | 2.1 | 3 |  | 7.3 | 7.1 | 7.7 | 81 |  |  | 917 | 917 | 919
2016-03-29 11:00:00 | 2016-03-29 11:00 | [5 empty] | 232 | 206.375 | 0 | 0 | 0.2 |  | 7.9 | 7.8 | 8.1 | 85 |  |  | 918 | 917 | 919
2016-03-29 12:00:00 | 2016-03-29 12:00 | [5 empty] | 257 | 209.4167 | 0 | 3.3 | 3.5 |  | 9.4 | 9.2 | 9.7 | 72.2 |  |  | 917 | 917 | 917
2016-03-29 13:00:00 | 2016-03-29 13:00 | [5 empty] | 242 | 209.9167 | 0 | 4.5 | 5.8 |  | 10 | 9.7 | 10.7 | 69.1 |  |  | 916 | 916 | 917
2016-03-29 14:00:00 | 2016-03-29 14:00 | [5 empty] | 239 | 209.9167 | 0 | 4.3 | 5 |  | 11 | 10.3 | 12 | 66.9 |  |  | 916 | 916 | 917
2016-03-29 15:00:00 | 2016-03-29 15:00 | [5 empty] | 230 | 210.625 | 0 | 5.1 | 5.7 |  | 11.4 | 11 | 12 | 62.9 |  |  | 915 | 915 | 916
2016-03-29 16:00:00 | 2016-03-29 16:00 | [5 empty] | 222 | 210.4583 | 0 | 5.3 | 5.9 |  | 10.8 | 10.6 | 11 | 58 |  |  | 916 | 916 | 916
2016-03-29 17:00:00 | 2016-03-29 17:00 | [5 empty] | 221 | 210.25 | 0 | 5.2 | 6.2 |  | 10.1 | 9.4 | 10.5 | 57.3 |  |  | 916 | 916 | 917
2016-03-29 18:00:00 | 2016-03-29 18:00 | [5 empty] | 203 | 211.75 | 0 | 3.8 | 4.9 |  | 8.5 | 7.8 | 9.1 | 61.4 |  |  | 918 | 917 | 919
2016-03-29 19:00:00 | 2016-03-29 19:00 | [5 empty] | 182 | 209.875 | 0 | 2.8 | 3.8 |  | 7.2 | 6.9 | 7.6 | 68.5 |  |  | 919 | 919 | 920
2016-03-29 20:00:00 | 2016-03-29 20:00 | [5 empty] | 212 | 210.5 | 0 | 2.9 | 3.6 |  | 7.1 | 6.7 | 7.4 | 68.6 |  |  | 920 | 920 | 921
2016-03-29 21:00:00 | 2016-03-29 21:00 |  | 4 |  |  |  | 204 | 211 | 0 | 1.4 | 2.7 |  | 5.9 | 5.3 | 6.6 | 74.2 |  |  | 921 | 921 | 922
2016-03-29 22:00:00 | 2016-03-29 22:00 |  | 11.4 |  |  |  | 176 | 211 | 0 | 0.9 | 2.1 |  | 5.1 | 4.7 | 5.6 | 80.9 |  |  | 921 | 921 | 922
2016-03-29 23:00:00 | 2016-03-29 23:00 | #DIV/0! | 7.7731 | 75.3583 | 2.7083 |  | 92 | 206.25 | 0 | 0.1 | 1.8 |  | 4 | 3.2 | 4.7 | 85.2 |  |  | 921 | 921 | 922
2016-03-30 00:00:00 | 2016-03-30 | [5 empty] | 18 | 199.5833 | 0 | 0 | 0 |  | 3.2 | 2.6 | 3.8 | 88.2 |  |  | 921 | 921 | 922
2016-03-30 01:00:00 | 2016-03-30 01:00 | [5 empty] | 35 | 192.9583 | 0 | 0 | 0 |  | 2.1 | 1.4 | 2.6 | 90.5 |  |  | 922 | 922 | 922
2016-03-30 02:00:00 | 2016-03-30 02:00 | [5 empty] | 15 | 184.0417 | 0 | 0.3 | 1.7 |  | 2.3 | 1.8 | 2.9 | 91.2 |  |  | 921 | 921 | 922
2016-03-30 03:00:00 | 2016-03-30 03:00 | [5 empty] | 28 | 176.5417 | 0 | 0 | 0 |  | 2 | 1.7 | 2.4 | 90.4 |  |  | 921 | 921 | 922
2016-03-30 04:00:00 | 2016-03-30 04:00 | [5 empty] | 359 | 183.0833 | 0 | 0 | 0.1 |  | 2.5 | 2.2 | 3 | 89.7 |  |  | 921 | 921 | 921
2016-03-30 05:00:00 | 2016-03-30 05:00 | [5 empty] | 76 | 177.4167 | 0 | 0 | 0 |  | 2.5 | 2.2 | 2.7 | 88.9 |  |  | 921 | 921 | 922
2016-03-30 06:00:00 | 2016-03-30 06:00 | [5 empty] | 34 | 172.2083 | 0 | 0 | 0 |  | 2.2 | 1.8 | 2.6 | 90.1 |  |  | 922 | 922 | 922
2016-03-30 07:00:00 | 2016-03-30 07:00 | [5 empty] | 354 | 178.9583 | 0 | 0 | 0.2 |  | 3.5 | 2.2 | 4.7 | 91.1 |  |  | 922 | 922 | 922
2016-03-30 08:00:00 | 2016-03-30 08:00 | [5 empty] | 319 | 183.7917 | 0 | 0 | 0 |  | 6.5 | 5.4 | 7.6 | 83.7 |  |  | 922 | 922 | 922
2016-03-30 09:00:00 | 2016-03-30 09:00 | [5 empty] | 160 | 181.25 | 0 | 0 | 0.2 |  | 8.3 | 7.4 | 9.4 | 74.8 |  |  | 922 | 922 | 922
2016-03-30 10:00:00 | 2016-03-30 10:00 | [5 empty] | 213 | 180.125 | 0 | 0.3 | 1 |  | 10.3 | 9.3 | 10.9 | 69.8 |  |  | 921 | 921 | 921
2016-03-30 11:00:00 | 2016-03-30 11:00 | [5 empty] | 254 | 181.0417 | 0 | 0.3 | 1.5 |  | 11.9 | 11.1 | 12.6 | 59.1 |  |  | 920 | 920 | 921
2016-03-30 12:00:00 | 2016-03-30 12:00 | [5 empty] | 193 | 178.375 | 0 | 1.5 | 3.3 |  | 13.5 | 13 | 14.4 | 52.5 |  |  | 920 | 920 | 920
2016-03-30 13:00:00 | 2016-03-30 13:00 | [5 empty] | 223 | 177.5833 | 0 | 1.3 | 2.9 |  | 14.7 | 14.2 | 15.5 | 44.2 |  |  | 919 | 919 | 920
2016-03-30 14:00:00 | 2016-03-30 14:00 | [5 empty] | 192 | 175.625 | 0 | 1.5 | 2.2 |  | 15.4 | 14.9 | 15.7 | 45.7 |  |  | 919 | 919 | 919
2016-03-30 15:00:00 | 2016-03-30 15:00 | [5 empty] | 219 | 175.1667 | 0 | 2.3 | 3.2 |  | 15.4 | 15 | 16.1 | 46.7 |  |  | 918 | 917 | 919
2016-03-30 16:00:00 | 2016-03-30 16:00 | [5 empty] | 241 | 175.9583 | 0 | 2.6 | 3.3 |  | 15.1 | 14.8 | 15.6 | 48.9 |  |  | 918 | 917 | 919
2016-03-30 17:00:00 | 2016-03-30 17:00 | [5 empty] | 228 | 176.25 | 0 | 2.4 | 3.2 |  | 14.3 | 13.8 | 14.8 | 50.1 |  |  | 919 | 919 | 919
2016-03-30 18:00:00 | 2016-03-30 18:00 | [5 empty] | 156 | 174.2917 | 0 | 0.5 | 1.4 |  | 12.4 | 10.1 | 13.7 | 55 |  |  | 919 | 919 | 921
2016-03-30 19:00:00 | 2016-03-30 19:00 | [5 empty] | 160 | 173.375 | 0 | 0.7 | 2 |  | 9.2 | 8.6 | 9.9 | 71.2 |  |  | 920 | 920 | 921
2016-03-30 20:00:00 | 2016-03-30 20:00 | [5 empty] | 65 | 167.25 | 0 | 0 | 0 |  | 7.5 | 7.2 | 7.8 | 77.8 |  |  | 922 | 922 | 922
2016-03-30 21:00:00 | 2016-03-30 21:00 |  | 2 |  |  |  | 28 | 159.9167 | 0 | 0 | 0 |  | 8.1 | 8 | 8.1 | 75 |  |  | 923 | 923 | 923
2016-03-30 22:00:00 | 2016-03-30 22:00 |  | 15.4 |  |  |  | 357 | 167.4583 | 0 | 0 | 0 |  | 7.3 | 7.3 | 7.3 | 82.4 |  |  | 923 | 923 | 923
2016-03-30 23:00:00 | 2016-03-30 23:00 | #DIV/0! | 8.9386 | 72.6375 | 0.57083 |  | 62 | 166.2083 | 0 | 0 | 0 |  | 6 | 5.8 | 6.1 | 86.3 |  |  | 923 | 923 | 923
2016-03-31 00:00:00 | 2016-03-31 | [5 empty] | 345 | 179.8333 | 0 | 0 | 0 |  | 5.9 | 5.9 | 5.9 | 91 |  |  | 923 | 923 | 923
2016-03-31 01:00:00 | 2016-03-31 01:00 | [5 empty] | 352 | 193.0417 | 0 | 0 | 0 |  | 5.2 | 4.9 | 5.6 | 92.2 |  |  | 923 | 923 | 923
2016-03-31 02:00:00 | 2016-03-31 02:00 | [5 empty] | 23 | 193.375 | 0 | 3.2 | 3.2 |  | 5.4 | 5.4 | 5.4 | 92.7 |  |  | 923 | 923 | 923
2016-03-31 03:00:00 | 2016-03-31 03:00 | [5 empty] | 28 | 193.375 | 0 | 2.9 | 2.9 |  | 3.8 | 3.8 | 3.8 | 95.6 |  |  | 923 | 923 | 923
2016-03-31 04:00:00 | 2016-03-31 04:00 | [5 empty] | 357 | 193.2917 | 0 | 0 | 0 |  | 3.8 | 3.8 | 3.8 | 99.6 |  |  | 923 | 923 | 923
2016-03-31 05:00:00 | 2016-03-31 05:00 | [5 empty] | 11 | 190.5833 | 0 | 2.9 | 3.2 |  | 3.6 | 3.6 | 3.7 | 100 |  |  | 923 | 923 | 923
2016-03-31 06:00:00 | 2016-03-31 06:00 | [5 empty] | 19 | 189.9583 | 0 | 1.2 | 1.2 |  | 2.7 | 2.7 | 2.7 | 100 |  |  | 924 | 924 | 924
2016-03-31 07:00:00 | 2016-03-31 07:00 | [5 empty] | 4 | 175.375 | 0 | 0 | 0.1 |  | 4.2 | 3.7 | 4.9 | 100 |  |  | 924 | 924 | 924
2016-03-31 08:00:00 | 2016-03-31 08:00 | [5 empty] | 72 | 165.0833 | 0 | 0 | 0.2 |  | 7 | 5.2 | 8.9 | 100 |  |  | 923 | 923 | 924
2016-03-31 09:00:00 | 2016-03-31 09:00 | [5 empty] | 27 | 159.5417 | 0 | 0.2 | 1.1 |  | 11.1 | 9.3 | 13 | 75.3 |  |  | 923 | 923 | 923
2016-03-31 10:00:00 | 2016-03-31 10:00 | [5 empty] | 29 | 151.875 | 0 | 1.9 | 2.9 |  | 14.1 | 13.4 | 15.2 | 37.8 |  |  | 922 | 922 | 923
2016-03-31 11:00:00 | 2016-03-31 11:00 | [5 empty] | 0 | 141.2917 | 0 | 2.3 | 3.4 |  | 15.4 | 14.8 | 16.2 | 32.2 |  |  | 921 | 921 | 922
2016-03-31 12:00:00 | 2016-03-31 12:00 | [5 empty] | 30 | 134.5 | 0 | 1.5 | 3.6 |  | 16.4 | 15.8 | 17.1 | 28.3 |  |  | 920 | 920 | 921
2016-03-31 13:00:00 | 2016-03-31 13:00 | [5 empty] | 176 | 132.5417 | 0 | 0 | 0 |  | 17.4 | 17.3 | 17.6 | 23 |  |  | 920 | 920 | 920
2016-03-31 14:00:00 | 2016-03-31 14:00 | [5 empty] | 50 | 126.625 | 0 | 0 | 0 |  | 18 | 18 | 18 | 28 |  |  | 920 | 920 | 920
2016-03-31 15:00:00 | 2016-03-31 15:00 | [5 empty] | 213 | 126.375 | 0 | 2.9 | 2.9 |  | 18.3 | 18.3 | 18.3 | 30.2 |  |  | 919 | 919 | 919
2016-03-31 16:00:00 | 2016-03-31 16:00 | [5 empty] | 220 | 125.5 | 0 | 1.5 | 3.1 |  | 17.9 | 17.4 | 18.3 | 33.7 |  |  | 919 | 919 | 920
2016-03-31 17:00:00 | 2016-03-31 17:00 | [5 empty] | 304 | 128.6667 | 0 | 0.2 | 1.1 |  | 17.6 | 17.4 | 17.9 | 35.1 |  |  | 919 | 919 | 920
2016-03-31 18:00:00 | 2016-03-31 18:00 | [5 empty] | 12 | 122.6667 | 0 | 0.2 | 0.7 |  | 15 | 14.5 | 15.4 | 39.5 |  |  | 921 | 921 | 921
2016-03-31 19:00:00 | 2016-03-31 19:00 | [5 empty] | 73 | 119.0417 | 0 | 0.1 | 0.5 |  | 11.3 | 11.2 | 11.3 | 58.7 |  |  | 922 | 922 | 922
2016-03-31 20:00:00 | 2016-03-31 20:00 | [5 empty] | 30 | 117.5833 | 0 | 0.2 | 0.4 |  | 9.1 | 8.9 | 9.3 | 67.3 |  |  | 923 | 923 | 923
2016-03-31 21:00:00 | 2016-03-31 21:00 |  | 2.7 |  |  |  | 90 | 120.1667 | 0 | 0.8 | 2 |  | 10.5 | 10.4 | 10.6 | 61 |  |  | 923 | 923 | 923
2016-03-31 22:00:00 | 2016-03-31 22:00 |  | 18.3 |  |  |  | 343 | 119.5833 | 0 | 0.4 | 2.1 |  | 8.5 | 7.4 | 10.2 | 68.1 |  |  | 923 | 923 | 924
2016-03-31 23:00:00 | 2016-03-31 23:00 | #DIV/0! | 10.8212 | 64.9875 | 0.98333 |  | 11 | 117.4583 | 0 | 1.2 | 2.8 |  | 8 | 7.7 | 8.3 | 70.4 |  |  | 923 | 923 | 924
2016-04-01 00:00:00 | 2016-04-01 | [5 empty] | 9 | 103.4583 | 0 | 0.9 | 2.8 |  | 7 | 6.5 | 7.7 | 71.2 |  |  | 923 | 923 | 923
2016-04-01 01:00:00 | 2016-04-01 01:00 | [5 empty] | 28 | 89.9583 | 0 | 1.5 | 2.1 |  | 6.3 | 5.6 | 6.8 | 71 |  |  | 923 | 923 | 924
2016-04-01 02:00:00 | 2016-04-01 02:00 | [5 empty] | 39 | 90.625 | 0 | 0 | 0.2 |  | 4.3 | 3.5 | 5.5 | 76.1 |  |  | 923 | 923 | 924
2016-04-01 03:00:00 | 2016-04-01 03:00 | [5 empty] | 20 | 90.2917 | 0 | 0 | 0.2 |  | 3.5 | 2.5 | 4.3 | 77.4 |  |  | 923 | 923 | 924
2016-04-01 04:00:00 | 2016-04-01 04:00 | [5 empty] | 356 | 90.25 | 0 | 0 | 0.1 |  | 2.2 | 1.9 | 2.7 | 84.3 |  |  | 924 | 924 | 924
2016-04-01 05:00:00 | 2016-04-01 05:00 | [5 empty] | 9 | 90.1667 | 0 | 0 | 0 |  | 2.3 | 1.5 | 3.1 | 83.2 |  |  | 924 | 924 | 924
2016-04-01 06:00:00 | 2016-04-01 06:00 | [5 empty] | 44 | 91.2083 | 0 | 0 | 0.2 |  | 2.3 | 1.6 | 2.8 | 80.9 |  |  | 924 | 924 | 924
2016-04-01 07:00:00 | 2016-04-01 07:00 | [5 empty] | 32 | 92.375 | 0 | 0 | 0 |  | 7.6 | 7.6 | 7.6 | 60.4 |  |  | 924 | 924 | 924
2016-04-01 08:00:00 | 2016-04-01 08:00 | [5 empty] | 28 | 90.5417 | 0 | 0.2 | 1.4 |  | 9.8 | 7.8 | 11.4 | 55.5 |  |  | 923 | 923 | 924
2016-04-01 09:00:00 | 2016-04-01 09:00 | [5 empty] | 157 | 95.9583 | 0 | 0 | 0 |  | 14 | 13.4 | 14.8 | 41.4 |  |  | 922 | 922 | 923
2016-04-01 10:00:00 | 2016-04-01 10:00 | [5 empty] | 79 | 98.0417 | 0 | 0.1 | 0.7 |  | 15.8 | 14.7 | 16.6 | 33.9 |  |  | 921 | 921 | 922
2016-04-01 11:00:00 | 2016-04-01 11:00 | [5 empty] | 173 | 105.25 | 0 | 0.1 | 1.1 |  | 17.3 | 16.4 | 18.3 | 28.2 |  |  | 920 | 920 | 921
2016-04-01 12:00:00 | 2016-04-01 12:00 | [5 empty] | 195 | 112.125 | 0 | 0.3 | 1.7 |  | 18.5 | 18.2 | 18.9 | 24.2 |  |  | 920 | 920 | 920
2016-04-01 13:00:00 | 2016-04-01 13:00 | [5 empty] | 160 | 111.4583 | 0 | 0.5 | 1.9 |  | 19.1 | 18.3 | 20.1 | 25.3 |  |  | 919 | 919 | 920
2016-04-01 14:00:00 | 2016-04-01 14:00 | [5 empty] | 296 | 121.7083 | 0 | 1 | 2.3 |  | 19.8 | 19.3 | 20.3 | 25.7 |  |  | 919 | 919 | 919
2016-04-01 15:00:00 | 2016-04-01 15:00 | [5 empty] | 272 | 124.1667 | 0 | 1 | 2.3 |  | 20 | 19.7 | 20.4 | 27.3 |  |  | 918 | 917 | 919
2016-04-01 16:00:00 | 2016-04-01 16:00 | [5 empty] | 230 | 124.5833 | 0 | 0.7 | 2 |  | 20 | 19.8 | 20.3 | 28.6 |  |  | 917 | 917 | 917
2016-04-01 17:00:00 | 2016-04-01 17:00 | [5 empty] | 277 | 123.4583 | 0 | 0.3 | 2 |  | 19.5 | 18.9 | 19.8 | 31.8 |  |  | 917 | 917 | 919
2016-04-01 18:00:00 | 2016-04-01 18:00 | [5 empty] | 6 | 123.2083 | 0 | 1.9 | 2.3 |  | 16.1 | 16.1 | 16.2 | 33.5 |  |  | 920 | 920 | 920
2016-04-01 19:00:00 | 2016-04-01 19:00 | [5 empty] | 12 | 120.6667 | 0 | 3.1 | 3.9 |  | 15.3 | 14.9 | 15.9 | 33.7 |  |  | 920 | 920 | 921
2016-04-01 20:00:00 | 2016-04-01 20:00 | [5 empty] | 41 | 121.125 | 0 | 1.3 | 3.2 |  | 13.3 | 10.7 | 14.7 | 40.8 |  |  | 921 | 921 | 922
2016-04-01 21:00:00 | 2016-04-01 21:00 |  | 2.2 |  |  |  | 65 | 120.0833 | 0 | 1 | 1.8 |  | 11.6 | 10.5 | 12 | 47 |  |  | 921 | 921 | 922
2016-04-01 22:00:00 | 2016-04-01 22:00 |  | 20 |  |  |  | 19 | 106.5833 | 0 | 0 | 0 |  | 9.6 | 9.4 | 9.9 | 53.6 |  |  | 922 | 922 | 922
2016-04-01 23:00:00 | 2016-04-01 23:00 | #DIV/0! | 11.5171 | 49.5917 | 0.57917 |  | 9 | 106.5 | 0 | 0 | 0 |  | 9 | 8.9 | 9.1 | 55.2 |  |  | 922 | 922 | 922
2016-04-02 00:00:00 | 2016-04-02 | [5 empty] | 97 | 110.1667 | 0 | 0 | 0.4 |  | 7.6 | 6 | 9.2 | 59.9 |  |  | 922 | 922 | 922
2016-04-02 01:00:00 | 2016-04-02 01:00 | [5 empty] | 24 | 110 | 0 | 0 | 0 |  | 5.6 | 5.1 | 6 | 71 |  |  | 922 | 922 | 922
2016-04-02 02:00:00 | 2016-04-02 02:00 | [5 empty] | 38 | 109.9583 | 0 | 0 | 0.2 |  | 5.9 | 5.2 | 6.3 | 68.2 |  |  | 922 | 922 | 922
2016-04-02 03:00:00 | 2016-04-02 03:00 | [5 empty] | 30 | 110.375 | 0 | 1.5 | 2 |  | 5.7 | 5.5 | 5.9 | 67.9 |  |  | 921 | 921 | 922
2016-04-02 04:00:00 | 2016-04-02 04:00 | [5 empty] | 13 | 96.0833 | 0 | 0 | 0 |  | 5.6 | 5.6 | 5.6 | 69 |  |  | 922 | 922 | 922
2016-04-02 05:00:00 | 2016-04-02 05:00 | [5 empty] | 39 | 97.3333 | 0 | 0 | 0 |  | 3 | 3 | 3 | 79.8 |  |  | 922 | 922 | 922
2016-04-02 06:00:00 | 2016-04-02 06:00 | [5 empty] | 33 | 96.875 | 0 | 0 | 0 |  | 5.5 | 5.4 | 5.5 | 67.9 |  |  | 922 | 922 | 922
2016-04-02 07:00:00 | 2016-04-02 07:00 | [5 empty] | 23 | 96.5 | 0 | 0 | 0 |  | 8.8 | 8.4 | 9.2 | 59.6 |  |  | 921 | 921 | 922
2016-04-02 08:00:00 | 2016-04-02 08:00 | [5 empty] | 112 | 100 | 0 | 0.1 | 1.3 |  | 12.1 | 9.7 | 14.3 | 49.7 |  |  | 921 | 921 | 921
2016-04-02 09:00:00 | 2016-04-02 09:00 | [5 empty] | 163 | 100.25 | 0 | 0 | 0 |  | 15.3 | 14.6 | 16.1 | 38.9 |  |  | 920 | 920 | 921
2016-04-02 10:00:00 | 2016-04-02 10:00 | [5 empty] | 271 | 108.25 | 0 | 0.2 | 0.6 |  | 16.8 | 16.4 | 17.1 | 37.7 |  |  | 920 | 920 | 920
2016-04-02 11:00:00 | 2016-04-02 11:00 | [5 empty] | 219 | 110.1667 | 0 | 0.7 | 2 |  | 18.5 | 17.2 | 19.4 | 28.9 |  |  | 919 | 919 | 920
2016-04-02 12:00:00 | 2016-04-02 12:00 | [5 empty] | 229 | 111.5833 | 0 | 1 | 2 |  | 20 | 19.4 | 20.6 | 25.8 |  |  | 918 | 917 | 919
2016-04-02 13:00:00 | 2016-04-02 13:00 | [5 empty] | 144 | 110.9167 | 0 | 1.1 | 2.1 |  | 20.6 | 20.3 | 21.1 | 23.7 |  |  | 917 | 917 | 917
2016-04-02 14:00:00 | 2016-04-02 14:00 | [5 empty] | 243 | 108.7083 | 0 | 0.5 | 1.9 |  | 21.1 | 20.9 | 21.3 | 21 |  |  | 916 | 916 | 916
2016-04-02 15:00:00 | 2016-04-02 15:00 | [5 empty] | 208 | 106.0417 | 0 | 0.6 | 1.7 |  | 21.2 | 20.9 | 21.8 | 21.4 |  |  | 915 | 915 | 916
2016-04-02 16:00:00 | 2016-04-02 16:00 | [5 empty] | 243 | 106.5833 | 0 | 0.6 | 2.2 |  | 20.8 | 20.6 | 21.1 | 21.5 |  |  | 915 | 915 | 916
2016-04-02 17:00:00 | 2016-04-02 17:00 | [5 empty] | 295 | 107.3333 | 0 | 1.5 | 2.4 |  | 19.2 | 18.7 | 19.5 | 29.9 |  |  | 916 | 916 | 916
2016-04-02 18:00:00 | 2016-04-02 18:00 | [5 empty] | 75 | 110.2083 | 0 | 0.2 | 0.4 |  | 16.4 | 16.3 | 16.6 | 40.3 |  |  | 917 | 917 | 917
2016-04-02 19:00:00 | 2016-04-02 19:00 | [5 empty] | 6 | 109.9583 | 0 | 0 | 0 |  | 15.6 | 15.5 | 15.7 | 38.4 |  |  | 919 | 919 | 919
2016-04-02 20:00:00 | 2016-04-02 20:00 | [5 empty] | 38 | 109.8333 | 0 | 0.1 | 0.5 |  | 13.9 | 12.7 | 15.9 | 45 |  |  | 919 | 919 | 919
2016-04-02 21:00:00 | 2016-04-02 21:00 |  | 3 |  |  |  | 30 | 108.375 | 0 | 0.6 | 1.4 |  | 13.2 | 11.9 | 13.8 | 45.3 |  |  | 919 | 919 | 919
2016-04-02 22:00:00 | 2016-04-02 22:00 |  | 21.2 |  |  |  | 38 | 109.1667 | 0 | 0.4 | 1.4 |  | 11.2 | 9.9 | 12.6 | 53.6 |  |  | 919 | 919 | 920
2016-04-02 23:00:00 | 2016-04-02 23:00 | #DIV/0! | 12.5345 | 46.6833 | 0.39167 |  | 351 | 123.4167 | 0 | 0.3 | 1.4 |  | 10.4 | 9.7 | 11.4 | 56 |  |  | 920 | 920 | 920
2016-04-03 00:00:00 | 2016-04-03 | [5 empty] | 7 | 119.6667 | 0 | 0.1 | 0.8 |  | 8.9 | 8.4 | 9.5 | 62.1 |  |  | 920 | 920 | 921
2016-04-03 01:00:00 | 2016-04-03 01:00 | [5 empty] | 50 | 120.75 | 0 | 0 | 0 |  | 8.5 | 7.3 | 9.2 | 61.9 |  |  | 920 | 920 | 920
2016-04-03 02:00:00 | 2016-04-03 02:00 | [5 empty] | 25 | 120.2083 | 0 | 0.1 | 0.9 |  | 7.8 | 6.9 | 8.2 | 63.6 |  |  | 919 | 919 | 920
2016-04-03 03:00:00 | 2016-04-03 03:00 | [5 empty] | 13 | 119.5 | 0 | 0.2 | 1.1 |  | 7.2 | 6.1 | 8.5 | 65.5 |  |  | 919 | 919 | 919
2016-04-03 04:00:00 | 2016-04-03 04:00 | [5 empty] | 33 | 120.3333 | 0 | 0 | 0 |  | 6.7 | 5.8 | 7.4 | 67.2 |  |  | 919 | 919 | 920
2016-04-03 05:00:00 | 2016-04-03 05:00 | [5 empty] | 39 | 120.3333 | 0 | 0 | 0 |  | 5.4 | 5 | 6.5 | 72.2 |  |  | 919 | 919 | 920
2016-04-03 06:00:00 | 2016-04-03 06:00 | [5 empty] | 11 | 119.4167 | 0 | 0 | 0 |  | 5.7 | 5.6 | 5.9 | 75 |  |  | 920 | 920 | 920
2016-04-03 07:00:00 | 2016-04-03 07:00 | [5 empty] | 9 | 118.8333 | 0 | 0 | 0.4 |  | 7.1 | 5.5 | 8.7 | 70.3 |  |  | 919 | 919 | 920
2016-04-03 08:00:00 | 2016-04-03 08:00 | [5 empty] | 240 | 124.1667 | 0 | 0 | 0.4 |  | 11.4 | 9.1 | 13.9 | 57.5 |  |  | 919 | 919 | 919
2016-04-03 09:00:00 | 2016-04-03 09:00 | [5 empty] | 92 | 121.2083 | 0 | 0 | 0 |  | 15.7 | 14 | 17.6 | 41.7 |  |  | 918 | 917 | 919
2016-04-03 10:00:00 | 2016-04-03 10:00 | [5 empty] | 225 | 119.2917 | 0 | 0.2 | 1 |  | 18.4 | 17.9 | 19.4 | 30.9 |  |  | 917 | 917 | 917
2016-04-03 11:00:00 | 2016-04-03 11:00 | [5 empty] | 192 | 118.1667 | 0 | 0.5 | 1.2 |  | 20 | 19.5 | 21 | 23.9 |  |  | 916 | 916 | 917
2016-04-03 12:00:00 | 2016-04-03 12:00 | [5 empty] | 174 | 115.875 | 0 | 0.7 | 1.9 |  | 21.1 | 20.3 | 21.7 | 22 |  |  | 915 | 915 | 916
2016-04-03 13:00:00 | 2016-04-03 13:00 | [5 empty] | 150 | 116.125 | 0 | 0.3 | 1.5 |  | 21.8 | 21.3 | 22.4 | 16.9 |  |  | 914 | 914 | 915
2016-04-03 14:00:00 | 2016-04-03 14:00 | [5 empty] | 240 | 116 | 0 | 0 | 0 |  | 22.6 | 22.6 | 22.6 | 15.4 |  |  | 914 | 914 | 914
2016-04-03 15:00:00 | 2016-04-03 15:00 | [5 empty] | 213 | 116.2083 | 0 | 0.5 | 1.7 |  | 22.7 | 22.5 | 23.1 | 17.4 |  |  | 913 | 913 | 914
2016-04-03 16:00:00 | 2016-04-03 16:00 | [5 empty] | 285 | 117.9583 | 0 | 2 | 2.2 |  | 22.3 | 22.1 | 22.8 | 26.1 |  |  | 913 | 913 | 913
2016-04-03 17:00:00 | 2016-04-03 17:00 | [5 empty] | 268 | 116.8333 | 0 | 0.9 | 2.3 |  | 21.7 | 21.1 | 22.2 | 25.8 |  |  | 913 | 913 | 914
2016-04-03 18:00:00 | 2016-04-03 18:00 | [5 empty] | 221 | 122.9167 | 0 | 0 | 0 |  | 18.8 | 17.8 | 19.9 | 32 |  |  | 914 | 914 | 915
2016-04-03 19:00:00 | 2016-04-03 19:00 | [5 empty] | 328 | 136.3333 | 0 | 0 | 1.1 |  | 14.6 | 13.8 | 17.8 | 45.6 |  |  | 915 | 915 | 916
2016-04-03 20:00:00 | 2016-04-03 20:00 | [5 empty] | 96 | 138.75 | 0 | 0 | 0 |  | 14.3 | 13.2 | 15.5 | 44.7 |  |  | 916 | 916 | 917
2016-04-03 21:00:00 | 2016-04-03 21:00 |  | 5.4 |  |  |  | 324 | 151 | 0 | 0 | 0.2 |  | 10.9 | 9.7 | 12.2 | 57.6 |  |  | 917 | 917 | 917
2016-04-03 22:00:00 | 2016-04-03 22:00 |  | 22.7 |  |  |  | 55 | 151.7083 | 0 | 0 | 0 |  | 11.4 | 10.7 | 12.1 | 52 |  |  | 917 | 917 | 917
2016-04-03 23:00:00 | 2016-04-03 23:00 | #DIV/0! | 14.44 | 46.1833 | 0.22917 |  | 334 | 151 | 0 | 0 | 0 |  | 9 | 8.5 | 9.8 | 61.1 |  |  | 918 | 917 | 919
2016-04-04 00:00:00 | 2016-04-04 | [5 empty] | 23 | 151.6667 | 0 | 0.1 | 0.9 |  | 8.2 | 7.5 | 9.5 | 65.8 |  |  | 917 | 917 | 919
2016-04-04 01:00:00 | 2016-04-04 01:00 | [5 empty] | 30 | 150.8333 | 0 | 0 | 0 |  | 8.2 | 8.2 | 8.2 | 64.1 |  |  | 917 | 917 | 917
2016-04-04 02:00:00 | 2016-04-04 02:00 | [5 empty] | 37 | 151.3333 | 0 | 0 | 0 |  | 6 | 6 | 6 | 69.8 |  |  | 916 | 916 | 916
2016-04-04 03:00:00 | 2016-04-04 03:00 | [5 empty] | 33 | 152.1667 | 0 | 0 | 0 |  | 6 | 6 | 6 | 71.2 |  |  | 917 | 917 | 917
2016-04-04 04:00:00 | 2016-04-04 04:00 | [5 empty] | 26 | 151.875 | 0 | 0 | 0 |  | 6.2 | 6 | 6.7 | 67.8 |  |  | 917 | 917 | 917
2016-04-04 05:00:00 | 2016-04-04 05:00 | [5 empty] | 31 | 151.5417 | 0 | 0 | 0 |  | 6.5 | 6.5 | 6.5 | 68.7 |  |  | 917 | 917 | 917
2016-04-04 06:00:00 | 2016-04-04 06:00 | [5 empty] | 337 | 165.125 | 0 | 0 | 0 |  | 5 | 5 | 5 | 77.9 |  |  | 917 | 917 | 917
2016-04-04 07:00:00 | 2016-04-04 07:00 | [5 empty] | 0 | 164.75 | 0 | 0 | 0 |  | 10.7 | 10.7 | 10.7 | 61.2 |  |  | 916 | 916 | 916
2016-04-04 08:00:00 | 2016-04-04 08:00 | [5 empty] | 354 | 169.5 | 0.2 | 0 | 0 |  | 13.3 | 13 | 13.5 | 60.8 |  |  | 916 | 916 | 917
2016-04-04 09:00:00 | 2016-04-04 09:00 | [5 empty] | 93 | 169.5417 | 0 | 0 | 0 |  | 16.6 | 16.4 | 16.8 | 45.1 |  |  | 916 | 916 | 916
2016-04-04 10:00:00 | 2016-04-04 10:00 | [5 empty] | 193 | 168.2083 | 0.2 | 0 | 0 |  | 18.7 | 18.2 | 19.7 | 41.9 |  |  | 915 | 915 | 916
2016-04-04 11:00:00 | 2016-04-04 11:00 | [5 empty] | 220 | 169.375 | 0 | 1.9 | 1.9 |  | 22.7 | 22.7 | 22.7 | 21.5 |  |  | 914 | 914 | 914
2016-04-04 12:00:00 | 2016-04-04 12:00 | [5 empty] | 206 | 170.7083 | 0 | 2.3 | 3.2 |  | 23.1 | 22.7 | 23.6 | 22.5 |  |  | 913 | 913 | 914
2016-04-04 13:00:00 | 2016-04-04 13:00 | [5 empty] | 246 | 174.7083 | 0 | 1.5 | 3.2 |  | 24 | 23.5 | 24.4 | 21.1 |  |  | 913 | 912 | 914
2016-04-04 14:00:00 | 2016-04-04 14:00 | [5 empty] | 208 | 173.375 | 0 | 1.7 | 3.2 |  | 24.5 | 24.2 | 24.7 | 20.1 |  |  | 912 | 912 | 913
2016-04-04 15:00:00 | 2016-04-04 15:00 | [5 empty] | 256 | 175.1667 | 0 | 1.3 | 2.2 |  | 24.5 | 24.1 | 25 | 22.6 |  |  | 912 | 911 | 913
2016-04-04 16:00:00 | 2016-04-04 16:00 | [5 empty] | 247 | 173.5833 | 0 | 1.2 | 3.4 |  | 23.7 | 23.4 | 24.1 | 24.8 |  |  | 911 | 911 | 912
2016-04-04 17:00:00 | 2016-04-04 17:00 | [5 empty] | 270 | 173.6667 | 0 | 0.1 | 0.8 |  | 23.2 | 22.8 | 23.8 | 27.6 |  |  | 911 | 911 | 912
2016-04-04 18:00:00 | 2016-04-04 18:00 | [5 empty] | 78 | 167.7083 | 0 | 0 | 0 |  | 18.4 | 18.4 | 18.4 | 42 |  |  | 913 | 913 | 913
2016-04-04 19:00:00 | 2016-04-04 19:00 | [5 empty] | 34 | 155.4583 | 0 | 0.2 | 0.9 |  | 17.9 | 17.3 | 18.3 | 39 |  |  | 913 | 913 | 914
2016-04-04 20:00:00 | 2016-04-04 20:00 | [5 empty] | 43 | 153.25 | 0 | 2.3 | 2.3 |  | 14.5 | 14.5 | 14.5 | 49 |  |  | 915 | 915 | 915
2016-04-04 21:00:00 | 2016-04-04 21:00 |  | 5 |  |  |  | 13 | 140.2917 | 0 | 0.2 | 0.2 |  | 13.8 | 13.8 | 13.8 | 49.7 |  |  | 914 | 914 | 914
2016-04-04 22:00:00 | 2016-04-04 22:00 |  | 24.5 |  |  |  | 18 | 138.75 | 0 | 2.1 | 2.1 |  | 12.6 | 12.6 | 12.6 | 53.9 |  |  | 915 | 915 | 915
2016-04-04 23:00:00 | 2016-04-04 23:00 | #DIV/0! | 15.2441 | 47.7458 | 0.64167 |  | 39 | 126.4583 | 0 | 0.5 | 0.6 |  | 11.7 | 11.6 | 11.7 | 57.8 |  |  | 914 | 914 | 915
2016-04-05 00:00:00 | 2016-04-05 | [5 empty] | 290 | 137.5833 | 0 | 0.3 | 0.8 |  | 11.2 | 10.5 | 11.7 | 58.5 |  |  | 914 | 914 | 915
2016-04-05 01:00:00 | 2016-04-05 01:00 | [5 empty] | 356 | 151.1667 | 0 | 0 | 0 |  | 10.9 | 10.9 | 10.9 | 57.7 |  |  | 914 | 914 | 914
2016-04-05 02:00:00 | 2016-04-05 02:00 | [5 empty] | 25 | 150.6667 | 0 | 0.1 | 0.7 |  | 8 | 7.6 | 8.5 | 69 |  |  | 914 | 914 | 914
2016-04-05 03:00:00 | 2016-04-05 03:00 | [5 empty] | 343 | 163.5833 | 0 | 0 | 0 |  | 7.3 | 7.2 | 7.4 | 72 |  |  | 914 | 914 | 914
2016-04-05 04:00:00 | 2016-04-05 04:00 | [5 empty] | 341 | 176.7083 | 0 | 0 | 0 |  | 7.1 | 7 | 7.3 | 72.4 |  |  | 913 | 913 | 914
2016-04-05 05:00:00 | 2016-04-05 05:00 | [5 empty] | 127 | 180.7083 | 0 | 0 | 0 |  | 5.4 | 5.4 | 5.4 | 78.5 |  |  | 914 | 914 | 914
2016-04-05 06:00:00 | 2016-04-05 06:00 | [5 empty] | 343 | 180.9583 | 0 | 0 | 0 |  | 6.4 | 6.3 | 6.4 | 74.6 |  |  | 914 | 914 | 914
2016-04-05 07:00:00 | 2016-04-05 07:00 | [5 empty] | 9 | 181.3333 | 0 | 0 | 0 |  | 10.1 | 9.7 | 10.6 | 67.5 |  |  | 913 | 913 | 913
2016-04-05 08:00:00 | 2016-04-05 08:00 | [5 empty] | 324 | 180.0833 | 0 | 0 | 0 |  | 14.8 | 14.8 | 14.8 | 48.5 |  |  | 912 | 912 | 912
2016-04-05 09:00:00 | 2016-04-05 09:00 | [5 empty] | 5 | 176.4167 | 0 | 0 | 0 |  | 18.6 | 18.6 | 18.6 | 32.4 |  |  | 912 | 912 | 912
2016-04-05 10:00:00 | 2016-04-05 10:00 | [5 empty] | 202 | 176.7917 | 0 | 0.5 | 1.8 |  | 19.6 | 19.2 | 19.9 | 36.4 |  |  | 911 | 911 | 912
2016-04-05 11:00:00 | 2016-04-05 11:00 | [5 empty] | 196 | 175.7917 | 0 | 0.2 | 0.5 |  | 21.4 | 21.1 | 21.7 | 28.8 |  |  | 911 | 911 | 911
2016-04-05 12:00:00 | 2016-04-05 12:00 | [5 empty] | 147 | 173.3333 | 0 | 0.2 | 1.4 |  | 22.5 | 21.6 | 23.3 | 25.4 |  |  | 910 | 910 | 911
2016-04-05 13:00:00 | 2016-04-05 13:00 | [5 empty] | 176 | 170.4167 | 0 | 1.7 | 3.2 |  | 22.7 | 22.2 | 23.3 | 22.6 |  |  | 910 | 910 | 911
2016-04-05 14:00:00 | 2016-04-05 14:00 | [5 empty] | 145 | 167.7917 | 0 | 3.1 | 3.7 |  | 23 | 22.1 | 23.7 | 26.2 |  |  | 909 | 909 | 910
2016-04-05 15:00:00 | 2016-04-05 15:00 | [5 empty] | 228 | 166.625 | 0 | 2.2 | 3 |  | 23.6 | 23.3 | 24 | 26.1 |  |  | 909 | 909 | 910
2016-04-05 16:00:00 | 2016-04-05 16:00 | [5 empty] | 204 | 164.8333 | 0 | 1.8 | 2.7 |  | 23.4 | 22.8 | 23.9 | 23.8 |  |  | 909 | 909 | 909
2016-04-05 17:00:00 | 2016-04-05 17:00 | [5 empty] | 153 | 159.9583 | 0 | 0.3 | 2 |  | 22.2 | 21.1 | 22.8 | 29.6 |  |  | 909 | 909 | 909
2016-04-05 18:00:00 | 2016-04-05 18:00 | [5 empty] | 24 | 157.7083 | 0 | 0.2 | 1.3 |  | 19.8 | 18.7 | 20.8 | 37 |  |  | 910 | 909 | 911
2016-04-05 19:00:00 | 2016-04-05 19:00 | [5 empty] | 11 | 156.75 | 0 | 2.8 | 3.4 |  | 18.5 | 18.2 | 18.9 | 41.9 |  |  | 911 | 911 | 912
2016-04-05 20:00:00 | 2016-04-05 20:00 | [5 empty] | 36 | 156.4583 | 0 | 0.1 | 0.2 |  | 14.2 | 14.1 | 14.4 | 58 |  |  | 912 | 912 | 912
2016-04-05 21:00:00 | 2016-04-05 21:00 |  | 5.4 |  |  |  | 352 | 170.5833 | 0 | 0 | 0 |  | 14.3 | 14.3 | 14.3 | 56 |  |  | 913 | 913 | 913
2016-04-05 22:00:00 | 2016-04-05 22:00 |  | 23.6 |  |  |  | 40 | 171.5 | 0 | 0.9 | 2.1 |  | 14.1 | 13.4 | 14.5 | 55.4 |  |  | 912 | 912 | 913
2016-04-05 23:00:00 | 2016-04-05 23:00 | #DIV/0! | 14.9309 | 48.6042 | 0.6 |  | 338 | 183.9583 | 0 | 0 | 0 |  | 10.7 | 10.7 | 10.8 | 68.2 |  |  | 913 | 913 | 913
2016-04-06 00:00:00 | 2016-04-06 | [5 empty] | 1 | 171.9167 | 0 | 0 | 0 |  | 9.7 | 9.7 | 9.7 | 72 |  |  | 913 | 913 | 913
2016-04-06 01:00:00 | 2016-04-06 01:00 | [5 empty] | 333 | 170.9583 | 0 | 0 | 0 |  | 8.8 | 8.8 | 8.8 | 71.3 |  |  | 913 | 913 | 913
2016-04-06 02:00:00 | 2016-04-06 02:00 | [5 empty] | 25 | 170.9583 | 0 | 1.2 | 1.7 |  | 9.8 | 9.7 | 9.9 | 63.2 |  |  | 912 | 912 | 913
2016-04-06 03:00:00 | 2016-04-06 03:00 | [5 empty] | 35 | 158.125 | 0 | 0 | 0 |  | 7.1 | 7.1 | 7.2 | 71.7 |  |  | 912 | 912 | 913
2016-04-06 04:00:00 | 2016-04-06 04:00 | [5 empty] | 7 | 144.2083 | 0 | 0 | 0 |  | 6.4 | 6.1 | 6.7 | 77.5 |  |  | 912 | 912 | 913
2016-04-06 05:00:00 | 2016-04-06 05:00 | [5 empty] | 58 | 141.3333 | 0 | 0 | 0 |  | 6.3 | 6.3 | 6.3 | 76.8 |  |  | 913 | 913 | 913
2016-04-06 06:00:00 | 2016-04-06 06:00 | [5 empty] | 28 | 128.2083 | 0 | 0 | 0 |  | 7.8 | 7.6 | 8 | 71 |  |  | 914 | 914 | 914
2016-04-06 07:00:00 | 2016-04-06 07:00 | [5 empty] | 33 | 129.2083 | 0 | 0 | 0 |  | 10.4 | 9.1 | 12 | 67.8 |  |  | 913 | 913 | 913
2016-04-06 08:00:00 | 2016-04-06 08:00 | [5 empty] | 117 | 120.5833 | 0 | 0 | 0.4 |  | 14.4 | 12.2 | 16.3 | 54.1 |  |  | 913 | 913 | 913
2016-04-06 09:00:00 | 2016-04-06 09:00 | [5 empty] | 175 | 127.6667 | 0 | 0 | 0.2 |  | 18.1 | 16.6 | 19.6 | 44.4 |  |  | 912 | 912 | 913
2016-04-06 10:00:00 | 2016-04-06 10:00 | [5 empty] | 231 | 128.875 | 0 | 0 | 0.5 |  | 21.1 | 19.7 | 22.4 | 36.9 |  |  | 911 | 911 | 912
2016-04-06 11:00:00 | 2016-04-06 11:00 | [5 empty] | 261 | 131.5833 | 0 | 0.3 | 1.1 |  | 23.7 | 22.6 | 24.6 | 25.6 |  |  | 911 | 911 | 912
2016-04-06 12:00:00 | 2016-04-06 12:00 | [5 empty] | 177 | 132.8333 | 0 | 1.3 | 2.6 |  | 24.9 | 24.4 | 25.4 | 21.6 |  |  | 910 | 910 | 911
2016-04-06 13:00:00 | 2016-04-06 13:00 | [5 empty] | 214 | 134.4167 | 0 | 2.2 | 3.7 |  | 25.6 | 25.1 | 26.6 | 20.2 |  |  | 910 | 910 | 911
2016-04-06 14:00:00 | 2016-04-06 14:00 | [5 empty] | 259 | 139.1667 | 0 | 2.4 | 3.4 |  | 26 | 25.7 | 26.3 | 19.3 |  |  | 909 | 909 | 910
2016-04-06 15:00:00 | 2016-04-06 15:00 | [5 empty] | 225 | 139.0417 | 0 | 1.1 | 3.7 |  | 25.5 | 24.9 | 26 | 22.8 |  |  | 909 | 909 | 910
2016-04-06 16:00:00 | 2016-04-06 16:00 | [5 empty] | 292 | 142.7083 | 0 | 0.7 | 2.3 |  | 25 | 24.6 | 25.3 | 24.1 |  |  | 909 | 909 | 910
2016-04-06 17:00:00 | 2016-04-06 17:00 | [5 empty] | 297 | 148.7083 | 0 | 0.7 | 1.4 |  | 23.9 | 23.3 | 24.4 | 25 |  |  | 910 | 910 | 910
2016-04-06 18:00:00 | 2016-04-06 18:00 | [5 empty] | 12 | 148.2083 | 0 | 2.7 | 2.8 |  | 20.9 | 20.9 | 20.9 | 28.7 |  |  | 911 | 911 | 911
2016-04-06 19:00:00 | 2016-04-06 19:00 | [5 empty] | 22 | 148.6667 | 0 | 0 | 0 |  | 16.6 | 16.6 | 16.6 | 47 |  |  | 913 | 913 | 913
2016-04-06 20:00:00 | 2016-04-06 20:00 | [5 empty] | 337 | 161.2083 | 0 | 0 | 0 |  | 16.9 | 16.9 | 16.9 | 44.7 |  |  | 913 | 913 | 913
2016-04-06 21:00:00 | 2016-04-06 21:00 |  | 6.3 |  |  |  | 353 | 161.25 | 0 | 0 | 0 |  | 14.8 | 14.8 | 14.8 | 51.7 |  |  | 913 | 913 | 914
2016-04-06 22:00:00 | 2016-04-06 22:00 |  | 26 |  |  |  | 3 | 159.7083 | 0 | 0 | 0 |  | 13.9 | 13.8 | 14 | 53.2 |  |  | 914 | 914 | 914
2016-04-06 23:00:00 | 2016-04-06 23:00 | #DIV/0! | 16.6518 | 48.1125 | 0.525 |  | 117 | 150.5 | 0 | 0 | 0 |  | 11.3 | 11.3 | 11.3 | 64.1 |  |  | 914 | 914 | 914
2016-04-07 00:00:00 | 2016-04-07 | [5 empty] | 23 | 151.4167 | 0 | 0 | 0 |  | 10.4 | 10.4 | 10.4 | 65.9 |  |  | 914 | 914 | 914
2016-04-07 01:00:00 | 2016-04-07 01:00 | [5 empty] | 29 | 138.75 | 0 | 0 | 0 |  | 10.7 | 10.6 | 10.9 | 65.4 |  |  | 914 | 914 | 914
2016-04-07 02:00:00 | 2016-04-07 02:00 | [5 empty] | 23 | 138.6667 | 0 | 0.1 | 0.2 |  | 9.7 | 9.6 | 9.8 | 70.1 |  |  | 914 | 914 | 914
2016-04-07 03:00:00 | 2016-04-07 03:00 | [5 empty] | 36 | 138.7083 | 0 | 0.2 | 0.5 |  | 10.2 | 10.1 | 10.3 | 64.3 |  |  | 914 | 914 | 914
2016-04-07 04:00:00 | 2016-04-07 04:00 | [5 empty] | 359 | 153.375 | 0 | 0.1 | 0.1 |  | 9.7 | 9.7 | 9.7 | 65.8 |  |  | 914 | 914 | 914
2016-04-07 05:00:00 | 2016-04-07 05:00 | [5 empty] | 15 | 151.5833 | 0 | 1.1 | 1.7 |  | 10.1 | 9.1 | 10.7 | 63.9 |  |  | 914 | 914 | 914
2016-04-07 06:00:00 | 2016-04-07 06:00 | [5 empty] | 14 | 151 | 0 | 0 | 0 |  | 8.8 | 8.7 | 9 | 70.2 |  |  | 915 | 915 | 915
2016-04-07 07:00:00 | 2016-04-07 07:00 | [5 empty] | 20 | 150.4583 | 0 | 0 | 0 |  | 12.5 | 11.9 | 13 | 63.1 |  |  | 915 | 915 | 915
2016-04-07 08:00:00 | 2016-04-07 08:00 | [5 empty] | 36 | 147.0833 | 0 | 0 | 0 |  | 16.2 | 15.9 | 16.5 | 56.3 |  |  | 915 | 915 | 915
2016-04-07 09:00:00 | 2016-04-07 09:00 | [5 empty] | 201 | 148.1667 | 0 | 0 | 0 |  | 19 | 17.8 | 20.2 | 47.2 |  |  | 915 | 915 | 915
2016-04-07 10:00:00 | 2016-04-07 10:00 | [5 empty] | 267 | 149.6667 | 0 | 0.1 | 0.4 |  | 21.4 | 20.1 | 22.6 | 35.3 |  |  | 914 | 914 | 915
2016-04-07 11:00:00 | 2016-04-07 11:00 | [5 empty] | 195 | 146.9167 | 0 | 0.7 | 0.9 |  | 24.2 | 24.1 | 24.3 | 28.6 |  |  | 913 | 913 | 913
2016-04-07 12:00:00 | 2016-04-07 12:00 | [5 empty] | 240 | 149.5417 | 0 | 3.4 | 3.4 |  | 24.9 | 24.9 | 24.9 | 25.4 |  |  | 913 | 913 | 913
2016-04-07 13:00:00 | 2016-04-07 13:00 | [5 empty] | 259 | 151.4167 | 0 | 3.2 | 3.2 |  | 25.7 | 25.7 | 25.7 | 24.7 |  |  | 913 | 913 | 913
2016-04-07 14:00:00 | 2016-04-07 14:00 | [5 empty] | 235 | 150.4167 | 0 | 2.5 | 2.5 |  | 25.4 | 25.4 | 25.4 | 25.7 |  |  | 913 | 913 | 913
2016-04-07 15:00:00 | 2016-04-07 15:00 | [5 empty] | 250 | 151.4583 | 0 | 2.5 | 2.8 |  | 25.2 | 25 | 25.3 | 28 |  |  | 913 | 913 | 913
2016-04-07 16:00:00 | 2016-04-07 16:00 | [5 empty] | 263 | 150.25 | 0 | 2.5 | 3.2 |  | 24.2 | 24.2 | 24.2 | 27.9 |  |  | 913 | 913 | 913
2016-04-07 17:00:00 | 2016-04-07 17:00 | [5 empty] | 256 | 148.5417 | 0 | 1 | 1.6 |  | 22.9 | 22.7 | 23.1 | 29.7 |  |  | 913 | 913 | 913
2016-04-07 18:00:00 | 2016-04-07 18:00 | [5 empty] | 151 | 154.3333 | 0 | 0.5 | 0.5 |  | 18.5 | 18.5 | 18.5 | 42.1 |  |  | 915 | 915 | 915
2016-04-07 19:00:00 | 2016-04-07 19:00 | [5 empty] | 11 | 153.875 | 0 | 2.5 | 2.5 |  | 19 | 19 | 19 | 36.2 |  |  | 915 | 915 | 915
2016-04-07 20:00:00 | 2016-04-07 20:00 | [5 empty] | 56 | 142.1667 | 0 | 1 | 1 |  | 15.4 | 15.4 | 15.4 | 47.1 |  |  | 916 | 916 | 916
2016-04-07 21:00:00 | 2016-04-07 21:00 |  | 8.8 |  |  |  | 44 | 129.2917 | 0 | 0.6 | 0.7 |  | 14.7 | 14.5 | 14.9 | 52.3 |  |  | 917 | 917 | 917
2016-04-07 22:00:00 | 2016-04-07 22:00 |  | 25.7 |  |  |  | 35 | 130.625 | 0 | 3.2 | 3.2 |  | 14.4 | 14.4 | 14.4 | 51.1 |  |  | 917 | 917 | 917
2016-04-07 23:00:00 | 2016-04-07 23:00 | #DIV/0! | 17.6182 | 47.4875 | 1.1042 |  | 47 | 127.7083 | 0 | 1.3 | 2.2 |  | 13.5 | 13.2 | 13.8 | 53.4 |  |  | 917 | 917 | 917
2016-04-08 00:00:00 | 2016-04-08 | [5 empty] | 4 | 126.9167 | 0 | 0 | 0 |  | 12.5 | 12.4 | 12.6 | 57.8 |  |  | 917 | 917 | 917
2016-04-08 01:00:00 | 2016-04-08 01:00 | [5 empty] | 8 | 126.0417 | 0 | 0 | 0 |  | 11.3 | 11.3 | 11.3 | 62 |  |  | 919 | 919 | 919
2016-04-08 02:00:00 | 2016-04-08 02:00 | [5 empty] | 42 | 126.8333 | 0 | 0 | 0 |  | 10.2 | 10.2 | 10.2 | 67.2 |  |  | 917 | 917 | 917
2016-04-08 03:00:00 | 2016-04-08 03:00 | [5 empty] | 44 | 127.1667 | 0 | 0.3 | 0.3 |  | 9.4 | 9.4 | 9.4 | 69.5 |  |  | 917 | 917 | 917
2016-04-08 04:00:00 | 2016-04-08 04:00 | [5 empty] | 335 | 126.1667 | 0 | 0 | 0 |  | 8.7 | 8.7 | 8.7 | 73.4 |  |  | 919 | 919 | 919
2016-04-08 05:00:00 | 2016-04-08 05:00 | [5 empty] | 58 | 127.9583 | 0 | 0 | 0 |  | 7.6 | 7.6 | 7.6 | 76.7 |  |  | 919 | 919 | 919
2016-04-08 06:00:00 | 2016-04-08 06:00 | [5 empty] | 4 | 127.5417 | 0 | 0 | 0 |  | 9.6 | 9.6 | 9.6 | 71.7 |  |  | 919 | 919 | 919
2016-04-08 07:00:00 | 2016-04-08 07:00 | [5 empty] | 15 | 127.3333 | 0 | 2.4 | 2.6 |  | 12.6 | 11.9 | 13.4 | 61.9 |  |  | 918 | 917 | 919
2016-04-08 08:00:00 | 2016-04-08 08:00 | [5 empty] | 72 | 128.8333 | 0 | 0 | 0 |  | 18 | 17.3 | 18.7 | 48.4 |  |  | 917 | 917 | 917
2016-04-08 09:00:00 | 2016-04-08 09:00 | [5 empty] | 357 | 135.3333 | 0 | 0 | 0 |  | 20.5 | 18.7 | 21.8 | 38.9 |  |  | 916 | 916 | 917
2016-04-08 10:00:00 | 2016-04-08 10:00 | [5 empty] | 205 | 132.75 | 0 | 0.1 | 0.7 |  | 22.2 | 21.5 | 22.9 | 35.1 |  |  | 916 | 916 | 917
2016-04-08 11:00:00 | 2016-04-08 11:00 | [5 empty] | 251 | 135.0833 | 0 | 0.9 | 2.5 |  | 24.1 | 22.8 | 24.7 | 30.4 |  |  | 916 | 916 | 916
2016-04-08 12:00:00 | 2016-04-08 12:00 | [5 empty] | 222 | 134.3333 | 0 | 1.4 | 2.8 |  | 25.3 | 25 | 25.7 | 25.3 |  |  | 915 | 915 | 916
2016-04-08 13:00:00 | 2016-04-08 13:00 | [5 empty] | 188 | 131.375 | 0 | 2 | 3 |  | 25.6 | 25.2 | 25.9 | 24.3 |  |  | 915 | 915 | 915
2016-04-08 14:00:00 | 2016-04-08 14:00 | [5 empty] | 212 | 130.4167 | 0 | 1.8 | 2.3 |  | 25.6 | 25.4 | 25.9 | 25.6 |  |  | 915 | 915 | 915
2016-04-08 15:00:00 | 2016-04-08 15:00 | [5 empty] | 186 | 127.75 | 0 | 1.1 | 2.3 |  | 26 | 25.7 | 26.2 | 25.3 |  |  | 914 | 914 | 914
2016-04-08 16:00:00 | 2016-04-08 16:00 | [5 empty] | 158 | 123.375 | 0 | 0.7 | 2.3 |  | 25.4 | 24.8 | 26.1 | 28.4 |  |  | 914 | 914 | 914
2016-04-08 17:00:00 | 2016-04-08 17:00 | [5 empty] | 226 | 122.125 | 0 | 1.7 | 2.3 |  | 23.9 | 23.7 | 24 | 34.8 |  |  | 914 | 914 | 914
2016-04-08 18:00:00 | 2016-04-08 18:00 | [5 empty] | 177 | 123.2083 | 0 | 0 | 0 |  | 21.5 | 21.5 | 21.5 | 41.1 |  |  | 915 | 915 | 915
2016-04-08 19:00:00 | 2016-04-08 19:00 | [5 empty] | 170 | 129.8333 | 0 | 0 | 0 |  | 18.7 | 18.7 | 18.7 | 52.8 |  |  | 915 | 915 | 915
2016-04-08 20:00:00 | 2016-04-08 20:00 | [5 empty] | 158 | 134.0833 | 0 | 0 | 0 |  | 17.6 | 17.5 | 17.8 | 55 |  |  | 916 | 916 | 917
2016-04-08 21:00:00 | 2016-04-08 21:00 |  | 7.6 |  |  |  | 40 | 133.9167 | 0 | 0 | 0 |  | 16.4 | 16.4 | 16.4 | 60.7 |  |  | 916 | 916 | 916
2016-04-08 22:00:00 | 2016-04-08 22:00 |  | 26 |  |  |  | 31 | 133.75 | 0 | 0 | 0 |  | 15.7 | 15.4 | 16.1 | 62.2 |  |  | 916 | 916 | 916
2016-04-08 23:00:00 | 2016-04-08 23:00 | #DIV/0! | 17.237 | 49.7917 | 0.51667 |  | 49 | 133.8333 | 0 | 0 | 0 |  | 13.5 | 13.3 | 13.6 | 66.5 |  |  | 916 | 916 | 916
2016-04-09 00:00:00 | 2016-04-09 | [5 empty] | 34 | 135.0833 | 0 | 0 | 0 |  | 13.7 | 13.4 | 14 | 66.5 |  |  | 915 | 915 | 916
2016-04-09 01:00:00 | 2016-04-09 01:00 | [5 empty] | 46 | 136.6667 | 0 | 0 | 0 |  | 11.9 | 11.9 | 11.9 | 70.9 |  |  | 916 | 916 | 916
2016-04-09 02:00:00 | 2016-04-09 02:00 | [5 empty] | 45 | 136.7917 | 0 | 0 | 0 |  | 11.6 | 11.6 | 11.6 | 71.1 |  |  | 915 | 915 | 915
2016-04-09 03:00:00 | 2016-04-09 03:00 | [5 empty] | 52 | 137.125 | 0 | 0 | 0 |  | 10.6 | 10.6 | 10.6 | 77.2 |  |  | 915 | 915 | 915
2016-04-09 04:00:00 | 2016-04-09 04:00 | [5 empty] | 46 | 125.0833 | 0 | 0 | 0 |  | 10.9 | 10.9 | 11 | 77.2 |  |  | 915 | 915 | 915
2016-04-09 05:00:00 | 2016-04-09 05:00 | [5 empty] | 344 | 137 | 0 | 0 | 0 |  | 12.2 | 11.8 | 12.3 | 71.8 |  |  | 915 | 915 | 915
2016-04-09 06:00:00 | 2016-04-09 06:00 | [5 empty] | 8 | 137.1667 | 0 | 0 | 0 |  | 13.4 | 13.4 | 13.4 | 67.9 |  |  | 915 | 915 | 915
2016-04-09 07:00:00 | 2016-04-09 07:00 | [5 empty] | 59 | 139 | 0 | 0 | 0 |  | 14 | 13.6 | 14.6 | 69 |  |  | 915 | 915 | 915
2016-04-09 08:00:00 | 2016-04-09 08:00 | [5 empty] | 223 | 145.2917 | 0 | 0 | 0.1 |  | 15.8 | 15.6 | 16.1 | 69.2 |  |  | 914 | 914 | 915
2016-04-09 09:00:00 | 2016-04-09 09:00 | [5 empty] | 193 | 138.4583 | 0 | 0 | 0 |  | 17.4 | 16 | 18.9 | 60.5 |  |  | 914 | 914 | 915
2016-04-09 10:00:00 | 2016-04-09 10:00 | [5 empty] | 226 | 139.3333 | 0 | 2.2 | 2.2 |  | 19.7 | 19.7 | 19.7 | 55.5 |  |  | 914 | 914 | 914
2016-04-09 11:00:00 | 2016-04-09 11:00 | [5 empty] | 207 | 137.5 | 0 | 0.2 | 1.2 |  | 20.2 | 19.5 | 20.7 | 52.8 |  |  | 914 | 914 | 914
2016-04-09 12:00:00 | 2016-04-09 12:00 | [5 empty] | 314 | 141.3333 | 0 | 0 | 0 |  | 21.7 | 21.1 | 22.5 | 44.7 |  |  | 913 | 913 | 914
2016-04-09 13:00:00 | 2016-04-09 13:00 | [5 empty] | 60 | 136 | 0 | 0 | 0.5 |  | 22.4 | 21.7 | 23.3 | 43.1 |  |  | 912 | 912 | 913
2016-04-09 14:00:00 | 2016-04-09 14:00 | [5 empty] | 208 | 135.8333 | 0 | 0.3 | 2.5 |  | 24.7 | 24 | 25.3 | 30.1 |  |  | 912 | 912 | 912
2016-04-09 15:00:00 | 2016-04-09 15:00 | [5 empty] | 186 | 135.8333 | 0 | 0.9 | 3.4 |  | 25.3 | 24.4 | 25.9 | 32.5 |  |  | 911 | 911 | 912
2016-04-09 16:00:00 | 2016-04-09 16:00 | [5 empty] | 283 | 141.0417 | 0 | 1.4 | 2.3 |  | 23.6 | 23.4 | 23.8 | 37.8 |  |  | 911 | 911 | 912
2016-04-09 17:00:00 | 2016-04-09 17:00 | [5 empty] | 29 | 132.8333 | 0 | 1.2 | 2.2 |  | 22.1 | 21.6 | 22.5 | 45.4 |  |  | 912 | 912 | 912
2016-04-09 18:00:00 | 2016-04-09 18:00 | [5 empty] | 28 | 126.625 | 0 | 0.1 | 0.7 |  | 20 | 18.8 | 21.1 | 54.9 |  |  | 912 | 912 | 912
2016-04-09 19:00:00 | 2016-04-09 19:00 | [5 empty] | 44 | 121.375 | 0 | 0 | 0 |  | 17.9 | 17.6 | 18.1 | 57.2 |  |  | 912 | 912 | 912
2016-04-09 20:00:00 | 2016-04-09 20:00 | [5 empty] | 22 | 115.7083 | 0 | 0 | 0.9 |  | 17.2 | 16.6 | 17.8 | 61.2 |  |  | 912 | 912 | 913
2016-04-09 21:00:00 | 2016-04-09 21:00 |  | 10.6 |  |  |  | 25 | 115.0833 | 0 | 0 | 0 |  | 16.4 | 15.8 | 17 | 64.5 |  |  | 913 | 913 | 914
2016-04-09 22:00:00 | 2016-04-09 22:00 |  | 25.3 |  |  |  | 104 | 118.125 | 0 | 0 | 0 |  | 15.3 | 14.8 | 15.9 | 69.1 |  |  | 913 | 913 | 913
2016-04-09 23:00:00 | 2016-04-09 23:00 | #DIV/0! | 18.228 | 59.375 | 0.2625 |  | 78 | 119.3333 | 0 | 0 | 0 |  | 14.1 | 13.8 | 14.6 | 74.9 |  |  | 913 | 913 | 914
2016-04-10 00:00:00 | 2016-04-10 | [5 empty] | 201 | 126.2917 | 0 | 0.3 | 1.7 |  | 15.2 | 14.1 | 16.9 | 69.7 |  |  | 913 | 913 | 914
2016-04-10 01:00:00 | 2016-04-10 01:00 | [5 empty] | 208 | 133.0417 | 0 | 0.4 | 1.4 |  | 16.1 | 15.7 | 16.5 | 62.7 |  |  | 913 | 913 | 913
2016-04-10 02:00:00 | 2016-04-10 02:00 | [5 empty] | 95 | 135.125 | 0 | 0 | 0 |  | 13.2 | 13.2 | 13.2 | 71 |  |  | 913 | 913 | 913
2016-04-10 03:00:00 | 2016-04-10 03:00 | [5 empty] | 66 | 135.7083 | 0 | 0 | 0 |  | 12.5 | 12.1 | 12.7 | 77.9 |  |  | 912 | 912 | 913
2016-04-10 04:00:00 | 2016-04-10 04:00 | [5 empty] | 38 | 135.375 | 0 | 0 | 0.2 |  | 10.9 | 10.6 | 11.2 | 82.7 |  |  | 913 | 913 | 913
2016-04-10 05:00:00 | 2016-04-10 05:00 | [5 empty] | 61 | 123.5833 | 0 | 0 | 0 |  | 11 | 10.8 | 11.1 | 86.1 |  |  | 913 | 913 | 913
2016-04-10 06:00:00 | 2016-04-10 06:00 | [5 empty] | 48 | 125.25 | 0 | 0 | 0 |  | 12.1 | 11.8 | 12.4 | 85.3 |  |  | 912 | 912 | 913
2016-04-10 07:00:00 | 2016-04-10 07:00 | [5 empty] | 296 | 135.125 | 0 | 0 | 0 |  | 13.6 | 12.3 | 14.7 | 84.1 |  |  | 913 | 913 | 913
2016-04-10 08:00:00 | 2016-04-10 08:00 | [5 empty] | 197 | 134.0417 | 0 | 0 | 0.6 |  | 15.2 | 14.6 | 16 | 81.3 |  |  | 913 | 913 | 914
2016-04-10 09:00:00 | 2016-04-10 09:00 | [5 empty] | 88 | 129.6667 | 0 | 0.1 | 0.6 |  | 17.1 | 16.5 | 17.8 | 70.1 |  |  | 913 | 913 | 914
2016-04-10 10:00:00 | 2016-04-10 10:00 | [5 empty] | 198 | 128.5 | 0 | 0.2 | 1.3 |  | 19 | 17.9 | 20.9 | 59.1 |  |  | 913 | 913 | 913
2016-04-10 11:00:00 | 2016-04-10 11:00 | [5 empty] | 161 | 126.5833 | 1 | 2.5 | 4.8 |  | 18.8 | 15.8 | 21.3 | 56.8 |  |  | 913 | 913 | 914
2016-04-10 12:00:00 | 2016-04-10 12:00 | [5 empty] | 312 | 126.5 | 0.2 | 0.1 | 1.3 |  | 16.9 | 15.6 | 18.3 | 75.2 |  |  | 913 | 913 | 914
2016-04-10 13:00:00 | 2016-04-10 13:00 | [5 empty] | 250 | 134.4167 | 0 | 0.2 | 0.4 |  | 21.3 | 21.1 | 21.4 | 48.5 |  |  | 912 | 912 | 912
2016-04-10 14:00:00 | 2016-04-10 14:00 | [5 empty] | 176 | 133.0833 | 0 | 2.1 | 2.5 |  | 22.6 | 22.5 | 22.9 | 41.5 |  |  | 911 | 911 | 911
2016-04-10 15:00:00 | 2016-04-10 15:00 | [5 empty] | 183 | 132.9583 | 0 | 0 | 0 |  | 23.2 | 23.1 | 23.4 | 42.6 |  |  | 910 | 910 | 910
2016-04-10 16:00:00 | 2016-04-10 16:00 | [5 empty] | 163 | 127.9583 | 0 | 0.7 | 1.4 |  | 23.3 | 22.9 | 23.6 | 40.5 |  |  | 910 | 910 | 910
2016-04-10 17:00:00 | 2016-04-10 17:00 | [5 empty] | 218 | 135.8333 | 0 | 1.1 | 1.9 |  | 22.9 | 22.4 | 23.5 | 41.8 |  |  | 909 | 909 | 910
2016-04-10 18:00:00 | 2016-04-10 18:00 | [5 empty] | 181 | 142.2083 | 0 | 0 | 0 |  | 20.9 | 19.2 | 22.1 | 49.9 |  |  | 910 | 910 | 911
2016-04-10 19:00:00 | 2016-04-10 19:00 | [5 empty] | 145 | 146.4167 | 0 | 0.1 | 1 |  | 17.3 | 15.8 | 18.9 | 63.5 |  |  | 910 | 910 | 911
2016-04-10 20:00:00 | 2016-04-10 20:00 | [5 empty] | 25 | 146.5417 | 0 | 0 | 0 |  | 15.9 | 15.4 | 16.4 | 68.5 |  |  | 911 | 911 | 912
2016-04-10 21:00:00 | 2016-04-10 21:00 |  | 10.9 |  |  |  | 43 | 147.2917 | 0 | 0 | 0 |  | 14.2 | 13.7 | 15.1 | 73.3 |  |  | 912 | 912 | 912
2016-04-10 22:00:00 | 2016-04-10 22:00 |  | 23.3 |  |  |  | 31 | 144.25 | 0 | 0 | 0 |  | 13.1 | 12.2 | 13.8 | 79.9 |  |  | 912 | 912 | 912
2016-04-10 23:00:00 | 2016-04-10 23:00 | #DIV/0! | 17.2985 | 66.325 | 0.325 |  | 47 | 142.9583 | 0 | 0 | 0 |  | 12.5 | 11.3 | 13.3 | 79.8 |  |  | 912 | 912 | 912
2016-04-11 00:00:00 | 2016-04-11 | [5 empty] | 63 | 137.2083 | 0 | 0 | 0 |  | 11.3 | 10.8 | 11.6 | 84.3 |  |  | 912 | 912 | 913
2016-04-11 01:00:00 | 2016-04-11 01:00 | [5 empty] | 108 | 133.0417 | 0 | 0 | 0 |  | 10.4 | 10.1 | 10.8 | 87.9 |  |  | 912 | 912 | 913
2016-04-11 02:00:00 | 2016-04-11 02:00 | [5 empty] | 325 | 142.625 | 0 | 0 | 0 |  | 9.5 | 9.2 | 10 | 90.7 |  |  | 912 | 912 | 913
2016-04-11 03:00:00 | 2016-04-11 03:00 | [5 empty] | 175 | 147.1667 | 0 | 0.3 | 1.4 |  | 10 | 9.5 | 10.3 | 83 |  |  | 912 | 912 | 912
2016-04-11 04:00:00 | 2016-04-11 04:00 | [5 empty] | 184 | 153.25 | 0 | 1.7 | 2.3 |  | 10.7 | 10.2 | 11.1 | 70.5 |  |  | 912 | 912 | 913
2016-04-11 05:00:00 | 2016-04-11 05:00 | [5 empty] | 155 | 157.1667 | 0 | 2.3 | 2.8 |  | 11 | 10.7 | 11.5 | 67.9 |  |  | 912 | 912 | 913
2016-04-11 06:00:00 | 2016-04-11 06:00 | [5 empty] | 30 | 156.4167 | 0 | 1 | 2.9 |  | 11.7 | 10.6 | 13.3 | 62.2 |  |  | 912 | 912 | 913
2016-04-11 07:00:00 | 2016-04-11 07:00 | [5 empty] | 183 | 151.7083 | 0 | 0.9 | 2.8 |  | 13.7 | 11.1 | 15.6 | 57.8 |  |  | 912 | 912 | 913
2016-04-11 08:00:00 | 2016-04-11 08:00 | [5 empty] | 183 | 151.125 | 0 | 3.5 | 4.2 |  | 16.3 | 15.6 | 16.9 | 47.9 |  |  | 912 | 912 | 912
2016-04-11 09:00:00 | 2016-04-11 09:00 | [5 empty] | 207 | 156.0833 | 0 | 4.1 | 5.5 |  | 17.5 | 17.1 | 17.8 | 39.2 |  |  | 912 | 912 | 912
2016-04-11 10:00:00 | 2016-04-11 10:00 | [5 empty] | 226 | 157.25 | 0.2 | 5.9 | 7.7 |  | 18.4 | 17.9 | 19 | 32.3 |  |  | 911 | 911 | 912
2016-04-11 11:00:00 | 2016-04-11 11:00 | [5 empty] | 317 | 163.75 | 0.2 | 3.8 | 5.4 |  | 19.7 | 18.9 | 20.5 | 30.9 |  |  | 911 | 910 | 912
2016-04-11 12:00:00 | 2016-04-11 12:00 | [5 empty] | 248 | 161.0833 | 0.4 | 5.1 | 6.8 |  | 20.3 | 19.8 | 20.9 | 31.7 |  |  | 911 | 911 | 911
2016-04-11 13:00:00 | 2016-04-11 13:00 | [5 empty] | 220 | 159.8333 | 0.8 | 6.1 | 7.3 |  | 19.7 | 19.2 | 20.1 | 36.7 |  |  | 911 | 911 | 912
2016-04-11 14:00:00 | 2016-04-11 14:00 | [5 empty] | 237 | 162.375 | 1 | 4.7 | 5.6 |  | 19 | 18.5 | 19.5 | 40.7 |  |  | 911 | 911 | 912
2016-04-11 15:00:00 | 2016-04-11 15:00 | [5 empty] | 228 | 164.25 | 1 | 4.8 | 5.6 |  | 18.5 | 18 | 19.3 | 39.5 |  |  | 911 | 911 | 912
2016-04-11 16:00:00 | 2016-04-11 16:00 | [5 empty] | 257 | 168.1667 | 0.6 | 3.7 | 4.7 |  | 18.7 | 18.2 | 19.1 | 36.4 |  |  | 911 | 911 | 912
2016-04-11 17:00:00 | 2016-04-11 17:00 | [5 empty] | 215 | 168.0417 | 0 | 2.9 | 3.8 |  | 18.4 | 17.9 | 19.1 | 36.9 |  |  | 910 | 910 | 911
2016-04-11 18:00:00 | 2016-04-11 18:00 | [5 empty] | 228 | 170 | 0 | 2.6 | 3.4 |  | 16.7 | 15.3 | 17.8 | 37.8 |  |  | 911 | 911 | 911
2016-04-11 19:00:00 | 2016-04-11 19:00 | [5 empty] | 215 | 172.9167 | 0 | 0.6 | 1.8 |  | 14 | 12.8 | 15 | 44.5 |  |  | 911 | 911 | 912
2016-04-11 20:00:00 | 2016-04-11 20:00 | [5 empty] | 206 | 180.4583 | 0 | 0.9 | 1.7 |  | 13.1 | 12.4 | 13.3 | 48.9 |  |  | 911 | 911 | 912
2016-04-11 21:00:00 | 2016-04-11 21:00 |  | 9.5 |  |  |  | 162 | 185.4167 | 0 | 0.1 | 1.2 |  | 10.3 | 9.4 | 12.3 | 63.7 |  |  | 912 | 912 | 912
2016-04-11 22:00:00 | 2016-04-11 22:00 |  | 20.3 |  |  |  | 183 | 191.75 | 0 | 0.6 | 1.7 |  | 9.7 | 9.1 | 10.2 | 63.2 |  |  | 911 | 911 | 912
2016-04-11 23:00:00 | 2016-04-11 23:00 | #DIV/0! | 15.0517 | 54.0292 | 2.3583 |  | 180 | 197.2917 | 0 | 1 | 2.4 |  | 9.9 | 8.9 | 10.9 | 62.1 |  |  | 911 | 911 | 912
2016-04-12 00:00:00 | 2016-04-12 | [5 empty] | 169 | 201.7083 | 0 | 2 | 3.1 |  | 11.2 | 10.3 | 12.3 | 66.3 |  |  | 911 | 911 | 912
2016-04-12 01:00:00 | 2016-04-12 01:00 | [5 empty] | 162 | 203.9583 | 0 | 2.5 | 2.9 |  | 11.4 | 11 | 12.3 | 70 |  |  | 911 | 911 | 911
2016-04-12 02:00:00 | 2016-04-12 02:00 | [5 empty] | 202 | 198.8333 | 0 | 1.1 | 2.3 |  | 10.9 | 10.7 | 11.1 | 75.8 |  |  | 911 | 911 | 911
2016-04-12 03:00:00 | 2016-04-12 03:00 | [5 empty] | 188 | 199.375 | 0 | 1.7 | 2.9 |  | 10.9 | 10.8 | 11 | 77.3 |  |  | 910 | 910 | 911
2016-04-12 04:00:00 | 2016-04-12 04:00 | [5 empty] | 199 | 200 | 0 | 3.1 | 4.1 |  | 10.4 | 9.8 | 10.9 | 74.1 |  |  | 910 | 910 | 911
2016-04-12 05:00:00 | 2016-04-12 05:00 | [5 empty] | 159 | 200.1667 | 0 | 0.8 | 3.2 |  | 8.8 | 7.5 | 9.8 | 72.9 |  |  | 911 | 911 | 911
2016-04-12 06:00:00 | 2016-04-12 06:00 | [5 empty] | 278 | 210.5 | 0 | 0 | 0.3 |  | 8.3 | 7.6 | 8.7 | 76.5 |  |  | 911 | 911 | 912
2016-04-12 07:00:00 | 2016-04-12 07:00 | [5 empty] | 205 | 211.4167 | 0 | 1.5 | 3 |  | 9.9 | 9.1 | 10.4 | 77.1 |  |  | 911 | 911 | 911
2016-04-12 08:00:00 | 2016-04-12 08:00 | [5 empty] | 176 | 211.125 | 0.2 | 2.6 | 3.3 |  | 9.9 | 9.6 | 10.3 | 83.8 |  |  | 911 | 911 | 911
2016-04-12 09:00:00 | 2016-04-12 09:00 | [5 empty] | 186 | 210.25 | 0.2 | 2.5 | 3.5 |  | 10.7 | 10.1 | 11 | 81.3 |  |  | 911 | 911 | 911
2016-04-12 10:00:00 | 2016-04-12 10:00 | [5 empty] | 228 | 210.3333 | 0.4 | 2.5 | 3.4 |  | 11.3 | 11 | 11.6 | 79.7 |  |  | 911 | 911 | 911
2016-04-12 11:00:00 | 2016-04-12 11:00 | [5 empty] | 215 | 206.0833 | 2.2 | 3.2 | 4 |  | 10.1 | 9.5 | 10.9 | 87.3 |  |  | 911 | 911 | 912
2016-04-12 12:00:00 | 2016-04-12 12:00 | [5 empty] | 242 | 205.8333 | 3.6 | 0.5 | 1.7 |  | 9 | 8.6 | 9.5 | 93.6 |  |  | 911 | 911 | 912
2016-04-12 13:00:00 | 2016-04-12 13:00 | [5 empty] | 91 | 200.4583 | 2.8 | 0.9 | 2 |  | 8.6 | 8.3 | 9.3 | 93.9 |  |  | 911 | 911 | 912
2016-04-12 14:00:00 | 2016-04-12 14:00 | [5 empty] | 231 | 200.2083 | 0.2 | 0.1 | 0.6 |  | 9.6 | 9 | 9.9 | 91 |  |  | 911 | 911 | 911
2016-04-12 15:00:00 | 2016-04-12 15:00 | [5 empty] | 219 | 199.8333 | 0.2 | 0.3 | 1.3 |  | 10.1 | 9.9 | 10.2 | 86.4 |  |  | 910 | 910 | 911
2016-04-12 16:00:00 | 2016-04-12 16:00 | [5 empty] | 212 | 197.9583 | 1.2 | 0.9 | 2.3 |  | 10.2 | 9.8 | 10.5 | 87.6 |  |  | 910 | 910 | 910
2016-04-12 17:00:00 | 2016-04-12 17:00 | [5 empty] | 214 | 197.9167 | 1 | 0.8 | 1.7 |  | 9.5 | 9.3 | 9.7 | 95.2 |  |  | 493 | 910 | 912
2016-04-12 18:00:00 | 2016-04-12 18:00 | [5 empty] | 195 | 196.5417 | 0.2 | 1.1 | 2 |  | 9.6 | 9.6 | 9.7 | 96.9 |  |  | 910 | 910 | 910
2016-04-12 19:00:00 | 2016-04-12 19:00 | [5 empty] | 181 | 195.125 | 0.2 | 0.5 | 1.7 |  | 9.3 | 9.1 | 9.5 | 97.3 |  |  | 910 | 910 | 910
2016-04-12 20:00:00 | 2016-04-12 20:00 | [5 empty] | 204 | 195.0417 | 0 | 0.6 | 1.5 |  | 9.2 | 9.1 | 9.3 | 98.2 |  |  | 910 | 910 | 910
2016-04-12 21:00:00 | 2016-04-12 21:00 |  | 8.3 |  |  |  | 203 | 196.75 | 0 | 0.5 | 1.5 |  | 8.8 | 8.3 | 9.2 | 97 |  |  | 910 | 910 | 911
2016-04-12 22:00:00 | 2016-04-12 22:00 |  | 11.4 |  |  |  | 212 | 197.9583 | 0 | 0.1 | 1 |  | 8.5 | 8.4 | 8.8 | 97.3 |  |  | 910 | 910 | 911
2016-04-12 23:00:00 | 2016-04-12 23:00 | #DIV/0! | 9.8627 | 85.6292 | 1.25 |  | 169 | 197.5 | 2.2 | 0.2 | 1.7 |  | 8.6 | 8.4 | 8.7 | 98.6 |  |  | 910 | 910 | 910
2016-04-13 00:00:00 | 2016-04-13 | [5 empty] | 222 | 199.7083 | 0.6 | 0 | 0.3 |  | 8.5 | 8.4 | 8.6 | 100 |  |  | 910 | 910 | 911
2016-04-13 01:00:00 | 2016-04-13 01:00 | [5 empty] | 232 | 202.625 | 2.2 | 0 | 0.2 |  | 8.2 | 7.5 | 8.6 | 100 |  |  | 910 | 910 | 910
2016-04-13 02:00:00 | 2016-04-13 02:00 | [5 empty] | 151 | 200.5 | 1.4 | 0 | 0 |  | 7.3 | 7 | 7.5 | 100 |  |  | 910 | 910 | 910
2016-04-13 03:00:00 | 2016-04-13 03:00 | [5 empty] | 338 | 206.75 | 0.2 | 0 | 0 |  | 6.9 | 6.6 | 7.2 | 100 |  |  | 910 | 910 | 910
2016-04-13 04:00:00 | 2016-04-13 04:00 | [5 empty] | 348 | 212.9583 | 0 | 0 | 0 |  | 6 | 5.6 | 6.7 | 100 |  |  | 910 | 910 | 910
2016-04-13 05:00:00 | 2016-04-13 05:00 | [5 empty] | 308 | 219.1667 | 0 | 0 | 0 |  | 5 | 4.5 | 5.5 | 100 |  |  | 910 | 910 | 910
2016-04-13 06:00:00 | 2016-04-13 06:00 | [5 empty] | 183 | 215.2083 | 0 | 0 | 0 |  | 4.9 | 4 | 6 | 100 |  |  | 910 | 910 | 911
2016-04-13 07:00:00 | 2016-04-13 07:00 | [5 empty] | 223 | 215.9583 | 0 | 0 | 0 |  | 8.2 | 7.3 | 8.8 | 100 |  |  | 910 | 910 | 910
2016-04-13 08:00:00 | 2016-04-13 08:00 | [5 empty] | 216 | 217.625 | 0 | 0.8 | 1.7 |  | 8.9 | 8.5 | 9.5 | 100 |  |  | 910 | 910 | 911
2016-04-13 09:00:00 | 2016-04-13 09:00 | [5 empty] | 206 | 218.4583 | 0 | 1.1 | 2.1 |  | 10 | 9.3 | 11.3 | 91.5 |  |  | 910 | 910 | 911
2016-04-13 10:00:00 | 2016-04-13 10:00 | [5 empty] | 215 | 217.9167 | 0 | 0.9 | 2 |  | 11.5 | 10.7 | 12.4 | 72.2 |  |  | 910 | 909 | 911
2016-04-13 11:00:00 | 2016-04-13 11:00 | [5 empty] | 182 | 216.5417 | 0 | 1.1 | 1.8 |  | 12.8 | 12 | 13.8 | 61.2 |  |  | 908 | 908 | 909
2016-04-13 12:00:00 | 2016-04-13 12:00 | [5 empty] | 241 | 216.5 | 0 | 0.8 | 1.7 |  | 14.2 | 13.3 | 15.2 | 56.4 |  |  | 908 | 908 | 909
2016-04-13 13:00:00 | 2016-04-13 13:00 | [5 empty] | 231 | 222.3333 | 0 | 3.7 | 4.3 |  | 14.4 | 13.8 | 14.9 | 57.8 |  |  | 908 | 908 | 908
2016-04-13 14:00:00 | 2016-04-13 14:00 | [5 empty] | 186 | 220.4583 | 0 | 4.3 | 5.3 |  | 13.9 | 13.4 | 14.4 | 59.2 |  |  | 908 | 908 | 908
2016-04-13 15:00:00 | 2016-04-13 15:00 | [5 empty] | 191 | 219.2917 | 0 | 4.7 | 5.3 |  | 13.2 | 12.3 | 13.8 | 65 |  |  | 908 | 908 | 909
2016-04-13 16:00:00 | 2016-04-13 16:00 | [5 empty] | 4 | 210.625 | 0.6 | 2.3 | 3.5 |  | 11.5 | 10.6 | 12.4 | 70.1 |  |  | 909 | 909 | 910
2016-04-13 17:00:00 | 2016-04-13 17:00 | [5 empty] | 90 | 205.4583 | 0 | 0.1 | 0.7 |  | 10.7 | 10.3 | 11.1 | 79.9 |  |  | 909 | 909 | 910
2016-04-13 18:00:00 | 2016-04-13 18:00 | [5 empty] | 58 | 199.75 | 0 | 0 | 0 |  | 9.9 | 9.9 | 9.9 | 82.2 |  |  | 910 | 910 | 910
2016-04-13 19:00:00 | 2016-04-13 19:00 | [5 empty] | 141 | 198.0833 | 0 | 0 | 0 |  | 8.8 | 8.8 | 8.8 | 85.5 |  |  | 911 | 911 | 911
2016-04-13 20:00:00 | 2016-04-13 20:00 | [5 empty] | 89 | 193.2917 | 0 | 0 | 0 |  | 8 | 8 | 8 | 88.6 |  |  | 912 | 912 | 912
2016-04-13 21:00:00 | 2016-04-13 21:00 |  | 4.9 |  |  |  | 312 | 197.8333 | 0 | 0 | 0 |  | 7.9 | 7.9 | 7.9 | 87.5 |  |  | 912 | 912 | 912
2016-04-13 22:00:00 | 2016-04-13 22:00 |  | 14.4 |  |  |  | 326 | 202.5833 | 0 | 0 | 0 |  | 7.1 | 7 | 7.2 | 92 |  |  | 912 | 912 | 912
2016-04-13 23:00:00 | 2016-04-13 23:00 | #DIV/0! | 9.7696 | 85.2208 | 0.825 |  | 11 | 196 | 0 | 0 | 0 |  | 6.2 | 6.2 | 6.2 | 96.2 |  |  | 912 | 912 | 912
2016-04-14 00:00:00 | 2016-04-14 | [5 empty] | 307 | 199.5417 | 0 | 0 | 0 |  | 5.7 | 5.7 | 5.7 | 99 |  |  | 912 | 912 | 912
2016-04-14 01:00:00 | 2016-04-14 01:00 | [5 empty] | 339 | 204 | 0 | 0 | 0 |  | 5 | 5 | 5 | 100 |  |  | 912 | 912 | 912
2016-04-14 02:00:00 | 2016-04-14 02:00 | [5 empty] | 25 | 198.75 | 0 | 0 | 0 |  | 5 | 5 | 5 | 100 |  |  | 912 | 912 | 912
2016-04-14 03:00:00 | 2016-04-14 03:00 | [5 empty] | 313 | 197.7083 | 0 | 0 | 0 |  | 4.4 | 4 | 4.8 | 100 |  |  | 912 | 912 | 913
2016-04-14 04:00:00 | 2016-04-14 04:00 | [5 empty] | 38 | 184.7917 | 0 | 0 | 0 |  | 4.4 | 3.8 | 4.7 | 100 |  |  | 913 | 913 | 913
2016-04-14 05:00:00 | 2016-04-14 05:00 | [5 empty] | 32 | 173.2917 | 0 | 0 | 0 |  | 3.6 | 3.6 | 3.6 | 100 |  |  | 913 | 913 | 913
2016-04-14 06:00:00 | 2016-04-14 06:00 | [5 empty] | 347 | 180.125 | 0 | 0 | 0 |  | 4.8 | 4.7 | 4.9 | 100 |  |  | 913 | 913 | 914
2016-04-14 07:00:00 | 2016-04-14 07:00 | [5 empty] | 350 | 185.4167 | 0 | 0 | 0 |  | 7.6 | 7 | 8.6 | 100 |  |  | 913 | 913 | 913
2016-04-14 08:00:00 | 2016-04-14 08:00 | [5 empty] | 203 | 184.875 | 0 | 0.7 | 1.4 |  | 10.5 | 10.5 | 10.6 | 100 |  |  | 913 | 913 | 913
2016-04-14 09:00:00 | 2016-04-14 09:00 | [5 empty] | 253 | 186.8333 | 0 | 0 | 0 |  | 13.1 | 12.8 | 13.3 | 71 |  |  | 913 | 913 | 913
2016-04-14 10:00:00 | 2016-04-14 10:00 | [5 empty] | 192 | 185.875 | 0 | 0 | 0 |  | 15.3 | 15.3 | 15.3 | 60.9 |  |  | 912 | 912 | 912
2016-04-14 11:00:00 | 2016-04-14 11:00 | [5 empty] | 153 | 184.6667 | 0 | 1.2 | 2.1 |  | 16.9 | 16.8 | 17 | 56.3 |  |  | 911 | 911 | 911
2016-04-14 12:00:00 | 2016-04-14 12:00 | [5 empty] | 195 | 182.75 | 0 | 4.1 | 4.1 |  | 18.2 | 18.2 | 18.2 | 50.4 |  |  | 911 | 911 | 911
2016-04-14 13:00:00 | 2016-04-14 13:00 | [5 empty] | 44 | 174.9583 | 0 | 0 | 0 |  | 19.2 | 19.2 | 19.2 | 43.2 |  |  | 910 | 910 | 910
2016-04-14 14:00:00 | 2016-04-14 14:00 | [5 empty] | 243 | 177.3333 | 0 | 2.9 | 4.2 |  | 19.1 | 18.5 | 19.5 | 46.9 |  |  | 910 | 910 | 911
2016-04-14 15:00:00 | 2016-04-14 15:00 | [5 empty] | 283 | 181.1667 | 0 | 3.6 | 4.8 |  | 18.9 | 18.1 | 19.7 | 46 |  |  | 910 | 910 | 911
2016-04-14 16:00:00 | 2016-04-14 16:00 | [5 empty] | 280 | 192.6667 | 0 | 4.1 | 5.2 |  | 18.7 | 18.2 | 19.4 | 43.6 |  |  | 910 | 910 | 911
2016-04-14 17:00:00 | 2016-04-14 17:00 | [5 empty] | 334 | 202.8333 | 0 | 0 | 0 |  | 18.7 | 18.7 | 18.7 | 33.2 |  |  | 911 | 911 | 911
2016-04-14 18:00:00 | 2016-04-14 18:00 | [5 empty] | 76 | 203.5833 | 0 | 0.8 | 0.8 |  | 14.2 | 14.2 | 14.2 | 57.5 |  |  | 913 | 913 | 913
2016-04-14 19:00:00 | 2016-04-14 19:00 | [5 empty] | 214 | 206.625 | 0 | 1.4 | 1.4 |  | 13.3 | 13.3 | 13.3 | 61 |  |  | 913 | 913 | 913
2016-04-14 20:00:00 | 2016-04-14 20:00 | [5 empty] | 185 | 210.625 | 0 | 0.9 | 0.9 |  | 11.5 | 11.5 | 11.5 | 68.7 |  |  | 914 | 914 | 914
2016-04-14 21:00:00 | 2016-04-14 21:00 |  | 3.6 |  |  |  | 209 | 206.3333 | 0 | 0 | 0 |  | 9.8 | 9.8 | 9.8 | 74 |  |  | 915 | 915 | 915
2016-04-14 22:00:00 | 2016-04-14 22:00 |  | 19.2 |  |  |  | 52 | 194.9167 | 0 | 0 | 0 |  | 9.9 | 9.8 | 10 | 70.6 |  |  | 915 | 915 | 916
2016-04-14 23:00:00 | 2016-04-14 23:00 | #DIV/0! | 11.7202 | 73.5708 | 0.85417 |  | 12 | 194.9583 | 0 | 0.8 | 0.8 |  | 8 | 8 | 8 | 83.4 |  |  | 916 | 916 | 916
2016-04-15 00:00:00 | 2016-04-15 | [5 empty] | 20 | 183 | 0 | 0 | 0 |  | 8.2 | 8.2 | 8.2 | 82.4 |  |  | 916 | 916 | 916
2016-04-15 01:00:00 | 2016-04-15 01:00 | [5 empty] | 16 | 169.5417 | 0 | 0 | 0 |  | 7.1 | 7.1 | 7.1 | 84.2 |  |  | 916 | 916 | 916
2016-04-15 02:00:00 | 2016-04-15 02:00 | [5 empty] | 3 | 168.625 | 0 | 0 | 0 |  | 6.8 | 6.7 | 6.9 | 81.9 |  |  | 916 | 916 | 917
2016-04-15 03:00:00 | 2016-04-15 03:00 | [5 empty] | 17 | 156.2917 | 0 | 0 | 0 |  | 5.4 | 5.4 | 5.4 | 85.2 |  |  | 917 | 917 | 917
2016-04-15 04:00:00 | 2016-04-15 04:00 | [5 empty] | 345 | 169.0833 | 0 | 0 | 0.1 |  | 5 | 4.8 | 5.1 | 91.5 |  |  | 917 | 917 | 919
2016-04-15 05:00:00 | 2016-04-15 05:00 | [5 empty] | 52 | 169.9167 | 0 | 0.1 | 0.5 |  | 4.6 | 4.1 | 5 | 95.2 |  |  | 919 | 919 | 919
2016-04-15 06:00:00 | 2016-04-15 06:00 | [5 empty] | 355 | 170.25 | 0 | 0 | 0.1 |  | 5.1 | 4.6 | 5.8 | 97.2 |  |  | 919 | 919 | 920
2016-04-15 07:00:00 | 2016-04-15 07:00 | [5 empty] | 281 | 167.375 | 0 | 0 | 0 |  | 11 | 11 | 11 | 70 |  |  | 917 | 917 | 917
2016-04-15 08:00:00 | 2016-04-15 08:00 | [5 empty] | 187 | 166.7083 | 0 | 0.3 | 0.8 |  | 13.5 | 13.2 | 13.6 | 59.9 |  |  | 918 | 917 | 919
2016-04-15 09:00:00 | 2016-04-15 09:00 | [5 empty] | 151 | 162.4583 | 0 | 0 | 0 |  | 16.7 | 16.7 | 16.7 | 48.4 |  |  | 917 | 917 | 917
2016-04-15 10:00:00 | 2016-04-15 10:00 | [5 empty] | 222 | 163.7083 | 0 | 1.5 | 1.6 |  | 17.9 | 17.9 | 18 | 42.6 |  |  | 917 | 917 | 917
2016-04-15 11:00:00 | 2016-04-15 11:00 | [5 empty] | 246 | 167.5833 | 0 | 0.6 | 0.6 |  | 20.4 | 20.4 | 20.4 | 38 |  |  | 916 | 916 | 916
2016-04-15 12:00:00 | 2016-04-15 12:00 | [5 empty] | 216 | 168.4583 | 0 | 1.6 | 2.9 |  | 21.5 | 21.3 | 21.7 | 39 |  |  | 916 | 916 | 916
2016-04-15 13:00:00 | 2016-04-15 13:00 | [5 empty] | 226 | 176.0417 | 0 | 4 | 4 |  | 22.4 | 22.4 | 22.4 | 38.2 |  |  | 916 | 916 | 916
2016-04-15 14:00:00 | 2016-04-15 14:00 | [5 empty] | 283 | 177.7083 | 0 | 3.9 | 4.6 |  | 22.3 | 21.8 | 22.9 | 38.5 |  |  | 915 | 915 | 916
2016-04-15 15:00:00 | 2016-04-15 15:00 | [5 empty] | 241 | 175.9583 | 0 | 2.4 | 4.8 |  | 22.6 | 21.8 | 23.4 | 35.7 |  |  | 915 | 915 | 916
2016-04-15 16:00:00 | 2016-04-15 16:00 | [5 empty] | 223 | 173.5833 | 0 | 2 | 2 |  | 21 | 21 | 21 | 41.2 |  |  | 916 | 916 | 916
2016-04-15 17:00:00 | 2016-04-15 17:00 | [5 empty] | 174 | 166.9167 | 0 | 3.7 | 4.1 |  | 19 | 18.9 | 19 | 47.6 |  |  | 917 | 917 | 917
2016-04-15 18:00:00 | 2016-04-15 18:00 | [5 empty] | 159 | 170.375 | 0 | 0.8 | 0.8 |  | 16.2 | 16.2 | 16.2 | 53.1 |  |  | 919 | 919 | 919
2016-04-15 19:00:00 | 2016-04-15 19:00 | [5 empty] | 224 | 170.7917 | 0 | 1.6 | 1.8 |  | 15.9 | 15.8 | 16.1 | 56 |  |  | 919 | 919 | 919
2016-04-15 20:00:00 | 2016-04-15 20:00 | [5 empty] | 194 | 171.1667 | 0 | 2 | 2 |  | 14 | 14 | 14 | 71.4 |  |  | 920 | 920 | 920
2016-04-15 21:00:00 | 2016-04-15 21:00 |  | 4.6 |  |  |  | 211 | 171.25 | 0 | 2 | 2 |  | 13.1 | 13.1 | 13.1 | 69.7 |  |  | 921 | 921 | 921
2016-04-15 22:00:00 | 2016-04-15 22:00 |  | 22.6 |  |  |  | 313 | 182.125 | 0 | 0 | 0 |  | 12.1 | 12.1 | 12.2 | 69.2 |  |  | 921 | 921 | 921
2016-04-15 23:00:00 | 2016-04-15 23:00 | #DIV/0! | 14.0228 | 62.8875 | 1.1042 |  | 105 | 186 | 0 | 0 | 0 |  | 11.4 | 11.4 | 11.4 | 73.2 |  |  | 921 | 921 | 921
2016-04-16 00:00:00 | 2016-04-16 | [5 empty] | 303 | 197.7917 | 0 | 0 | 0 |  | 9.7 | 9.7 | 9.7 | 81.3 |  |  | 921 | 921 | 921
2016-04-16 01:00:00 | 2016-04-16 01:00 | [5 empty] | 35 | 198.5833 | 0 | 0 | 0 |  | 9.4 | 9.4 | 9.4 | 87.6 |  |  | 921 | 921 | 921
2016-04-16 02:00:00 | 2016-04-16 02:00 | [5 empty] | 281 | 210.1667 | 0 | 0 | 0 |  | 9.1 | 9.1 | 9.1 | 83.5 |  |  | 921 | 921 | 921
2016-04-16 03:00:00 | 2016-04-16 03:00 | [5 empty] | 169 | 216.5 | 0 | 0 | 0 |  | 8.2 | 8.2 | 8.2 | 81.3 |  |  | 921 | 921 | 921
2016-04-16 04:00:00 | 2016-04-16 04:00 | [5 empty] | 23 | 203.0833 | 0 | 0 | 0 |  | 8.5 | 8.5 | 8.5 | 77.3 |  |  | 922 | 922 | 922
2016-04-16 05:00:00 | 2016-04-16 05:00 | [5 empty] | 13 | 201.4583 | 0 | 0 | 0 |  | 9.5 | 9.5 | 9.5 | 71.8 |  |  | 922 | 922 | 922
2016-04-16 06:00:00 | 2016-04-16 06:00 | [5 empty] | 323 | 200.125 | 0 | 0 | 0 |  | 8.7 | 8.5 | 9 | 79.4 |  |  | 922 | 922 | 922
2016-04-16 07:00:00 | 2016-04-16 07:00 | [5 empty] | 123 | 193.5417 | 0 | 0 | 0 |  | 13.6 | 13.4 | 13.9 | 63.4 |  |  | 921 | 921 | 921
2016-04-16 08:00:00 | 2016-04-16 08:00 | [5 empty] | 305 | 198.4583 | 0 | 0 | 0 |  | 17.2 | 17 | 17.4 | 41.4 |  |  | 921 | 921 | 921
2016-04-16 09:00:00 | 2016-04-16 09:00 | [5 empty] | 205 | 200.7083 | 0 | 3.4 | 3.4 |  | 19.9 | 19.9 | 19.9 | 47.2 |  |  | 921 | 921 | 921
2016-04-16 10:00:00 | 2016-04-16 10:00 | [5 empty] | 176 | 198.7917 | 0 | 3.7 | 4.5 |  | 22.9 | 22.8 | 22.9 | 31.2 |  |  | 920 | 920 | 920
2016-04-16 11:00:00 | 2016-04-16 11:00 | [5 empty] | 212 | 197.375 | 0 | 4.9 | 5.3 |  | 23.4 | 23.3 | 23.6 | 28 |  |  | 920 | 920 | 920
2016-04-16 12:00:00 | 2016-04-16 12:00 | [5 empty] | 234 | 198.125 | 0 | 3.8 | 3.8 |  | 23.5 | 23.5 | 23.5 | 26.8 |  |  | 920 | 920 | 920
2016-04-16 13:00:00 | 2016-04-16 13:00 | [5 empty] | 225 | 198.0833 | 0 | 4.2 | 4.5 |  | 23.6 | 23.6 | 23.6 | 28.8 |  |  | 920 | 920 | 920
2016-04-16 14:00:00 | 2016-04-16 14:00 | [5 empty] | 220 | 195.4583 | 0 | 4.2 | 4.2 |  | 22.9 | 22.9 | 22.9 | 28.3 |  |  | 919 | 919 | 919
2016-04-16 15:00:00 | 2016-04-16 15:00 | [5 empty] | 201 | 193.7917 | 0 | 5.4 | 5.6 |  | 22.8 | 22.7 | 22.9 | 28.8 |  |  | 919 | 919 | 919
2016-04-16 16:00:00 | 2016-04-16 16:00 | [5 empty] | 210 | 193.25 | 0 | 5.7 | 5.7 |  | 21.8 | 21.8 | 21.8 | 28.4 |  |  | 919 | 919 | 919
2016-04-16 17:00:00 | 2016-04-16 17:00 | [5 empty] | 222 | 195.25 | 0 | 4.8 | 5.6 |  | 20.6 | 20.4 | 20.8 | 29.8 |  |  | 919 | 919 | 919
2016-04-16 18:00:00 | 2016-04-16 18:00 | [5 empty] | 178 | 196.0417 | 0 | 3.2 | 3.2 |  | 18 | 18 | 18 | 33.6 |  |  | 920 | 920 | 920
2016-04-16 19:00:00 | 2016-04-16 19:00 | [5 empty] | 186 | 194.4583 | 0 | 0.8 | 0.8 |  | 15.7 | 15.7 | 15.7 | 38.6 |  |  | 920 | 920 | 920
2016-04-16 20:00:00 | 2016-04-16 20:00 | [5 empty] | 201 | 194.75 | 0 | 0 | 0 |  | 16.2 | 16.2 | 16.2 | 34.4 |  |  | 921 | 921 | 921
2016-04-16 21:00:00 | 2016-04-16 21:00 |  | 8.2 |  |  |  | 6 | 186.2083 | 0 | 0 | 0 |  | 11.1 | 11.1 | 11.1 | 61.1 |  |  | 922 | 922 | 922
2016-04-16 22:00:00 | 2016-04-16 22:00 |  | 23.6 |  |  |  | 49 | 175.2083 | 0 | 0 | 0 |  | 9.8 | 9.8 | 9.8 | 65.7 |  |  | 922 | 922 | 922
2016-04-16 23:00:00 | 2016-04-16 23:00 | #DIV/0! | 16.2072 | 52.0083 | 1.8375 |  | 33 | 172.2083 | 0 | 0 | 0 |  | 8.4 | 8.4 | 8.4 | 70.5 |  |  | 922 | 922 | 922
2016-04-17 00:00:00 | 2016-04-17 | [5 empty] | 0 | 159.5833 | 0 | 0 | 0 |  | 7.1 | 7.1 | 7.1 | 74.6 |  |  | 922 | 922 | 922
2016-04-17 01:00:00 | 2016-04-17 01:00 | [5 empty] | 30 | 159.375 | 0 | 0 | 0 |  | 6.2 | 6.2 | 6.2 | 78.8 |  |  | 921 | 921 | 921
2016-04-17 02:00:00 | 2016-04-17 02:00 | [5 empty] | 24 | 148.6667 | 0 | 0 | 0 |  | 5.1 | 5.1 | 5.1 | 81.2 |  |  | 921 | 921 | 921
2016-04-17 03:00:00 | 2016-04-17 03:00 | [5 empty] | 2 | 141.7083 | 0 | 0 | 0 |  | 4.5 | 4.5 | 4.5 | 80.1 |  |  | 921 | 921 | 921
2016-04-17 04:00:00 | 2016-04-17 04:00 | [5 empty] | 37 | 142.2917 | 0 | 0 | 0 |  | 5 | 5 | 5 | 71.9 |  |  | 921 | 921 | 921
2016-04-17 05:00:00 | 2016-04-17 05:00 | [5 empty] | 36 | 143.25 | 0 | 0 | 0 |  | 4.3 | 4.3 | 4.3 | 75.6 |  |  | 921 | 921 | 921
2016-04-17 06:00:00 | 2016-04-17 06:00 | [5 empty] | 22 | 130.7083 | 0 | 1.9 | 1.9 |  | 8.8 | 8.8 | 8.8 | 56.4 |  |  | 921 | 921 | 921
2016-04-17 07:00:00 | 2016-04-17 07:00 | [5 empty] | 37 | 127.125 | 0 | 0 | 0 |  | 12.1 | 12.1 | 12.1 | 52.6 |  |  | 921 | 921 | 921
2016-04-17 08:00:00 | 2016-04-17 08:00 | [5 empty] | 4 | 114.5833 | 0 | 0 | 0 |  | 16.4 | 16.4 | 16.4 | 47.5 |  |  | 920 | 920 | 920
2016-04-17 09:00:00 | 2016-04-17 09:00 | [5 empty] | 134 | 111.625 | 0 | 0.2 | 0.2 |  | 18.7 | 18.7 | 18.7 | 30.1 |  |  | 921 | 921 | 921
2016-04-17 10:00:00 | 2016-04-17 10:00 | [5 empty] | 243 | 114.4167 | 0 | 0 | 0 |  | 21.2 | 21.2 | 21.2 | 29.3 |  |  | 919 | 919 | 919
2016-04-17 11:00:00 | 2016-04-17 11:00 | [5 empty] | 164 | 112.4167 | 0 | 0 | 0 |  | 23.3 | 23.2 | 23.4 | 16.7 |  |  | 919 | 919 | 919
2016-04-17 12:00:00 | 2016-04-17 12:00 | [5 empty] | 108 | 107.1667 | 0 | 0 | 0 |  | 24.1 | 24 | 24.2 | 18.7 |  |  | 917 | 917 | 917
2016-04-17 13:00:00 | 2016-04-17 13:00 | [5 empty] | 295 | 110.0833 | 0 | 1.4 | 1.4 |  | 25.3 | 25.3 | 25.3 | 20.4 |  |  | 917 | 917 | 917
2016-04-17 14:00:00 | 2016-04-17 14:00 | [5 empty] | 244 | 111.0833 | 0 | 0 | 0 |  | 25.5 | 25.5 | 25.5 | 15.6 |  |  | 916 | 916 | 916
2016-04-17 15:00:00 | 2016-04-17 15:00 | [5 empty] | 275 | 114.1667 | 0 | 2.4 | 2.6 |  | 25 | 24.8 | 25.1 | 26 |  |  | 916 | 916 | 916
2016-04-17 16:00:00 | 2016-04-17 16:00 | [5 empty] | 240 | 115.4167 | 0 | 1.4 | 2 |  | 24.4 | 24.3 | 24.6 | 22.8 |  |  | 916 | 916 | 917
2016-04-17 17:00:00 | 2016-04-17 17:00 | [5 empty] | 231 | 115.7917 | 0 | 1.8 | 2.1 |  | 22.9 | 22.7 | 23.1 | 28.2 |  |  | 917 | 917 | 917
2016-04-17 18:00:00 | 2016-04-17 18:00 | [5 empty] | 139 | 114.1667 | 0 | 0 | 0 |  | 19 | 17.5 | 20.1 | 45.1 |  |  | 919 | 919 | 919
2016-04-17 19:00:00 | 2016-04-17 19:00 | [5 empty] | 6 | 106.6667 | 0 | 0 | 0 |  | 15.8 | 15.8 | 15.8 | 48 |  |  | 920 | 920 | 920
2016-04-17 20:00:00 | 2016-04-17 20:00 | [5 empty] | 50 | 100.375 | 0 | 0 | 0 |  | 14.8 | 14.8 | 14.8 | 50.7 |  |  | 920 | 920 | 920
2016-04-17 21:00:00 | 2016-04-17 21:00 |  | 4.3 |  |  |  | 45 | 102 | 0 | 0 | 0 |  | 12.8 | 12.8 | 12.8 | 53.3 |  |  | 921 | 921 | 921
2016-04-17 22:00:00 | 2016-04-17 22:00 |  | 25.5 |  |  |  | 9 | 100.3333 | 0 | 0 | 0 |  | 11.9 | 11.9 | 11.9 | 54.9 |  |  | 921 | 921 | 921
2016-04-17 23:00:00 | 2016-04-17 23:00 | #DIV/0! | 15.4835 | 47.3583 | 0.45833 |  | 15 | 99.5833 | 0 | 1.9 | 1.9 |  | 11.4 | 11.4 | 11.4 | 58.1 |  |  | 921 | 921 | 921
2016-04-18 00:00:00 | 2016-04-18 | [5 empty] | 3 | 99.7083 | 0 | 0 | 0 |  | 10.6 | 10.6 | 10.7 | 63.2 |  |  | 921 | 921 | 921
2016-04-18 01:00:00 | 2016-04-18 01:00 | [5 empty] | 45 | 100.3333 | 0 | 0 | 0 |  | 9.2 | 9.2 | 9.2 | 71.1 |  |  | 921 | 921 | 921
2016-04-18 02:00:00 | 2016-04-18 02:00 | [5 empty] | 348 | 113.8333 | 0 | 0 | 0 |  | 7.5 | 7.5 | 7.5 | 78.2 |  |  | 921 | 921 | 921
2016-04-18 03:00:00 | 2016-04-18 03:00 | [5 empty] | 32 | 115.0833 | 0 | 2.3 | 2.3 |  | 7.7 | 7.7 | 7.7 | 76.5 |  |  | 921 | 921 | 921
2016-04-18 04:00:00 | 2016-04-18 04:00 | [5 empty] | 36 | 115.0417 | 0 | 0 | 0 |  | 6.8 | 6.8 | 6.8 | 75.9 |  |  | 921 | 921 | 921
2016-04-18 05:00:00 | 2016-04-18 05:00 | [5 empty] | 18 | 114.2917 | 0 | 0 | 0 |  | 8.3 | 8.3 | 8.3 | 68.2 |  |  | 921 | 921 | 921
2016-04-18 06:00:00 | 2016-04-18 06:00 | [5 empty] | 43 | 115.1667 | 0 | 0 | 0 |  | 8.9 | 8.9 | 8.9 | 72.7 |  |  | 921 | 921 | 921
2016-04-18 07:00:00 | 2016-04-18 07:00 | [5 empty] | 102 | 117.875 | 0 | 0 | 0 |  | 14.1 | 14.1 | 14.1 | 57.4 |  |  | 921 | 921 | 921
2016-04-18 08:00:00 | 2016-04-18 08:00 | [5 empty] | 28 | 118.875 | 0 | 0 | 0 |  | 18.2 | 18.2 | 18.2 | 40.6 |  |  | 921 | 921 | 921
2016-04-18 09:00:00 | 2016-04-18 09:00 | [5 empty] | 183 | 120.9167 | 0 | 0 | 0 |  | 21.5 | 21.5 | 21.5 | 33.7 |  |  | 920 | 920 | 920
2016-04-18 10:00:00 | 2016-04-18 10:00 | [5 empty] | 319 | 124.0833 | 0 | 0 | 0 |  | 22.9 | 22.9 | 22.9 | 25.6 |  |  | 919 | 919 | 919
2016-04-18 11:00:00 | 2016-04-18 11:00 | [5 empty] | 169 | 124.2917 | 0 | 0 | 0 |  | 25 | 24.9 | 25.1 | 18.7 |  |  | 919 | 919 | 919
2016-04-18 12:00:00 | 2016-04-18 12:00 | [5 empty] | 231 | 129.4167 | 0 | 1.1 | 2.9 |  | 25.5 | 25.1 | 25.8 | 19.6 |  |  | 917 | 917 | 919
2016-04-18 13:00:00 | 2016-04-18 13:00 | [5 empty] | 204 | 125.625 | 0 | 0.7 | 2.2 |  | 26.1 | 25.7 | 26.4 | 18.5 |  |  | 916 | 916 | 917
2016-04-18 14:00:00 | 2016-04-18 14:00 | [5 empty] | 226 | 124.875 | 0 | 1.1 | 2.8 |  | 26.6 | 26.2 | 27 | 18 |  |  | 916 | 916 | 916
2016-04-18 15:00:00 | 2016-04-18 15:00 | [5 empty] | 247 | 123.7083 | 0 | 2.5 | 4 |  | 26.3 | 25.9 | 26.8 | 22.3 |  |  | 915 | 915 | 916
2016-04-18 16:00:00 | 2016-04-18 16:00 | [5 empty] | 276 | 125.2083 | 0 | 3 | 3.8 |  | 26 | 25.5 | 26.2 | 21.4 |  |  | 915 | 915 | 916
2016-04-18 17:00:00 | 2016-04-18 17:00 | [5 empty] | 245 | 125.7917 | 0 | 2.4 | 3.4 |  | 24.9 | 24.1 | 25.6 | 21.7 |  |  | 915 | 915 | 916
2016-04-18 18:00:00 | 2016-04-18 18:00 | [5 empty] | 108 | 124.5 | 0 | 0.5 | 1.9 |  | 22.5 | 21.2 | 24 | 27.5 |  |  | 916 | 916 | 917
2016-04-18 19:00:00 | 2016-04-18 19:00 | [5 empty] | 62 | 126.8333 | 0 | 0.1 | 0.5 |  | 19.6 | 18.2 | 20.8 | 36.4 |  |  | 917 | 917 | 919
2016-04-18 20:00:00 | 2016-04-18 20:00 | [5 empty] | 77 | 127.9583 | 0 | 0 | 0.2 |  | 17.7 | 16.1 | 18.3 | 40.6 |  |  | 919 | 919 | 919
2016-04-18 21:00:00 | 2016-04-18 21:00 |  | 6.8 |  |  |  | 43 | 127.875 | 0 | 0 | 0.1 |  | 13.6 | 12.9 | 14.3 | 57 |  |  | 919 | 919 | 920
2016-04-18 22:00:00 | 2016-04-18 22:00 |  | 26.6 |  |  |  | 47 | 129.4583 | 0 | 0 | 0.2 |  | 13.2 | 12.6 | 13.7 | 57.1 |  |  | 920 | 920 | 920
2016-04-18 23:00:00 | 2016-04-18 23:00 | #DIV/0! | 17.206 | 45.1083 | 0.57083 |  | 12 | 129.3333 | 0 | 0 | 1 |  | 12.2 | 11.6 | 13.6 | 60.7 |  |  | 920 | 920 | 920
2016-04-19 00:00:00 | 2016-04-19 | [5 empty] | 3 | 129.3333 | 0 | 0.1 | 1.2 |  | 11.2 | 10 | 13.6 | 64 |  |  | 920 | 920 | 921
2016-04-19 01:00:00 | 2016-04-19 01:00 | [5 empty] | 342 | 141.7083 | 0 | 0 | 0.2 |  | 9.9 | 9.1 | 10.6 | 69.5 |  |  | 920 | 920 | 920
2016-04-19 02:00:00 | 2016-04-19 02:00 | [5 empty] | 1 | 127.25 | 0 | 0 | 0 |  | 10.2 | 9.4 | 10.8 | 65.8 |  |  | 919 | 919 | 920
2016-04-19 03:00:00 | 2016-04-19 03:00 | [5 empty] | 59 | 128.375 | 0 | 0 | 0 |  | 8.7 | 8.2 | 9.4 | 70.1 |  |  | 920 | 920 | 920
2016-04-19 04:00:00 | 2016-04-19 04:00 | [5 empty] | 346 | 141.2917 | 0 | 0 | 0 |  | 7.9 | 7.5 | 8.2 | 74.2 |  |  | 920 | 920 | 920
2016-04-19 05:00:00 | 2016-04-19 05:00 | [5 empty] | 34 | 141.9583 | 0 | 0 | 0.2 |  | 8.4 | 7.2 | 9.5 | 72.3 |  |  | 920 | 920 | 921
2016-04-19 06:00:00 | 2016-04-19 06:00 | [5 empty] | 348 | 154.6667 | 0 | 0 | 0.1 |  | 8.3 | 7.2 | 9.8 | 73.5 |  |  | 920 | 920 | 920
2016-04-19 07:00:00 | 2016-04-19 07:00 | [5 empty] | 27 | 151.5417 | 0 | 0.1 | 1.6 |  | 12.2 | 10.1 | 14.9 | 60.9 |  |  | 920 | 920 | 920
2016-04-19 08:00:00 | 2016-04-19 08:00 | [5 empty] | 39 | 152 | 0 | 0 | 0.5 |  | 17.5 | 15.3 | 19.4 | 45.3 |  |  | 919 | 919 | 920
2016-04-19 09:00:00 | 2016-04-19 09:00 | [5 empty] | 260 | 155.2083 | 0 | 0 | 0 |  | 21.7 | 21.6 | 21.8 | 30 |  |  | 919 | 919 | 919
2016-04-19 10:00:00 | 2016-04-19 10:00 | [5 empty] | 130 | 147.3333 | 0 | 0.1 | 0.9 |  | 22.9 | 21.8 | 24.3 | 28.1 |  |  | 918 | 917 | 919
2016-04-19 11:00:00 | 2016-04-19 11:00 | [5 empty] | 238 | 150.2083 | 0 | 1.2 | 2.5 |  | 24.6 | 23.8 | 25.5 | 24.9 |  |  | 917 | 917 | 919
2016-04-19 12:00:00 | 2016-04-19 12:00 | [5 empty] | 250 | 151 | 0 | 2.2 | 2.9 |  | 25.8 | 25 | 26.3 | 20.7 |  |  | 916 | 916 | 917
2016-04-19 13:00:00 | 2016-04-19 13:00 | [5 empty] | 243 | 152.625 | 0 | 1.5 | 2.3 |  | 26.3 | 26 | 26.7 | 19.9 |  |  | 916 | 916 | 917
2016-04-19 14:00:00 | 2016-04-19 14:00 | [5 empty] | 228 | 152.7083 | 0 | 2 | 3.2 |  | 26.5 | 26.2 | 26.9 | 20.3 |  |  | 915 | 915 | 916
2016-04-19 15:00:00 | 2016-04-19 15:00 | [5 empty] | 201 | 150.7917 | 0 | 3.2 | 3.2 |  | 26.4 | 26.4 | 26.4 | 18.9 |  |  | 915 | 915 | 915
2016-04-19 16:00:00 | 2016-04-19 16:00 | [5 empty] | 236 | 149.125 | 0 | 2.3 | 2.9 |  | 26 | 25.7 | 26.1 | 20.4 |  |  | 915 | 915 | 915
2016-04-19 17:00:00 | 2016-04-19 17:00 | [5 empty] | 160 | 145.5833 | 0 | 0.7 | 2.6 |  | 25.4 | 24.6 | 25.9 | 21.4 |  |  | 915 | 915 | 915
2016-04-19 18:00:00 | 2016-04-19 18:00 | [5 empty] | 123 | 146.2083 | 0 | 0 | 0 |  | 23 | 20.7 | 24.5 | 28.1 |  |  | 915 | 915 | 917
2016-04-19 19:00:00 | 2016-04-19 19:00 | [5 empty] | 50 | 145.7083 | 0 | 0.2 | 1 |  | 19.2 | 18.1 | 20.8 | 36.5 |  |  | 917 | 917 | 919
2016-04-19 20:00:00 | 2016-04-19 20:00 | [5 empty] | 65 | 145.2083 | 0 | 0.5 | 1.9 |  | 19.3 | 18.4 | 20.4 | 28.3 |  |  | 918 | 917 | 919
2016-04-19 21:00:00 | 2016-04-19 21:00 |  | 7.9 |  |  |  | 37 | 144.9583 | 0 | 0.1 | 0.8 |  | 17.4 | 15.7 | 18.2 | 33.3 |  |  | 919 | 919 | 920
2016-04-19 22:00:00 | 2016-04-19 22:00 |  | 26.5 |  |  |  | 47 | 144.9583 | 0 | 0.5 | 1.3 |  | 14.6 | 13.7 | 15.4 | 44 |  |  | 919 | 919 | 920
2016-04-19 23:00:00 | 2016-04-19 23:00 | #DIV/0! | 17.6459 | 42.6792 | 0.6125 |  | 24 | 145.4583 | 0 | 0 | 0.1 |  | 12.3 | 11.5 | 13.3 | 53.9 |  |  | 920 | 920 | 920
2016-04-20 00:00:00 | 2016-04-20 | [5 empty] | 36 | 146.8333 | 0 | 0.2 | 1.7 |  | 11.2 | 10.4 | 12.1 | 60.1 |  |  | 920 | 920 | 920
2016-04-20 01:00:00 | 2016-04-20 01:00 | [5 empty] | 35 | 134.0417 | 0 | 0 | 0 |  | 10.9 | 10 | 12.3 | 60.5 |  |  | 920 | 920 | 920
2016-04-20 02:00:00 | 2016-04-20 02:00 | [5 empty] | 15 | 134.625 | 0 | 0 | 0 |  | 10.4 | 9.5 | 11.1 | 60 |  |  | 920 | 920 | 920
2016-04-20 03:00:00 | 2016-04-20 03:00 | [5 empty] | 16 | 132.8333 | 0 | 0 | 0 |  | 9.3 | 8.2 | 10.5 | 64 |  |  | 920 | 920 | 921
2016-04-20 04:00:00 | 2016-04-20 04:00 | [5 empty] | 16 | 119.0833 | 0 | 0 | 0 |  | 8 | 7.3 | 8.8 | 69.3 |  |  | 920 | 920 | 921
2016-04-20 05:00:00 | 2016-04-20 05:00 | [5 empty] | 38 | 119.25 | 0 | 0 | 0.5 |  | 7.3 | 6.5 | 8.4 | 72.4 |  |  | 921 | 921 | 921
2016-04-20 06:00:00 | 2016-04-20 06:00 | [5 empty] | 35 | 106.2083 | 0 | 0 | 0.2 |  | 8.6 | 7.1 | 9.8 | 69 |  |  | 921 | 921 | 921
2016-04-20 07:00:00 | 2016-04-20 07:00 | [5 empty] | 3 | 105.2083 | 0 | 0 | 0 |  | 12.8 | 10.7 | 15.6 | 53.6 |  |  | 920 | 920 | 921
2016-04-20 08:00:00 | 2016-04-20 08:00 | [5 empty] | 21 | 104.4583 | 0 | 0 | 0 |  | 19.5 | 19.2 | 19.6 | 38.2 |  |  | 920 | 920 | 921
2016-04-20 09:00:00 | 2016-04-20 09:00 | [5 empty] | 179 | 101.0833 | 0.2 | 0 | 0 |  | 21 | 20.2 | 22.1 | 33.6 |  |  | 920 | 920 | 921
2016-04-20 10:00:00 | 2016-04-20 10:00 | [5 empty] | 254 | 106.25 | 0 | 0.2 | 1 |  | 23.7 | 22.8 | 24.6 | 25.6 |  |  | 919 | 919 | 920
2016-04-20 11:00:00 | 2016-04-20 11:00 | [5 empty] | 253 | 106.875 | 0 | 1.1 | 2.6 |  | 25.5 | 25.3 | 25.7 | 19.3 |  |  | 919 | 919 | 919
2016-04-20 12:00:00 | 2016-04-20 12:00 | [5 empty] | 158 | 103.0417 | 0 | 1.5 | 2.7 |  | 26.4 | 25.6 | 27.1 | 18.2 |  |  | 919 | 919 | 919
2016-04-20 13:00:00 | 2016-04-20 13:00 | [5 empty] | 245 | 103.125 | 0 | 1.5 | 3.2 |  | 27.4 | 27 | 27.9 | 15.4 |  |  | 917 | 917 | 917
2016-04-20 14:00:00 | 2016-04-20 14:00 | [5 empty] | 290 | 105.7083 | 0 | 0.7 | 2.8 |  | 27.4 | 26.9 | 27.8 | 14.5 |  |  | 916 | 916 | 917
2016-04-20 15:00:00 | 2016-04-20 15:00 | [5 empty] | 243 | 107.4583 | 0 | 1.1 | 2.6 |  | 27.8 | 27.4 | 28.5 | 15 |  |  | 916 | 916 | 916
2016-04-20 16:00:00 | 2016-04-20 16:00 | [5 empty] | 191 | 105.5833 | 0 | 1.1 | 2.7 |  | 27.5 | 27.2 | 28 | 16.7 |  |  | 916 | 916 | 916
2016-04-20 17:00:00 | 2016-04-20 17:00 | [5 empty] | 291 | 111.0417 | 0 | 1 | 2 |  | 27 | 26.1 | 27.6 | 18.6 |  |  | 916 | 916 | 916
2016-04-20 18:00:00 | 2016-04-20 18:00 | [5 empty] | 267 | 117.0417 | 0 | 0.1 | 0.8 |  | 24.5 | 22.4 | 26 | 24.2 |  |  | 916 | 916 | 917
2016-04-20 19:00:00 | 2016-04-20 19:00 | [5 empty] | 121 | 120 | 0 | 0 | 0.3 |  | 19.9 | 17.1 | 22.1 | 33.9 |  |  | 918 | 917 | 919
2016-04-20 20:00:00 | 2016-04-20 20:00 | [5 empty] | 40 | 118.9583 | 0 | 0.1 | 1.1 |  | 18.1 | 17.5 | 19.5 | 38.5 |  |  | 919 | 919 | 920
2016-04-20 21:00:00 | 2016-04-20 21:00 |  | 7.3 |  |  |  | 356 | 132.25 | 0 | 0.2 | 1.7 |  | 15.1 | 14.2 | 16.4 | 49.1 |  |  | 919 | 919 | 920
2016-04-20 22:00:00 | 2016-04-20 22:00 |  | 27.8 |  |  |  | 13 | 130.8333 | 0 | 0.2 | 1.7 |  | 14.6 | 13.5 | 15.5 | 48.2 |  |  | 919 | 919 | 920
2016-04-20 23:00:00 | 2016-04-20 23:00 | #DIV/0! | 18.0907 | 40.2 | 0.40417 |  | 300 | 142.3333 | 0 | 0.7 | 1.9 |  | 14.2 | 12.9 | 15.4 | 46.9 |  |  | 919 | 919 | 920
2016-04-21 00:00:00 | 2016-04-21 | [5 empty] | 40 | 142.5 | 0 | 0 | 0 |  | 11.5 | 10.6 | 12.3 | 57 |  |  | 920 | 920 | 920
2016-04-21 01:00:00 | 2016-04-21 01:00 | [5 empty] | 3 | 141.1667 | 0 | 0 | 0 |  | 9.7 | 9.4 | 10.1 | 65.6 |  |  | 919 | 919 | 920
2016-04-21 02:00:00 | 2016-04-21 02:00 | [5 empty] | 12 | 141.0417 | 0 | 0 | 0.2 |  | 9.1 | 8.9 | 9.5 | 67.5 |  |  | 919 | 919 | 920
2016-04-21 03:00:00 | 2016-04-21 03:00 | [5 empty] | 52 | 142.5417 | 0 | 0 | 0 |  | 8.5 | 7.8 | 9.2 | 66.2 |  |  | 919 | 919 | 919
2016-04-21 04:00:00 | 2016-04-21 04:00 | [5 empty] | 57 | 144.25 | 0 | 0 | 0.3 |  | 7.9 | 7.5 | 8.3 | 69.1 |  |  | 919 | 919 | 919
2016-04-21 05:00:00 | 2016-04-21 05:00 | [5 empty] | 23 | 143.625 | 0 | 0 | 0 |  | 7.3 | 6.8 | 7.8 | 70.7 |  |  | 919 | 919 | 920
2016-04-21 06:00:00 | 2016-04-21 06:00 | [5 empty] | 28 | 143.3333 | 0 | 0 | 0 |  | 8.1 | 7.3 | 10 | 70.5 |  |  | 919 | 919 | 920
2016-04-21 07:00:00 | 2016-04-21 07:00 | [5 empty] | 72 | 146.2083 | 0 | 0 | 0 |  | 11.4 | 9.8 | 14.4 | 61.3 |  |  | 919 | 919 | 920
2016-04-21 08:00:00 | 2016-04-21 08:00 | [5 empty] | 220 | 154.5 | 0 | 0 | 0 |  | 17.7 | 15.7 | 19.3 | 43.7 |  |  | 917 | 917 | 919
2016-04-21 09:00:00 | 2016-04-21 09:00 | [5 empty] | 178 | 154.4583 | 0 | 0.3 | 1.4 |  | 21.1 | 19.8 | 22.5 | 36.1 |  |  | 917 | 917 | 917
2016-04-21 10:00:00 | 2016-04-21 10:00 | [5 empty] | 169 | 150.9167 | 0 | 1.7 | 2.3 |  | 22.6 | 22.3 | 23.4 | 41.2 |  |  | 916 | 916 | 917
2016-04-21 11:00:00 | 2016-04-21 11:00 | [5 empty] | 175 | 147.6667 | 0 | 3.1 | 3.8 |  | 24.7 | 23.4 | 26.2 | 30.6 |  |  | 916 | 916 | 917
2016-04-21 12:00:00 | 2016-04-21 12:00 | [5 empty] | 227 | 150.5417 | 0 | 4 | 4.8 |  | 27.1 | 26.2 | 28 | 20.8 |  |  | 916 | 916 | 916
2016-04-21 13:00:00 | 2016-04-21 13:00 | [5 empty] | 238 | 150.25 | 0 | 4.4 | 4.9 |  | 27.6 | 26.9 | 28.4 | 15.7 |  |  | 915 | 915 | 916
2016-04-21 14:00:00 | 2016-04-21 14:00 | [5 empty] | 238 | 148.0833 | 0 | 4.5 | 4.8 |  | 27.8 | 27.1 | 28.4 | 15.6 |  |  | 914 | 914 | 915
2016-04-21 15:00:00 | 2016-04-21 15:00 | [5 empty] | 242 | 148.0417 | 0 | 4.2 | 5 |  | 27.4 | 26.8 | 28.3 | 20.4 |  |  | 914 | 914 | 914
2016-04-21 16:00:00 | 2016-04-21 16:00 | [5 empty] | 242 | 150.1667 | 0 |  | 3.8 |  |  | 0 | 26.2 | 16.9 |  |  |  | 0 | 915
2016-04-21 17:00:00 | 2016-04-21 17:00 | [5 empty] | 198 | 146.2917 | 0 | 3.1 | 4.9 |  | 24.4 | 22.8 | 25.2 | 15.3 |  |  | 915 | 915 | 915
2016-04-21 18:00:00 | 2016-04-21 18:00 | [5 empty] | 214 | 144.0833 | 0 | 0.6 | 2.4 |  | 22.1 | 21.2 | 23.3 | 22.2 |  |  | 914 | 914 | 915
2016-04-21 19:00:00 | 2016-04-21 19:00 | [5 empty] | 131 | 144.5 | 0 | 1 | 2.4 |  | 19.1 | 17.3 | 21.1 | 27.8 |  |  | 915 | 915 | 916
2016-04-21 20:00:00 | 2016-04-21 20:00 | [5 empty] | 242 | 152.9167 | 0 | 0.7 | 2.1 |  | 17.1 | 15.9 | 17.6 | 33.5 |  |  | 916 | 916 | 917
2016-04-21 21:00:00 | 2016-04-21 21:00 |  | 7.3 |  |  |  | 40 | 139.75 | 0 | 0.1 | 0.8 |  | 16.1 | 14.8 | 16.9 | 35.5 |  |  | 916 | 916 | 917
2016-04-21 22:00:00 | 2016-04-21 22:00 |  | 27.8 |  |  |  | 31 | 140.5 | 0 | 0 | 0 |  | 13.5 | 12.2 | 15.6 | 45.6 |  |  | 917 | 917 | 917
2016-04-21 23:00:00 | 2016-04-21 23:00 | #DIV/0! | 18.0907 | 41.5167 | 1.2043 |  | 65 | 130.7083 | 0 | 0 | 0 |  | 12.4 | 11.8 | 12.7 | 47.6 |  |  | 917 | 917 | 917
2016-04-22 00:00:00 | 2016-04-22 | [5 empty] | 35 | 130.5 | 0 | 0 | 0.1 |  | 11 | 10.3 | 12.1 | 53.5 |  |  | 917 | 917 | 917
2016-04-22 01:00:00 | 2016-04-22 01:00 | [5 empty] | 51 | 132.5 | 0 | 0 | 0.4 |  | 9.8 | 8.9 | 11.1 | 57.4 |  |  | 917 | 917 | 917
2016-04-22 02:00:00 | 2016-04-22 02:00 | [5 empty] | 44 | 133.8333 | 0 | 0 | 0 |  | 9.4 | 8.4 | 10 | 53.6 |  |  | 916 | 916 | 917
2016-04-22 03:00:00 | 2016-04-22 03:00 | [5 empty] | 7 | 131.9583 | 0 | 0 | 0 |  | 8.4 | 7.6 | 9.3 | 58.6 |  |  | 916 | 916 | 917
2016-04-22 04:00:00 | 2016-04-22 04:00 | [5 empty] | 343 | 143.875 | 0 | 0 | 0 |  | 7.7 | 7.5 | 7.8 | 60.3 |  |  | 917 | 917 | 917
2016-04-22 05:00:00 | 2016-04-22 05:00 | [5 empty] | 33 | 144.2917 | 0 | 0.1 | 1 |  | 8 | 7.1 | 9 | 55.9 |  |  | 917 | 917 | 917
2016-04-22 06:00:00 | 2016-04-22 06:00 | [5 empty] | 46 | 145.0417 | 0 | 1.1 | 2 |  | 9.9 | 9.5 | 10.3 | 52.2 |  |  | 917 | 917 | 917
2016-04-22 07:00:00 | 2016-04-22 07:00 | [5 empty] | 11 | 142.5 | 0 | 4.5 | 4.5 |  | 15.5 | 0 | 15.5 | 42.4 |  |  | 916 | 0 | 917
2016-04-22 08:00:00 | 2016-04-22 08:00 | [5 empty] | 39 | 134.9583 | 0 | 3.6 | 4.1 |  | 18.3 | 17.9 | 18.7 | 36.8 |  |  | 916 | 916 | 917
2016-04-22 09:00:00 | 2016-04-22 09:00 | [5 empty] | 32 | 128.875 | 0 | 3.9 | 4.9 |  | 19.6 | 18.8 | 20.4 | 32.8 |  |  | 916 | 916 | 917
2016-04-22 10:00:00 | 2016-04-22 10:00 | [5 empty] | 330 | 135.5833 | 0 | 0 | 0 |  | 23.1 | 23.1 | 23.1 | 24 |  |  | 916 | 916 | 916
2016-04-22 11:00:00 | 2016-04-22 11:00 | [5 empty] | 348 | 142.7917 | 0 | 0 | 0.2 |  | 23.6 | 23.4 | 23.8 | 23.3 |  |  | 915 | 915 | 916
2016-04-22 12:00:00 | 2016-04-22 12:00 | [5 empty] | 205 | 141.875 | 0 | 3.5 | 3.5 |  | 26.2 | 26.2 | 26.2 | 18.6 |  |  | 915 | 915 | 915
2016-04-22 13:00:00 | 2016-04-22 13:00 | [5 empty] | 180 | 139.4583 | 0 | 3.3 | 4.7 |  | 26.4 | 26.2 | 26.7 | 20.7 |  |  | 914 | 914 | 915
2016-04-22 14:00:00 | 2016-04-22 14:00 | [6 empty] | 135.1739 | 0 | 2 | 2.3 |  | 26.9 | 0 | 0 | 18.3 |  |  | 914 | 0
2016-04-22 15:00:00 | 2016-04-22 15:00 | [5 empty] | 251 | 135.5652 | 0 | 3 | 3.5 |  | 26.5 | 26.4 | 26.6 | 19.9 |  |  | 914 | 914 | 914
2016-04-22 16:00:00 | 2016-04-22 16:00 | [5 empty] | 202 | 133.8261 | 0 | 1.1 | 1.7 |  | 25.9 | 25.8 | 25.9 | 19.8 |  |  | 914 | 914 | 914
2016-04-22 17:00:00 | 2016-04-22 17:00 | [5 empty] | 225 | 135 | 0 | 0.7 | 2 |  | 25.3 | 24.5 | 25.7 | 20.5 |  |  | 913 | 913 | 914
2016-04-22 18:00:00 | 2016-04-22 18:00 | [5 empty] | 8 | 126.0435 | 0 | 2 | 2.6 |  | 21.5 | 21.5 | 21.5 | 25.4 |  |  | 915 | 915 | 915
2016-04-22 19:00:00 | 2016-04-22 19:00 | [6 empty] | 125.8182 | 0 | 2.8 | 3.4 |  | 20 | 0 | 0 |  |  |  |  | 0
2016-04-22 20:00:00 | 2016-04-22 20:00 | [5 empty] | 42 | 116.7273 | 0 | 2.6 | 2.6 |  | 18.1 | 18.1 | 18.1 | 29.2 |  |  | 916 | 916 | 916
2016-04-22 21:00:00 | 2016-04-22 21:00 |  | 7.7 |  |  |  | 35 | 116.5 | 0 | 0 | 0 |  | 13.5 | 13.5 | 13.5 | 47.6 |  |  | 917 | 917 | 917
2016-04-22 22:00:00 | 2016-04-22 22:00 |  | 26.9 |  |  |  | 28 | 116.3636 | 0 | 0.6 | 0.6 |  | 12.9 | 12.9 | 12.9 | 47.2 |  |  | 917 | 917 | 917
2016-04-22 23:00:00 | 2016-04-22 23:00 | #DIV/0! | 17.7749 | 37.7304 | 1.45 |  | 325 | 128.1818 | 0 | 0 | 0 |  | 12.1 | 12.1 | 12.1 | 49.8 |  |  | 917 | 917 | 917
2016-04-23 00:00:00 | 2016-04-23 | [5 empty] | 310 | 140.6818 | 0 | 0 | 0 |  | 10.5 | 10.5 | 10.5 | 55.9 |  |  | 917 | 917 | 917
2016-04-23 01:00:00 | 2016-04-23 01:00 | [5 empty] | 37 | 140.0455 | 0 | 0 | 0 |  | 11.1 | 11.1 | 11.1 | 51.5 |  |  | 917 | 917 | 917
2016-04-23 02:00:00 | 2016-04-23 02:00 | [5 empty] | 40 | 139.8636 | 0 | 0 | 0 |  | 9.1 | 9.1 | 9.1 | 62.5 |  |  | 916 | 916 | 916
2016-04-23 03:00:00 | 2016-04-23 03:00 | [5 empty] | 16 | 140.2727 | 0 | 0 | 0 |  | 7.3 | 7.3 | 7.3 | 70.1 |  |  | 916 | 916 | 916
2016-04-23 04:00:00 | 2016-04-23 04:00 | [5 empty] | 119 | 130.0909 | 0 | 0 | 0 |  | 6.8 | 6.8 | 6.8 | 70.1 |  |  | 916 | 916 | 916
2016-04-23 05:00:00 | 2016-04-23 05:00 | [5 empty] | 46 | 130.6818 | 0 | 0 | 0 |  | 7.1 | 7.1 | 7.1 | 69.9 |  |  | 916 | 916 | 916
2016-04-23 06:00:00 | 2016-04-23 06:00 | [5 empty] | 6 | 128.8636 | 0 | 1.4 | 1.4 |  | 10.3 | 10.3 | 10.3 | 56.8 |  |  | 916 | 916 | 916
2016-04-23 07:00:00 | 2016-04-23 07:00 | [5 empty] | 8 | 128.7273 | 0 | 0.1 | 0.1 |  | 15 | 15 | 15 | 42.4 |  |  | 915 | 915 | 915
2016-04-23 08:00:00 | 2016-04-23 08:00 | [5 empty] | 185 | 135.3636 | 0 | 0 | 0 |  | 19.1 | 19.1 | 19.1 | 34 |  |  | 915 | 915 | 915
2016-04-23 09:00:00 | 2016-04-23 09:00 | [5 empty] | 197 | 142.8636 | 0 | 0.1 | 1.1 |  | 20.1 | 19.1 | 21 | 30.4 |  |  | 914 | 914 | 915
2016-04-23 10:00:00 | 2016-04-23 10:00 | [5 empty] | 230 | 138.3182 | 0 | 2 | 2 |  | 23.5 | 23.5 | 23.5 | 21 |  |  | 914 | 914 | 914
2016-04-23 11:00:00 | 2016-04-23 11:00 | [5 empty] | 180 | 130.6818 | 0 | 3.4 | 3.4 |  | 25 | 25 | 25 | 16.7 |  |  | 913 | 913 | 913
2016-04-23 12:00:00 | 2016-04-23 12:00 | [5 empty] | 211 | 130.9545 | 0 | 2.4 | 3.3 |  | 26 | 25.9 | 26.2 | 13.2 |  |  | 912 | 912 | 912
2016-04-23 13:00:00 | 2016-04-23 13:00 | [5 empty] | 165 | 130.2727 | 0 | 2.1 | 2.3 |  | 26.6 | 26.5 | 26.8 | 10.8 |  |  | 912 | 912 | 912
2016-04-23 14:00:00 | 2016-04-23 14:00 | [5 empty] | 201 | 133.3478 | 0 | 2.8 | 3.5 |  | 26.4 | 25.9 | 26.6 | 13.1 |  |  | 911 | 911 | 912
2016-04-23 15:00:00 | 2016-04-23 15:00 | [5 empty] | 239 | 132.8261 | 0 | 2.7 | 3.5 |  | 25.9 | 25.6 | 26.1 | 19.2 |  |  | 911 | 911 | 911
2016-04-23 16:00:00 | 2016-04-23 16:00 | [5 empty] | 232 | 134.1304 | 0 | 2.5 | 2.9 |  | 25.6 | 24.9 | 26.1 | 19.8 |  |  | 911 | 911 | 911
2016-04-23 17:00:00 | 2016-04-23 17:00 | [5 empty] | 211 | 133.5217 | 0 | 2.2 | 2.9 |  | 24.6 | 23.6 | 25.5 | 31.6 |  |  | 911 | 911 | 912
2016-04-23 18:00:00 | 2016-04-23 18:00 | [5 empty] | 203 | 142 | 0 | 1.7 | 2.1 |  | 22.1 | 21.1 | 23.4 | 30.5 |  |  | 911 | 911 | 912
2016-04-23 19:00:00 | 2016-04-23 19:00 | [5 empty] | 161 | 142.7917 | 0 | 0.2 | 1.6 |  | 19.7 | 18.1 | 21.1 | 33.8 |  |  | 912 | 912 | 913
2016-04-23 20:00:00 | 2016-04-23 20:00 | [5 empty] | 91 | 144.8333 | 0 | 0 | 0 |  | 17.8 | 16.7 | 18.5 | 44.9 |  |  | 912 | 912 | 913
2016-04-23 21:00:00 | 2016-04-23 21:00 |  | 6.8 |  |  |  | 100 | 147.5417 | 0 | 0 | 0 |  | 16.7 | 15.4 | 18 | 54.7 |  |  | 913 | 913 | 913
2016-04-23 22:00:00 | 2016-04-23 22:00 |  | 26.6 |  |  |  | 47 | 148.3333 | 0 | 0 | 0 |  | 15.7 | 15.4 | 16.4 | 56.8 |  |  | 913 | 913 | 913
2016-04-23 23:00:00 | 2016-04-23 23:00 | #DIV/0! | 17.206 | 40.4208 | 0.98333 |  | 19 | 135.5833 | 0 | 0 | 0 |  | 14 | 12.9 | 15.2 | 60.4 |  |  | 913 | 913 | 913
2016-04-24 00:00:00 | 2016-04-24 | [5 empty] | 6 | 122.9167 | 0 | 0 | 0.5 |  | 12.6 | 11.4 | 13.5 | 62.1 |  |  | 913 | 913 | 913
2016-04-24 01:00:00 | 2016-04-24 01:00 | [5 empty] | 7 | 121.6667 | 0 | 0.2 | 1.5 |  | 11.5 | 10.6 | 13.6 | 63.8 |  |  | 912 | 912 | 913
2016-04-24 02:00:00 | 2016-04-24 02:00 | [5 empty] | 351 | 134.625 | 0 | 0 | 0 |  | 9.7 | 9.3 | 10.2 | 69.9 |  |  | 912 | 912 | 913
2016-04-24 03:00:00 | 2016-04-24 03:00 | [5 empty] | 1 | 134 | 0 | 0 | 0 |  | 8.7 | 7.8 | 9.5 | 72.7 |  |  | 912 | 912 | 913
2016-04-24 04:00:00 | 2016-04-24 04:00 | [5 empty] | 15 | 129.6667 | 0 | 0 | 0 |  | 8 | 7.3 | 9 | 74.5 |  |  | 912 | 912 | 913
2016-04-24 05:00:00 | 2016-04-24 05:00 | [5 empty] | 29 | 128.9583 | 0 | 0 | 0 |  | 6.7 | 6.3 | 7.2 | 78.7 |  |  | 913 | 913 | 913
2016-04-24 06:00:00 | 2016-04-24 06:00 | [5 empty] | 86 | 132.2917 | 0 | 0 | 0 |  | 8.3 | 6.2 | 10.7 | 75.3 |  |  | 912 | 912 | 913
2016-04-24 07:00:00 | 2016-04-24 07:00 | [5 empty] | 332 | 145.7917 | 0 | 0 | 0 |  | 12.7 | 11.7 | 14.1 | 63.1 |  |  | 911 | 911 | 912
2016-04-24 08:00:00 | 2016-04-24 08:00 | [5 empty] | 131 | 143.5417 | 0 | 0 | 0 |  | 17.6 | 16.6 | 18.3 | 43.6 |  |  | 911 | 911 | 911
2016-04-24 09:00:00 | 2016-04-24 09:00 | [5 empty] | 235 | 145.125 | 0 | 0.1 | 0.5 |  | 19.5 | 18.6 | 20.4 | 41.6 |  |  | 911 | 911 | 912
2016-04-24 10:00:00 | 2016-04-24 10:00 | [5 empty] | 199 | 143.8333 | 0 | 1.5 | 2.4 |  | 21.3 | 20.2 | 22.8 | 35 |  |  | 911 | 910 | 912
2016-04-24 11:00:00 | 2016-04-24 11:00 | [5 empty] | 204 | 144.8333 | 0 | 2.8 | 3.3 |  | 24.1 | 22.9 | 25.3 | 19.3 |  |  | 910 | 910 | 911
2016-04-24 12:00:00 | 2016-04-24 12:00 | [5 empty] | 222 | 145.2917 | 0 | 1.8 | 3.7 |  | 25.2 | 24.7 | 25.4 | 13.9 |  |  | 909 | 909 | 910
2016-04-24 13:00:00 | 2016-04-24 13:00 | [5 empty] | 160 | 145.0833 | 0 | 2.2 | 3.4 |  | 26.2 | 25.5 | 26.9 | 13.5 |  |  | 909 | 909 | 910
2016-04-24 14:00:00 | 2016-04-24 14:00 | [5 empty] | 175 | 144 | 0 | 3 | 3 |  | 27 | 27 | 27 | 17.1 |  |  | 909 | 909 | 909
2016-04-24 15:00:00 | 2016-04-24 15:00 | [5 empty] | 236 | 143.875 | 0 | 2.8 | 3.9 |  | 27.3 | 26.8 | 27.6 | 19 |  |  | 908 | 908 | 909
2016-04-24 16:00:00 | 2016-04-24 16:00 | [5 empty] | 243 | 144.3333 | 0 | 2.7 | 3.2 |  | 26.8 | 26.7 | 26.9 | 19.4 |  |  | 909 | 909 | 909
2016-04-24 17:00:00 | 2016-04-24 17:00 | [5 empty] | 236 | 145.375 | 0 | 2.3 | 2.7 |  | 25.8 | 25.2 | 26.6 | 19.9 |  |  | 908 | 908 | 909
2016-04-24 18:00:00 | 2016-04-24 18:00 | [5 empty] | 192 | 144.9167 | 0 | 0 | 0 |  | 21.6 | 21.6 | 21.6 | 31.4 |  |  | 910 | 910 | 910
2016-04-24 19:00:00 | 2016-04-24 19:00 | [5 empty] | 241 | 148.25 | 0 | 0.1 | 0.6 |  | 19.3 | 18.8 | 19.5 | 33.9 |  |  | 910 | 910 | 911
2016-04-24 20:00:00 | 2016-04-24 20:00 | [5 empty] | 123 | 149.5833 | 0 | 0 | 0 |  | 16.7 | 16.5 | 17 | 38.1 |  |  | 911 | 911 | 911
2016-04-24 21:00:00 | 2016-04-24 21:00 |  | 6.7 |  |  |  | 0 | 145.4167 | 0 | 0 | 0 |  | 15.8 | 15.8 | 15.8 | 44.1 |  |  | 911 | 911 | 911
2016-04-24 22:00:00 | 2016-04-24 22:00 |  | 27.3 |  |  |  | 29 | 144.6667 | 0 | 0 | 0 |  | 13.5 | 13.5 | 13.5 | 50.9 |  |  | 911 | 911 | 911
2016-04-24 23:00:00 | 2016-04-24 23:00 | #DIV/0! | 17.547 | 44.0708 | 0.8125 |  | 346 | 158.2917 | 0 | 0 | 0 |  | 13.8 | 13.8 | 13.8 | 56.9 |  |  | 910 | 910 | 910
2016-04-25 00:00:00 | 2016-04-25 | [5 empty] | 327 | 171.6667 | 0 | 0 | 0 |  | 13.1 | 13.1 | 13.1 | 58.1 |  |  | 910 | 910 | 910
2016-04-25 01:00:00 | 2016-04-25 01:00 | [5 empty] | 17 | 172.0833 | 0 | 0 | 0 |  | 14.3 | 14.3 | 14.4 | 49.8 |  |  | 909 | 909 | 909
2016-04-25 02:00:00 | 2016-04-25 02:00 | [5 empty] | 356 | 172.2917 | 0 | 0 | 0 |  | 13.4 | 13.4 | 13.4 | 62 |  |  | 909 | 909 | 909
2016-04-25 03:00:00 | 2016-04-25 03:00 | [5 empty] | 45 | 174.125 | 0 | 0 | 0 |  | 13.2 | 13.2 | 13.2 | 63.1 |  |  | 908 | 908 | 908
2016-04-25 04:00:00 | 2016-04-25 04:00 | [5 empty] | 336 | 187.5 | 0 | 0 | 0 |  | 12.6 | 12.5 | 12.6 | 66.6 |  |  | 908 | 908 | 908
2016-04-25 05:00:00 | 2016-04-25 05:00 | [5 empty] | 315 | 199.4167 | 0 | 0 | 0 |  | 11.5 | 11.5 | 11.5 | 70.5 |  |  | 908 | 908 | 909
2016-04-25 06:00:00 | 2016-04-25 06:00 | [5 empty] | 45 | 197.7083 | 0 | 0 | 0 |  | 12.1 | 11.7 | 12.5 | 70.8 |  |  | 909 | 909 | 909
2016-04-25 07:00:00 | 2016-04-25 07:00 | [5 empty] | 176 | 191.2083 | 0 | 0.4 | 0.6 |  | 17.8 | 17.8 | 17.9 | 48.1 |  |  | 908 | 908 | 908
2016-04-25 08:00:00 | 2016-04-25 08:00 | [5 empty] | 205 | 194.2917 | 0 | 3.4 | 3.4 |  | 22.1 | 22.1 | 22.1 | 38.5 |  |  | 908 | 908 | 908
2016-04-25 09:00:00 | 2016-04-25 09:00 | [5 empty] | 227 | 193.9583 | 0 | 6.2 | 6.2 |  | 23.3 | 23.3 | 23.3 | 33.3 |  |  | 908 | 908 | 908
2016-04-25 10:00:00 | 2016-04-25 10:00 | [5 empty] | 203 | 194.125 | 0 | 4.4 | 4.4 |  | 24.1 | 24.1 | 24.1 | 32.5 |  |  | 909 | 909 | 909
2016-04-25 11:00:00 | 2016-04-25 11:00 | [5 empty] | 265 | 196.6667 | 0 | 4.4 | 5 |  | 25.3 | 25.2 | 25.4 | 18.7 |  |  | 909 | 909 | 909
2016-04-25 12:00:00 | 2016-04-25 12:00 | [5 empty] | 243 | 197.5417 | 0 | 4.2 | 4.6 |  | 25.2 | 24.8 | 25.6 | 21.9 |  |  | 909 | 909 | 909
2016-04-25 13:00:00 | 2016-04-25 13:00 | [5 empty] | 238 | 200.7917 | 0 | 4.1 | 4.7 |  | 24.3 | 24 | 24.6 | 20.8 |  |  | 910 | 910 | 910
2016-04-25 14:00:00 | 2016-04-25 14:00 | [5 empty] | 235 | 203.2917 | 0 | 7 | 7.1 |  | 23.5 | 23.5 | 23.6 | 21.9 |  |  | 910 | 910 | 910
2016-04-25 15:00:00 | 2016-04-25 15:00 | [5 empty] | 237 | 203.3333 | 0 | 4.4 | 4.4 |  | 23.1 | 23.1 | 23.1 | 25.3 |  |  | 910 | 910 | 910
2016-04-25 16:00:00 | 2016-04-25 16:00 | [5 empty] | 245 | 203.4167 | 0 | 5.7 | 6.2 |  | 21.8 | 21.6 | 22 | 24.4 |  |  | 910 | 910 | 911
2016-04-25 17:00:00 | 2016-04-25 17:00 | [5 empty] | 247 | 203.875 | 0 | 5.4 | 5.7 |  | 20.9 | 20.9 | 20.9 | 31.1 |  |  | 911 | 911 | 911
2016-04-25 18:00:00 | 2016-04-25 18:00 | [5 empty] | 245 | 206.0833 | 0 | 3.6 | 4.1 |  | 19.1 | 18.7 | 19.5 | 35.6 |  |  | 911 | 911 | 912
2016-04-25 19:00:00 | 2016-04-25 19:00 | [5 empty] | 265 | 207.0833 | 0 | 1 | 2 |  | 16.8 | 16.7 | 16.9 | 40 |  |  | 913 | 913 | 913
2016-04-25 20:00:00 | 2016-04-25 20:00 | [5 empty] | 219 | 211.0833 | 0 | 0.4 | 1.1 |  | 15.7 | 15.6 | 15.8 | 41.3 |  |  | 913 | 913 | 913
2016-04-25 21:00:00 | 2016-04-25 21:00 |  | 11.5 |  |  |  | 201 | 219.4583 | 0 | 0 | 0 |  | 13.9 | 13.9 | 13.9 | 47.1 |  |  | 914 | 914 | 914
2016-04-25 22:00:00 | 2016-04-25 22:00 |  | 25.3 |  |  |  | 172 | 225.4167 | 0 | 0 | 0 |  | 13.7 | 13.7 | 13.7 | 45.9 |  |  | 914 | 914 | 914
2016-04-25 23:00:00 | 2016-04-25 23:00 | #DIV/0! | 18.6447 | 42.0875 | 2.3458 |  | 184 | 218.6667 | 0 | 1.7 | 1.7 |  | 13.7 | 13.7 | 13.7 | 42.8 |  |  | 914 | 914 | 914
2016-04-26 00:00:00 | 2016-04-26 | [5 empty] | 220 | 214.2083 | 0 | 0 | 0 |  | 13.3 | 13.3 | 13.3 | 41.7 |  |  | 914 | 914 | 914
2016-04-26 01:00:00 | 2016-04-26 01:00 | [5 empty] | 340 | 227.6667 | 0 | 0 | 0 |  | 10.7 | 10.7 | 10.7 | 56.5 |  |  | 914 | 914 | 914
2016-04-26 02:00:00 | 2016-04-26 02:00 | [5 empty] | 1 | 212.875 | 0 | 0 | 0 |  | 9.3 | 9.3 | 9.3 | 64.9 |  |  | 915 | 915 | 915
2016-04-26 03:00:00 | 2016-04-26 03:00 | [5 empty] | 9 | 211.375 | 0 | 0 | 0 |  | 8.8 | 8.8 | 8.8 | 67.6 |  |  | 915 | 915 | 915
2016-04-26 04:00:00 | 2016-04-26 04:00 | [5 empty] | 3 | 197.5 | 0 | 0 | 0 |  | 8.7 | 8.7 | 8.7 | 67.5 |  |  | 914 | 914 | 914
2016-04-26 05:00:00 | 2016-04-26 05:00 | [5 empty] | 45 | 186.25 | 0 | 0 | 0 |  | 9.6 | 9.6 | 9.6 | 63 |  |  | 914 | 914 | 914
2016-04-26 06:00:00 | 2016-04-26 06:00 | [5 empty] | 21 | 185.25 | 0 | 0.2 | 1.1 |  | 11.1 | 9.1 | 12.3 | 59.6 |  |  | 914 | 914 | 914
2016-04-26 07:00:00 | 2016-04-26 07:00 | [5 empty] | 25 | 178.9583 | 0 | 0 | 0 |  | 16.1 | 15.1 | 17.4 | 46.9 |  |  | 913 | 913 | 914
2016-04-26 08:00:00 | 2016-04-26 08:00 | [5 empty] | 316 | 183.5833 | 0 | 0 | 0 |  | 20 | 19.7 | 20.5 | 34.5 |  |  | 913 | 913 | 913
2016-04-26 09:00:00 | 2016-04-26 09:00 | [5 empty] | 232 | 183.7917 | 0 | 0 | 0.2 |  | 20.7 | 19 | 22.2 | 35.4 |  |  | 913 | 913 | 913
2016-04-26 10:00:00 | 2016-04-26 10:00 | [5 empty] | 195 | 183.4583 | 0.2 | 0.4 | 1.1 |  | 23 | 22.6 | 23.5 | 34.6 |  |  | 913 | 913 | 913
2016-04-26 11:00:00 | 2016-04-26 11:00 | [5 empty] | 56 | 174.75 | 0.4 | 1.7 | 3 |  | 25.3 | 24.2 | 26.7 | 28.8 |  |  | 912 | 912 | 913
2016-04-26 12:00:00 | 2016-04-26 12:00 | [5 empty] | 172 | 171.7917 | 0 | 4.1 | 5 |  | 27.8 | 27.4 | 28.3 | 21.1 |  |  | 911 | 911 | 912
2016-04-26 13:00:00 | 2016-04-26 13:00 | [5 empty] | 155 | 168.3333 | 0 | 5.4 | 5.9 |  | 28.9 | 28.5 | 29.2 | 20.2 |  |  | 910 | 910 | 911
2016-04-26 14:00:00 | 2016-04-26 14:00 | [5 empty] | 171 | 165.6667 | 0 | 5.4 | 7.1 |  | 29.9 | 29.6 | 30 | 16.2 |  |  | 909 | 909 | 910
2016-04-26 15:00:00 | 2016-04-26 15:00 | [5 empty] | 226 | 165.2083 | 0 | 4.5 | 5.4 |  | 29.9 | 29.6 | 30.4 | 18.6 |  |  | 909 | 909 | 910
2016-04-26 16:00:00 | 2016-04-26 16:00 | [5 empty] | 211 | 163.7917 | 0 | 4.9 | 5.6 |  | 29.4 | 29 | 29.9 | 19.8 |  |  | 909 | 909 | 909
2016-04-26 17:00:00 | 2016-04-26 17:00 | [5 empty] | 218 | 162.5833 | 0 | 4.8 | 5.4 |  | 27.6 | 26.9 | 28.5 | 22.6 |  |  | 909 | 909 | 910
2016-04-26 18:00:00 | 2016-04-26 18:00 | [5 empty] | 233 | 162.0833 | 0 | 2.3 | 3.2 |  | 25.6 | 24.3 | 26.7 | 26.9 |  |  | 909 | 909 | 910
2016-04-26 19:00:00 | 2016-04-26 19:00 | [5 empty] | 208 | 159.7083 | 0 | 2 | 2 |  | 22.5 | 22.5 | 22.5 | 31.5 |  |  | 910 | 910 | 910
2016-04-26 20:00:00 | 2016-04-26 20:00 | [5 empty] | 209 | 159.2917 | 0 | 0 | 0 |  | 21.1 | 21.1 | 21.1 | 32.3 |  |  | 912 | 912 | 912
2016-04-26 21:00:00 | 2016-04-26 21:00 |  | 8.7 |  |  |  | 246 | 161.1667 | 0 | 0 | 0 |  | 20.6 | 20.5 | 20.8 | 31.7 |  |  | 912 | 912 | 912
2016-04-26 22:00:00 | 2016-04-26 22:00 |  | 29.9 |  |  |  | 192 | 162 | 0 | 0 | 0 |  | 18 | 17.8 | 18.3 | 43.4 |  |  | 911 | 911 | 911
2016-04-26 23:00:00 | 2016-04-26 23:00 | #DIV/0! | 19.8747 | 38.45 | 1.5583 |  | 224 | 163.6667 | 0 | 1.7 | 1.7 |  | 18.6 | 18.6 | 18.6 | 37.5 |  |  | 912 | 912 | 912
2016-04-27 00:00:00 | 2016-04-27 | [5 empty] | 217 | 163.5417 | 0 | 1.9 | 1.9 |  | 19.9 | 19.9 | 19.9 | 31 |  |  | 911 | 911 | 911
2016-04-27 01:00:00 | 2016-04-27 01:00 | [5 empty] | 223 | 158.6667 | 0 | 2.6 | 2.6 |  | 19.7 | 19.7 | 19.7 | 30.2 |  |  | 910 | 910 | 910
2016-04-27 02:00:00 | 2016-04-27 02:00 | [5 empty] | 215 | 167.5833 | 0 | 2.3 | 2.8 |  | 18.8 | 18.6 | 18.9 | 33 |  |  | 911 | 911 | 911
2016-04-27 03:00:00 | 2016-04-27 03:00 | [5 empty] | 159 | 173.8333 | 0 | 0 | 0 |  | 15.9 | 15.9 | 15.9 | 43.2 |  |  | 911 | 911 | 911
2016-04-27 04:00:00 | 2016-04-27 04:00 | [5 empty] | 184 | 181.375 | 0 | 2.3 | 2.3 |  | 14.2 | 14.2 | 14.2 | 61.1 |  |  | 912 | 912 | 912
2016-04-27 05:00:00 | 2016-04-27 05:00 | [5 empty] | 234 | 189.25 | 0 | 1 | 1 |  | 14.5 | 14.5 | 14.5 | 73.2 |  |  | 913 | 913 | 913
2016-04-27 06:00:00 | 2016-04-27 06:00 | [5 empty] | 190 | 196.2917 | 0 | 2 | 2.2 |  | 14.2 | 14.1 | 14.3 | 83 |  |  | 913 | 913 | 913
2016-04-27 07:00:00 | 2016-04-27 07:00 | [5 empty] | 229 | 204.7917 | 0 | 3.5 | 3.7 |  | 16.1 | 15.8 | 16.3 | 73.5 |  |  | 913 | 913 | 913
2016-04-27 08:00:00 | 2016-04-27 08:00 | [5 empty] | 213 | 200.5 | 0 | 3.1 | 3.5 |  | 17.5 | 16.4 | 18.8 | 66.2 |  |  | 913 | 913 | 913
2016-04-27 09:00:00 | 2016-04-27 09:00 | [5 empty] | 184 | 198.5 | 0.2 | 3.5 | 4.3 |  | 19.1 | 18.5 | 20 | 54.6 |  |  | 913 | 913 | 914
2016-04-27 10:00:00 | 2016-04-27 10:00 | [5 empty] | 184 | 198.0417 | 0 | 4.4 | 4.4 |  | 22.4 | 22.4 | 22.4 | 33.3 |  |  | 913 | 913 | 913
2016-04-27 11:00:00 | 2016-04-27 11:00 | [5 empty] | 220 | 204.875 | 0 | 4 | 4 |  | 23.7 | 23.7 | 23.7 | 26.6 |  |  | 912 | 912 | 912
2016-04-27 12:00:00 | 2016-04-27 12:00 | [5 empty] | 193 | 205.75 | 0 | 2.6 | 2.6 |  | 23.7 | 23.7 | 23.7 | 29.2 |  |  | 912 | 912 | 912
2016-04-27 13:00:00 | 2016-04-27 13:00 | [5 empty] | 245 | 209.5 | 0 | 4 | 5 |  | 24.6 | 24.1 | 25 | 19 |  |  | 912 | 912 | 912
2016-04-27 14:00:00 | 2016-04-27 14:00 | [5 empty] | 294 | 214.625 | 0 | 4.1 | 4.6 |  | 24.6 | 24.3 | 24.9 | 23.2 |  |  | 912 | 912 | 912
2016-04-27 15:00:00 | 2016-04-27 15:00 | [5 empty] | 247 | 215.5 | 0 | 3.5 | 3.5 |  | 23.8 | 23.8 | 23.8 | 17.6 |  |  | 911 | 911 | 911
2016-04-27 16:00:00 | 2016-04-27 16:00 | [5 empty] | 215 | 215.6667 | 0 | 3.7 | 3.9 |  | 22.9 | 22.8 | 23 | 17.8 |  |  | 912 | 912 | 912
2016-04-27 17:00:00 | 2016-04-27 17:00 | [5 empty] | 199 | 214.875 | 0 | 3.8 | 4.3 |  | 20.5 | 20.2 | 20.9 | 26.1 |  |  | 912 | 912 | 912
2016-04-27 18:00:00 | 2016-04-27 18:00 | [5 empty] | 160 | 211.8333 | 0 | 4.1 | 4.6 |  | 17.4 | 16.1 | 19 | 37.4 |  |  | 912 | 912 | 913
2016-04-27 19:00:00 | 2016-04-27 19:00 | [5 empty] | 208 | 211.8333 | 0 | 1.8 | 2.3 |  | 14.6 | 14.6 | 14.7 | 42 |  |  | 914 | 914 | 914
2016-04-27 20:00:00 | 2016-04-27 20:00 | [5 empty] | 218 | 212.2083 | 0 | 0.5 | 1.4 |  | 12.6 | 12 | 13.5 | 47.1 |  |  | 915 | 915 | 915
2016-04-27 21:00:00 | 2016-04-27 21:00 |  | 8 |  |  |  | 289 | 214 | 0 | 0 | 0 |  | 10.8 | 10.8 | 10.8 | 60.5 |  |  | 915 | 915 | 915
2016-04-27 22:00:00 | 2016-04-27 22:00 |  | 24.6 |  |  |  | 92 | 209.8333 | 0 | 0 | 0 |  | 9.7 | 9.3 | 10.2 | 58.3 |  |  | 916 | 916 | 916
2016-04-27 23:00:00 | 2016-04-27 23:00 | #DIV/0! | 16.6564 | 44.025 | 2.4458 |  | 124 | 205.6667 | 0 | 0 | 0 |  | 8 | 7.8 | 8.2 | 69.5 |  |  | 916 | 916 | 916
2016-04-28 00:00:00 | 2016-04-28 | [5 empty] | 158 | 203.2083 | 0 | 0 | 0 |  | 7.2 | 6.4 | 7.8 | 75.5 |  |  | 915 | 915 | 916
2016-04-28 01:00:00 | 2016-04-28 01:00 | [5 empty] | 194 | 202 | 0 | 1.7 | 2.8 |  | 7.1 | 6.6 | 7.4 | 80.3 |  |  | 915 | 915 | 916
2016-04-28 02:00:00 | 2016-04-28 02:00 | [5 empty] | 163 | 199.8333 | 0 | 1.3 | 1.5 |  | 6.6 | 6.5 | 6.8 | 90.1 |  |  | 915 | 915 | 916
2016-04-28 03:00:00 | 2016-04-28 03:00 | [5 empty] | 257 | 203.9167 | 0 | 0 | 0 |  | 6.1 | 6.1 | 6.1 | 94.6 |  |  | 916 | 916 | 916
2016-04-28 04:00:00 | 2016-04-28 04:00 | [5 empty] | 87 | 199.875 | 0 |  | 0 |  |  | 0 | 5.7 | 98 |  |  | 14024 | 0 | 916
2016-04-28 05:00:00 | 2016-04-28 05:00 | [5 empty] | 51 | 192.25 | 0 | 0 | 0 |  | 5.2 | 4.8 | 6 | 100 |  |  | 916 | 916 | 916
2016-04-28 06:00:00 | 2016-04-28 06:00 | [5 empty] | 33 | 185.7083 | 0 | 0 | 0 |  | 5.8 | 4.3 | 7.6 | 100 |  |  | 916 | 916 | 917
2016-04-28 07:00:00 | 2016-04-28 07:00 | [5 empty] | 190 | 184.0833 | 0 | 0 | 0 |  | 8.9 | 7.4 | 9.9 | 100 |  |  | 915 | 915 | 916
2016-04-28 08:00:00 | 2016-04-28 08:00 | [5 empty] | 188 | 183.0417 | 0 | 2.7 | 2.9 |  | 13.1 | 12.7 | 13.6 | 65.1 |  |  | 915 | 915 | 915
2016-04-28 09:00:00 | 2016-04-28 09:00 | [5 empty] | 186 | 183.125 | 0 | 3.6 | 4.6 |  | 15.3 | 14.4 | 16.3 | 50.1 |  |  | 914 | 914 | 915
2016-04-28 10:00:00 | 2016-04-28 10:00 | [5 empty] | 198 | 183.7083 | 0 | 5 | 5.6 |  | 17.6 | 16.9 | 18.2 | 39.3 |  |  | 914 | 914 | 914
2016-04-28 11:00:00 | 2016-04-28 11:00 | [5 empty] | 203 | 183 | 0 | 4.9 | 5.6 |  | 19 | 18.8 | 19.4 | 34.5 |  |  | 913 | 913 | 914
2016-04-28 12:00:00 | 2016-04-28 12:00 | [5 empty] | 192 | 182.9583 | 0 | 5.6 | 6.2 |  | 19.9 | 19.2 | 20.5 | 32.9 |  |  | 913 | 913 | 913
2016-04-28 13:00:00 | 2016-04-28 13:00 | [5 empty] | 219 | 181.875 | 0 | 5.8 | 6.5 |  | 20.7 | 20.4 | 21 | 31.4 |  |  | 913 | 913 | 913
2016-04-28 14:00:00 | 2016-04-28 14:00 | [5 empty] | 210 | 178.375 | 0 | 5.8 | 6.9 |  | 21.1 | 20.5 | 21.7 | 33.8 |  |  | 912 | 912 | 913
2016-04-28 15:00:00 | 2016-04-28 15:00 | [5 empty] | 214 | 177 | 0 | 7 | 7.9 |  | 20.4 | 20.1 | 20.8 | 36.5 |  |  | 912 | 912 | 912
2016-04-28 16:00:00 | 2016-04-28 16:00 | [5 empty] | 205 | 176.5833 | 0 | 6.9 | 7.4 |  | 19.6 | 19.3 | 20.1 | 37.5 |  |  | 912 | 912 | 913
2016-04-28 17:00:00 | 2016-04-28 17:00 | [5 empty] | 199 | 176.5833 | 0 | 4.9 | 6.8 |  | 19.1 | 18.6 | 19.7 | 35.1 |  |  | 912 | 912 | 913
2016-04-28 18:00:00 | 2016-04-28 18:00 | [5 empty] | 173 | 177.125 | 0 | 2.6 | 3.8 |  | 17.7 | 15.6 | 19.1 | 36.2 |  |  | 913 | 913 | 914
2016-04-28 19:00:00 | 2016-04-28 19:00 | [5 empty] | 161 | 175.1667 | 0 | 2.6 | 4 |  | 14.5 | 13.1 | 15.7 | 42.1 |  |  | 914 | 914 | 915
2016-04-28 20:00:00 | 2016-04-28 20:00 | [5 empty] | 346 | 180.5 | 0 | 0 | 0.6 |  | 11.3 | 9.8 | 12.9 | 49 |  |  | 915 | 915 | 916
2016-04-28 21:00:00 | 2016-04-28 21:00 |  | 5.2 |  |  |  | 53 | 170.6667 | 0 | 0 | 0.1 |  | 9.3 | 8.5 | 10.1 | 58.1 |  |  | 916 | 916 | 917
2016-04-28 22:00:00 | 2016-04-28 22:00 |  | 21.1 |  |  |  | 41 | 168.5417 | 0 | 0.1 | 1.1 |  | 8 | 7.5 | 8.9 | 62.3 |  |  | 917 | 917 | 917
2016-04-28 23:00:00 | 2016-04-28 23:00 | #DIV/0! | 13.4806 | 60.8125 | 2.6304 |  | 7 | 163.6667 | 0 | 0 | 0 |  | 6.8 | 6.1 | 7.4 | 77.1 |  |  | 917 | 917 | 919
2016-04-29 00:00:00 | 2016-04-29 | [5 empty] | 8 | 157.4167 | 0 | 0.3 | 1.8 |  | 7.6 | 6.9 | 8.3 | 85.3 |  |  | 917 | 917 | 919
2016-04-29 01:00:00 | 2016-04-29 01:00 | [5 empty] | 15 | 149.9583 | 0 | 0.1 | 0.9 |  | 7 | 5.9 | 7.9 | 87.4 |  |  | 917 | 917 | 917
2016-04-29 02:00:00 | 2016-04-29 02:00 | [5 empty] | 337 | 157.2083 | 0 | 0 | 0.2 |  | 5.6 | 4.8 | 7.3 | 83.8 |  |  | 917 | 917 | 917
2016-04-29 03:00:00 | 2016-04-29 03:00 | [5 empty] | 343 | 160.7917 | 0 | 0 | 0 |  | 4 | 3.2 | 4.8 | 84.1 |  |  | 918 | 917 | 919
2016-04-29 04:00:00 | 2016-04-29 04:00 | [5 empty] | 40 | 158.8333 | 0 | 0 | 0.2 |  | 3.2 | 2.5 | 4 | 84 |  |  | 919 | 919 | 919
2016-04-29 05:00:00 | 2016-04-29 05:00 | [5 empty] | 11 | 157.1667 | 0 | 0.3 | 1.6 |  | 3.1 | 2.4 | 4.5 | 79.3 |  |  | 919 | 919 | 919
2016-04-29 06:00:00 | 2016-04-29 06:00 | [5 empty] | 36 | 157.2917 | 0 | 0.3 | 1.4 |  | 5.6 | 4.2 | 7.4 | 64 |  |  | 919 | 919 | 919
2016-04-29 07:00:00 | 2016-04-29 07:00 | [5 empty] | 12 | 149.875 | 0 | 0.3 | 0.8 |  | 9.8 | 8.2 | 12.7 | 50.1 |  |  | 918 | 917 | 919
2016-04-29 08:00:00 | 2016-04-29 08:00 | [5 empty] | 229 | 151.5833 | 0 | 0 | 0 |  | 15.5 | 13.2 | 17.2 | 31 |  |  | 917 | 917 | 917
2016-04-29 09:00:00 | 2016-04-29 09:00 | [5 empty] | 284 | 155.6667 | 0 | 0 | 0.5 |  | 18.3 | 16.9 | 19.3 | 25.8 |  |  | 916 | 916 | 917
2016-04-29 10:00:00 | 2016-04-29 10:00 | [5 empty] | 4 | 147.5833 | 0 | 0.2 | 0.8 |  | 20.2 | 19.6 | 21.1 | 24 |  |  | 916 | 916 | 917
2016-04-29 11:00:00 | 2016-04-29 11:00 | [5 empty] | 224 | 148.4583 | 0 | 0.6 | 1.8 |  | 21.6 | 20.9 | 22.2 | 22.7 |  |  | 915 | 915 | 916
2016-04-29 12:00:00 | 2016-04-29 12:00 | [5 empty] | 216 | 149.4583 | 0 | 1.6 | 2.9 |  | 22.6 | 21.9 | 23.9 | 16.3 |  |  | 915 | 915 | 915
2016-04-29 13:00:00 | 2016-04-29 13:00 | [5 empty] | 173 | 147.5417 | 0 | 2.1 | 3.5 |  | 23.8 | 23.1 | 24.4 | 11.5 |  |  | 914 | 914 | 914
2016-04-29 14:00:00 | 2016-04-29 14:00 | [5 empty] | 208 | 147.4583 | 0 | 2.9 | 4.1 |  | 23.7 | 23.5 | 24 | 28.7 |  |  | 914 | 914 | 914
2016-04-29 15:00:00 | 2016-04-29 15:00 | [5 empty] | 239 | 148.5 | 0 | 2.4 | 3.4 |  | 23.7 | 23.4 | 24.2 | 24.7 |  |  | 914 | 914 | 914
2016-04-29 16:00:00 | 2016-04-29 16:00 | [5 empty] | 231 | 149.5833 | 0 | 2.8 | 3.6 |  | 23.5 | 23.2 | 24.1 | 27 |  |  | 913 | 913 | 914
2016-04-29 17:00:00 | 2016-04-29 17:00 | [5 empty] | 197 | 149.5 | 0 | 2.4 | 2.9 |  | 22.6 | 21.9 | 23.1 | 31 |  |  | 913 | 913 | 914
2016-04-29 18:00:00 | 2016-04-29 18:00 | [5 empty] | 185 | 150 | 0 | 0.4 | 1.5 |  | 20.1 | 18.6 | 20.9 | 38.1 |  |  | 914 | 914 | 915
2016-04-29 19:00:00 | 2016-04-29 19:00 | [5 empty] | 112 | 147.9583 | 0 | 0 | 0 |  | 16.9 | 16.2 | 17.7 | 54.4 |  |  | 915 | 915 | 916
2016-04-29 20:00:00 | 2016-04-29 20:00 | [5 empty] | 188 | 141.375 | 0 | 0 | 0 |  | 14.7 | 13.8 | 16.5 | 56.1 |  |  | 916 | 916 | 917
2016-04-29 21:00:00 | 2016-04-29 21:00 |  | 3.1 |  |  |  | 350 | 153.75 | 0 | 0 | 0 |  | 13.8 | 12.9 | 15 | 56.2 |  |  | 916 | 916 | 917
2016-04-29 22:00:00 | 2016-04-29 22:00 |  | 23.8 |  |  |  | 2 | 152.125 | 0 | 0 | 0 |  | 11.9 | 11.4 | 12.5 | 66.8 |  |  | 917 | 917 | 917
2016-04-29 23:00:00 | 2016-04-29 23:00 | #DIV/0! | 14.0091 | 50.1458 | 0.7 |  | 2 | 151.9167 | 0 | 0.1 | 0.9 |  | 11.3 | 10.6 | 12.2 | 71.2 |  |  | 917 | 917 | 917
2016-04-30 00:00:00 | 2016-04-30 | [5 empty] | 58 | 154 | 0 | 0 | 0 |  | 11.2 | 9.8 | 12 | 70 |  |  | 916 | 916 | 917
2016-04-30 01:00:00 | 2016-04-30 01:00 | [5 empty] | 33 | 154.75 | 0 | 0 | 0 |  | 9.1 | 8.7 | 9.8 | 77.4 |  |  | 916 | 916 | 917
2016-04-30 02:00:00 | 2016-04-30 02:00 | [5 empty] | 23 | 141.6667 | 0 | 0 | 0.1 |  | 8.7 | 7.5 | 9.6 | 77.9 |  |  | 916 | 916 | 916
2016-04-30 03:00:00 | 2016-04-30 03:00 | [5 empty] | 27 | 128.5 | 0 | 0 | 0 |  | 7.9 | 7.1 | 8.6 | 79.7 |  |  | 916 | 916 | 916
2016-04-30 04:00:00 | 2016-04-30 04:00 | [5 empty] | 1 | 126.875 | 0 | 0 | 0.1 |  | 7.4 | 7 | 7.9 | 80.6 |  |  | 916 | 916 | 917
2016-04-30 05:00:00 | 2016-04-30 05:00 | [5 empty] | 12 | 126.9167 | 0 | 0.1 | 0.7 |  | 8 | 7.3 | 8.6 | 78.2 |  |  | 917 | 917 | 917
2016-04-30 06:00:00 | 2016-04-30 06:00 | [5 empty] | 8 | 125.75 | 0 | 0 | 0 |  | 8.2 | 7.3 | 9.5 | 79.1 |  |  | 917 | 917 | 917
2016-04-30 07:00:00 | 2016-04-30 07:00 | [5 empty] | 36 | 126.75 | 0 | 0 | 0 |  | 11.5 | 9.6 | 14.2 | 71 |  |  | 916 | 916 | 917
2016-04-30 08:00:00 | 2016-04-30 08:00 | [5 empty] | 92 | 121.0417 | 0 | 0 | 0.1 |  | 16.1 | 14.1 | 18.1 | 51.3 |  |  | 916 | 916 | 917
2016-04-30 09:00:00 | 2016-04-30 09:00 | [5 empty] | 316 | 122.375 | 0 | 0 | 0.2 |  | 19.4 | 18.5 | 20.3 | 40.9 |  |  | 915 | 915 | 916
2016-04-30 10:00:00 | 2016-04-30 10:00 | [5 empty] | 244 | 132.375 | 0 | 0.4 | 0.7 |  | 22.2 | 22.1 | 22.4 | 30.9 |  |  | 915 | 915 | 915
2016-04-30 11:00:00 | 2016-04-30 11:00 | [5 empty] | 229 | 132.5833 | 0 | 1 | 2 |  | 23.4 | 22.7 | 23.9 | 26.1 |  |  | 914 | 914 | 915
2016-04-30 12:00:00 | 2016-04-30 12:00 | [5 empty] | 200 | 131.9167 | 0 | 1.3 | 2.6 |  | 24.8 | 24.3 | 25.4 | 21.8 |  |  | 914 | 914 | 914
2016-04-30 13:00:00 | 2016-04-30 13:00 | [5 empty] | 186 | 132.4583 | 0 | 0.4 | 1.4 |  | 26.1 | 25.8 | 26.4 | 20.1 |  |  | 913 | 913 | 914
2016-04-30 14:00:00 | 2016-04-30 14:00 | [5 empty] | 236 | 133.625 | 0 | 1.1 | 2.3 |  | 26.4 | 26.3 | 26.5 | 22.3 |  |  | 913 | 913 | 913
2016-04-30 15:00:00 | 2016-04-30 15:00 | [5 empty] | 206 | 132.25 | 0 | 0.2 | 0.8 |  | 26.8 | 26.5 | 27.1 | 22.6 |  |  | 912 | 912 | 913
2016-04-30 16:00:00 | 2016-04-30 16:00 | [5 empty] | 209 | 131.3333 | 0 | 1.1 | 2 |  | 26.6 | 26.4 | 26.8 | 23.7 |  |  | 912 | 912 | 913
2016-04-30 17:00:00 | 2016-04-30 17:00 | [5 empty] | 215 | 132.0833 | 0 | 1.1 | 2.3 |  | 25.9 | 25.1 | 26.4 | 28.9 |  |  | 912 | 912 | 913
2016-04-30 18:00:00 | 2016-04-30 18:00 | [5 empty] | 154 | 130.7917 | 0 | 0.1 | 0.5 |  | 23.7 | 21.5 | 25 | 39.8 |  |  | 913 | 913 | 913
2016-04-30 19:00:00 | 2016-04-30 19:00 | [5 empty] | 27 | 127.25 | 0 | 0.2 | 1.2 |  | 22.2 | 21.3 | 23.3 | 38.4 |  |  | 914 | 914 | 914
2016-04-30 20:00:00 | 2016-04-30 20:00 | [5 empty] | 35 | 120.875 | 0 | 0.6 | 1.4 |  | 19.1 | 17.9 | 20.6 | 38.7 |  |  | 914 | 914 | 915
2016-04-30 21:00:00 | 2016-04-30 21:00 |  | 7.4 |  |  |  | 49 | 108.3333 | 0 | 0.8 | 2 |  | 17.8 | 16.1 | 18.8 | 45 |  |  | 915 | 915 | 916
2016-04-30 22:00:00 | 2016-04-30 22:00 |  | 26.8 |  |  |  | 40 | 109.9167 | 0 | 0.1 | 1.3 |  | 15.8 | 14.8 | 16.7 | 54.9 |  |  | 915 | 915 | 916
2016-04-30 23:00:00 | 2016-04-30 23:00 | #DIV/0! | 17.5851 | 48.9458 | 0.35417 |  | 9 | 110.2083 | 0 | 0 | 0.2 |  | 15.4 | 15 | 15.9 | 55.4 |  |  | 915 | 915 | 916
2016-05-01 00:00:00 | 2016-05-01 | [5 empty] | 40 | 109.4583 | 0 | 0 | 0 |  | 13.2 | 12.7 | 13.9 | 62.5 |  |  | 915 | 915 | 915
2016-05-01 01:00:00 | 2016-05-01 01:00 | [5 empty] | 27 | 109.2083 | 0 | 0 | 0 |  | 12 | 0 | 12.1 | 68.1 |  |  | 915 | 0 | 915
2016-05-01 02:00:00 | 2016-05-01 02:00 | [5 empty] | 32 | 109.5833 | 0 | 0 | 0 |  | 11.4 | 11.4 | 11.4 | 70.1 |  |  | 914 | 914 | 914
2016-05-01 03:00:00 | 2016-05-01 03:00 | [5 empty] | 42 | 110.2083 | 0 | 0 | 0 |  | 11.5 | 11.1 | 12 | 66.6 |  |  | 914 | 914 | 915
2016-05-01 04:00:00 | 2016-05-01 04:00 | [5 empty] | 347 | 124.625 | 0 | 0 | 0 |  | 10 | 9.8 | 10.2 | 70.8 |  |  | 914 | 914 | 915
2016-05-01 05:00:00 | 2016-05-01 05:00 | [5 empty] | 10 | 124.5417 | 0 | 0 | 0 |  | 10.8 | 10.2 | 11.3 | 70.2 |  |  | 914 | 914 | 914
2016-05-01 06:00:00 | 2016-05-01 06:00 | [5 empty] | 128 | 129.5417 | 0 | 0 | 0 |  | 12.6 | 12.6 | 12.6 | 66.1 |  |  | 914 | 914 | 914
2016-05-01 07:00:00 | 2016-05-01 07:00 | [5 empty] | 13 | 128.5833 | 0 | 0 | 0.5 |  | 15.3 | 13 | 17.6 | 56.5 |  |  | 913 | 913 | 914
2016-05-01 08:00:00 | 2016-05-01 08:00 | [5 empty] | 210 | 133.5 | 0 | 0 | 0 |  | 21.5 | 0 | 21.6 | 39.8 |  |  | 913 | 0 | 913
2016-05-01 09:00:00 | 2016-05-01 09:00 | [5 empty] | 244 | 130.5 | 0 | 1.7 | 2.6 |  | 23.6 | 22.2 | 24.1 | 30.3 |  |  | 912 | 912 | 912
2016-05-01 10:00:00 | 2016-05-01 10:00 | [5 empty] | 238 | 130.25 | 0 | 1.3 | 1.8 |  | 25.3 | 25.1 | 25.6 | 27.8 |  |  | 911 | 911 | 912
2016-05-01 11:00:00 | 2016-05-01 11:00 | [5 empty] | 97 | 124.75 | 0 | 1.9 | 3.2 |  | 27.1 | 27.1 | 27.2 | 24.4 |  |  | 911 | 911 | 911
2016-05-01 12:00:00 | 2016-05-01 12:00 | [5 empty] | 238 | 126.3333 | 0 | 0.6 | 1.2 |  | 28.4 | 28.2 | 28.7 | 20.1 |  |  | 910 | 910 | 910
2016-05-01 13:00:00 | 2016-05-01 13:00 | [5 empty] | 182 | 126.1667 | 0 | 5.8 | 5.8 |  | 29.3 | 29.3 | 29.3 | 18.7 |  |  | 909 | 909 | 909
2016-05-01 14:00:00 | 2016-05-01 14:00 | [5 empty] | 206 | 124.9167 | 0 | 5.4 | 5.4 |  | 29 | 29 | 29.1 | 18 |  |  | 909 | 909 | 909
2016-05-01 15:00:00 | 2016-05-01 15:00 | [5 empty] | 222 | 125.5833 | 0 | 5.8 | 5.8 |  | 28.6 | 28.6 | 28.6 | 17.4 |  |  | 909 | 909 | 909
2016-05-01 16:00:00 | 2016-05-01 16:00 | [5 empty] | 225 | 126.25 | 0 | 4.9 | 5.7 |  | 27.7 | 27.4 | 28 | 21.4 |  |  | 908 | 908 | 909
2016-05-01 17:00:00 | 2016-05-01 17:00 | [5 empty] | 225 | 126.6667 | 0 | 2.9 | 2.9 |  | 25.3 | 25.3 | 25.3 | 30.3 |  |  | 909 | 909 | 909
2016-05-01 18:00:00 | 2016-05-01 18:00 | [5 empty] | 243 | 130.375 | 0 | 2.5 | 2.5 |  | 22.6 | 22.6 | 22.6 | 34.1 |  |  | 910 | 910 | 910
2016-05-01 19:00:00 | 2016-05-01 19:00 | [5 empty] | 145 | 135.2917 | 0 | 0.2 | 0.4 |  | 17.9 | 17.9 | 18 | 46.6 |  |  | 911 | 911 | 911
2016-05-01 20:00:00 | 2016-05-01 20:00 | [5 empty] | 192 | 141.8333 | 0 | 0 | 0 |  | 15.8 | 15.8 | 15.8 | 56.7 |  |  | 912 | 912 | 912
2016-05-01 21:00:00 | 2016-05-01 21:00 |  | 10 |  |  |  | 123 | 144.9167 | 0 | 0.1 | 1.1 |  | 14.3 | 13.4 | 15.6 | 62.9 |  |  | 912 | 912 | 912
2016-05-01 22:00:00 | 2016-05-01 22:00 |  | 29.3 |  |  |  | 198 | 151.5 | 0 | 0.1 | 0.6 |  | 14.4 | 13.5 | 14.8 | 70.4 |  |  | 912 | 912 | 912
2016-05-01 23:00:00 | 2016-05-01 23:00 | #DIV/0! | 20.126 | 47.0958 | 1.3833 |  | 211 | 159.9167 | 0 | 0 | 0.1 |  | 12.6 | 12.1 | 13.2 | 80.5 |  |  | 912 | 912 | 913
2016-05-02 00:00:00 | 2016-05-02 | [5 empty] | 219 | 167.375 | 0 | 0.9 | 1.9 |  | 13.3 | 13.1 | 13.6 | 86.1 |  |  | 913 | 913 | 913
2016-05-02 01:00:00 | 2016-05-02 01:00 | [5 empty] | 207 | 174.875 | 0 | 0 | 0 |  | 11.9 | 11.9 | 11.9 | 96 |  |  | 912 | 912 | 913
2016-05-02 02:00:00 | 2016-05-02 02:00 | [5 empty] | 124 | 178.7083 | 0 | 0 | 0 |  | 10.6 | 10.2 | 11 | 99.1 |  |  | 912 | 912 | 913
2016-05-02 03:00:00 | 2016-05-02 03:00 | [5 empty] | 138 | 182.7083 | 0 | 0 | 0 |  | 9.9 | 9.6 | 10.5 | 100 |  |  | 912 | 912 | 913
2016-05-02 04:00:00 | 2016-05-02 04:00 | [5 empty] | 283 | 180.0417 | 0 | 0 | 0 |  | 9.2 | 8.3 | 10.1 | 100 |  |  | 913 | 913 | 914
2016-05-02 05:00:00 | 2016-05-02 05:00 | [5 empty] | 34 | 181.0417 | 0 | 0 | 0 |  | 9.3 | 8.6 | 10 | 100 |  |  | 913 | 913 | 914
2016-05-02 06:00:00 | 2016-05-02 06:00 | [5 empty] | 8 | 176.0417 | 0 | 0 | 0 |  | 9.9 | 8.8 | 11.4 | 100 |  |  | 913 | 913 | 914
2016-05-02 07:00:00 | 2016-05-02 07:00 | [5 empty] | 164 | 182.3333 | 0.2 | 0 | 0 |  | 12.8 | 11.8 | 13.7 | 100 |  |  | 913 | 913 | 914
2016-05-02 08:00:00 | 2016-05-02 08:00 | [5 empty] | 184 | 181.25 | 0 | 0.2 | 0.6 |  | 14.7 | 13.7 | 16.2 | 90.8 |  |  | 913 | 913 | 913
2016-05-02 09:00:00 | 2016-05-02 09:00 | [5 empty] | 252 | 181.5833 | 0 | 0.2 | 0.9 |  | 17.6 | 16.6 | 18.7 | 63.1 |  |  | 913 | 913 | 913
2016-05-02 10:00:00 | 2016-05-02 10:00 | [5 empty] | 232 | 181.3333 | 0 | 2.2 | 3.2 |  | 19.6 | 18.8 | 20.6 | 55.7 |  |  | 912 | 912 | 913
2016-05-02 11:00:00 | 2016-05-02 11:00 | [5 empty] | 190 | 185.2083 | 0 | 2.2 | 3 |  | 21.8 | 20.4 | 22.8 | 46.5 |  |  | 912 | 912 | 913
2016-05-02 12:00:00 | 2016-05-02 12:00 | [5 empty] | 210 | 184.0417 | 0 | 1.3 | 2.8 |  | 24.2 | 23.1 | 25.5 | 38.8 |  |  | 911 | 911 | 912
2016-05-02 13:00:00 | 2016-05-02 13:00 | [5 empty] | 186 | 184.2083 | 0 | 3.2 | 3.8 |  | 25.7 | 25.1 | 26.2 | 35.3 |  |  | 911 | 911 | 911
2016-05-02 14:00:00 | 2016-05-02 14:00 | [5 empty] | 184 | 183.2917 | 0 | 3.4 | 3.9 |  | 26.3 | 26 | 26.6 | 33.8 |  |  | 910 | 910 | 911
2016-05-02 15:00:00 | 2016-05-02 15:00 | [5 empty] | 229 | 183.5833 | 0 | 3.2 | 3.7 |  | 25.8 | 25.2 | 26.8 | 35.6 |  |  | 910 | 910 | 911
2016-05-02 16:00:00 | 2016-05-02 16:00 | [5 empty] | 195 | 182.3333 | 0 | 2.8 | 3.5 |  | 25 | 24.6 | 25.6 | 40.2 |  |  | 911 | 911 | 912
2016-05-02 17:00:00 | 2016-05-02 17:00 | [5 empty] | 184 | 180.625 | 0 | 2.9 | 3.5 |  | 24 | 23.3 | 24.4 | 39.9 |  |  | 911 | 911 | 912
2016-05-02 18:00:00 | 2016-05-02 18:00 | [5 empty] | 161 | 177.2083 | 0 | 3.3 | 4.2 |  | 22.3 | 20.8 | 23.3 | 40.2 |  |  | 912 | 912 | 912
2016-05-02 19:00:00 | 2016-05-02 19:00 | [5 empty] | 164 | 178 | 0 | 3.1 | 3.8 |  | 20 | 19.1 | 20.7 | 45.2 |  |  | 912 | 912 | 913
2016-05-02 20:00:00 | 2016-05-02 20:00 | [5 empty] | 184 | 177.6667 | 0 | 1 | 2.9 |  | 17.9 | 16.8 | 18.8 | 53.9 |  |  | 913 | 913 | 915
2016-05-02 21:00:00 | 2016-05-02 21:00 |  | 9.2 |  |  |  | 89 | 176.25 | 0 | 0.1 | 1.2 |  | 15.9 | 15.1 | 16.5 | 61.9 |  |  | 914 | 914 | 915
2016-05-02 22:00:00 | 2016-05-02 22:00 |  | 26.3 |  |  |  | 261 | 178.875 | 0 | 0 | 0 |  | 15.3 | 14.6 | 16.1 | 69.4 |  |  | 915 | 915 | 915
2016-05-02 23:00:00 | 2016-05-02 23:00 | #DIV/0! | 18.1263 | 66.8625 | 1.25 |  | 4 | 170.25 | 0 | 0 | 0 |  | 14.2 | 13.3 | 15 | 73.2 |  |  | 915 | 915 | 915
2016-05-03 00:00:00 | 2016-05-03 | [5 empty] | 264 | 172.125 | 0 | 0 | 0 |  | 13 | 12.2 | 13.8 | 77.1 |  |  | 914 | 914 | 915
2016-05-03 01:00:00 | 2016-05-03 01:00 | [5 empty] | 210 | 172.25 | 0 | 0 | 0.3 |  | 12.7 | 11.8 | 13.8 | 79.8 |  |  | 914 | 914 | 915
2016-05-03 02:00:00 | 2016-05-03 02:00 | [5 empty] | 74 | 170.1667 | 0 | 0 | 0 |  | 12.5 | 12 | 13.2 | 77 |  |  | 914 | 914 | 915
2016-05-03 03:00:00 | 2016-05-03 03:00 | [5 empty] | 43 | 166.2083 | 0 | 0 | 0 |  | 12.3 | 11.4 | 13.4 | 75.8 |  |  | 914 | 914 | 915
2016-05-03 04:00:00 | 2016-05-03 04:00 | [5 empty] | 33 | 155.7917 | 0 | 0 | 0 |  | 10.8 | 10.4 | 11.1 | 82.8 |  |  | 914 | 914 | 914
2016-05-03 05:00:00 | 2016-05-03 05:00 | [5 empty] | 17 | 155.0833 | 0 | 0 | 0.2 |  | 10.3 | 10 | 10.8 | 83.3 |  |  | 914 | 914 | 915
2016-05-03 06:00:00 | 2016-05-03 06:00 | [5 empty] | 347 | 169.2083 | 0 | 0 | 0.2 |  | 11.2 | 9.8 | 13.7 | 79.1 |  |  | 914 | 914 | 915
2016-05-03 07:00:00 | 2016-05-03 07:00 | [5 empty] | 356 | 177.2083 | 0 | 0 | 0 |  | 18.3 | 18.3 | 18.3 | 52.2 |  |  | 914 | 914 | 914
2016-05-03 08:00:00 | 2016-05-03 08:00 | [5 empty] | 96 | 173.5417 | 0 | 0 | 0 |  | 21.2 | 21.2 | 21.2 | 44.1 |  |  | 914 | 914 | 914
2016-05-03 09:00:00 | 2016-05-03 09:00 | [5 empty] | 163 | 169.8333 | 0 | 1.1 | 3 |  | 22.5 | 21.2 | 23.7 | 35.3 |  |  | 913 | 913 | 913
2016-05-03 10:00:00 | 2016-05-03 10:00 | [5 empty] | 205 | 168.7083 | 0 | 1.6 | 2.4 |  | 24.6 | 24.1 | 25.1 | 27.9 |  |  | 913 | 913 | 913
2016-05-03 11:00:00 | 2016-05-03 11:00 | [5 empty] | 201 | 169.1667 | 0 | 2.5 | 3.7 |  | 25.6 | 25.3 | 25.9 | 27.3 |  |  | 912 | 912 | 913
2016-05-03 12:00:00 | 2016-05-03 12:00 | [5 empty] | 205 | 168.9583 | 0 | 3.6 | 4.5 |  | 26.4 | 25.8 | 26.6 | 27.6 |  |  | 912 | 912 | 913
2016-05-03 13:00:00 | 2016-05-03 13:00 | [5 empty] | 222 | 170.4583 | 0 | 3.9 | 4.6 |  | 26.8 | 26.3 | 27.1 | 28 |  |  | 912 | 912 | 912
2016-05-03 14:00:00 | 2016-05-03 14:00 | [5 empty] | 284 | 174.625 | 0 | 3.6 | 4.4 |  | 26.7 | 26.4 | 27.1 | 28.6 |  |  | 912 | 912 | 912
2016-05-03 15:00:00 | 2016-05-03 15:00 | [5 empty] | 274 | 176.5 | 0 |  | 2.9 |  |  | 0 | 26 | 29.7 |  |  |  | 0 | 911
2016-05-03 16:00:00 | 2016-05-03 16:00 | [5 empty] | 148 | 174.5417 | 0 | 0.4 | 0.9 |  | 25.4 | 25.4 | 25.5 | 31.2 |  |  | 911 | 911 | 912
2016-05-03 17:00:00 | 2016-05-03 17:00 | [5 empty] | 201 | 175.25 | 0 |  | 3.4 |  |  | 0 | 25.5 | 32.1 |  |  | 6870 | 0 | 912
2016-05-03 18:00:00 | 2016-05-03 18:00 | [5 empty] | 232 | 178.2083 | 0 | 1.7 | 2.9 |  | 23.4 | 22.7 | 24.2 | 35.5 |  |  | 911 | 911 | 912
2016-05-03 19:00:00 | 2016-05-03 19:00 | [5 empty] | 159 | 178 | 0 | 0.5 | 2.1 |  | 20.7 | 20.2 | 22.2 | 46.9 |  |  | 912 | 912 | 912
2016-05-03 20:00:00 | 2016-05-03 20:00 | [5 empty] | 144 | 176.3333 | 0 | 0 | 0.2 |  | 19.9 | 19.5 | 20.4 | 47.8 |  |  | 912 | 912 | 913
2016-05-03 21:00:00 | 2016-05-03 21:00 |  | 10.3 |  |  |  | 132 | 178.125 | 0 | 0 | 0.4 |  | 19.9 | 19.3 | 20.6 | 44.9 |  |  | 912 | 912 | 913
2016-05-03 22:00:00 | 2016-05-03 22:00 |  | 26.8 |  |  |  | 134 | 172.8333 | 0 | 0.7 | 2.6 |  | 20.1 | 19.2 | 21 | 42.9 |  |  | 913 | 913 | 914
2016-05-03 23:00:00 | 2016-05-03 23:00 | #DIV/0! | 18.8994 | 49.1875 | 0.96364 |  | 295 | 184.9583 | 0 | 1.6 | 2.2 |  | 19.8 | 19.7 | 19.9 | 43.6 |  |  | 913 | 913 | 913
2016-05-04 00:00:00 | 2016-05-04 | [5 empty] | 123 | 179.0833 | 0 | 0.9 | 2.9 |  | 19.6 | 18.6 | 20.9 | 46.6 |  |  | 912 | 911 | 913
2016-05-04 01:00:00 | 2016-05-04 01:00 | [5 empty] | 146 | 176.4167 | 0 | 1 | 3 |  | 18.6 | 17.5 | 19 | 49.6 |  |  | 911 | 911 | 911
2016-05-04 02:00:00 | 2016-05-04 02:00 | [5 empty] | 164 | 180.1667 | 0 | 1 | 2.3 |  | 18.1 | 17.4 | 18.8 | 51.2 |  |  | 911 | 911 | 911
2016-05-04 03:00:00 | 2016-05-04 03:00 | [5 empty] | 188 | 186.2083 | 0 | 1.1 | 1.6 |  | 19.1 | 19 | 19.2 | 44.3 |  |  | 911 | 911 | 911
2016-05-04 04:00:00 | 2016-05-04 04:00 | [5 empty] | 222 | 194.0833 | 0 | 2.1 | 3.1 |  | 18.2 | 17.6 | 18.7 | 48.9 |  |  | 911 | 911 | 911
2016-05-04 05:00:00 | 2016-05-04 05:00 | [5 empty] | 197 | 201.5833 | 0 | 1.5 | 2.6 |  | 16.4 | 15.5 | 17.4 | 57.7 |  |  | 911 | 911 | 912
2016-05-04 06:00:00 | 2016-05-04 06:00 | [5 empty] | 184 | 194.7917 | 0 | 3.3 | 3.9 |  | 15.8 | 15.6 | 16.2 | 65.2 |  |  | 912 | 912 | 913
2016-05-04 07:00:00 | 2016-05-04 07:00 | [5 empty] | 197 | 188.1667 | 0 | 3.2 | 4.5 |  | 17 | 16.4 | 17.7 | 64.3 |  |  | 912 | 912 | 913
2016-05-04 08:00:00 | 2016-05-04 08:00 | [5 empty] | 245 | 194.375 | 0 | 2.9 | 3.5 |  | 18 | 16.9 | 18.8 | 57.6 |  |  | 912 | 912 | 913
2016-05-04 09:00:00 | 2016-05-04 09:00 | [5 empty] | 193 | 195.625 | 0 | 3.7 | 4.9 |  | 18.6 | 18 | 19.7 | 53.6 |  |  | 912 | 912 | 913
2016-05-04 10:00:00 | 2016-05-04 10:00 | [5 empty] | 217 | 196.125 | 0 | 4.1 | 5 |  | 18.9 | 18.4 | 19.5 | 49.5 |  |  | 912 | 912 | 913
2016-05-04 11:00:00 | 2016-05-04 11:00 | [5 empty] | 235 | 197.5417 | 0 | 4.8 | 5.7 |  | 19.1 | 18.6 | 19.8 | 49 |  |  | 912 | 912 | 913
2016-05-04 12:00:00 | 2016-05-04 12:00 | [5 empty] | 209 | 197.7083 | 0 | 6.6 | 6.7 |  | 19.5 | 19.5 | 19.6 | 36.3 |  |  | 911 | 911 | 912
2016-05-04 13:00:00 | 2016-05-04 13:00 | [5 empty] | 228 | 197.9583 | 0 | 6.1 | 7 |  | 20 | 19.5 | 20.7 | 32.4 |  |  | 912 | 912 | 912
2016-05-04 14:00:00 | 2016-05-04 14:00 | [5 empty] | 221 | 195.3333 | 0 | 6.5 | 7.2 |  | 19.2 | 18.7 | 19.8 | 41.1 |  |  | 911 | 911 | 912
2016-05-04 15:00:00 | 2016-05-04 15:00 | [5 empty] | 254 | 194.5 | 0 | 5.8 | 6.5 |  | 18.3 | 17.5 | 18.9 | 41.2 |  |  | 912 | 912 | 912
2016-05-04 16:00:00 | 2016-05-04 16:00 | [5 empty] | 231 | 197.9583 | 0 | 5.2 | 6.1 |  | 17.1 | 16.5 | 17.8 | 45.9 |  |  | 912 | 912 | 913
2016-05-04 17:00:00 | 2016-05-04 17:00 | [5 empty] | 209 | 198.2917 | 0 | 4.7 | 5.4 |  | 16.1 | 15.4 | 16.8 | 52.6 |  |  | 913 | 913 | 914
2016-05-04 18:00:00 | 2016-05-04 18:00 | [5 empty] | 213 | 197.5 | 0 | 3.7 | 4.6 |  | 14.8 | 14.5 | 15.1 | 57.1 |  |  | 914 | 914 | 915
2016-05-04 19:00:00 | 2016-05-04 19:00 | [5 empty] | 213 | 199.75 | 0 | 2.6 | 3.2 |  | 13.9 | 13.8 | 14.4 | 60.9 |  |  | 914 | 914 | 915
2016-05-04 20:00:00 | 2016-05-04 20:00 | [5 empty] | 194 | 201.8333 | 0 | 2.5 | 3.1 |  | 13.4 | 13.3 | 13.7 | 66.4 |  |  | 915 | 915 | 915
2016-05-04 21:00:00 | 2016-05-04 21:00 |  | 13.4 |  |  |  | 166 | 203.25 | 0 | 2.2 | 3.1 |  | 13.4 | 13.2 | 13.6 | 67.3 |  |  | 915 | 915 | 915
2016-05-04 22:00:00 | 2016-05-04 22:00 |  | 20 |  |  |  | 223 | 206.9583 | 0 | 3.4 | 4.4 |  | 13.4 | 13.1 | 13.6 | 67.9 |  |  | 915 | 915 | 915
2016-05-04 23:00:00 | 2016-05-04 23:00 | #DIV/0! | 16.7563 | 53.0917 | 3.4583 |  | 209 | 203.375 | 0 | 4.1 | 4.7 |  | 13.4 | 13.2 | 13.6 | 67.6 |  |  | 914 | 914 | 915
2016-05-05 00:00:00 | 2016-05-05 | [5 empty] | 190 | 206.1667 | 0 | 2.6 | 3.8 |  | 13.5 | 13.4 | 13.7 | 68.5 |  |  | 914 | 914 | 915
2016-05-05 01:00:00 | 2016-05-05 01:00 | [5 empty] | 215 | 209.0417 | 0 | 3.1 | 3.8 |  | 13.6 | 13.5 | 13.7 | 67.8 |  |  | 914 | 914 | 914
2016-05-05 02:00:00 | 2016-05-05 02:00 | [5 empty] | 186 | 209.9583 | 0 | 1.1 | 2.7 |  | 12.6 | 12 | 13.3 | 72.2 |  |  | 913 | 913 | 914
2016-05-05 03:00:00 | 2016-05-05 03:00 | [5 empty] | 209 | 210.8333 | 0 | 0.5 | 2.2 |  | 11.3 | 10.8 | 12.2 | 80.4 |  |  | 913 | 913 | 914
2016-05-05 04:00:00 | 2016-05-05 04:00 | [5 empty] | 204 | 210.0833 | 0 | 1.2 | 2.4 |  | 10.8 | 10.5 | 11.1 | 77.4 |  |  | 913 | 913 | 914
2016-05-05 05:00:00 | 2016-05-05 05:00 | [5 empty] | 192 | 209.875 | 0 | 0.9 | 2.5 |  | 10 | 9.3 | 10.9 | 80.2 |  |  | 913 | 913 | 914
2016-05-05 06:00:00 | 2016-05-05 06:00 | [5 empty] | 192 | 210.2083 | 0 | 0.3 | 1.5 |  | 10.6 | 9.2 | 12.4 | 79.8 |  |  | 914 | 914 | 914
2016-05-05 07:00:00 | 2016-05-05 07:00 | [5 empty] | 186 | 209.75 | 0 | 2.3 | 3.1 |  | 14.2 | 14.1 | 14.5 | 61 |  |  | 914 | 914 | 914
2016-05-05 08:00:00 | 2016-05-05 08:00 | [5 empty] | 221 | 208.75 | 0 | 3 | 3.7 |  | 15.1 | 14.5 | 15.6 | 57.7 |  |  | 914 | 914 | 914
2016-05-05 09:00:00 | 2016-05-05 09:00 | [5 empty] | 202 | 209.125 | 0 | 2.9 | 4.1 |  | 16.1 | 15.4 | 16.7 | 53.1 |  |  | 913 | 913 | 914
2016-05-05 10:00:00 | 2016-05-05 10:00 | [5 empty] | 199 | 208.375 | 0 | 3.3 | 4.2 |  | 17.5 | 16.9 | 18.3 | 44.8 |  |  | 913 | 913 | 914
2016-05-05 11:00:00 | 2016-05-05 11:00 | [6 empty] | 207.2174 | 0 | 4.1 | 4.7 |  | 18.4 | 0 | 0 |  |  |  |  | 0
2016-05-05 12:00:00 | 2016-05-05 12:00 | [5 empty] | 210 | 207.2609 | 0 | 3.9 | 4.1 |  | 19.7 | 19.7 | 19.8 | 40.3 |  |  | 912 | 912 | 913
2016-05-05 13:00:00 | 2016-05-05 13:00 | [5 empty] | 206 | 206.3043 | 0 | 3.6 | 4.2 |  | 20.2 | 20 | 20.3 | 43.7 |  |  | 912 | 912 | 912
2016-05-05 14:00:00 | 2016-05-05 14:00 | [5 empty] | 238 | 207.0435 | 0 | 4.2 | 5 |  | 20.2 | 19.8 | 20.7 | 41.7 |  |  | 912 | 912 | 912
2016-05-05 15:00:00 | 2016-05-05 15:00 | [5 empty] | 235 | 206.2174 | 0 | 4.5 | 5.3 |  | 19.9 | 19.5 | 20.3 | 41.4 |  |  | 911 | 911 | 912
2016-05-05 16:00:00 | 2016-05-05 16:00 | [5 empty] | 220 | 205.7391 | 0 | 4.6 | 5.3 |  | 19.5 | 19 | 20 | 40.8 |  |  | 911 | 911 | 912
2016-05-05 17:00:00 | 2016-05-05 17:00 | [5 empty] | 221 | 206.2609 | 0 | 4.9 | 5.6 |  | 18 | 17.3 | 18.8 | 44 |  |  | 911 | 911 | 912
2016-05-05 18:00:00 | 2016-05-05 18:00 | [5 empty] | 241 | 207.4783 | 0 | 3.3 | 4.3 |  | 16.4 | 15.4 | 17.2 | 43 |  |  | 912 | 912 | 913
2016-05-05 19:00:00 | 2016-05-05 19:00 | [5 empty] | 199 | 206.8696 | 0 | 2.6 | 3.5 |  | 14.4 | 13.8 | 15.3 | 43.8 |  |  | 913 | 913 | 914
2016-05-05 20:00:00 | 2016-05-05 20:00 | [5 empty] | 197 | 207 | 0 | 2.6 | 2.8 |  | 13.4 | 12.9 | 13.9 | 59.4 |  |  | 913 | 913 | 914
2016-05-05 21:00:00 | 2016-05-05 21:00 |  | 9.9 |  |  |  | 125 | 205.2174 | 0 | 1 | 2.7 |  | 12.3 | 10.6 | 13.2 | 65.2 |  |  | 914 | 914 | 915
2016-05-05 22:00:00 | 2016-05-05 22:00 |  | 20.2 |  |  |  | 352 | 210.8261 | 0 | 0 | 0 |  | 10.3 | 9.5 | 11 | 75.6 |  |  | 915 | 915 | 915
2016-05-05 23:00:00 | 2016-05-05 23:00 | #DIV/0! | 15.188 | 58.9478 | 2.5208 |  | 297 | 214.6522 | 0 | 0 | 0 |  | 9.9 | 9.4 | 10.5 | 74 |  |  | 914 | 914 | 915
2016-05-06 00:00:00 | 2016-05-06 | [5 empty] | 334 | 220.913 | 0 | 0 | 0.1 |  | 8.9 | 8.5 | 9.4 | 78.2 |  |  | 914 | 914 | 914
2016-05-06 01:00:00 | 2016-05-06 01:00 | [5 empty] | 308 | 224.9565 | 0 | 0 | 0 |  | 8.2 | 7.7 | 8.9 | 80 |  |  | 913 | 913 | 914
2016-05-06 02:00:00 | 2016-05-06 02:00 | [5 empty] | 300 | 229.913 | 0 | 0.1 | 1.1 |  | 9 | 8.8 | 9.2 | 83.6 |  |  | 913 | 913 | 914
2016-05-06 03:00:00 | 2016-05-06 03:00 | [5 empty] | 355 | 236.2609 | 0 | 0 | 0 |  | 9.3 | 9.1 | 9.5 | 86.8 |  |  | 913 | 913 | 913
2016-05-06 04:00:00 | 2016-05-06 04:00 | [5 empty] | 150 | 233.913 | 0 | 0 | 0 |  | 9.1 | 8.9 | 9.2 | 91 |  |  | 913 | 913 | 913
2016-05-06 05:00:00 | 2016-05-06 05:00 | [5 empty] | 294 | 238.3478 | 0 | 0 | 0 |  | 7.9 | 7.4 | 8.8 | 94.8 |  |  | 913 | 913 | 913
2016-05-06 06:00:00 | 2016-05-06 06:00 | [5 empty] | 180 | 237.8261 | 0 | 0.1 | 1 |  | 9.2 | 7.7 | 11.3 | 97.5 |  |  | 912 | 912 | 913
2016-05-06 07:00:00 | 2016-05-06 07:00 | [5 empty] | 210 | 238.8696 | 0 | 2.3 | 3.2 |  | 12.7 | 11.7 | 13.2 | 72.5 |  |  | 912 | 912 | 913
2016-05-06 08:00:00 | 2016-05-06 08:00 | [5 empty] | 228 | 239.1739 | 0 | 2.9 | 3.5 |  | 12.6 | 12.3 | 13.2 | 72.3 |  |  | 913 | 913 | 913
2016-05-06 09:00:00 | 2016-05-06 09:00 | [5 empty] | 251 | 241.3043 | 0 | 3 | 3.9 |  | 13.9 | 13.5 | 14.8 | 66.5 |  |  | 913 | 913 | 913
2016-05-06 10:00:00 | 2016-05-06 10:00 | [5 empty] | 233 | 242.7826 | 0 | 5.1 | 6.1 |  | 15.8 | 14.4 | 17.1 | 54.1 |  |  | 912 | 912 | 913
2016-05-06 11:00:00 | 2016-05-06 11:00 | [5 empty] | 234 | 242.4167 | 0 | 5.3 | 6.8 |  | 14 | 12.4 | 15.9 | 65.7 |  |  | 913 | 913 | 914
2016-05-06 12:00:00 | 2016-05-06 12:00 | [5 empty] | 260 | 244.5 | 0 | 3.7 | 4.4 |  | 14.1 | 13.3 | 14.8 | 64.8 |  |  | 913 | 913 | 913
2016-05-06 13:00:00 | 2016-05-06 13:00 | [5 empty] | 190 | 243.8333 | 0 | 6.3 | 6.3 |  | 14.5 | 14.5 | 14.5 | 64.3 |  |  | 913 | 913 | 913
2016-05-06 14:00:00 | 2016-05-06 14:00 | [5 empty] | 198 | 242.1667 | 0 |  | 5.8 |  |  | 0 | 15.2 | 66.5 |  |  |  | 0 | 913
2016-05-06 15:00:00 | 2016-05-06 15:00 | [5 empty] | 221 | 241.5833 | 0 | 5.4 | 6.4 |  | 14.9 | 14.2 | 15.7 | 61.1 |  |  | 912 | 912 | 912
2016-05-06 16:00:00 | 2016-05-06 16:00 | [5 empty] | 234 | 242.1667 | 0 | 5.8 | 6.4 |  | 15.7 | 15.1 | 16.6 | 52.8 |  |  | 911 | 911 | 912
2016-05-06 17:00:00 | 2016-05-06 17:00 | [5 empty] | 216 | 241.9583 | 0 | 4.8 | 5.8 |  | 14.9 | 14.3 | 15.2 | 55.8 |  |  | 912 | 912 | 913
2016-05-06 18:00:00 | 2016-05-06 18:00 | [5 empty] | 206 | 240.5 | 0 | 3.8 | 4.6 |  | 13.6 | 13.2 | 14 | 62.4 |  |  | 913 | 913 | 914
2016-05-06 19:00:00 | 2016-05-06 19:00 | [5 empty] | 203 | 240.6667 | 0 | 2.9 | 3.5 |  | 12.6 | 12.1 | 12.9 | 69.7 |  |  | 914 | 914 | 914
2016-05-06 20:00:00 | 2016-05-06 20:00 | [5 empty] | 184 | 240.125 | 0 | 3.6 | 4.7 |  | 12.2 | 11.3 | 12.6 | 66.3 |  |  | 914 | 914 | 915
2016-05-06 21:00:00 | 2016-05-06 21:00 |  | 7.9 |  |  |  | 195 | 243.0417 | 0 | 1.2 | 2.3 |  | 11.2 | 10.9 | 11.4 | 70.7 |  |  | 915 | 915 | 915
2016-05-06 22:00:00 | 2016-05-06 22:00 |  | 15.8 |  |  |  | 157 | 234.9167 | 0 | 0.8 | 2 |  | 10.8 | 9.8 | 11.2 | 72.2 |  |  | 915 | 915 | 915
2016-05-06 23:00:00 | 2016-05-06 23:00 | #DIV/0! | 11.9321 | 72.0583 | 2.4826 |  | 126 | 227.7917 | 0 | 0 | 0.5 |  | 9.3 | 8.9 | 9.6 | 79.8 |  |  | 915 | 915 | 915
2016-05-07 00:00:00 | 2016-05-07 | [5 empty] | 236 | 223.7083 | 0 | 0 | 0 |  | 10.2 | 9.9 | 10.4 | 80.2 |  |  | 915 | 915 | 915
2016-05-07 01:00:00 | 2016-05-07 01:00 | [5 empty] | 190 | 218.7917 | 0 | 0 | 0 |  | 9.4 | 8.8 | 10.2 | 85.9 |  |  | 914 | 914 | 915
2016-05-07 02:00:00 | 2016-05-07 02:00 | [5 empty] | 9 | 206.6667 | 0 | 0 | 0 |  | 9.1 | 9 | 9.2 | 88.9 |  |  | 914 | 914 | 915
2016-05-07 03:00:00 | 2016-05-07 03:00 | [5 empty] | 146 | 197.9583 | 0 | 0 | 0 |  | 8.6 | 8 | 9.2 | 90.9 |  |  | 914 | 914 | 915
2016-05-07 04:00:00 | 2016-05-07 04:00 | [5 empty] | 44 | 193.5417 | 0 | 0 | 0 |  | 8.2 | 7.8 | 8.6 | 94.2 |  |  | 914 | 914 | 915
2016-05-07 05:00:00 | 2016-05-07 05:00 | [5 empty] | 143 | 187.25 | 0 | 0 | 0.1 |  | 8.5 | 8.3 | 8.7 | 95 |  |  | 914 | 914 | 915
2016-05-07 06:00:00 | 2016-05-07 06:00 | [5 empty] | 185 | 187.4583 | 0 | 0 | 0.3 |  | 9.1 | 8.7 | 9.6 | 94 |  |  | 915 | 915 | 915
2016-05-07 07:00:00 | 2016-05-07 07:00 | [5 empty] | 179 | 186.1667 | 0 | 0.3 | 2.2 |  | 10.4 | 9.7 | 11.2 | 90 |  |  | 915 | 915 | 915
2016-05-07 08:00:00 | 2016-05-07 08:00 | [5 empty] | 192 | 184.6667 | 0 | 2.6 | 3.1 |  | 12.7 | 12.5 | 12.8 | 71.4 |  |  | 915 | 915 | 915
2016-05-07 09:00:00 | 2016-05-07 09:00 | [5 empty] | 208 | 182.875 | 0 | 2.3 | 2.9 |  | 13.9 | 13.1 | 14.5 | 61.9 |  |  | 915 | 915 | 915
2016-05-07 10:00:00 | 2016-05-07 10:00 | [5 empty] | 208 | 181.8333 | 0 | 2.3 | 3.3 |  | 15.4 | 14.2 | 16.7 | 54.1 |  |  | 914 | 914 | 915
2016-05-07 11:00:00 | 2016-05-07 11:00 | [5 empty] | 222 | 181.3333 | 0 | 3.7 | 4.4 |  | 16.7 | 15.9 | 17.7 | 50.1 |  |  | 914 | 914 | 915
2016-05-07 12:00:00 | 2016-05-07 12:00 | [5 empty] | 276 | 182 | 0 | 3.8 | 4.8 |  | 17.7 | 17 | 18.9 | 47.1 |  |  | 914 | 914 | 914
2016-05-07 13:00:00 | 2016-05-07 13:00 | [5 empty] | 249 | 184.4583 | 0 | 3.2 | 4.1 |  | 17.4 | 16.3 | 18.8 | 50.2 |  |  | 914 | 914 | 915
2016-05-07 14:00:00 | 2016-05-07 14:00 | [5 empty] | 247 | 186.5 | 0 | 3.7 | 4.7 |  | 18.2 | 17.9 | 18.6 | 47 |  |  | 913 | 913 | 914
2016-05-07 15:00:00 | 2016-05-07 15:00 | [5 empty] | 282 | 189.0417 | 0 | 3.9 | 4.4 |  | 18 | 17.3 | 18.5 | 45.2 |  |  | 913 | 913 | 914
2016-05-07 16:00:00 | 2016-05-07 16:00 | [5 empty] | 266 | 190.375 | 0 | 3.5 | 4.3 |  | 17.7 | 17.5 | 17.9 | 45.3 |  |  | 913 | 913 | 914
2016-05-07 17:00:00 | 2016-05-07 17:00 | [5 empty] | 258 | 192.125 | 0 | 2.8 | 3.2 |  | 15.8 | 15.6 | 16.1 | 52 |  |  | 915 | 915 | 915
2016-05-07 18:00:00 | 2016-05-07 18:00 | [5 empty] | 253 | 194.0833 | 0 | 1.4 | 1.9 |  | 14.5 | 13.9 | 15.4 | 53.5 |  |  | 915 | 915 | 916
2016-05-07 19:00:00 | 2016-05-07 19:00 | [5 empty] | 169 | 192.6667 | 0 | 0.1 | 0.3 |  | 12.2 | 11.2 | 13.6 | 60.6 |  |  | 916 | 916 | 916
2016-05-07 20:00:00 | 2016-05-07 20:00 | [5 empty] | 146 | 191.0833 | 0 | 0 | 0 |  | 9.4 | 9.4 | 9.4 | 74.9 |  |  | 916 | 916 | 916
2016-05-07 21:00:00 | 2016-05-07 21:00 |  | 6.7 |  |  |  | 85 | 186.5 | 0 | 0 | 0 |  | 9 | 9 | 9 | 75 |  |  | 917 | 917 | 917
2016-05-07 22:00:00 | 2016-05-07 22:00 |  | 18.2 |  |  |  | 342 | 194.2083 | 0 | 0 | 0 |  | 7.3 | 7.1 | 7.6 | 77.8 |  |  | 919 | 919 | 919
2016-05-07 23:00:00 | 2016-05-07 23:00 | #DIV/0! | 12.6235 | 69.3542 | 1.4 |  | 7 | 189.25 | 0 | 0 | 0 |  | 6.7 | 6.1 | 7.4 | 79.3 |  |  | 919 | 919 | 919
2016-05-08 00:00:00 | 2016-05-08 | [5 empty] | 313 | 192.4583 | 0 | 0 | 0 |  | 6.2 | 5.1 | 7.2 | 80.5 |  |  | 919 | 919 | 919
2016-05-08 01:00:00 | 2016-05-08 01:00 | [5 empty] | 7 | 184.8333 | 0 | 0 | 0 |  | 5.3 | 4.5 | 5.8 | 81.1 |  |  | 918 | 917 | 919
2016-05-08 02:00:00 | 2016-05-08 02:00 | [5 empty] | 353 | 199.1667 | 0 | 0 | 0 |  | 4.2 | 4 | 4.3 | 84.9 |  |  | 918 | 917 | 919
2016-05-08 03:00:00 | 2016-05-08 03:00 | [5 empty] | 34 | 194.5 | 0 | 0 | 0 |  | 4.3 | 3.9 | 5.1 | 86.1 |  |  | 919 | 919 | 919
2016-05-08 04:00:00 | 2016-05-08 04:00 | [5 empty] | 8 | 193 | 0 | 0 | 0 |  | 4.3 | 3.8 | 4.8 | 85.5 |  |  | 918 | 917 | 919
2016-05-08 05:00:00 | 2016-05-08 05:00 | [5 empty] | 40 | 188.7083 | 0 | 0 | 0 |  | 4.1 | 3.2 | 4.7 | 82.1 |  |  | 919 | 919 | 919
2016-05-08 06:00:00 | 2016-05-08 06:00 | [5 empty] | 7 | 181.2917 | 0 | 0 | 0 |  | 5.3 | 3.5 | 7.4 | 80.1 |  |  | 919 | 919 | 919
2016-05-08 07:00:00 | 2016-05-08 07:00 | [5 empty] | 53 | 176.0417 | 0 | 0 | 0 |  | 9.9 | 7.5 | 12.4 | 63.7 |  |  | 918 | 917 | 919
2016-05-08 08:00:00 | 2016-05-08 08:00 | [5 empty] | 207 | 176.6667 | 0 | 0 | 0.2 |  | 13.4 | 12.5 | 14.2 | 52.7 |  |  | 917 | 917 | 917
2016-05-08 09:00:00 | 2016-05-08 09:00 | [5 empty] | 245 | 178.2083 | 0 | 0.5 | 1.5 |  | 15.1 | 14.1 | 16.3 | 45.7 |  |  | 917 | 917 | 917
2016-05-08 10:00:00 | 2016-05-08 10:00 | [5 empty] | 269 | 180.75 | 0 | 1.4 | 2.4 |  | 17.1 | 16.2 | 18.2 | 34.2 |  |  | 916 | 916 | 917
2016-05-08 11:00:00 | 2016-05-08 11:00 | [5 empty] | 224 | 180.8333 | 0 | 1.6 | 2.9 |  | 18.9 | 18.2 | 19.4 | 27.1 |  |  | 916 | 916 | 916
2016-05-08 12:00:00 | 2016-05-08 12:00 | [5 empty] | 217 | 178.375 | 0 | 2.4 | 3.9 |  | 20.1 | 19.6 | 20.7 | 24.2 |  |  | 916 | 916 | 916
2016-05-08 13:00:00 | 2016-05-08 13:00 | [5 empty] | 276 | 179.5 | 0 | 2.3 | 3.5 |  | 21.1 | 20.2 | 22.3 | 23.4 |  |  | 915 | 915 | 916
2016-05-08 14:00:00 | 2016-05-08 14:00 | [5 empty] | 208 | 177.875 | 0 | 2.2 | 3.4 |  | 21.5 | 21.1 | 21.9 | 27.1 |  |  | 914 | 914 | 915
2016-05-08 15:00:00 | 2016-05-08 15:00 | [5 empty] | 274 | 177.5417 | 0 | 1.8 | 2.8 |  | 22 | 21.4 | 22.5 | 28.4 |  |  | 914 | 914 | 914
2016-05-08 16:00:00 | 2016-05-08 16:00 | [5 empty] | 213 | 175.3333 | 0 | 1.4 | 2.6 |  | 21.9 | 21.8 | 22.5 | 31.5 |  |  | 914 | 914 | 914
2016-05-08 17:00:00 | 2016-05-08 17:00 | [5 empty] | 188 | 172.4167 | 0 | 0.9 | 2.4 |  | 20.9 | 20.1 | 21.6 | 37.8 |  |  | 914 | 914 | 915
2016-05-08 18:00:00 | 2016-05-08 18:00 | [5 empty] | 350 | 176.4583 | 0 | 1.6 | 3.5 |  | 19.4 | 18.6 | 20 | 43.9 |  |  | 915 | 915 | 916
2016-05-08 19:00:00 | 2016-05-08 19:00 | [5 empty] | 224 | 178.75 | 0 | 1 | 2.3 |  | 17.4 | 16.1 | 18.5 | 52.9 |  |  | 916 | 916 | 917
2016-05-08 20:00:00 | 2016-05-08 20:00 | [5 empty] | 198 | 180.9167 | 0 | 0.3 | 1.7 |  | 15.2 | 14.2 | 15.9 | 56.9 |  |  | 917 | 917 | 919
2016-05-08 21:00:00 | 2016-05-08 21:00 |  | 4.1 |  |  |  | 350 | 191.9583 | 0 | 0 | 0 |  | 13.1 | 12.5 | 14 | 60.7 |  |  | 919 | 919 | 919
2016-05-08 22:00:00 | 2016-05-08 22:00 |  | 22 |  |  |  | 349 | 192.25 | 0 | 0 | 0 |  | 11.4 | 10.7 | 13.1 | 64.4 |  |  | 919 | 919 | 920
2016-05-08 23:00:00 | 2016-05-08 23:00 | #DIV/0! | 13.469 | 55.15 | 0.725 |  | 30 | 193.2083 | 0 | 0 | 0 |  | 10.2 | 9.7 | 11 | 68.7 |  |  | 919 | 919 | 920
2016-05-09 00:00:00 | 2016-05-09 | [5 empty] | 37 | 181.7083 | 0 | 0 | 0 |  | 8.9 | 8.1 | 9.3 | 74.4 |  |  | 919 | 919 | 920
2016-05-09 01:00:00 | 2016-05-09 01:00 | [5 empty] | 5 | 181.625 | 0 | 0 | 0 |  | 8.5 | 7.8 | 9.4 | 75.8 |  |  | 919 | 919 | 920
2016-05-09 02:00:00 | 2016-05-09 02:00 | [5 empty] | 3 | 167.0417 | 0 | 0 | 0.3 |  | 8.5 | 7.9 | 9.3 | 74.5 |  |  | 919 | 919 | 919
2016-05-09 03:00:00 | 2016-05-09 03:00 | [5 empty] | 52 | 167.7917 | 0 | 0 | 0 |  | 8.2 | 6.7 | 9.7 | 78.1 |  |  | 918 | 917 | 919
2016-05-09 04:00:00 | 2016-05-09 04:00 | [5 empty] | 33 | 168.8333 | 0 | 0 | 0.2 |  | 6.9 | 6.6 | 7.2 | 83.7 |  |  | 919 | 919 | 919
2016-05-09 05:00:00 | 2016-05-09 05:00 | [5 empty] | 3 | 167.2917 | 0 | 0 | 0 |  | 6.1 | 5.5 | 6.9 | 86.9 |  |  | 919 | 919 | 919
2016-05-09 06:00:00 | 2016-05-09 06:00 | [5 empty] | 48 | 169 | 0 | 0 | 0 |  | 7.4 | 6.3 | 8.8 | 86.5 |  |  | 918 | 917 | 919
2016-05-09 07:00:00 | 2016-05-09 07:00 | [5 empty] | 14 | 167.375 | 0 | 0.3 | 1.7 |  | 11.8 | 9.5 | 13.6 | 69.8 |  |  | 917 | 917 | 919
2016-05-09 08:00:00 | 2016-05-09 08:00 | [5 empty] | 346 | 173.1667 | 0 | 0 | 0 |  | 15.3 | 14.1 | 16.5 | 57.6 |  |  | 916 | 916 | 917
2016-05-09 09:00:00 | 2016-05-09 09:00 | [5 empty] | 325 | 176.5 | 0 | 0 | 0 |  | 17.9 | 16.4 | 19 | 48 |  |  | 915 | 915 | 916
2016-05-09 10:00:00 | 2016-05-09 10:00 | [5 empty] | 300 | 177.7917 | 0 | 0.4 | 2.1 |  | 19.9 | 19 | 20.9 | 38.4 |  |  | 915 | 915 | 916
2016-05-09 11:00:00 | 2016-05-09 11:00 | [5 empty] | 165 | 175.3333 | 0.4 | 1.3 | 2.6 |  | 21.6 | 20.9 | 23.1 | 34 |  |  | 34 | 200 | 160
2016-05-09 12:00:00 | 2016-05-09 12:00 | [5 empty] | 214 | 175.2083 | 0.2 | 2 | 3.6 |  | 22.9 | 22 | 23.5 | 27.9 |  |  | 27.9 | 200 | 186
2016-05-09 13:00:00 | 2016-05-09 13:00 | [5 empty] | 260 | 174.5417 | 0.2 | 2 | 3.2 |  | 22.9 | 21.8 | 23.9 | 27.5 |  |  | 27.5 | 200 | 193
2016-05-09 14:00:00 | 2016-05-09 14:00 | [5 empty] | 190 | 173.7917 | 0.2 | 2.2 | 2.5 |  | 23.1 | 22.8 | 23.6 | 28.6 |  |  | 28.6 | 200 | 196
2016-05-09 15:00:00 | 2016-05-09 15:00 | [5 empty] | 274 | 173.7917 | 0.6 | 1.8 | 2.9 |  | 23.4 | 22.9 | 24 | 27.1 |  |  | 27.1 | 200 | 197
2016-05-09 16:00:00 | 2016-05-09 16:00 | [5 empty] | 235 | 174.7083 | 0.2 | 1.4 | 1.7 |  | 23.9 | 23.7 | 24 | 30.9 |  |  | 30.9 | 199 | 200
2016-05-09 17:00:00 | 2016-05-09 17:00 | [5 empty] | 206 | 175.4583 | 0.2 | 1.7 | 3.4 |  | 23.1 | 22.1 | 23.9 | 34.3 |  |  | 34.3 | 199 | 199
2016-05-09 18:00:00 | 2016-05-09 18:00 | [5 empty] | 355 | 175.6667 | 0 | 0 | 0 |  | 20.6 | 20.4 | 20.7 | 43.8 |  |  | 43.8 | 200 | 200
2016-05-09 19:00:00 | 2016-05-09 19:00 | [5 empty] | 92 | 170.1667 | 0 | 0 | 0.2 |  | 19.4 | 18.7 | 20.9 | 42.1 |  |  | 42.1 | 200 | 200
2016-05-09 20:00:00 | 2016-05-09 20:00 | [5 empty] | 33 | 163.2917 | 0 | 0.1 | 0.6 |  | 17.4 | 16.4 | 19.2 | 54 |  |  | 54 | 200 | 200
2016-05-09 21:00:00 | 2016-05-09 21:00 |  | 6.1 |  |  |  | 37 | 150.25 | 0 | 0 | 0.7 |  | 17.1 | 15.4 | 19 | 47.1 |  |  | 47.1 | 200 | 200
2016-05-09 22:00:00 | 2016-05-09 22:00 |  | 23.9 |  |  |  | 24 | 136.7083 | 0 | 0 | 0.2 |  | 15.2 | 13.9 | 16.3 | 52.9 |  |  | 52.9 | 200 | 200
2016-05-09 23:00:00 | 2016-05-09 23:00 | #DIV/0! | 15.4115 | 53.4542 | 0.55 |  | 35 | 136.9167 | 0 | 0 | 0 |  | 13 | 11.2 | 13.8 | 59 |  |  | 59 | 200 | 200
2016-05-10 00:00:00 | 2016-05-10 | [5 empty] | 5 | 135.5833 | 0 | 0 | 0 |  | 12.7 | 12.7 | 12.7 | 55.4 |  |  | 55.4 | 200 | 200
2016-05-10 01:00:00 | 2016-05-10 01:00 | [5 empty] | 3 | 135.5 | 0 | 0 | 0 |  | 12.1 | 11.5 | 12.7 | 57.1 |  |  | 57.1 | 200 | 200
2016-05-10 02:00:00 | 2016-05-10 02:00 | [5 empty] | 6 | 135.625 | 0 | 0 | 0 |  | 10.2 | 9.5 | 11.4 | 63.9 |  |  | 63.9 | 200 | 200
2016-05-10 03:00:00 | 2016-05-10 03:00 | [5 empty] | 107 | 137.9167 | 0 | 0 | 0 |  | 8.9 | 8.6 | 9.3 | 69.7 |  |  | 69.7 | 200 | 200
2016-05-10 04:00:00 | 2016-05-10 04:00 | [5 empty] | 350 | 151.125 | 0 | 0 | 0.1 |  | 8.6 | 8.2 | 9.1 | 73.3 |  |  | 73.3 | 200 | 200
2016-05-10 05:00:00 | 2016-05-10 05:00 | [5 empty] | 1 | 151.0417 | 0 | 0 | 0 |  | 8.1 | 7.6 | 8.7 | 75.5 |  |  | 75.5 | 200 | 200
2016-05-10 06:00:00 | 2016-05-10 06:00 | [5 empty] | 36 | 150.5417 | 0 | 0.1 | 0.5 |  | 10.8 | 8.1 | 13.2 | 66.7 |  |  | 66.7 | 200 | 200
2016-05-10 07:00:00 | 2016-05-10 07:00 | [5 empty] | 2 | 150.0417 | 0 | 0 | 0 |  | 16 | 15.7 | 16.4 | 49.5 |  |  | 49.5 | 200 | 200
2016-05-10 08:00:00 | 2016-05-10 08:00 | [5 empty] | 6 | 135.875 | 0 | 0 | 0 |  | 18.3 | 16.9 | 19.2 | 42 |  |  | 42 | 200 | 200
2016-05-10 09:00:00 | 2016-05-10 09:00 | [5 empty] | 212 | 131.1667 | 0 | 0 | 0 |  | 21 | 19.2 | 22.3 | 36.7 |  |  | 36.7 | 200 | 200
2016-05-10 10:00:00 | 2016-05-10 10:00 | [5 empty] | 201 | 127.0417 | 0.2 | 0.4 | 1.2 |  | 22.3 | 21.4 | 23 | 32.6 |  |  | 32.6 | 200 | 194
2016-05-10 11:00:00 | 2016-05-10 11:00 | [5 empty] | 247 | 130.4583 | 0.6 | 0.8 | 1.9 |  | 22.6 | 21.9 | 23.2 | 33.9 |  |  | 33.9 | 200 | 169
2016-05-10 12:00:00 | 2016-05-10 12:00 | [5 empty] | 288 | 133.5417 | 0 | 2.5 | 5 |  | 24.2 | 23.7 | 24.6 | 26.4 |  |  | 26.4 | 200 | 161
2016-05-10 13:00:00 | 2016-05-10 13:00 | [5 empty] | 239 | 132.6667 | 0.2 | 2.1 | 3.2 |  | 25.2 | 24.2 | 25.8 | 23.2 |  |  | 23.2 | 200 | 193
2016-05-10 14:00:00 | 2016-05-10 14:00 | [5 empty] | 197 | 132.9583 | 0 |  | 3.9 |  |  | 0 | 26.5 | 22.2 |  |  | 22.2 | 200 | 200
2016-05-10 15:00:00 | 2016-05-10 15:00 | [5 empty] | 198 | 129.7917 | 0 | 2.4 | 4.1 |  | 25.5 | 25.1 | 26 | 27 |  |  | 27 | 200 | 200
2016-05-10 16:00:00 | 2016-05-10 16:00 | [5 empty] | 214 | 128.9167 | 0 | 3.1 | 3.8 |  | 25.1 | 24.4 | 25.6 | 33.7 |  |  | 33.7 | 200 | 200
2016-05-10 17:00:00 | 2016-05-10 17:00 | [5 empty] | 218 | 129.4167 | 0 | 3 | 3.8 |  | 23.9 | 23.5 | 24.6 | 39.2 |  |  | 39.2 | 200 | 200
2016-05-10 18:00:00 | 2016-05-10 18:00 | [5 empty] | 188 | 122.4583 | 0 | 2 | 3.4 |  | 22.5 | 21.6 | 23.1 | 43.4 |  |  | 43.4 | 200 | 200
2016-05-10 19:00:00 | 2016-05-10 19:00 | [5 empty] | 176 | 125.9583 | 0 | 2.3 | 2.3 |  | 18.2 | 18.2 | 18.2 | 61 |  |  | 61 | 200 | 200
2016-05-10 20:00:00 | 2016-05-10 20:00 | [5 empty] | 246 | 134.8333 | 0 | 0.7 | 2.2 |  | 17.1 | 16.1 | 18.1 | 55.5 |  |  | 55.5 | 200 | 200
2016-05-10 21:00:00 | 2016-05-10 21:00 |  | 8.1 |  |  |  | 221 | 142.5 | 0 | 0 | 0 |  | 15.7 | 15.2 | 16.3 | 58.3 |  |  | 58.3 | 200 | 200
2016-05-10 22:00:00 | 2016-05-10 22:00 |  | 25.5 |  |  |  | 72 | 144.5 | 0 | 0 | 0 |  | 13.8 | 13.3 | 14.6 | 64.5 |  |  | 64.5 | 200 | 200
2016-05-10 23:00:00 | 2016-05-10 23:00 | #DIV/0! | 17.1908 | 49.1125 | 0.84348 |  | 346 | 157.4583 | 0 | 0 | 0 |  | 12.8 | 12.6 | 13.8 | 68 |  |  | 68 | 200 | 200
2016-05-11 00:00:00 | 2016-05-11 | [5 empty] | 338 | 171.3333 | 0 | 0 | 0 |  | 11.7 | 11.2 | 12.4 | 70.7 |  |  | 70.7 | 200 | 200
2016-05-11 01:00:00 | 2016-05-11 01:00 | [5 empty] | 23 | 172.1667 | 0 | 0 | 0 |  | 11.3 | 10.4 | 12.2 | 72.7 |  |  | 72.7 | 200 | 200
2016-05-11 02:00:00 | 2016-05-11 02:00 | [5 empty] | 6 | 172.1667 | 0 | 0 | 0 |  | 10.3 | 9.7 | 10.9 | 77.3 |  |  | 77.3 | 200 | 200
2016-05-11 03:00:00 | 2016-05-11 03:00 | [5 empty] | 54 | 169.9583 | 0 | 0 | 0 |  | 10.4 | 9.9 | 11.1 | 75.4 |  |  | 75.4 | 200 | 200
2016-05-11 04:00:00 | 2016-05-11 04:00 | [5 empty] | 36 | 156.875 | 0 | 0 | 0.2 |  | 9.3 | 8.6 | 9.8 | 80.1 |  |  | 80.1 | 200 | 200
2016-05-11 05:00:00 | 2016-05-11 05:00 | [5 empty] | 45 | 158.7083 | 0 | 0 | 0.1 |  | 9 | 8.6 | 9.3 | 81.8 |  |  | 81.8 | 200 | 200
2016-05-11 06:00:00 | 2016-05-11 06:00 | [5 empty] | 357 | 172.0833 | 0 | 0 | 0 |  | 9.9 | 9.1 | 11.2 | 79.1 |  |  | 79.1 | 200 | 200
2016-05-11 07:00:00 | 2016-05-11 07:00 | [5 empty] | 211 | 180.7917 | 0 | 0.2 | 2.1 |  | 12.8 | 11.7 | 13.9 | 76.3 |  |  | 76.3 | 200 | 200
2016-05-11 08:00:00 | 2016-05-11 08:00 | [5 empty] | 162 | 187.2917 | 0 | 0 | 0 |  | 16.3 | 16.3 | 16.3 | 69.5 |  |  | 69.5 | 200 | 200
2016-05-11 09:00:00 | 2016-05-11 09:00 | [5 empty] | 211 | 187.25 | 0.4 | 0.4 | 1.4 |  | 16.9 | 16.4 | 17.7 | 67.7 |  |  | 67.7 | 200 | 197
2016-05-11 10:00:00 | 2016-05-11 10:00 | [5 empty] | 180 | 186.375 | 0.6 | 0.9 | 2.4 |  | 18.7 | 17.6 | 19.7 | 60.9 |  |  | 60.9 | 200 | 193
2016-05-11 11:00:00 | 2016-05-11 11:00 | [5 empty] | 231 | 185.7083 | 0.2 | 2.9 | 3.8 |  | 21.5 | 21.1 | 21.8 | 50 |  |  | 50 | 200 | 189
2016-05-11 12:00:00 | 2016-05-11 12:00 | [5 empty] | 186 | 181.4583 | 0.2 | 3.7 | 4.8 |  | 23.4 | 23 | 23.8 | 42 |  |  | 42 | 200 | 174
2016-05-11 13:00:00 | 2016-05-11 13:00 | [5 empty] | 211 | 180.2917 | 0.8 | 3.6 | 4.4 |  | 24.2 | 23.5 | 24.9 | 39.2 |  |  | 39.2 | 200 | 172
2016-05-11 14:00:00 | 2016-05-11 14:00 | [5 empty] | 207 | 180.7083 | 0.2 | 3.7 | 4.3 |  | 24.9 | 24.5 | 25.2 | 36.7 |  |  | 36.7 | 200 | 177
2016-05-11 15:00:00 | 2016-05-11 15:00 | [5 empty] | 220 | 181.625 | 0 | 2.9 | 2.9 |  | 25.3 | 25.3 | 25.3 | 37.2 |  |  | 37.2 | 200 | 200
2016-05-11 16:00:00 | 2016-05-11 16:00 | [5 empty] | 218 | 181.7917 | 0 | 2.9 | 3.5 |  | 24.6 | 24.1 | 25 | 35.4 |  |  | 35.4 | 200 | 200
2016-05-11 17:00:00 | 2016-05-11 17:00 | [5 empty] | 196 | 180.875 | 0 | 3.1 | 3.6 |  | 23.4 | 22 | 24.3 | 40.6 |  |  | 40.6 | 200 | 200
2016-05-11 18:00:00 | 2016-05-11 18:00 | [5 empty] | 149 | 179.25 | 0 | 2.8 | 3.5 |  | 20.9 | 19.6 | 22 | 47.3 |  |  | 47.3 | 200 | 200
2016-05-11 19:00:00 | 2016-05-11 19:00 | [5 empty] | 264 | 182.9167 | 0 | 0.8 | 2.1 |  | 18.3 | 18 | 18.6 | 57.8 |  |  | 57.8 | 200 | 200
2016-05-11 20:00:00 | 2016-05-11 20:00 | [5 empty] | 316 | 185.8333 | 0 | 0 | 0 |  | 16.4 | 16.2 | 16.5 | 69.5 |  |  | 69.5 | 200 | 200
2016-05-11 21:00:00 | 2016-05-11 21:00 |  | 9 |  |  |  | 142 | 182.5417 | 0 | 0 | 0 |  | 14.2 | 14.2 | 14.2 | 79 |  |  | 79 | 200 | 200
2016-05-11 22:00:00 | 2016-05-11 22:00 |  | 25.3 |  |  |  | 338 | 193.625 | 0 | 0 | 0 |  | 13.5 | 13.3 | 13.6 | 84.3 |  |  | 84.3 | 200 | 200
2016-05-11 23:00:00 | 2016-05-11 23:00 | #DIV/0! | 17.4926 | 63.2042 | 1.1625 |  | 20 | 180.0417 | 0 | 0 | 0 |  | 12.8 | 11.7 | 13.8 | 86.4 |  |  | 86.4 | 200 | 200
2016-05-12 00:00:00 | 2016-05-12 | [5 empty] | 30 | 167.2083 | 0 | 0 | 0 |  | 10.7 | 10.5 | 10.9 | 82.7 |  |  | 82.7 | 200 | 200
2016-05-12 01:00:00 | 2016-05-12 01:00 | [5 empty] | 9 | 166.625 | 0 | 0 | 0 |  | 11.1 | 10.9 | 11.2 | 82.1 |  |  | 82.1 | 200 | 200
2016-05-12 02:00:00 | 2016-05-12 02:00 | [5 empty] | 25 | 167.4167 | 0 | 0 | 0 |  | 10 | 10 | 10 | 84.4 |  |  | 84.4 | 200 | 200
2016-05-12 03:00:00 | 2016-05-12 03:00 | [5 empty] | 14 | 165.75 | 0 | 0 | 0 |  | 10.3 | 10.1 | 10.7 | 86.5 |  |  | 86.5 | 200 | 200
2016-05-12 04:00:00 | 2016-05-12 04:00 | [5 empty] | 48 | 166.25 | 0 | 0 | 0.1 |  | 8.6 | 8.3 | 8.8 | 87.4 |  |  | 87.4 | 200 | 200
2016-05-12 05:00:00 | 2016-05-12 05:00 | [5 empty] | 1 | 164.4167 | 0 | 0 | 0 |  | 9.1 | 9.1 | 9.1 | 87.1 |  |  | 87.1 | 200 | 200
2016-05-12 06:00:00 | 2016-05-12 06:00 | [5 empty] | 320 | 162.875 | 0 | 0 | 0 |  | 11.3 | 10.1 | 12.2 | 84.4 |  |  | 84.4 | 200 | 200
2016-05-12 07:00:00 | 2016-05-12 07:00 | [5 empty] | 325 | 167.625 | 0 | 0 | 0 |  | 16.2 | 15.9 | 16.7 | 58.3 |  |  | 58.3 | 200 | 200
2016-05-12 08:00:00 | 2016-05-12 08:00 | [5 empty] | 141 | 166.75 | 0 | 0 | 0.2 |  | 19.2 | 19 | 19.6 | 48.6 |  |  | 48.6 | 200 | 200
2016-05-12 09:00:00 | 2016-05-12 09:00 | [5 empty] | 225 | 167.3333 | 0 | 0.4 | 1 |  | 20.5 | 19.6 | 21.2 | 41.4 |  |  | 41.4 | 200 | 200
2016-05-12 10:00:00 | 2016-05-12 10:00 | [5 empty] | 148 | 166 | 0.2 | 1.3 | 1.9 |  | 22.1 | 21.6 | 22.8 | 36 |  |  | 36 | 200 | 179
2016-05-12 11:00:00 | 2016-05-12 11:00 | [5 empty] | 247 | 166.6667 | 0.2 | 1.6 | 2.6 |  | 23.2 | 22.7 | 24.5 | 35.3 |  |  | 35.3 | 200 | 170
2016-05-12 12:00:00 | 2016-05-12 12:00 | [5 empty] | 175 | 166.2083 | 0.4 | 2.9 | 4.1 |  | 24.9 | 23.9 | 25.8 | 25.4 |  |  | 25.4 | 200 | 172
2016-05-12 13:00:00 | 2016-05-12 13:00 | [5 empty] | 224 | 166.75 | 0 | 3.8 | 4.5 |  | 26.6 | 26.1 | 27.1 | 25.7 |  |  | 25.7 | 200 | 199
2016-05-12 14:00:00 | 2016-05-12 14:00 | [5 empty] | 260 | 168.9583 | 0 | 3.2 | 4.2 |  | 26.4 | 26.1 | 26.9 | 23.8 |  |  | 23.8 | 200 | 200
2016-05-12 15:00:00 | 2016-05-12 15:00 | [5 empty] | 282 | 171.5417 | 0 | 3.4 | 3.8 |  | 26.5 | 26.2 | 26.9 | 23.6 |  |  | 23.6 | 200 | 200
2016-05-12 16:00:00 | 2016-05-12 16:00 | [5 empty] | 224 | 171.7917 | 0 | 3.3 | 4.1 |  | 25.9 | 25.5 | 26.3 | 24.6 |  |  | 24.6 | 200 | 200
2016-05-12 17:00:00 | 2016-05-12 17:00 | [5 empty] | 241 | 173.6667 | 0 | 2.8 | 3.4 |  | 25 | 24.4 | 25.8 | 22.5 |  |  | 22.5 | 200 | 200
2016-05-12 18:00:00 | 2016-05-12 18:00 | [5 empty] | 187 | 175.25 | 0 | 2.9 | 3.7 |  | 22.7 | 21.1 | 23.9 | 33.3 |  |  | 33.3 | 200 | 200
2016-05-12 19:00:00 | 2016-05-12 19:00 | [5 empty] | 182 | 171.8333 | 0 | 2.3 | 2.7 |  | 18.1 | 18.1 | 18.1 | 43.4 |  |  | 43.4 | 200 | 200
2016-05-12 20:00:00 | 2016-05-12 20:00 | [5 empty] | 193 | 166.7083 | 0 | 0.1 | 0.3 |  | 16.6 | 16.1 | 16.9 | 41.6 |  |  | 41.6 | 200 | 200
2016-05-12 21:00:00 | 2016-05-12 21:00 |  | 8.6 |  |  |  | 3 | 160.9167 | 0 | 0 | 0 |  | 15 | 14.4 | 15.6 | 50.1 |  |  | 50.1 | 200 | 200
2016-05-12 22:00:00 | 2016-05-12 22:00 |  | 26.6 |  |  |  | 51 | 148.9583 | 0 | 0 | 0 |  | 11.6 | 11.6 | 11.6 | 60.9 |  |  | 60.9 | 200 | 200
2016-05-12 23:00:00 | 2016-05-12 23:00 | #DIV/0! | 18.0171 | 52.3042 | 1.1667 |  | 0 | 148.125 | 0 | 0 | 0 |  | 10.9 | 10.9 | 10.9 | 66.2 |  |  | 66.2 | 200 | 200
2016-05-13 00:00:00 | 2016-05-13 | [5 empty] | 3 | 147 | 0 | 0 | 0 |  | 9.7 | 9.7 | 9.7 | 68 |  |  | 68 | 200 | 200
2016-05-13 01:00:00 | 2016-05-13 01:00 | [5 empty] | 58 | 149.0417 | 0 | 0 | 0 |  | 9.3 | 9.3 | 9.3 | 66.3 |  |  | 66.3 | 200 | 200
2016-05-13 02:00:00 | 2016-05-13 02:00 | [5 empty] | 2 | 148.0833 | 0 | 0 | 0 |  | 8.4 | 8.4 | 8.4 | 68 |  |  | 68 | 200 | 200
2016-05-13 03:00:00 | 2016-05-13 03:00 | [5 empty] | 16 | 148.1667 | 0 | 0 | 0 |  | 7.9 | 7.9 | 7.9 | 68.4 |  |  | 68.4 | 200 | 200
2016-05-13 04:00:00 | 2016-05-13 04:00 | [5 empty] | 353 | 160.875 | 0 | 0 | 0 |  | 7.5 | 7.5 | 7.5 | 69 |  |  | 69 | 200 | 200
2016-05-13 05:00:00 | 2016-05-13 05:00 | [5 empty] | 61 | 163.375 | 0 | 0 | 0 |  | 8.6 | 8.6 | 8.6 | 63.4 |  |  | 63.4 | 200 | 200
2016-05-13 06:00:00 | 2016-05-13 06:00 | [5 empty] | 32 | 151.375 | 0 | 0 | 0 |  | 11.3 | 10.7 | 12.8 | 58.3 |  |  | 58.3 | 200 | 200
2016-05-13 07:00:00 | 2016-05-13 07:00 | [5 empty] | 92 | 141.6667 | 0 | 0 | 0 |  | 15 | 13.3 | 17.9 | 45.4 |  |  | 45.4 | 200 | 200
2016-05-13 08:00:00 | 2016-05-13 08:00 | [5 empty] | 179 | 143.25 | 0 | 0 | 0 |  | 18.9 | 18.3 | 19.9 | 37.5 |  |  | 37.5 | 200 | 200
2016-05-13 09:00:00 | 2016-05-13 09:00 | [5 empty] | 136 | 139.5417 | 0 | 0.2 | 1 |  | 21.1 | 20.3 | 21.7 | 32 |  |  | 32 | 200 | 200
2016-05-13 10:00:00 | 2016-05-13 10:00 | [5 empty] | 138 | 139.125 | 0.2 | 0.7 | 1.4 |  | 22.1 | 21.1 | 23.1 | 34.5 |  |  | 34.5 | 200 | 180
2016-05-13 11:00:00 | 2016-05-13 11:00 | [5 empty] | 183 | 136.4583 | 0.6 | 1.1 | 2.4 |  | 24.3 | 23 | 25.8 | 32.7 |  |  | 32.7 | 200 | 190
2016-05-13 12:00:00 | 2016-05-13 12:00 | [5 empty] | 186 | 136.9167 | 0 | 3.3 | 4.4 |  | 27 | 25.4 | 28.1 | 28.5 |  |  | 28.5 | 200 | 194
2016-05-13 13:00:00 | 2016-05-13 13:00 | [5 empty] | 206 | 136.1667 | 0 | 3.6 | 4.4 |  | 28.3 | 27.7 | 28.9 | 26.6 |  |  | 26.6 | 200 | 200
2016-05-13 14:00:00 | 2016-05-13 14:00 | [5 empty] | 208 | 134 | 0 | 3.8 | 4.8 |  | 28.8 | 28.4 | 29.4 | 27.2 |  |  | 27.2 | 200 | 200
2016-05-13 15:00:00 | 2016-05-13 15:00 | [5 empty] | 220 | 131.4167 | 0 | 2.9 | 3.8 |  | 28.4 | 28.3 | 28.6 | 28 |  |  | 28 | 200 | 200
2016-05-13 16:00:00 | 2016-05-13 16:00 | [5 empty] | 194 | 130.1667 | 0 | 4.2 | 4.7 |  | 27.6 | 27.5 | 27.7 | 31.9 |  |  | 31.9 | 200 | 200
2016-05-13 17:00:00 | 2016-05-13 17:00 | [5 empty] | 195 | 128.25 | 0 | 3.9 | 4.4 |  | 25.6 | 25.2 | 26 | 36.2 |  |  | 36.2 | 200 | 200
2016-05-13 18:00:00 | 2016-05-13 18:00 | [5 empty] | 195 | 128.5833 | 0 | 4.1 | 4.6 |  | 24 | 24 | 24.1 | 38.4 |  |  | 38.4 | 200 | 200
2016-05-13 19:00:00 | 2016-05-13 19:00 | [5 empty] | 208 | 129.6667 | 0 | 2.7 | 2.7 |  | 22.1 | 22.1 | 22.1 | 43.7 |  |  | 43.7 | 200 | 200
2016-05-13 20:00:00 | 2016-05-13 20:00 | [5 empty] | 257 | 132.3333 | 0 | 0 | 0 |  | 20.2 | 20.2 | 20.2 | 52.8 |  |  | 52.8 | 200 | 200
2016-05-13 21:00:00 | 2016-05-13 21:00 |  | 7.5 |  |  |  | 173 | 139.4167 | 0 | 0 | 0 |  | 19.2 | 19.2 | 19.2 | 56.3 |  |  | 56.3 | 200 | 200
2016-05-13 22:00:00 | 2016-05-13 22:00 |  | 28.8 |  |  |  | 308 | 150.125 | 0 | 0 | 0 |  | 17.8 | 17.8 | 17.8 | 59.7 |  |  | 59.7 | 200 | 200
2016-05-13 23:00:00 | 2016-05-13 23:00 | #DIV/0! | 18.7324 | 47.4167 | 1.2708 |  | 88 | 153.7917 | 0 | 0 | 0 |  | 15.9 | 15.9 | 15.9 | 65.2 |  |  | 65.2 | 200 | 200
2016-05-14 00:00:00 | 2016-05-14 | [5 empty] | 359 | 168.625 | 0 | 0 | 0 |  | 14.6 | 14.6 | 14.6 | 70.6 |  |  | 70.6 | 200 | 200
2016-05-14 01:00:00 | 2016-05-14 01:00 | [5 empty] | 11 | 166.6667 | 0 | 0 | 0 |  | 14.1 | 14.1 | 14.1 | 70.5 |  |  | 70.5 | 200 | 200
2016-05-14 02:00:00 | 2016-05-14 02:00 | [5 empty] | 16 | 167.25 | 0 | 0 | 0 |  | 13.6 | 13.6 | 13.6 | 74.4 |  |  | 74.4 | 200 | 200
2016-05-14 03:00:00 | 2016-05-14 03:00 | [5 empty] | 60 | 169.0833 | 0 | 0 | 0 |  | 13.7 | 13.7 | 13.7 | 75.4 |  |  | 75.4 | 200 | 200
2016-05-14 04:00:00 | 2016-05-14 04:00 | [5 empty] | 58 | 156.7917 | 0 | 0 | 0 |  | 12.7 | 12.7 | 12.7 | 76.1 |  |  | 76.1 | 200 | 200
2016-05-14 05:00:00 | 2016-05-14 05:00 | [5 empty] | 343 | 168.5417 | 0 | 0 | 0 |  | 12.9 | 12.9 | 12.9 | 77.2 |  |  | 77.2 | 200 | 200
2016-05-14 06:00:00 | 2016-05-14 06:00 | [5 empty] | 36 | 168.7083 | 0 | 0 | 0 |  | 17.2 | 17.2 | 17.2 | 63.7 |  |  | 63.7 | 200 | 200
2016-05-14 07:00:00 | 2016-05-14 07:00 | [5 empty] | 213 | 173.75 | 0 | 0 | 0 |  | 20.8 | 19.7 | 21.4 | 49.9 |  |  | 49.9 | 200 | 200
2016-05-14 08:00:00 | 2016-05-14 08:00 | [5 empty] | 145 | 172.3333 | 0 | 0 | 0.1 |  | 23.2 | 23 | 23.5 | 45.1 |  |  | 45.1 | 200 | 200
2016-05-14 09:00:00 | 2016-05-14 09:00 | [5 empty] | 226 | 176.0833 | 0 | 2.7 | 3.2 |  | 26.3 | 26.1 | 26.6 | 32.3 |  |  | 32.3 | 200 | 200
2016-05-14 10:00:00 | 2016-05-14 10:00 | [5 empty] | 203 | 178.7917 | 0 | 3.4 | 3.6 |  | 28.3 | 27.9 | 28.6 | 29.2 |  |  | 29.2 | 200 | 200
2016-05-14 11:00:00 | 2016-05-14 11:00 | [5 empty] | 189 | 179.0417 | 0 | 3 | 3.1 |  | 29 | 28.8 | 29.1 | 27.7 |  |  | 27.7 | 200 | 200
2016-05-14 12:00:00 | 2016-05-14 12:00 | [5 empty] | 293 | 183.5 | 0 | 2.6 | 2.9 |  | 30.2 | 30 | 30.5 | 25.9 |  |  | 25.9 | 200 | 200
2016-05-14 13:00:00 | 2016-05-14 13:00 | [5 empty] | 258 | 185.6667 | 0 | 4.8 | 5.2 |  | 30.4 | 30.3 | 30.6 | 24.9 |  |  | 24.9 | 200 | 200
2016-05-14 14:00:00 | 2016-05-14 14:00 | [5 empty] | 230 | 186.5833 | 0 | 3.7 | 3.8 |  | 30.2 | 30 | 30.3 | 24.7 |  |  | 24.7 | 200 | 200
2016-05-14 15:00:00 | 2016-05-14 15:00 | [5 empty] | 230 | 187 | 0 | 2.9 | 2.9 |  | 30.2 | 30.2 | 30.2 | 24.7 |  |  | 24.7 | 200 | 200
2016-05-14 16:00:00 | 2016-05-14 16:00 | [5 empty] | 254 | 189.5 | 0 | 3.5 | 3.5 |  | 29.6 | 29.6 | 29.6 | 25.3 |  |  | 25.3 | 200 | 200
2016-05-14 17:00:00 | 2016-05-14 17:00 | [5 empty] | 244 | 191.5417 | 0 | 2.7 | 3.1 |  | 28.4 | 28.2 | 28.8 | 26 |  |  | 26 | 200 | 200
2016-05-14 18:00:00 | 2016-05-14 18:00 | [5 empty] | 156 | 189.9167 | 0 | 0 | 0 |  | 25.1 | 25.1 | 25.1 | 33.7 |  |  | 33.7 | 200 | 200
2016-05-14 19:00:00 | 2016-05-14 19:00 | [5 empty] | 22 | 182.1667 | 0 | 0 | 0 |  | 22.5 | 22.5 | 22.5 | 40.1 |  |  | 40.1 | 200 | 200
2016-05-14 20:00:00 | 2016-05-14 20:00 | [5 empty] | 108 | 175.9583 | 0 | 0 | 0 |  | 20.6 | 20.6 | 20.6 | 46.5 |  |  | 46.5 | 200 | 200
2016-05-14 21:00:00 | 2016-05-14 21:00 |  | 12.7 |  |  |  | 332 | 182.5833 | 0 | 0 | 0 |  | 19.2 | 19 | 19.4 | 52.4 |  |  | 52.4 | 200 | 200
2016-05-14 22:00:00 | 2016-05-14 22:00 |  | 30.4 |  |  |  | 5 | 169.9583 | 0 | 0 | 0 |  | 18.7 | 18.7 | 18.7 | 55.5 |  |  | 55.5 | 200 | 200
2016-05-14 23:00:00 | 2016-05-14 23:00 | #DIV/0! | 21.9479 | 47.1667 | 1.2208 |  | 112 | 170.9583 | 0 | 0 | 0 |  | 17.5 | 17.5 | 17.5 | 60.2 |  |  | 60.2 | 200 | 200
2016-05-15 00:00:00 | 2016-05-15 | [5 empty] | 349 | 170.5417 | 0 | 0 | 0 |  | 16.3 | 16.3 | 16.3 | 63.3 |  |  | 63.3 | 200 | 200
2016-05-15 01:00:00 | 2016-05-15 01:00 | [5 empty] | 25 | 171.125 | 0 | 0.1 | 0.2 |  | 16 | 15.7 | 16.3 | 64.5 |  |  | 64.5 | 200 | 200
2016-05-15 02:00:00 | 2016-05-15 02:00 | [5 empty] | 48 | 172.4583 | 0 | 0 | 0 |  | 15 | 15 | 15 | 66.3 |  |  | 66.3 | 200 | 200
2016-05-15 03:00:00 | 2016-05-15 03:00 | [5 empty] | 73 | 173 | 0 | 0 | 0 |  | 15.2 | 15.1 | 15.2 | 64.2 |  |  | 64.2 | 200 | 200
2016-05-15 04:00:00 | 2016-05-15 04:00 | [5 empty] | 10 | 171 | 0 | 0 | 0 |  | 15.7 | 15.7 | 15.7 | 62.6 |  |  | 62.6 | 200 | 200
2016-05-15 05:00:00 | 2016-05-15 05:00 | [5 empty] | 33 | 158.0833 | 0 | 0.6 | 0.6 |  | 14.8 | 14.8 | 14.8 | 66.4 |  |  | 66.4 | 200 | 200
2016-05-15 06:00:00 | 2016-05-15 06:00 | [5 empty] | 328 | 170.25 | 0 | 0.4 | 1.1 |  | 17.4 | 16.2 | 18.5 | 56.2 |  |  | 56.2 | 200 | 200
2016-05-15 07:00:00 | 2016-05-15 07:00 | [5 empty] | 5 | 161.5833 | 0.2 | 0 | 0.2 |  | 21.5 | 21.1 | 21.9 | 48 |  |  | 48 | 200 | 186
2016-05-15 08:00:00 | 2016-05-15 08:00 | [5 empty] | 213 | 164.4167 | 1.4 | 0 | 0.5 |  | 21.2 | 20 | 23.3 | 57.9 |  |  | 57.9 | 200 | 150
2016-05-15 09:00:00 | 2016-05-15 09:00 | [5 empty] | 170 | 162.0833 | 0.4 | 0.4 | 1.8 |  | 24.6 | 23.3 | 26.2 | 49.1 |  |  | 49.1 | 200 | 171
2016-05-15 10:00:00 | 2016-05-15 10:00 | [5 empty] | 179 | 161.0833 | 0.4 | 0.4 | 1.7 |  | 27.1 | 25.9 | 28.6 | 36.5 |  |  | 36.5 | 200 | 172
2016-05-15 11:00:00 | 2016-05-15 11:00 | [5 empty] | 214 | 162.125 | 0.2 | 1.6 | 3.3 |  | 29.9 | 29.1 | 30.7 | 28.7 |  |  | 28.7 | 200 | 160
2016-05-15 12:00:00 | 2016-05-15 12:00 | [5 empty] | 198 | 158.1667 | 1 | 4 | 4.4 |  | 30.7 | 30.1 | 31.6 | 26.5 |  |  | 26.5 | 197 | 159
2016-05-15 13:00:00 | 2016-05-15 13:00 | [5 empty] | 267 | 158.5417 | 0.2 | 2.9 | 4.2 |  | 31.3 | 30.6 | 32.1 | 23 |  |  | 23 | 196 | 184
2016-05-15 14:00:00 | 2016-05-15 14:00 | [5 empty] | 205 | 157.5 | 0 | 1.2 | 2.7 |  | 31.7 | 31 | 32.1 | 22.5 |  |  | 22.5 | 200 | 200
2016-05-15 15:00:00 | 2016-05-15 15:00 | [5 empty] | 293 | 160.125 | 0 | 0.4 | 2.4 |  | 31.6 | 31.2 | 32.1 | 22.8 |  |  | 22.8 | 200 | 200
2016-05-15 16:00:00 | 2016-05-15 16:00 | [5 empty] | 203 | 158 | 0 | 0.8 | 2.3 |  | 31.2 | 30.9 | 31.7 | 24.4 |  |  | 24.4 | 200 | 200
2016-05-15 17:00:00 | 2016-05-15 17:00 | [5 empty] | 187 | 155.625 | 0 | 0.7 | 0.7 |  | 29.6 | 29.6 | 29.6 | 27.3 |  |  | 27.3 | 200 | 200
2016-05-15 18:00:00 | 2016-05-15 18:00 | [5 empty] | 176 | 156.4583 | 0 | 0 | 0 |  | 26.6 | 26.5 | 26.6 | 37.7 |  |  | 37.7 | 200 | 200
2016-05-15 19:00:00 | 2016-05-15 19:00 | [5 empty] | 118 | 160.4583 | 0 | 0 | 0 |  | 22.9 | 22.9 | 22.9 | 48.7 |  |  | 48.7 | 200 | 200
2016-05-15 20:00:00 | 2016-05-15 20:00 | [5 empty] | 39 | 157.5833 | 0 | 0 | 0 |  | 22.8 | 20.9 | 23.9 | 47.1 |  |  | 47.1 | 200 | 200
2016-05-15 21:00:00 | 2016-05-15 21:00 |  | 14.8 |  |  |  | 42 | 145.5 | 0 | 2.3 | 2.3 |  | 23.1 | 23.1 | 23.1 | 40.2 |  |  | 40.2 | 200 | 200
2016-05-15 22:00:00 | 2016-05-15 22:00 |  | 31.7 |  |  |  | 26 | 146.375 | 0 | 4 | 4.4 |  | 23.4 | 23.4 | 23.5 | 38.2 |  |  | 38.2 | 200 | 200
2016-05-15 23:00:00 | 2016-05-15 23:00 | #DIV/0! | 23.6107 | 44.5833 | 0.89583 |  | 41 | 143.4167 | 0 | 1.7 | 1.9 |  | 20.4 | 20.3 | 20.5 | 47.9 |  |  | 47.9 | 200 | 200
2016-05-16 00:00:00 | 2016-05-16 | [5 empty] | 30 | 130.125 | 0 | 0.9 | 2 |  | 19.7 | 19.4 | 20.1 | 49.6 |  |  | 49.6 | 200 | 200
2016-05-16 01:00:00 | 2016-05-16 01:00 | [5 empty] | 6 | 129.3333 | 0 | 0 | 0.6 |  | 18 | 17.4 | 18.9 | 55.6 |  |  | 55.6 | 200 | 200
2016-05-16 02:00:00 | 2016-05-16 02:00 | [5 empty] | 356 | 142.1667 | 0 | 0 | 0.1 |  | 16.7 | 16.4 | 16.9 | 60.3 |  |  | 60.3 | 200 | 200
2016-05-16 03:00:00 | 2016-05-16 03:00 | [5 empty] | 335 | 153.0833 | 0 | 0 | 0 |  | 15.9 | 15.9 | 15.9 | 62.5 |  |  | 62.5 | 200 | 200
2016-05-16 04:00:00 | 2016-05-16 04:00 | [5 empty] | 327 | 166.2917 | 0 | 0 | 0 |  | 14.9 | 14.8 | 14.9 | 66.8 |  |  | 66.8 | 200 | 200
2016-05-16 05:00:00 | 2016-05-16 05:00 | [5 empty] | 21 | 165.7917 | 0 | 0 | 0 |  | 14.5 | 14.3 | 14.7 | 69.7 |  |  | 69.7 | 200 | 200
2016-05-16 06:00:00 | 2016-05-16 06:00 | [5 empty] | 5 | 152.3333 | 0 | 0 | 0.2 |  | 17.6 | 17.1 | 18.1 | 61.3 |  |  | 61.3 | 200 | 200
2016-05-16 07:00:00 | 2016-05-16 07:00 | [5 empty] | 30 | 153.375 | 0 | 4.1 | 4.6 |  | 23.2 | 22.9 | 23.5 | 41.9 |  |  | 41.9 | 200 | 200
2016-05-16 08:00:00 | 2016-05-16 08:00 | [5 empty] | 38 | 146.0833 | 0 | 4.1 | 4.5 |  | 24.4 | 24 | 25 | 39.9 |  |  | 39.9 | 200 | 200
2016-05-16 09:00:00 | 2016-05-16 09:00 | [5 empty] | 28 | 140.1667 | 0 | 3.3 | 3.4 |  | 27.4 | 27.4 | 27.5 | 34.5 |  |  | 34.5 | 200 | 200
2016-05-16 10:00:00 | 2016-05-16 10:00 | [5 empty] | 5 | 132.9167 | 0 | 1.6 | 2.1 |  | 29.4 | 29.3 | 29.6 | 28.9 |  |  | 28.9 | 200 | 200
2016-05-16 11:00:00 | 2016-05-16 11:00 | [5 empty] | 224 | 133.3333 | 0 | 0.3 | 1.4 |  | 30.6 | 29.6 | 31.3 | 26.6 |  |  | 26.6 | 200 | 200
2016-05-16 12:00:00 | 2016-05-16 12:00 | [5 empty] | 295 | 137.375 | 0 | 0 | 0.1 |  | 32 | 31.7 | 32.3 | 23.7 |  |  | 23.7 | 200 | 200
2016-05-16 13:00:00 | 2016-05-16 13:00 | [5 empty] | 292 | 138.4167 | 0 | 0.8 | 0.8 |  | 32.5 | 32.5 | 32.5 | 23.6 |  |  | 23.6 | 200 | 200
2016-05-16 14:00:00 | 2016-05-16 14:00 | [5 empty] | 253 | 140.4167 | 0 | 0.9 | 1.8 |  | 33.2 | 33.1 | 33.4 | 20.9 |  |  | 20.9 | 200 | 200
2016-05-16 15:00:00 | 2016-05-16 15:00 | [5 empty] | 216 | 137.2083 | 0 | 1.3 | 3.2 |  | 33 | 32.7 | 33.3 | 19.6 |  |  | 19.6 | 200 | 200
2016-05-16 16:00:00 | 2016-05-16 16:00 | [5 empty] | 259 | 139.5417 | 0 | 1.2 | 2.4 |  | 32.2 | 31.3 | 32.8 | 21 |  |  | 21 | 200 | 186
2016-05-16 17:00:00 | 2016-05-16 17:00 | [5 empty] | 245 | 141.9583 | 0 | 1.2 | 2.4 |  | 31.9 | 31.6 | 32.2 | 19.9 |  |  | 19.9 | 200 | 200
2016-05-16 18:00:00 | 2016-05-16 18:00 | [5 empty] | 177 | 142 | 0 | 0.4 | 1.5 |  | 30.2 | 28.6 | 31.6 | 23.7 |  |  | 23.7 | 200 | 200
2016-05-16 19:00:00 | 2016-05-16 19:00 | [5 empty] | 94 | 141 | 0 | 0 | 0 |  | 24.9 | 24.5 | 25.3 | 43.3 |  |  | 43.3 | 200 | 200
2016-05-16 20:00:00 | 2016-05-16 20:00 | [5 empty] | 37 | 140.9167 | 0 | 0 | 0 |  | 24.5 | 24.5 | 24.5 | 44.5 |  |  | 44.5 | 200 | 200
2016-05-16 21:00:00 | 2016-05-16 21:00 |  | 14.5 |  |  |  | 56 | 141.5 | 0 | 2 | 2 |  | 23.9 | 23.9 | 23.9 | 47.2 |  |  | 47.2 | 200 | 200
2016-05-16 22:00:00 | 2016-05-16 22:00 |  | 33.2 |  |  |  | 60 | 142.9167 | 0 | 1.4 | 1.4 |  | 23.3 | 23.3 | 23.3 | 47.2 |  |  | 47.2 | 200 | 200
2016-05-16 23:00:00 | 2016-05-16 23:00 | #DIV/0! | 24.2906 | 40.7667 | 1.0833 |  | 25 | 142.25 | 0 | 2.5 | 2.5 |  | 23 | 23 | 23 | 46.2 |  |  | 46.2 | 200 | 200
2016-05-17 00:00:00 | 2016-05-17 | [5 empty] | 19 | 141.7917 | 0 | 0 | 0 |  | 20.3 | 20.3 | 20.3 | 54.7 |  |  | 54.7 | 200 | 200
2016-05-17 01:00:00 | 2016-05-17 01:00 | [5 empty] | 332 | 155.375 | 0 | 0 | 0 |  | 19 | 19 | 19 | 58.6 |  |  | 58.6 | 200 | 200
2016-05-17 02:00:00 | 2016-05-17 02:00 | [5 empty] | 345 | 154.9167 | 0 | 0 | 0 |  | 17.8 | 17.8 | 17.8 | 62.7 |  |  | 62.7 | 200 | 200
2016-05-17 03:00:00 | 2016-05-17 03:00 | [5 empty] | 12 | 141.4583 | 0 | 0 | 0 |  | 17.6 | 17.2 | 17.9 | 62.8 |  |  | 62.8 | 200 | 200
2016-05-17 04:00:00 | 2016-05-17 04:00 | [5 empty] | 348 | 142.3333 | 0 | 0 | 0 |  | 17.6 | 17.6 | 17.6 | 60 |  |  | 60 | 200 | 200
2016-05-17 05:00:00 | 2016-05-17 05:00 | [5 empty] | 75 | 144.5833 | 0 | 0 | 0 |  | 16.2 | 16.2 | 16.2 | 64.5 |  |  | 64.5 | 200 | 200
2016-05-17 06:00:00 | 2016-05-17 06:00 | [5 empty] | 349 | 158.9167 | 0 | 0 | 0 |  | 18.8 | 18.8 | 18.8 | 59.1 |  |  | 59.1 | 200 | 200
2016-05-17 07:00:00 | 2016-05-17 07:00 | [5 empty] | 326 | 171.25 | 0 | 0 | 0 |  | 22.4 | 22.1 | 22.8 | 44.6 |  |  | 44.6 | 200 | 200
2016-05-17 08:00:00 | 2016-05-17 08:00 | [5 empty] | 207 | 178.2917 | 0 | 0.5 | 1.1 |  | 23.2 | 22.9 | 23.4 | 49.1 |  |  | 49.1 | 200 | 190
2016-05-17 09:00:00 | 2016-05-17 09:00 | [5 empty] | 188 | 184.9583 | 0.8 | 3.4 | 4.1 |  | 25.5 | 24.5 | 26.7 | 42.1 |  |  | 42.1 | 200 | 170
2016-05-17 10:00:00 | 2016-05-17 10:00 | [5 empty] | 194 | 192.8333 | 0 | 4.7 | 4.7 |  | 27.7 | 27.7 | 27.7 | 30.5 |  |  | 30.5 | 200 | 165
2016-05-17 11:00:00 | 2016-05-17 11:00 | [5 empty] | 250 | 193.9167 | 0 | 2.6 | 2.6 |  | 28.4 | 28.4 | 28.4 | 22.2 |  |  | 22.2 | 200 | 189
2016-05-17 12:00:00 | 2016-05-17 12:00 | [5 empty] | 254 | 192.2083 | 0 | 4.3 | 5.5 |  | 28.5 | 28.1 | 29 | 22.7 |  |  | 22.7 | 194 | 177
2016-05-17 13:00:00 | 2016-05-17 13:00 | [5 empty] | 242 | 190.125 | 0.2 | 3.9 | 4.4 |  | 29 | 28.4 | 30.1 | 20 |  |  | 20 | 199 | 192
2016-05-17 14:00:00 | 2016-05-17 14:00 | [5 empty] | 241 | 189.625 | 0 | 3.2 | 3.2 |  | 29.1 | 29.1 | 29.1 | 21.7 |  |  | 21.7 | 200 | 186
2016-05-17 15:00:00 | 2016-05-17 15:00 | [5 empty] | 247 | 190.9167 | 0 | 5.8 | 6 |  | 26.3 | 26.2 | 26.4 | 32.5 |  |  | 32.5 | 200 | 200
2016-05-17 16:00:00 | 2016-05-17 16:00 | [5 empty] | 255 | 190.75 | 0 | 5.4 | 6 |  | 25 | 24.8 | 25.2 | 35.4 |  |  | 35.4 | 200 | 200
2016-05-17 17:00:00 | 2016-05-17 17:00 | [5 empty] | 253 | 191.0833 | 0 | 5.5 | 6.2 |  | 24.6 | 24.2 | 24.9 | 32.9 |  |  | 32.9 | 200 | 200
2016-05-17 18:00:00 | 2016-05-17 18:00 | [5 empty] | 274 | 195.125 | 0 | 3.4 | 3.4 |  | 22.6 | 22.6 | 22.6 | 28.9 |  |  | 28.9 | 200 | 200
2016-05-17 19:00:00 | 2016-05-17 19:00 | [5 empty] | 242 | 201.2917 | 0 | 2.9 | 3.6 |  | 21.4 | 20.8 | 22.2 | 30.2 |  |  | 30.2 | 200 | 200
2016-05-17 20:00:00 | 2016-05-17 20:00 | [5 empty] | 224 | 209.0833 | 0 | 0.5 | 1.7 |  | 19 | 18.5 | 19.4 | 36 |  |  | 36 | 200 | 200
2016-05-17 21:00:00 | 2016-05-17 21:00 |  | 14.9 |  |  |  | 39 | 208.375 | 0 | 0 | 0 |  | 16 | 15.6 | 16.6 | 47.1 |  |  | 47.1 | 200 | 200
2016-05-17 22:00:00 | 2016-05-17 22:00 |  | 29.1 |  |  |  | 152 | 212.2083 | 0 | 0 | 0 |  | 14.9 | 14.9 | 14.9 | 53.4 |  |  | 53.4 | 200 | 200
2016-05-17 23:00:00 | 2016-05-17 23:00 | #DIV/0! | 22.2559 | 41.775 | 1.9417 |  | 212 | 220 | 0 | 0.5 | 1.1 |  | 16.4 | 15.9 | 17.1 | 30.9 |  |  | 30.9 | 200 | 200
2016-05-18 00:00:00 | 2016-05-18 | [5 empty] | 162 | 225.9583 | 0 | 0.9 | 2.2 |  | 15.5 | 15 | 16.9 | 31 |  |  | 31 | 200 | 200
2016-05-18 01:00:00 | 2016-05-18 01:00 | [5 empty] | 162 | 218.875 | 0 | 2.3 | 2.5 |  | 14.7 | 14.6 | 14.8 | 32.4 |  |  | 32.4 | 200 | 200
2016-05-18 02:00:00 | 2016-05-18 02:00 | [5 empty] | 184 | 212.1667 | 0 | 2.5 | 2.9 |  | 14.3 | 13.8 | 15.1 | 30.3 |  |  | 30.3 | 200 | 200
2016-05-18 03:00:00 | 2016-05-18 03:00 | [5 empty] | 174 | 218.9167 | 0 | 2.8 | 3.3 |  | 13.3 | 12.8 | 13.9 | 33.1 |  |  | 33.1 | 200 | 200
2016-05-18 04:00:00 | 2016-05-18 04:00 | [5 empty] | 184 | 212.0833 | 0 | 3.1 | 3.6 |  | 12.7 | 11.8 | 13.4 | 33.2 |  |  | 33.2 | 200 | 200
2016-05-18 05:00:00 | 2016-05-18 05:00 | [5 empty] | 169 | 216 | 0 | 1.7 | 2.3 |  | 11.3 | 11.2 | 11.6 | 39.6 |  |  | 39.6 | 200 | 200
2016-05-18 06:00:00 | 2016-05-18 06:00 | [5 empty] | 181 | 209 | 0 | 2.2 | 2.4 |  | 14.3 | 14.2 | 14.5 | 36 |  |  | 36 | 200 | 200
2016-05-18 07:00:00 | 2016-05-18 07:00 | [5 empty] | 198 | 203.6667 | 0 | 3.1 | 3.4 |  | 15.6 | 15 | 16.3 | 39.5 |  |  | 39.5 | 200 | 200
2016-05-18 08:00:00 | 2016-05-18 08:00 | [5 empty] | 205 | 203.5833 | 0.6 | 3.2 | 3.5 |  | 17.2 | 16.7 | 18.1 | 33.9 |  |  | 33.9 | 200 | 195
2016-05-18 09:00:00 | 2016-05-18 09:00 | [5 empty] | 192 | 203.75 | 0.8 | 3.4 | 3.7 |  | 18.9 | 18.2 | 19.5 | 26.5 |  |  | 26.5 | 200 | 191
2016-05-18 10:00:00 | 2016-05-18 10:00 | [5 empty] | 206 | 204.25 | 0.4 | 4.1 | 4.9 |  | 20.2 | 19.2 | 21.1 | 29.1 |  |  | 29.1 | 200 | 189
2016-05-18 11:00:00 | 2016-05-18 11:00 | [5 empty] | 283 | 205.625 | 0 | 4.2 | 5 |  | 21 | 20.3 | 21.8 | 36.4 |  |  | 36.4 | 200 | 200
2016-05-18 12:00:00 | 2016-05-18 12:00 | [5 empty] | 203 | 203.5 | 0.4 | 5.3 | 6.2 |  | 21.2 | 20.9 | 21.6 | 31.3 |  |  | 31.3 | 200 | 187
2016-05-18 13:00:00 | 2016-05-18 13:00 | [5 empty] | 206 | 202 | 1.2 | 5.6 | 6.2 |  | 21.1 | 20.6 | 21.3 | 33.5 |  |  | 33.5 | 200 | 165
2016-05-18 14:00:00 | 2016-05-18 14:00 | [5 empty] | 198 | 200.2083 | 0.8 | 5 | 5.9 |  | 20.2 | 19.6 | 20.6 | 38.1 |  |  | 38.1 | 200 | 170
2016-05-18 15:00:00 | 2016-05-18 15:00 | [5 empty] | 253 | 200.4583 | 0.4 | 4.1 | 4.7 |  | 19.6 | 18.9 | 20.1 | 43.7 |  |  | 43.7 | 200 | 188
2016-05-18 16:00:00 | 2016-05-18 16:00 | [5 empty] | 252 | 200.3333 | 0 | 4.3 | 4.9 |  | 19.2 | 18.9 | 19.4 | 39.2 |  |  | 39.2 | 200 | 197
2016-05-18 17:00:00 | 2016-05-18 17:00 | [5 empty] | 230 | 199.375 | 0 | 3.7 | 4.4 |  | 18.5 | 17.8 | 19.2 | 40.5 |  |  | 40.5 | 200 | 200
2016-05-18 18:00:00 | 2016-05-18 18:00 | [5 empty] | 220 | 197.125 | 0 | 4.4 | 5.1 |  | 16.8 | 15.9 | 17.6 | 46 |  |  | 46 | 200 | 200
2016-05-18 19:00:00 | 2016-05-18 19:00 | [5 empty] | 203 | 195.5 | 0 | 3.7 | 4.4 |  | 14.8 | 14.3 | 15.5 | 57 |  |  | 57 | 200 | 200
2016-05-18 20:00:00 | 2016-05-18 20:00 | [5 empty] | 187 | 193.9583 | 0 | 3.5 | 4.5 |  | 13.9 | 13.5 | 14.3 | 58.3 |  |  | 58.3 | 200 | 200
2016-05-18 21:00:00 | 2016-05-18 21:00 |  | 11.3 |  |  |  | 184 | 200 | 0 | 2.6 | 3.3 |  | 13.2 | 12.6 | 13.8 | 63.5 |  |  | 63.5 | 200 | 200
2016-05-18 22:00:00 | 2016-05-18 22:00 |  | 21.2 |  |  |  | 195 | 201.7917 | 0 | 2 | 3.5 |  | 12.9 | 12.6 | 13.3 | 66.6 |  |  | 66.6 | 200 | 200
2016-05-18 23:00:00 | 2016-05-18 23:00 | #DIV/0! | 16.3769 | 41.1 | 3.2792 |  | 207 | 201.5833 | 0 | 1 | 2 |  | 12.4 | 12 | 12.6 | 67.7 |  |  | 67.7 | 200 | 200
2016-05-19 00:00:00 | 2016-05-19 | [5 empty] | 173 | 202.0417 | 0 | 0.4 | 1.6 |  | 11.7 | 11.2 | 12.1 | 72.2 |  |  | 72.2 | 200 | 200
2016-05-19 01:00:00 | 2016-05-19 01:00 | [5 empty] | 253 | 205.8333 | 0 | 1.2 | 1.9 |  | 12 | 11.9 | 12.1 | 65 |  |  | 65 | 200 | 200
2016-05-19 02:00:00 | 2016-05-19 02:00 | [5 empty] | 177 | 205.5417 | 0 | 0.4 | 0.5 |  | 10.8 | 10.7 | 11 | 68.1 |  |  | 68.1 | 200 | 200
2016-05-19 03:00:00 | 2016-05-19 03:00 | [5 empty] | 182 | 205.875 | 0 | 3.5 | 3.5 |  | 11.8 | 11.8 | 11.8 | 64.5 |  |  | 64.5 | 200 | 200
2016-05-19 04:00:00 | 2016-05-19 04:00 | [5 empty] | 166 | 205.125 | 0 | 3.2 | 4 |  | 11.6 | 11.4 | 11.8 | 65.5 |  |  | 65.5 | 200 | 200
2016-05-19 05:00:00 | 2016-05-19 05:00 | [5 empty] | 196 | 206.25 | 0 | 3.5 | 3.5 |  | 11.4 | 11.4 | 11.4 | 67.7 |  |  | 67.7 | 200 | 200
2016-05-19 06:00:00 | 2016-05-19 06:00 | [5 empty] | 160 | 205.375 | 0 | 2.8 | 2.8 |  | 13.6 | 13.6 | 13.6 | 61.8 |  |  | 61.8 | 200 | 200
2016-05-19 07:00:00 | 2016-05-19 07:00 | [5 empty] | 174 | 204.375 | 0 | 3.2 | 3.8 |  | 14.3 | 14.1 | 14.6 | 57.7 |  |  | 57.7 | 200 | 200
2016-05-19 08:00:00 | 2016-05-19 08:00 | [5 empty] | 236 | 205.6667 | 0.4 | 2.6 | 3.5 |  | 14.5 | 14 | 14.8 | 57.5 |  |  | 57.5 | 200 | 190
2016-05-19 09:00:00 | 2016-05-19 09:00 | [5 empty] | 276 | 209.1667 | 0.4 | 3.6 | 4.7 |  | 16 | 14.6 | 16.8 | 50.9 |  |  | 50.9 | 200 | 190
2016-05-19 10:00:00 | 2016-05-19 10:00 | [5 empty] | 212 | 209.4167 | 0.6 | 3.5 | 4.8 |  | 17.1 | 16.2 | 17.6 | 49.2 |  |  | 49.2 | 200 | 189
2016-05-19 11:00:00 | 2016-05-19 11:00 | [5 empty] | 221 | 206.8333 | 0.6 | 3.3 | 4.7 |  | 17.3 | 16.9 | 17.9 | 50.9 |  |  | 50.9 | 200 | 191
2016-05-19 12:00:00 | 2016-05-19 12:00 | [5 empty] | 218 | 207.4583 | 0 | 3.1 | 4.2 |  | 18.6 | 18.2 | 19.2 | 44.2 |  |  | 44.2 | 200 | 200
2016-05-19 13:00:00 | 2016-05-19 13:00 | [5 empty] | 216 | 207.875 | 0 | 3.8 | 4.6 |  | 19.6 | 18.8 | 20.5 | 41.4 |  |  | 41.4 | 200 | 200
2016-05-19 14:00:00 | 2016-05-19 14:00 | [5 empty] | 241 | 209.6667 | 0 | 4.6 | 5.5 |  | 19.9 | 18.9 | 20.6 | 42.1 |  |  | 42.1 | 200 | 200
2016-05-19 15:00:00 | 2016-05-19 15:00 | [5 empty] | 257 | 209.8333 | 0 | 5.5 | 5.5 |  | 19.6 | 19.6 | 19.6 | 42.2 |  |  | 42.2 | 200 | 200
2016-05-19 16:00:00 | 2016-05-19 16:00 | [5 empty] | 247 | 209.625 | 0 | 4.9 | 4.9 |  | 18.8 | 18.8 | 18.8 | 44.6 |  |  | 44.6 | 200 | 200
2016-05-19 17:00:00 | 2016-05-19 17:00 | [5 empty] | 202 | 208.4583 | 0 | 5.7 | 6.3 |  | 17.8 | 17.5 | 18 | 48.9 |  |  | 48.9 | 200 | 200
2016-05-19 18:00:00 | 2016-05-19 18:00 | [5 empty] | 196 | 207.4583 | 0 | 5.3 | 5.9 |  | 16 | 15.8 | 16.2 | 54.5 |  |  | 54.5 | 200 | 200
2016-05-19 19:00:00 | 2016-05-19 19:00 | [5 empty] | 173 | 206.2083 | 0 | 3.2 | 3.2 |  | 14.7 | 14.7 | 14.7 | 54.2 |  |  | 54.2 | 200 | 200
2016-05-19 20:00:00 | 2016-05-19 20:00 | [5 empty] | 187 | 206.2083 | 0 | 2.3 | 2.3 |  | 13.1 | 13.1 | 13.1 | 64.2 |  |  | 64.2 | 200 | 200
2016-05-19 21:00:00 | 2016-05-19 21:00 |  | 8.8 |  |  |  | 143 | 204.5 | 0 | 0 | 0 |  | 11.7 | 11.7 | 11.7 | 70 |  |  | 70 | 200 | 200
2016-05-19 22:00:00 | 2016-05-19 22:00 |  | 19.9 |  |  |  | 208 | 205.0417 | 0 | 0 | 0 |  | 10.4 | 10.4 | 10.4 | 76.8 |  |  | 76.8 | 200 | 200
2016-05-19 23:00:00 | 2016-05-19 23:00 | #DIV/0! | 14.5106 | 57.975 | 2.9 |  | 54 | 198.6667 | 0 | 0 | 0 |  | 8.8 | 8.8 | 8.8 | 77.3 |  |  | 77.3 | 200 | 200
2016-05-20 00:00:00 | 2016-05-20 | [5 empty] | 39 | 193.0833 | 0 | 0 | 0 |  | 7.7 | 7.6 | 7.9 | 82.2 |  |  | 82.2 | 200 | 200
2016-05-20 01:00:00 | 2016-05-20 01:00 | [5 empty] | 355 | 197.3333 | 0 | 0 | 0 |  | 6.3 | 6.3 | 6.3 | 83.8 |  |  | 83.8 | 200 | 200
2016-05-20 02:00:00 | 2016-05-20 02:00 | [5 empty] | 23 | 190.9167 | 0 | 0 | 0 |  | 5.5 | 5.4 | 5.8 | 84.3 |  |  | 84.3 | 200 | 200
2016-05-20 03:00:00 | 2016-05-20 03:00 | [5 empty] | 359 | 198.2917 | 0 | 0 | 0 |  | 4.2 | 4.2 | 4.2 | 84.6 |  |  | 84.6 | 200 | 200
2016-05-20 04:00:00 | 2016-05-20 04:00 | [5 empty] | 38 | 192.9583 | 0 | 0 | 0 |  | 5.3 | 5.1 | 5.5 | 79.9 |  |  | 79.9 | 200 | 200
2016-05-20 05:00:00 | 2016-05-20 05:00 | [5 empty] | 0 | 184.7917 | 0 | 0 | 0 |  | 4.5 | 4.3 | 4.7 | 81.6 |  |  | 81.6 | 200 | 200
2016-05-20 06:00:00 | 2016-05-20 06:00 | [5 empty] | 59 | 180.5833 | 0 | 0 | 0 |  | 8.4 | 7.2 | 9.8 | 70.9 |  |  | 70.9 | 200 | 200
2016-05-20 07:00:00 | 2016-05-20 07:00 | [5 empty] | 264 | 184.3333 | 0 | 0 | 0 |  | 13.2 | 13.2 | 13.2 | 54.5 |  |  | 54.5 | 200 | 200
2016-05-20 08:00:00 | 2016-05-20 08:00 | [5 empty] | 232 | 184.1667 | 0 | 0.1 | 1 |  | 14.4 | 13.2 | 15.6 | 48.9 |  |  | 48.9 | 200 | 200
2016-05-20 09:00:00 | 2016-05-20 09:00 | [5 empty] | 205 | 181.2083 | 0 | 0.7 | 1.8 |  | 17 | 15.9 | 18.1 | 42.5 |  |  | 42.5 | 200 | 200
2016-05-20 10:00:00 | 2016-05-20 10:00 | [5 empty] | 160 | 179.0417 | 0 | 1.5 | 2.1 |  | 19.2 | 18 | 20.4 | 36.6 |  |  | 36.6 | 200 | 200
2016-05-20 11:00:00 | 2016-05-20 11:00 | [5 empty] | 241 | 179.875 | 0.2 | 1.5 | 2.7 |  | 20.7 | 19.5 | 21.8 | 34.2 |  |  | 34.2 | 200 | 182
2016-05-20 12:00:00 | 2016-05-20 12:00 | [5 empty] | 211 | 179.5833 | 0 | 2.9 | 4.4 |  | 23.1 | 22.2 | 23.9 | 27.6 |  |  | 27.6 | 200 | 200
2016-05-20 13:00:00 | 2016-05-20 13:00 | [5 empty] | 210 | 179.3333 | 0 | 4 | 4.8 |  | 23.6 | 23.3 | 24.1 | 31.8 |  |  | 31.8 | 200 | 200
2016-05-20 14:00:00 | 2016-05-20 14:00 | [5 empty] | 224 | 178.625 | 0 | 3.5 | 4.1 |  | 24.4 | 24.3 | 24.5 | 17 |  |  | 17 | 200 | 200
2016-05-20 15:00:00 | 2016-05-20 15:00 | [5 empty] | 246 | 178.1667 | 0 | 1.4 | 1.4 |  | 23.9 | 23.9 | 23.9 | 28.2 |  |  | 28.2 | 200 | 200
2016-05-20 16:00:00 | 2016-05-20 16:00 | [5 empty] | 207 | 176.5 | 0 | 3.5 | 4.3 |  | 24.4 | 24.1 | 24.6 | 20.7 |  |  | 20.7 | 200 | 200
2016-05-20 17:00:00 | 2016-05-20 17:00 | [5 empty] | 231 | 177.7083 | 0 | 2.3 | 2.3 |  | 22.8 | 22.8 | 22.8 | 28.8 |  |  | 28.8 | 200 | 200
2016-05-20 18:00:00 | 2016-05-20 18:00 | [5 empty] | 220 | 178.7083 | 0 | 1.1 | 1.6 |  | 21.3 | 21.1 | 21.4 | 32.9 |  |  | 32.9 | 200 | 200
2016-05-20 19:00:00 | 2016-05-20 19:00 | [5 empty] | 50 | 173.5833 | 0 | 0 | 0 |  | 16.1 | 16.1 | 16.1 | 50.3 |  |  | 50.3 | 200 | 200
2016-05-20 20:00:00 | 2016-05-20 20:00 | [5 empty] | 189 | 173.6667 | 0 | 0 | 0 |  | 16 | 16 | 16 | 61.4 |  |  | 61.4 | 200 | 200
2016-05-20 21:00:00 | 2016-05-20 21:00 |  | 4.2 |  |  |  | 93 | 171.5833 | 0 | 0 | 0 |  | 14.2 | 14.2 | 14.2 | 68.7 |  |  | 68.7 | 200 | 200
2016-05-20 22:00:00 | 2016-05-20 22:00 |  | 24.4 |  |  |  | 342 | 177.1667 | 0 | 0 | 0 |  | 13 | 12.8 | 13.2 | 69.9 |  |  | 69.9 | 200 | 200
2016-05-20 23:00:00 | 2016-05-20 23:00 | #DIV/0! | 14.831 | 53.8958 | 0.9375 |  | 348 | 189.4167 | 0 | 0 | 0 |  | 11.5 | 11.5 | 11.5 | 72.2 |  |  | 72.2 | 200 | 200
2016-05-21 00:00:00 | 2016-05-21 | [5 empty] | 332 | 201.625 | 0 | 0 | 0 |  | 10.4 | 10.4 | 10.4 | 74.8 |  |  | 74.8 | 200 | 200
2016-05-21 01:00:00 | 2016-05-21 01:00 | [5 empty] | 6 | 187.0833 | 0 | 0 | 0 |  | 10.2 | 10.2 | 10.2 | 77.6 |  |  | 77.6 | 200 | 200
2016-05-21 02:00:00 | 2016-05-21 02:00 | [5 empty] | 45 | 188 | 0 | 0 | 0 |  | 10 | 10 | 10 | 81.3 |  |  | 81.3 | 200 | 200
2016-05-21 03:00:00 | 2016-05-21 03:00 | [5 empty] | 23 | 174 | 0 | 0 | 0 |  | 8.9 | 8.9 | 8.9 | 83.4 |  |  | 83.4 | 200 | 200
2016-05-21 04:00:00 | 2016-05-21 04:00 | [5 empty] | 359 | 187.375 | 0 | 0 | 0 |  | 8.9 | 8.9 | 8.9 | 83 |  |  | 83 | 200 | 200
2016-05-21 05:00:00 | 2016-05-21 05:00 | [5 empty] | 353 | 202.0833 | 0 | 0 | 0 |  | 9.1 | 9.1 | 9.1 | 82 |  |  | 82 | 200 | 200
2016-05-21 06:00:00 | 2016-05-21 06:00 | [5 empty] | 22 | 200.5417 | 0 | 0 | 0 |  | 11.8 | 11.8 | 11.9 | 73.9 |  |  | 73.9 | 200 | 200
2016-05-21 07:00:00 | 2016-05-21 07:00 | [5 empty] | 112 | 194.2083 | 0 | 0 | 0.1 |  | 15.7 | 15 | 16.5 | 63.9 |  |  | 63.9 | 200 | 200
2016-05-21 08:00:00 | 2016-05-21 08:00 | [5 empty] | 260 | 195.375 | 0.4 | 0 | 0 |  | 15.8 | 15.6 | 16.1 | 64 |  |  | 64 | 200 | 177
2016-05-21 09:00:00 | 2016-05-21 09:00 | [5 empty] | 20 | 187.6667 | 1 | 0 | 0.2 |  | 18.3 | 16.7 | 19.6 | 51.4 |  |  | 51.4 | 200 | 176
2016-05-21 10:00:00 | 2016-05-21 10:00 | [5 empty] | 192 | 189 | 0.4 | 0.4 | 1 |  | 21.4 | 19.1 | 23.4 | 29.9 |  |  | 29.9 | 200 | 184
2016-05-21 11:00:00 | 2016-05-21 11:00 | [5 empty] | 177 | 186.3333 | 0 | 1.2 | 2.2 |  | 24.6 | 23.8 | 25.1 | 14.5 |  |  | 14.5 | 200 | 195
2016-05-21 12:00:00 | 2016-05-21 12:00 | [5 empty] | 192 | 185.5417 | 0 | 2.4 | 2.4 |  | 25.7 | 25.7 | 25.7 | 16.6 |  |  | 16.6 | 200 | 165
2016-05-21 13:00:00 | 2016-05-21 13:00 | [5 empty] | 236 | 186.625 | 0.4 | 3.3 | 3.9 |  | 26.5 | 26.1 | 27 | 15.9 |  |  | 15.9 | 200 | 182
2016-05-21 14:00:00 | 2016-05-21 14:00 | [5 empty] | 216 | 186.2917 | 0.2 | 3.5 | 4.4 |  | 26.5 | 26 | 27.2 | 27.9 |  |  | 27.9 | 200 | 188
2016-05-21 15:00:00 | 2016-05-21 15:00 | [5 empty] | 251 | 186.5 | 0 | 3.1 | 3.1 |  | 26.8 | 26.8 | 26.8 | 27.9 |  |  | 27.9 | 200 | 200
2016-05-21 16:00:00 | 2016-05-21 16:00 | [5 empty] | 199 | 186.1667 | 0 | 3.5 | 4.3 |  | 26.6 | 26.4 | 26.8 | 25.9 |  |  | 25.9 | 200 | 200
2016-05-21 17:00:00 | 2016-05-21 17:00 | [5 empty] | 232 | 186.2083 | 0 | 1.7 | 1.7 |  | 25.3 | 25.3 | 25.3 | 30.4 |  |  | 30.4 | 200 | 200
2016-05-21 18:00:00 | 2016-05-21 18:00 | [5 empty] | 178 | 184.4583 | 0 | 2.7 | 3.6 |  | 23.9 | 22.1 | 25 | 34.2 |  |  | 34.2 | 200 | 200
2016-05-21 19:00:00 | 2016-05-21 19:00 | [5 empty] | 356 | 197.2083 | 0 | 0 | 0 |  | 19.2 | 19.2 | 19.2 | 45.5 |  |  | 45.5 | 200 | 200
2016-05-21 20:00:00 | 2016-05-21 20:00 | [5 empty] | 54 | 191.5833 | 0 | 0.3 | 0.3 |  | 17.7 | 17.7 | 17.7 | 47.2 |  |  | 47.2 | 200 | 200
2016-05-21 21:00:00 | 2016-05-21 21:00 |  | 8.9 |  |  |  | 37 | 189.25 | 0 | 0 | 0 |  | 15.4 | 15.4 | 15.4 | 59.7 |  |  | 59.7 | 200 | 200
2016-05-21 22:00:00 | 2016-05-21 22:00 |  | 26.8 |  |  |  | 3 | 175.125 | 0 | 0 | 0 |  | 14.9 | 14.9 | 14.9 | 63.2 |  |  | 63.2 | 200 | 200
2016-05-21 23:00:00 | 2016-05-21 23:00 | #DIV/0! | 18.2621 | 51.575 | 0.92083 |  | 45 | 162.5 | 0 | 0 | 0 |  | 14.1 | 13.9 | 14.2 | 63.7 |  |  | 63.7 | 200 | 200
2016-05-22 00:00:00 | 2016-05-22 | [5 empty] | 9 | 149.0417 | 0 | 0 | 0 |  | 12.3 | 12.3 | 12.3 | 69.4 |  |  | 69.4 | 200 | 200
2016-05-22 01:00:00 | 2016-05-22 01:00 | [5 empty] | 323 | 162.25 | 0 | 0 | 0 |  | 11.4 | 11.4 | 11.4 | 71.9 |  |  | 71.9 | 200 | 200
2016-05-22 02:00:00 | 2016-05-22 02:00 | [5 empty] | 357 | 175.25 | 0 | 0 | 0 |  | 10.3 | 10.3 | 10.3 | 73.3 |  |  | 73.3 | 200 | 200
2016-05-22 03:00:00 | 2016-05-22 03:00 | [5 empty] | 48 | 176.2917 | 0 | 0 | 0 |  | 10.4 | 10.4 | 10.4 | 71.6 |  |  | 71.6 | 200 | 200
2016-05-22 04:00:00 | 2016-05-22 04:00 | [5 empty] | 45 | 163.2083 | 0 | 0 | 0 |  | 9.6 | 9.6 | 9.6 | 74.8 |  |  | 74.8 | 200 | 200
2016-05-22 05:00:00 | 2016-05-22 05:00 | [5 empty] | 63 | 151.125 | 0 | 0 | 0 |  | 12.5 | 12.5 | 12.5 | 61.3 |  |  | 61.3 | 200 | 200
2016-05-22 06:00:00 | 2016-05-22 06:00 | [5 empty] | 27 | 151.3333 | 0 | 0 | 0.2 |  | 14.2 | 13.4 | 15 | 58.7 |  |  | 58.7 | 200 | 200
2016-05-22 07:00:00 | 2016-05-22 07:00 | [5 empty] | 105 | 151.0417 | 0 | 0 | 0 |  | 17.9 | 15.9 | 19.6 | 47.2 |  |  | 47.2 | 200 | 200
2016-05-22 08:00:00 | 2016-05-22 08:00 | [5 empty] | 254 | 150.7917 | 0 | 0 | 0 |  | 20.3 | 19.6 | 20.8 | 41.2 |  |  | 41.2 | 200 | 200
2016-05-22 09:00:00 | 2016-05-22 09:00 | [5 empty] | 220 | 159.125 | 0 | 0.7 | 2.2 |  | 22.5 | 21.6 | 23.8 | 29.1 |  |  | 29.1 | 200 | 200
2016-05-22 10:00:00 | 2016-05-22 10:00 | [5 empty] | 180 | 158.625 | 0 | 1.3 | 2.1 |  | 25 | 23.8 | 26.2 | 22 |  |  | 22 | 200 | 200
2016-05-22 11:00:00 | 2016-05-22 11:00 | [5 empty] | 201 | 159.625 | 0 | 1.8 | 3.5 |  | 27.1 | 26.1 | 28.4 | 23.3 |  |  | 23.3 | 200 | 200
2016-05-22 12:00:00 | 2016-05-22 12:00 | [5 empty] | 183 | 159.25 | 0 | 2.8 | 3.8 |  | 29 | 28.4 | 29.5 | 22.9 |  |  | 22.9 | 200 | 200
2016-05-22 13:00:00 | 2016-05-22 13:00 | [5 empty] | 287 | 161.375 | 0 | 3 | 4.5 |  | 29.7 | 29.4 | 30.3 | 21.3 |  |  | 21.3 | 200 | 200
2016-05-22 14:00:00 | 2016-05-22 14:00 | [5 empty] | 248 | 162.7083 | 0 | 3.4 | 4.4 |  | 29.6 | 29 | 30.3 | 21.5 |  |  | 21.5 | 200 | 200
2016-05-22 15:00:00 | 2016-05-22 15:00 | [5 empty] | 232 | 161.9167 | 0 | 3.3 | 4.2 |  | 29.6 | 29.3 | 30.1 | 19.8 |  |  | 19.8 | 200 | 200
2016-05-22 16:00:00 | 2016-05-22 16:00 | [5 empty] | 245 | 163.8333 | 0 | 3 | 3 |  | 29.2 | 29.2 | 29.2 | 20.5 |  |  | 20.5 | 200 | 200
2016-05-22 17:00:00 | 2016-05-22 17:00 | [5 empty] | 231 | 163.7917 | 0 | 3.2 | 3.6 |  | 28.5 | 27.6 | 29.3 | 22.1 |  |  | 22.1 | 200 | 200
2016-05-22 18:00:00 | 2016-05-22 18:00 | [5 empty] | 188 | 164.2083 | 0 | 2 | 2 |  | 25.6 | 25.6 | 25.6 | 30.5 |  |  | 30.5 | 200 | 200
2016-05-22 19:00:00 | 2016-05-22 19:00 | [5 empty] | 220 | 158.5417 | 0 | 0 | 0 |  | 22.1 | 22.1 | 22.1 | 39.8 |  |  | 39.8 | 200 | 200
2016-05-22 20:00:00 | 2016-05-22 20:00 | [5 empty] | 148 | 162.4583 | 0 | 0 | 0 |  | 19.2 | 19.2 | 19.2 | 46.7 |  |  | 46.7 | 200 | 200
2016-05-22 21:00:00 | 2016-05-22 21:00 |  | 9.6 |  |  |  | 232 | 170.5833 | 0 | 0 | 0 |  | 20 | 19.9 | 20.1 | 42.9 |  |  | 42.9 | 200 | 200
2016-05-22 22:00:00 | 2016-05-22 22:00 |  | 29.7 |  |  |  | 201 | 178.8333 | 0 | 0 | 0.1 |  | 17.5 | 16.7 | 18.2 | 51.6 |  |  | 51.6 | 200 | 200
2016-05-22 23:00:00 | 2016-05-22 23:00 | #DIV/0! | 20.1662 | 42.8125 | 1.1833 |  | 195 | 185.0833 | 0 | 3.9 | 3.9 |  | 19.6 | 19.6 | 19.6 | 44.1 |  |  | 44.1 | 200 | 200
2016-05-23 00:00:00 | 2016-05-23 | [5 empty] | 226 | 194.125 | 0 | 3 | 3.1 |  | 18.1 | 17.9 | 18.4 | 37.6 |  |  | 37.6 | 200 | 200
2016-05-23 01:00:00 | 2016-05-23 01:00 | [5 empty] | 223 | 189.9583 | 0 | 2.6 | 2.6 |  | 15.5 | 15.5 | 15.5 | 45.5 |  |  | 45.5 | 200 | 200
2016-05-23 02:00:00 | 2016-05-23 02:00 | [5 empty] | 218 | 184.1667 | 0 | 1.9 | 2.2 |  | 14.4 | 14.3 | 14.4 | 71.7 |  |  | 71.7 | 200 | 200
2016-05-23 03:00:00 | 2016-05-23 03:00 | [5 empty] | 189 | 190.0417 | 0 | 0.9 | 1.9 |  | 14.8 | 14.3 | 15.2 | 74.9 |  |  | 74.9 | 200 | 200
2016-05-23 04:00:00 | 2016-05-23 04:00 | [5 empty] | 203 | 196.625 | 0 | 2.5 | 2.5 |  | 15.2 | 15.2 | 15.2 | 73.4 |  |  | 73.4 | 200 | 200
2016-05-23 05:00:00 | 2016-05-23 05:00 | [5 empty] | 206 | 202.5833 | 0 | 2.9 | 3.2 |  | 14.7 | 14.7 | 14.8 | 70.5 |  |  | 70.5 | 200 | 200
2016-05-23 06:00:00 | 2016-05-23 06:00 | [5 empty] | 209 | 210.1667 | 0 | 4.1 | 5.2 |  | 14.5 | 14.1 | 14.8 | 68.5 |  |  | 68.5 | 200 | 200
2016-05-23 07:00:00 | 2016-05-23 07:00 | [5 empty] | 215 | 214.75 | 0 | 3.4 | 4.1 |  | 14.7 | 14.6 | 14.8 | 63.5 |  |  | 63.5 | 200 | 200
2016-05-23 08:00:00 | 2016-05-23 08:00 | [5 empty] | 220 | 213.3333 | 0 | 3.5 | 4.1 |  | 15.6 | 14.5 | 16.3 | 61.3 |  |  | 61.3 | 200 | 200
2016-05-23 09:00:00 | 2016-05-23 09:00 | [5 empty] | 224 | 213.5 | 0 | 3.8 | 6.2 |  | 15.3 | 14.5 | 17.6 | 67.1 |  |  | 67.1 | 200 | 200
2016-05-23 10:00:00 | 2016-05-23 10:00 | [5 empty] | 205 | 214.5417 | 0 | 4.6 | 5.2 |  | 16.8 | 16.4 | 17.3 | 57.3 |  |  | 57.3 | 200 | 200
2016-05-23 11:00:00 | 2016-05-23 11:00 | [5 empty] | 213 | 215.0417 | 0 | 5 | 5.7 |  | 16.9 | 16.4 | 17.3 | 56.7 |  |  | 56.7 | 200 | 158
2016-05-23 12:00:00 | 2016-05-23 12:00 | [5 empty] | 236 | 217.25 | 0.2 | 4.6 | 5.3 |  | 17.1 | 16.4 | 17.9 | 61.1 |  |  | 61.1 | 200 | 197
2016-05-23 13:00:00 | 2016-05-23 13:00 | [5 empty] | 235 | 215.0833 | 1.6 | 4.7 | 5.6 |  | 15.1 | 14.7 | 15.5 | 80 |  |  | 80 | 200 | 200
2016-05-23 14:00:00 | 2016-05-23 14:00 | [5 empty] | 220 | 213.9167 | 1 | 4.5 | 5.8 |  | 15.6 | 15.3 | 16.5 | 73.6 |  |  | 73.6 | 200 | 196
2016-05-23 15:00:00 | 2016-05-23 15:00 | [5 empty] | 214 | 213.1667 | 0.4 | 5.4 | 6.3 |  | 16 | 15.5 | 16.4 | 66.2 |  |  | 66.2 | 200 | 194
2016-05-23 16:00:00 | 2016-05-23 16:00 | [5 empty] | 223 | 212.25 | 0 | 6 | 6.6 |  | 16.1 | 15.6 | 16.8 | 66.9 |  |  | 66.9 | 200 | 200
2016-05-23 17:00:00 | 2016-05-23 17:00 | [5 empty] | 229 | 212.1667 | 0 | 6.3 | 7.4 |  | 16 | 15.2 | 16.9 | 61.9 |  |  | 61.9 | 200 | 200
2016-05-23 18:00:00 | 2016-05-23 18:00 | [5 empty] | 225 | 213.7083 | 0 | 4.7 | 5.5 |  | 15 | 14.5 | 15.3 | 62.1 |  |  | 62.1 | 200 | 200
2016-05-23 19:00:00 | 2016-05-23 19:00 | [5 empty] | 204 | 213.0417 | 0 | 3.4 | 4.6 |  | 13.9 | 13.3 | 14.5 | 65.5 |  |  | 65.5 | 200 | 200
2016-05-23 20:00:00 | 2016-05-23 20:00 | [5 empty] | 206 | 215.4583 | 0 | 2.2 | 2.7 |  | 13.6 | 13.2 | 13.9 | 67.3 |  |  | 67.3 | 200 | 200
2016-05-23 21:00:00 | 2016-05-23 21:00 |  | 12.3 |  |  |  | 188 | 213.625 | 0.2 | 3 | 3.8 |  | 13.2 | 12.1 | 14 | 73.6 |  |  | 73.6 | 200 | 200
2016-05-23 22:00:00 | 2016-05-23 22:00 |  | 18.1 |  |  |  | 200 | 213.5833 | 0.4 | 3.3 | 4.1 |  | 12.5 | 12 | 13 | 84.8 |  |  | 84.8 | 200 | 200
2016-05-23 23:00:00 | 2016-05-23 23:00 | #DIV/0! | 15.2437 | 66.6417 | 3.7292 |  | 184 | 213.125 | 0.4 | 3.2 | 4.4 |  | 12.3 | 12.1 | 12.6 | 88.4 |  |  | 88.4 | 200 | 200
2016-05-24 00:00:00 | 2016-05-24 | [5 empty] | 162 | 210.4583 | 0.2 | 2.8 | 3.8 |  | 12.3 | 12.1 | 12.6 | 83 |  |  | 83 | 200 | 200
2016-05-24 01:00:00 | 2016-05-24 01:00 | [5 empty] | 171 | 208.2917 | 0.2 | 3.3 | 4 |  | 12.1 | 11.6 | 12.5 | 86 |  |  | 86 | 200 | 200
2016-05-24 02:00:00 | 2016-05-24 02:00 | [5 empty] | 179 | 206.6667 | 0 | 2.3 | 3.5 |  | 11.8 | 11.5 | 11.9 | 85.5 |  |  | 85.5 | 200 | 200
2016-05-24 03:00:00 | 2016-05-24 03:00 | [5 empty] | 175 | 206.0833 | 0 | 2.4 | 3.6 |  | 11.8 | 11.5 | 12.3 | 88 |  |  | 88 | 200 | 200
2016-05-24 04:00:00 | 2016-05-24 04:00 | [5 empty] | 188 | 205.4583 | 0.2 | 2.8 | 4.1 |  | 11.8 | 11.6 | 12.2 | 93.6 |  |  | 93.6 | 200 | 200
2016-05-24 05:00:00 | 2016-05-24 05:00 | [5 empty] | 173 | 204.0833 | 0 | 2.7 | 3.9 |  | 12.3 | 12.2 | 12.3 | 87.9 |  |  | 87.9 | 200 | 200
2016-05-24 06:00:00 | 2016-05-24 06:00 | [5 empty] | 168 | 202.375 | 0 | 1.7 | 2.4 |  | 12.4 | 12.2 | 12.6 | 88.6 |  |  | 88.6 | 200 | 200
2016-05-24 07:00:00 | 2016-05-24 07:00 | [5 empty] | 184 | 201.0833 | 0 | 1.1 | 2.3 |  | 13.1 | 12.6 | 13.3 | 83.1 |  |  | 83.1 | 200 | 200
2016-05-24 08:00:00 | 2016-05-24 08:00 | [5 empty] | 253 | 202.4583 | 1 | 0.7 | 2.4 |  | 12.8 | 12.7 | 13.1 | 87.7 |  |  | 87.7 | 200 | 200
2016-05-24 09:00:00 | 2016-05-24 09:00 | [5 empty] | 196 | 201.2917 | 0.2 | 1.8 | 3.2 |  | 13.9 | 12.8 | 14.4 | 87 |  |  | 87 | 200 | 200
2016-05-24 10:00:00 | 2016-05-24 10:00 | [5 empty] | 209 | 201.4583 | 0.2 | 3.2 | 3.7 |  | 15.6 | 13.6 | 17.1 | 77.2 |  |  | 77.2 | 200 | 200
2016-05-24 11:00:00 | 2016-05-24 11:00 | [5 empty] | 233 | 202.2917 | 0 | 3.1 | 4 |  | 16.3 | 15.5 | 17.7 | 67.2 |  |  | 67.2 | 200 | 200
2016-05-24 12:00:00 | 2016-05-24 12:00 | [5 empty] | 230 | 202.0417 | 0 | 4.2 | 4.7 |  | 18.5 | 18.2 | 19.1 | 57.4 |  |  | 57.4 | 200 | 200
2016-05-24 13:00:00 | 2016-05-24 13:00 | [5 empty] | 247 | 202.5417 | 0.4 | 3.4 | 4.4 |  | 17.6 | 17 | 18.5 | 60 |  |  | 60 | 200 | 200
2016-05-24 14:00:00 | 2016-05-24 14:00 | [5 empty] | 222 | 202.625 | 0.8 | 4.1 | 4.9 |  | 18.4 | 17.1 | 19.3 | 59.1 |  |  | 59.1 | 200 | 189
2016-05-24 15:00:00 | 2016-05-24 15:00 | [5 empty] | 216 | 202.7083 | 0 | 3.9 | 4.6 |  | 19.1 | 18.7 | 19.5 | 54.9 |  |  | 54.9 | 200 | 200
2016-05-24 16:00:00 | 2016-05-24 16:00 | [5 empty] | 237 | 203.2917 | 0 | 4 | 5 |  | 19.1 | 18.4 | 20 | 53.7 |  |  | 53.7 | 200 | 200
2016-05-24 17:00:00 | 2016-05-24 17:00 | [5 empty] | 192 | 201.75 | 0 | 4.9 | 5.9 |  | 17.7 | 16.8 | 18.4 | 61.3 |  |  | 61.3 | 200 | 200
2016-05-24 18:00:00 | 2016-05-24 18:00 | [5 empty] | 196 | 200.5417 | 0 | 6 | 6.4 |  | 16.4 | 15.6 | 17 | 64.2 |  |  | 64.2 | 200 | 200
2016-05-24 19:00:00 | 2016-05-24 19:00 | [5 empty] | 191 | 200 | 0 | 5.9 | 6.4 |  | 15.2 | 14.9 | 15.7 | 66.5 |  |  | 66.5 | 200 | 200
2016-05-24 20:00:00 | 2016-05-24 20:00 | [5 empty] | 196 | 199.5833 | 0 | 4.5 | 5 |  | 14.5 | 14.2 | 14.9 | 68.9 |  |  | 68.9 | 200 | 200
2016-05-24 21:00:00 | 2016-05-24 21:00 |  | 11.7 |  |  |  | 169 | 198.7917 | 0 | 3.3 | 4.2 |  | 13.8 | 12.6 | 14.1 | 71.2 |  |  | 71.2 | 200 | 200
2016-05-24 22:00:00 | 2016-05-24 22:00 |  | 19.1 |  |  |  | 107 | 194.9167 | 0 | 0.6 | 2 |  | 12.4 | 11.9 | 12.8 | 79.4 |  |  | 79.4 | 200 | 200
2016-05-24 23:00:00 | 2016-05-24 23:00 | #DIV/0! | 15.4711 | 74.825 | 3.0292 |  | 101 | 191.4583 | 0 | 0 | 0.4 |  | 11.7 | 11.2 | 12.1 | 84.4 |  |  | 84.4 | 200 | 200
2016-05-25 00:00:00 | 2016-05-25 | [5 empty] | 254 | 195.2917 | 0 | 0 | 0 |  | 11.2 | 10.9 | 11.5 | 89 |  |  | 89 | 200 | 200
2016-05-25 01:00:00 | 2016-05-25 01:00 | [5 empty] | 112 | 192.8333 | 0 | 0 | 0 |  | 10.3 | 9.6 | 11.2 | 91.8 |  |  | 91.8 | 200 | 200
2016-05-25 02:00:00 | 2016-05-25 02:00 | [5 empty] | 52 | 187.5417 | 0 | 0 | 0 |  | 8.2 | 7.3 | 9.1 | 94.7 |  |  | 94.7 | 200 | 200
2016-05-25 03:00:00 | 2016-05-25 03:00 | [5 empty] | 59 | 182.7083 | 0 | 0 | 0 |  | 7.2 | 6.7 | 7.9 | 97.9 |  |  | 97.9 | 200 | 200
2016-05-25 04:00:00 | 2016-05-25 04:00 | [5 empty] | 58 | 177.2917 | 0 | 0 | 0 |  | 6.6 | 6.3 | 7.2 | 99.9 |  |  | 99.9 | 200 | 200
2016-05-25 05:00:00 | 2016-05-25 05:00 | [5 empty] | 75 | 173.2083 | 0 | 0 | 0 |  | 6.3 | 6 | 7.1 | 100 |  |  | 100 | 200 | 200
2016-05-25 06:00:00 | 2016-05-25 06:00 | [5 empty] | 176 | 173.5417 | 0 | 0 | 0 |  | 9.6 | 7.6 | 11.8 | 100 |  |  | 100 | 200 | 200
2016-05-25 07:00:00 | 2016-05-25 07:00 | [5 empty] | 220 | 175.0417 | 0 | 1.1 | 2.4 |  | 13 | 11.8 | 14.3 | 95.2 |  |  | 95.2 | 200 | 200
2016-05-25 08:00:00 | 2016-05-25 08:00 | [5 empty] | 203 | 172.9583 | 0 | 2.2 | 2.6 |  | 15.5 | 14.7 | 16.1 | 67 |  |  | 67 | 200 | 200
2016-05-25 09:00:00 | 2016-05-25 09:00 | [5 empty] | 211 | 173.5833 | 0.4 | 2.7 | 3.5 |  | 16.9 | 16.3 | 17.5 | 56.7 |  |  | 56.7 | 200 | 184
2016-05-25 10:00:00 | 2016-05-25 10:00 | [5 empty] | 225 | 174.25 | 0.4 | 4.1 | 5 |  | 19.1 | 17.2 | 20.1 | 46.1 |  |  | 46.1 | 200 | 193
2016-05-25 11:00:00 | 2016-05-25 11:00 | [5 empty] | 209 | 173.25 | 0 | 5.4 | 6.4 |  | 20.9 | 20.3 | 21.4 | 42.3 |  |  | 42.3 | 200 | 200
2016-05-25 12:00:00 | 2016-05-25 12:00 | [5 empty] | 219 | 172.7917 | 0 | 5.8 | 7.1 |  | 21.8 | 20.9 | 22.4 | 43.6 |  |  | 43.6 | 200 | 200
2016-05-25 13:00:00 | 2016-05-25 13:00 | [5 empty] | 240 | 172.5 | 0 | 6 | 6.7 |  | 22.7 | 22.4 | 23 | 41.8 |  |  | 41.8 | 200 | 200
2016-05-25 14:00:00 | 2016-05-25 14:00 | [5 empty] | 221 | 172.4583 | 0 | 6.3 | 6.9 |  | 22.4 | 22 | 23 | 43.2 |  |  | 43.2 | 200 | 200
2016-05-25 15:00:00 | 2016-05-25 15:00 | [5 empty] | 219 | 172.5833 | 0 | 6.2 | 6.8 |  | 22.6 | 22.2 | 23 | 39.6 |  |  | 39.6 | 200 | 200
2016-05-25 16:00:00 | 2016-05-25 16:00 | [5 empty] | 236 | 172.5417 | 0 | 6.2 | 7.1 |  | 22.3 | 21.9 | 22.9 | 40.6 |  |  | 40.6 | 200 | 200
2016-05-25 17:00:00 | 2016-05-25 17:00 | [5 empty] | 220 | 173.7083 | 0 | 5.8 | 6.1 |  | 21.4 | 20.8 | 21.8 | 44.3 |  |  | 44.3 | 200 | 200
2016-05-25 18:00:00 | 2016-05-25 18:00 | [5 empty] | 196 | 173.7083 | 0 | 3.3 | 3.3 |  | 18.9 | 18.9 | 18.9 | 55.2 |  |  | 55.2 | 200 | 200
2016-05-25 19:00:00 | 2016-05-25 19:00 | [5 empty] | 198 | 174 | 0 | 2.5 | 2.8 |  | 16.6 | 16.5 | 16.7 | 63.1 |  |  | 63.1 | 200 | 200
2016-05-25 20:00:00 | 2016-05-25 20:00 | [5 empty] | 162 | 172.5833 | 0 | 1.4 | 1.4 |  | 14.7 | 14.7 | 14.7 | 65.7 |  |  | 65.7 | 200 | 200
2016-05-25 21:00:00 | 2016-05-25 21:00 |  | 6.3 |  |  |  | 136 | 171.2083 | 0 | 0 | 0 |  | 12.8 | 12.8 | 12.8 | 73.7 |  |  | 73.7 | 200 | 200
2016-05-25 22:00:00 | 2016-05-25 22:00 |  | 22.7 |  |  |  | 166 | 173.6667 | 0 | 0 | 0 |  | 12.6 | 12.2 | 12.9 | 73.5 |  |  | 73.5 | 200 | 200
2016-05-25 23:00:00 | 2016-05-25 23:00 | #DIV/0! | 14.85 | 68.4458 | 2.4583 |  | 95 | 173.4167 | 0 | 0 | 0 |  | 11 | 10.7 | 11.3 | 77.8 |  |  | 77.8 | 200 | 200
2016-05-26 00:00:00 | 2016-05-26 | [5 empty] | 315 | 175.9583 | 0 | 0 | 0 |  | 9.8 | 9.8 | 9.8 | 81.6 |  |  | 81.6 | 200 | 200
2016-05-26 01:00:00 | 2016-05-26 01:00 | [5 empty] | 22 | 172.2083 | 0 | 0 | 0 |  | 9.8 | 9.8 | 9.8 | 81.1 |  |  | 81.1 | 200 | 200
2016-05-26 02:00:00 | 2016-05-26 02:00 | [5 empty] | 54 | 172.2917 | 0 | 0 | 0 |  | 8.5 | 8.5 | 8.5 | 83.6 |  |  | 83.6 | 200 | 200
2016-05-26 03:00:00 | 2016-05-26 03:00 | [5 empty] | 37 | 171.375 | 0 | 0 | 0 |  | 8.7 | 8.7 | 8.7 | 82.8 |  |  | 82.8 | 200 | 200
2016-05-26 04:00:00 | 2016-05-26 04:00 | [5 empty] | 357 | 183.8333 | 0 | 0 | 0 |  | 8.7 | 8.7 | 8.7 | 80 |  |  | 80 | 200 | 200
2016-05-26 05:00:00 | 2016-05-26 05:00 | [5 empty] | 133 | 186.25 | 0 | 0 | 0 |  | 9.4 | 9.3 | 9.5 | 78.3 |  |  | 78.3 | 200 | 200
2016-05-26 06:00:00 | 2016-05-26 06:00 | [5 empty] | 269 | 190.125 | 0 | 0 | 0 |  | 13 | 12.9 | 13.2 | 67 |  |  | 67 | 200 | 200
2016-05-26 07:00:00 | 2016-05-26 07:00 | [5 empty] | 182 | 188.5417 | 0 | 0 | 0 |  | 14.6 | 13.5 | 15.5 | 59.2 |  |  | 59.2 | 200 | 200
2016-05-26 08:00:00 | 2016-05-26 08:00 | [5 empty] | 183 | 187.7083 | 0 | 0.5 | 1.8 |  | 17.1 | 15.5 | 18.9 | 50.2 |  |  | 50.2 | 200 | 200
2016-05-26 09:00:00 | 2016-05-26 09:00 | [5 empty] | 192 | 186.9167 | 0.4 | 3.5 | 3.7 |  | 21.3 | 21.2 | 21.5 | 35.1 |  |  | 35.1 | 200 | 186
2016-05-26 10:00:00 | 2016-05-26 10:00 | [5 empty] | 210 | 186.2917 | 1.6 | 3.6 | 4.2 |  | 21.9 | 21.1 | 22.7 | 35.3 |  |  | 35.3 | 200 | 200
2016-05-26 11:00:00 | 2016-05-26 11:00 | [5 empty] | 182 | 185.1667 | 0.8 | 4.9 | 5.9 |  | 23.9 | 22.8 | 24.9 | 30.8 |  |  | 30.8 | 200 | 199
2016-05-26 12:00:00 | 2016-05-26 12:00 | [5 empty] | 195 | 184.1667 | 0.4 | 6.6 | 7.1 |  | 25 | 23.9 | 25.9 | 26.7 |  |  | 26.7 | 200 | 200
2016-05-26 13:00:00 | 2016-05-26 13:00 | [5 empty] | 208 | 182.8333 | 0.6 | 5.4 | 6.1 |  | 25.2 | 24.8 | 25.9 | 28.4 |  |  | 28.4 | 200 | 200
2016-05-26 14:00:00 | 2016-05-26 14:00 | [5 empty] | 190 | 181.5417 | 1.6 | 6.4 | 8.3 |  | 25 | 24.4 | 25.6 | 27.2 |  |  | 27.2 | 200 | 200
2016-05-26 15:00:00 | 2016-05-26 15:00 | [5 empty] | 208 | 181.0833 | 1.8 | 7.2 | 8.3 |  | 24.7 | 24.3 | 25.2 | 26.5 |  |  | 26.5 | 200 | 200
2016-05-26 16:00:00 | 2016-05-26 16:00 | [5 empty] | 212 | 180.0833 | 2.4 | 6.3 | 7.9 |  | 24.2 | 23.9 | 24.6 | 27.6 |  |  | 27.6 | 200 | 200
2016-05-26 17:00:00 | 2016-05-26 17:00 | [5 empty] | 219 | 180.0417 | 0 | 4 | 5.3 |  | 22.9 | 22.1 | 23.9 | 31.7 |  |  | 31.7 | 200 | 200
2016-05-26 18:00:00 | 2016-05-26 18:00 | [5 empty] | 216 | 180.875 | 0 | 3.3 | 4 |  | 21.8 | 21.3 | 22.1 | 32.7 |  |  | 32.7 | 200 | 200
2016-05-26 19:00:00 | 2016-05-26 19:00 | [5 empty] | 222 | 181.875 | 0 | 2.8 | 3.3 |  | 19.8 | 19 | 20.9 | 40.6 |  |  | 40.6 | 200 | 200
2016-05-26 20:00:00 | 2016-05-26 20:00 | [5 empty] | 232 | 184.7917 | 0 | 2.3 | 3.4 |  | 18 | 17.4 | 18.8 | 53.5 |  |  | 53.5 | 200 | 200
2016-05-26 21:00:00 | 2016-05-26 21:00 |  | 8.5 |  |  |  | 231 | 188.75 | 0 | 2.7 | 2.7 |  | 16.5 | 16.5 | 16.6 | 60.4 |  |  | 60.4 | 200 | 200
2016-05-26 22:00:00 | 2016-05-26 22:00 |  | 25.2 |  |  |  | 196 | 190 | 0 | 1.4 | 1.4 |  | 15.2 | 15.2 | 15.2 | 67.9 |  |  | 67.9 | 200 | 200
2016-05-26 23:00:00 | 2016-05-26 23:00 | #DIV/0! | 17.21 | 52.6083 | 2.6208 |  | 200 | 194.375 | 0 | 2 | 2.9 |  | 14.3 | 13.5 | 15 | 74.4 |  |  | 74.4 | 200 | 200
2016-05-27 00:00:00 | 2016-05-27 | [5 empty] | 226 | 190.6667 | 0 | 1.3 | 1.8 |  | 12.5 | 12.5 | 12.5 | 85 |  |  | 85 | 200 | 200
2016-05-27 01:00:00 | 2016-05-27 01:00 | [5 empty] | 220 | 198.9167 | 0 | 0.2 | 0.4 |  | 11.8 | 11.7 | 11.9 | 87.4 |  |  | 87.4 | 200 | 200
2016-05-27 02:00:00 | 2016-05-27 02:00 | [5 empty] | 214 | 205.5833 | 0 | 0 | 0.1 |  | 10.8 | 10.3 | 11.3 | 87.7 |  |  | 87.7 | 200 | 200
2016-05-27 03:00:00 | 2016-05-27 03:00 | [5 empty] | 183 | 211.6667 | 0 | 0 | 0 |  | 9.3 | 9.3 | 9.3 | 91.2 |  |  | 91.2 | 200 | 200
2016-05-27 04:00:00 | 2016-05-27 04:00 | [5 empty] | 176 | 204.125 | 0 | 0 | 0 |  | 8.7 | 8.7 | 8.7 | 93.7 |  |  | 93.7 | 200 | 200
2016-05-27 05:00:00 | 2016-05-27 05:00 | [5 empty] | 188 | 206.4167 | 0 | 2.9 | 3 |  | 9.3 | 9.2 | 9.4 | 95.1 |  |  | 95.1 | 200 | 200
2016-05-27 06:00:00 | 2016-05-27 06:00 | [5 empty] | 200 | 203.5417 | 0 | 3 | 4.1 |  | 11.2 | 10.3 | 12.2 | 88.8 |  |  | 88.8 | 200 | 200
2016-05-27 07:00:00 | 2016-05-27 07:00 | [5 empty] | 241 | 206 | 0 | 1.2 | 3.1 |  | 13.4 | 12.4 | 14.3 | 73.4 |  |  | 73.4 | 200 | 200
2016-05-27 08:00:00 | 2016-05-27 08:00 | [5 empty] | 245 | 208.5833 | 0 | 0.6 | 2.1 |  | 15.6 | 14.6 | 16.3 | 61.8 |  |  | 61.8 | 200 | 200
2016-05-27 09:00:00 | 2016-05-27 09:00 | [5 empty] | 211 | 209.375 | 0 | 2.2 | 3.4 |  | 17.6 | 16.5 | 18.6 | 52.9 |  |  | 52.9 | 200 | 200
2016-05-27 10:00:00 | 2016-05-27 10:00 | [5 empty] | 219 | 209.75 | 0.4 | 4.3 | 4.7 |  | 18.4 | 18.2 | 18.6 | 52.1 |  |  | 52.1 | 200 | 198
2016-05-27 11:00:00 | 2016-05-27 11:00 | [5 empty] | 240 | 212.1667 | 0 | 4.2 | 4.2 |  | 19.9 | 19.9 | 19.9 | 45.9 |  |  | 45.9 | 200 | 200
2016-05-27 12:00:00 | 2016-05-27 12:00 | [5 empty] | 228 | 213.5417 | 1.4 | 4.9 | 6 |  | 20.3 | 19.8 | 20.8 | 43.1 |  |  | 43.1 | 200 | 194
2016-05-27 13:00:00 | 2016-05-27 13:00 | [5 empty] | 240 | 214.875 | 0.4 | 4.2 | 5 |  | 20.3 | 19.9 | 20.7 | 46 |  |  | 46 | 200 | 199
2016-05-27 14:00:00 | 2016-05-27 14:00 | [5 empty] | 243 | 217.0833 | 0.4 | 4.1 | 5.2 |  | 20 | 19.1 | 20.6 | 49.4 |  |  | 49.4 | 200 | 199
2016-05-27 15:00:00 | 2016-05-27 15:00 | [5 empty] | 237 | 218.2917 | 0 | 4 | 5 |  | 19.9 | 19.2 | 20.5 | 46.3 |  |  | 46.3 | 200 | 200
2016-05-27 16:00:00 | 2016-05-27 16:00 | [5 empty] | 251 | 219.9167 | 0 | 4.2 | 4.9 |  | 19.5 | 19.1 | 20 | 48 |  |  | 48 | 200 | 200
2016-05-27 17:00:00 | 2016-05-27 17:00 | [5 empty] | 240 | 220.7917 | 0 | 4.2 | 4.8 |  | 18.2 | 17.2 | 19 | 52.8 |  |  | 52.8 | 200 | 200
2016-05-27 18:00:00 | 2016-05-27 18:00 | [5 empty] | 243 | 221.9167 | 0 | 3.6 | 4.7 |  | 17 | 16.2 | 17.6 | 55.1 |  |  | 55.1 | 200 | 200
2016-05-27 19:00:00 | 2016-05-27 19:00 | [5 empty] | 226 | 222.0833 | 0 | 3.3 | 4.3 |  | 15.6 | 15.2 | 16.1 | 58.7 |  |  | 58.7 | 200 | 200
2016-05-27 20:00:00 | 2016-05-27 20:00 | [5 empty] | 208 | 221.0833 | 0 | 3.4 | 4.5 |  | 14.7 | 14.2 | 15.1 | 64.4 |  |  | 64.4 | 200 | 200
2016-05-27 21:00:00 | 2016-05-27 21:00 |  | 8.7 |  |  |  | 219 | 220.5833 | 0 | 1.5 | 2.3 |  | 13.7 | 13.2 | 14.1 | 68.2 |  |  | 68.2 | 200 | 200
2016-05-27 22:00:00 | 2016-05-27 22:00 |  | 20.3 |  |  |  | 201 | 220.7917 | 0 | 1 | 1.9 |  | 12.9 | 12.5 | 13.2 | 71.8 |  |  | 71.8 | 200 | 200
2016-05-27 23:00:00 | 2016-05-27 23:00 | #DIV/0! | 14.6753 | 66.45 | 2.4333 |  | 231 | 222.0833 | 0 | 0.1 | 0.8 |  | 12.3 | 12.1 | 13.1 | 76 |  |  | 76 | 200 | 200
2016-05-28 00:00:00 | 2016-05-28 | [5 empty] | 170 | 219.75 | 0 | 0 | 0 |  | 11.4 | 11.3 | 11.6 | 82.1 |  |  | 82.1 | 200 | 200
2016-05-28 01:00:00 | 2016-05-28 01:00 | [5 empty] | 250 | 221 | 0 | 0 | 0 |  | 11.8 | 11.6 | 11.9 | 83.5 |  |  | 83.5 | 200 | 200
2016-05-28 02:00:00 | 2016-05-28 02:00 | [5 empty] | 201 | 220.4583 | 0 | 0 | 0 |  | 12.5 | 12.3 | 12.5 | 82.9 |  |  | 82.9 | 200 | 200
2016-05-28 03:00:00 | 2016-05-28 03:00 | [5 empty] | 205 | 221.375 | 0 | 0 | 0 |  | 11.7 | 11.6 | 11.9 | 85.6 |  |  | 85.6 | 200 | 200
2016-05-28 04:00:00 | 2016-05-28 04:00 | [5 empty] | 258 | 224.7917 | 0 | 0 | 0 |  | 12.2 | 11.9 | 12.3 | 86.5 |  |  | 86.5 | 200 | 200
2016-05-28 05:00:00 | 2016-05-28 05:00 | [5 empty] | 323 | 230.4167 | 0 | 0 | 0 |  | 11.3 | 10.8 | 11.8 | 88.2 |  |  | 88.2 | 200 | 200
2016-05-28 06:00:00 | 2016-05-28 06:00 | [5 empty] | 178 | 229.5 | 0 | 0 | 0 |  | 12.8 | 11.8 | 13.7 | 87.2 |  |  | 87.2 | 200 | 200
2016-05-28 07:00:00 | 2016-05-28 07:00 | [5 empty] | 280 | 231.125 | 0 | 0.4 | 1.5 |  | 14.3 | 14 | 14.7 | 75.3 |  |  | 75.3 | 200 | 200
2016-05-28 08:00:00 | 2016-05-28 08:00 | [5 empty] | 209 | 229.625 | 1.6 | 0.1 | 1 |  | 13.5 | 13 | 14.1 | 85.6 |  |  | 85.6 | 200 | 200
2016-05-28 09:00:00 | 2016-05-28 09:00 | [5 empty] | 258 | 231.5833 | 0 | 0.2 | 0.8 |  | 13.9 | 13.3 | 14.7 | 90.1 |  |  | 90.1 | 200 | 200
2016-05-28 10:00:00 | 2016-05-28 10:00 | [5 empty] | 234 | 232.2083 | 0 | 0 | 0.4 |  | 15 | 14.5 | 15.5 | 79.7 |  |  | 79.7 | 200 | 200
2016-05-28 11:00:00 | 2016-05-28 11:00 | [5 empty] | 220 | 231.375 | 0 | 1.7 | 2.9 |  | 16.8 | 15.7 | 17.7 | 69.7 |  |  | 69.7 | 200 | 200
2016-05-28 12:00:00 | 2016-05-28 12:00 | [5 empty] | 244 | 232.0417 | 0.2 | 2.7 | 4.3 |  | 17.6 | 16.4 | 18.8 | 63 |  |  | 63 | 200 | 200
2016-05-28 13:00:00 | 2016-05-28 13:00 | [5 empty] | 214 | 230.9583 | 0 | 4.1 | 4.7 |  | 18.9 | 18.2 | 19.4 | 54.9 |  |  | 54.9 | 200 | 200
2016-05-28 14:00:00 | 2016-05-28 14:00 | [5 empty] | 223 | 230.125 | 0 | 4 | 4.7 |  | 18.3 | 17.9 | 18.9 | 55.1 |  |  | 55.1 | 200 | 200
2016-05-28 15:00:00 | 2016-05-28 15:00 | [5 empty] | 209 | 228.9583 | 0 | 3.4 | 3.8 |  | 17.4 | 16.9 | 18 | 58.6 |  |  | 58.6 | 200 | 200
2016-05-28 16:00:00 | 2016-05-28 16:00 | [5 empty] | 187 | 226.2917 | 0.2 | 2.3 | 5.9 |  | 14.4 | 13.6 | 16.7 | 76.8 |  |  | 76.8 | 200 | 200
2016-05-28 17:00:00 | 2016-05-28 17:00 | [5 empty] | 183 | 223.9167 | 0 | 1 | 2.2 |  | 15.1 | 14.3 | 15.5 | 71.1 |  |  | 71.1 | 200 | 200
2016-05-28 18:00:00 | 2016-05-28 18:00 | [5 empty] | 200 | 222.125 | 0.8 | 1.5 | 2.3 |  | 14.6 | 13.8 | 14.8 | 72.4 |  |  | 72.4 | 200 | 200
2016-05-28 19:00:00 | 2016-05-28 19:00 | [5 empty] | 6 | 212.9583 | 1.2 | 0 | 0 |  | 13.3 | 13.1 | 13.4 | 88.9 |  |  | 88.9 | 200 | 200
2016-05-28 20:00:00 | 2016-05-28 20:00 | [5 empty] | 17 | 205 | 0 | 0.4 | 2.1 |  | 12.9 | 12.2 | 13.3 | 91.2 |  |  | 91.2 | 200 | 200
2016-05-28 21:00:00 | 2016-05-28 21:00 |  | 9.8 |  |  |  | 16 | 196.5417 | 0 | 0.9 | 2.1 |  | 11.9 | 11.8 | 12.1 | 84.7 |  |  | 84.7 | 200 | 200
2016-05-28 22:00:00 | 2016-05-28 22:00 |  | 18.9 |  |  |  | 270 | 199.4167 | 0 | 0 | 0 |  | 11.1 | 10.5 | 11.8 | 87.4 |  |  | 87.4 | 200 | 200
2016-05-28 23:00:00 | 2016-05-28 23:00 | #DIV/0! | 14.458 | 78.875 | 0.94583 |  | 149 | 196 | 0 | 0 | 0 |  | 9.8 | 9.1 | 10.3 | 92.5 |  |  | 92.5 | 200 | 200
2016-05-29 00:00:00 | 2016-05-29 | [5 empty] | 277 | 200.4583 | 0 | 0 | 0 |  | 9.1 | 8.9 | 9.3 | 96.9 |  |  | 96.9 | 200 | 200
2016-05-29 01:00:00 | 2016-05-29 01:00 | [5 empty] | 68 | 192.875 | 0 | 0 | 0 |  | 8.7 | 8.4 | 9 | 99.8 |  |  | 99.8 | 200 | 200
2016-05-29 02:00:00 | 2016-05-29 02:00 | [5 empty] | 313 | 197.5417 | 0.2 | 0 | 0 |  | 8.2 | 7.5 | 9.1 | 100 |  |  | 100 | 200 | 200
2016-05-29 03:00:00 | 2016-05-29 03:00 | [5 empty] | 29 | 190.2083 | 0 | 0 | 0 |  | 7.8 | 7.1 | 8.6 | 100 |  |  | 100 | 200 | 200
2016-05-29 04:00:00 | 2016-05-29 04:00 | [5 empty] | 40 | 181.125 | 0 | 0 | 0 |  | 8.9 | 8.6 | 9.2 | 100 |  |  | 100 | 200 | 200
2016-05-29 05:00:00 | 2016-05-29 05:00 | [5 empty] | 355 | 182.4583 | 0 | 0 | 0 |  | 8.4 | 8 | 9 | 100 |  |  | 100 | 200 | 200
2016-05-29 06:00:00 | 2016-05-29 06:00 | [5 empty] | 303 | 187.6667 | 0 | 0 | 0 |  | 8.9 | 8.5 | 9.9 | 100 |  |  | 100 | 200 | 200
2016-05-29 07:00:00 | 2016-05-29 07:00 | [5 empty] | 67 | 178.7917 | 0 | 0 | 0 |  | 12.3 | 11.9 | 13 | 100 |  |  | 100 | 200 | 200
2016-05-29 08:00:00 | 2016-05-29 08:00 | [5 empty] | 187 | 177.875 | 0 | 0.1 | 0.4 |  | 14.6 | 14.5 | 14.8 | 100 |  |  | 100 | 200 | 200
2016-05-29 09:00:00 | 2016-05-29 09:00 | [5 empty] | 227 | 176.5833 | 0 | 4.3 | 4.3 |  | 17.5 | 17.5 | 17.5 | 65.5 |  |  | 65.5 | 200 | 200
2016-05-29 10:00:00 | 2016-05-29 10:00 | [5 empty] | 177 | 174.2083 | 0 | 4.3 | 4.7 |  | 19 | 18.7 | 19.3 | 57.3 |  |  | 57.3 | 200 | 200
2016-05-29 11:00:00 | 2016-05-29 11:00 | [5 empty] | 215 | 174 | 0 | 4 | 4.7 |  | 19.6 | 18.7 | 20.6 | 53.5 |  |  | 53.5 | 200 | 200
2016-05-29 12:00:00 | 2016-05-29 12:00 | [5 empty] | 219 | 172.9583 | 0 | 4 | 5.3 |  | 20.9 | 20.2 | 21.4 | 46.8 |  |  | 46.8 | 200 | 200
2016-05-29 13:00:00 | 2016-05-29 13:00 | [5 empty] | 184 | 171.7083 | 0 | 4.3 | 5.3 |  | 21.9 | 21.5 | 22 | 40 |  |  | 40 | 200 | 200
2016-05-29 14:00:00 | 2016-05-29 14:00 | [5 empty] | 239 | 172.375 | 0 | 3.8 | 4.6 |  | 22.2 | 22 | 22.5 | 39.1 |  |  | 39.1 | 200 | 200
2016-05-29 15:00:00 | 2016-05-29 15:00 | [5 empty] | 218 | 172.75 | 0 | 3.6 | 4.7 |  | 22.2 | 21.8 | 22.5 | 42.4 |  |  | 42.4 | 200 | 200
2016-05-29 16:00:00 | 2016-05-29 16:00 | [5 empty] | 228 | 174.4583 | 0 | 5.1 | 5.6 |  | 21.4 | 21.2 | 21.8 | 45 |  |  | 45 | 200 | 200
2016-05-29 17:00:00 | 2016-05-29 17:00 | [5 empty] | 221 | 176.0417 | 0 | 3.2 | 4.4 |  | 20.8 | 20.5 | 21.1 | 44.5 |  |  | 44.5 | 200 | 200
2016-05-29 18:00:00 | 2016-05-29 18:00 | [5 empty] | 193 | 175.75 | 0 | 2.9 | 3.5 |  | 19.6 | 18.8 | 20.1 | 48.4 |  |  | 48.4 | 200 | 200
2016-05-29 19:00:00 | 2016-05-29 19:00 | [5 empty] | 152 | 181.8333 | 0 | 0 | 0 |  | 16.1 | 16.1 | 16.1 | 64 |  |  | 64 | 200 | 200
2016-05-29 20:00:00 | 2016-05-29 20:00 | [5 empty] | 3 | 181.25 | 0 | 0 | 0 |  | 14.4 | 14.4 | 14.4 | 65 |  |  | 65 | 200 | 200
2016-05-29 21:00:00 | 2016-05-29 21:00 |  | 7.8 |  |  |  | 48 | 182.5833 | 0 | 0 | 0 |  | 13.6 | 13.3 | 13.8 | 66.9 |  |  | 66.9 | 200 | 200
2016-05-29 22:00:00 | 2016-05-29 22:00 |  | 22.2 |  |  |  | 16 | 172 | 0 | 0 | 0 |  | 11.8 | 11.8 | 11.8 | 74.8 |  |  | 74.8 | 200 | 200
2016-05-29 23:00:00 | 2016-05-29 23:00 | #DIV/0! | 15.2695 | 72.0125 | 1.65 |  | 67 | 168.5833 | 0 | 0 | 0 |  | 11.2 | 11.2 | 11.2 | 78.4 |  |  | 78.4 | 200 | 200
2016-05-30 00:00:00 | 2016-05-30 | [5 empty] | 357 | 171.9167 | 0 | 0 | 0 |  | 9.9 | 9.9 | 9.9 | 83.5 |  |  | 83.5 | 200 | 200
2016-05-30 01:00:00 | 2016-05-30 01:00 | [5 empty] | 19 | 169.875 | 0 | 0 | 0 |  | 9.5 | 9.5 | 9.5 | 83.8 |  |  | 83.8 | 200 | 200
2016-05-30 02:00:00 | 2016-05-30 02:00 | [5 empty] | 6 | 157.0833 | 0 | 1.2 | 1.2 |  | 10.1 | 10.1 | 10.1 | 86.4 |  |  | 86.4 | 200 | 200
2016-05-30 03:00:00 | 2016-05-30 03:00 | [5 empty] | 48 | 157.875 | 0 | 0 | 0 |  | 9.2 | 9.2 | 9.2 | 95.2 |  |  | 95.2 | 200 | 200
2016-05-30 04:00:00 | 2016-05-30 04:00 | [5 empty] | 19 | 157 | 0 | 0 | 0 |  | 8.8 | 8.8 | 8.8 | 91.3 |  |  | 91.3 | 200 | 200
2016-05-30 05:00:00 | 2016-05-30 05:00 | [5 empty] | 57 | 144.5833 | 0 | 0 | 0 |  | 8.1 | 8.1 | 8.2 | 98.9 |  |  | 98.9 | 200 | 200
2016-05-30 06:00:00 | 2016-05-30 06:00 | [5 empty] | 3 | 132.0833 | 0 | 0 | 0 |  | 11.5 | 11 | 11.9 | 88.2 |  |  | 88.2 | 200 | 200
2016-05-30 07:00:00 | 2016-05-30 07:00 | [5 empty] | 245 | 139.5 | 0 | 0 | 0 |  | 15.7 | 15.5 | 16 | 60.5 |  |  | 60.5 | 200 | 200
2016-05-30 08:00:00 | 2016-05-30 08:00 | [5 empty] | 69 | 134.5833 | 0 | 0 | 0.2 |  | 18 | 17.2 | 18.8 | 48.5 |  |  | 48.5 | 200 | 200
2016-05-30 09:00:00 | 2016-05-30 09:00 | [5 empty] | 234 | 134.875 | 0 | 0.3 | 0.9 |  | 20.1 | 19.9 | 20.3 | 42.1 |  |  | 42.1 | 200 | 200
2016-05-30 10:00:00 | 2016-05-30 10:00 | [5 empty] | 293 | 139.7083 | 0 | 0.4 | 0.7 |  | 21.8 | 21.5 | 22.1 | 37.6 |  |  | 37.6 | 200 | 200
2016-05-30 11:00:00 | 2016-05-30 11:00 | [5 empty] | 203 | 139.2083 | 0 | 2.2 | 2.9 |  | 22.8 | 22.6 | 23 | 41 |  |  | 41 | 200 | 200
2016-05-30 12:00:00 | 2016-05-30 12:00 | [5 empty] | 144 | 136.0833 | 0 | 2.7 | 2.8 |  | 24.6 | 24.4 | 24.8 | 38.1 |  |  | 38.1 | 200 | 200
2016-05-30 13:00:00 | 2016-05-30 13:00 | [5 empty] | 203 | 136.875 | 0 | 2 | 3.2 |  | 24.8 | 24.3 | 25.3 | 36.5 |  |  | 36.5 | 200 | 200
2016-05-30 14:00:00 | 2016-05-30 14:00 | [5 empty] | 213 | 135.7917 | 0 | 2 | 2.1 |  | 24.7 | 24.6 | 24.9 | 36.1 |  |  | 36.1 | 200 | 200
2016-05-30 15:00:00 | 2016-05-30 15:00 | [5 empty] | 274 | 138.125 | 0 | 2.6 | 3.8 |  | 25 | 24.7 | 25.2 | 35.3 |  |  | 35.3 | 200 | 200
2016-05-30 16:00:00 | 2016-05-30 16:00 | [5 empty] | 96 | 132.625 | 0 | 2.3 | 3.5 |  | 25.6 | 24.6 | 26.2 | 30 |  |  | 30 | 200 | 200
2016-05-30 17:00:00 | 2016-05-30 17:00 | [5 empty] | 164 | 130.25 | 0 | 0.7 | 2.3 |  | 25.4 | 24.9 | 25.6 | 27.7 |  |  | 27.7 | 200 | 200
2016-05-30 18:00:00 | 2016-05-30 18:00 | [5 empty] | 145 | 128.25 | 0 | 1.6 | 2.7 |  | 23.5 | 21.5 | 24.6 | 33.6 |  |  | 33.6 | 200 | 200
2016-05-30 19:00:00 | 2016-05-30 19:00 | [5 empty] | 153 | 128.2917 | 0 | 0.8 | 1.3 |  | 18.5 | 18.4 | 18.6 | 50.7 |  |  | 50.7 | 200 | 200
2016-05-30 20:00:00 | 2016-05-30 20:00 | [5 empty] | 131 | 133.625 | 0 | 0 | 0 |  | 16.9 | 16.9 | 16.9 | 49.8 |  |  | 49.8 | 200 | 200
2016-05-30 21:00:00 | 2016-05-30 21:00 |  | 8.1 |  |  |  | 333 | 145.5 | 0 | 0 | 0 |  | 15.3 | 15.3 | 15.3 | 54 |  |  | 54 | 200 | 200
2016-05-30 22:00:00 | 2016-05-30 22:00 |  | 25.6 |  |  |  | 44 | 146.6667 | 0 | 0 | 0 |  | 13 | 13 | 13 | 65.4 |  |  | 65.4 | 200 | 200
2016-05-30 23:00:00 | 2016-05-30 23:00 | #DIV/0! | 17.2453 | 57.5917 | 0.78333 |  | 75 | 147 | 0 | 0 | 0 |  | 11.9 | 11.9 | 11.9 | 68 |  |  | 68 | 200 | 200
2016-05-31 00:00:00 | 2016-05-31 | [5 empty] | 29 | 133.3333 | 0 | 0 | 0 |  | 10.7 | 10.7 | 10.7 | 68.3 |  |  | 68.3 | 200 | 200
2016-05-31 01:00:00 | 2016-05-31 01:00 | [5 empty] | 2 | 132.625 | 0 | 0 | 0 |  | 10 | 10 | 10 | 70.5 |  |  | 70.5 | 200 | 200
2016-05-31 02:00:00 | 2016-05-31 02:00 | [5 empty] | 352 | 147.0417 | 0 | 0 | 0.1 |  | 10.7 | 10.6 | 10.7 | 65.2 |  |  | 65.2 | 200 | 200
2016-05-31 03:00:00 | 2016-05-31 03:00 | [5 empty] | 353 | 159.75 | 0 | 0 | 0 |  | 10.3 | 10.3 | 10.4 | 66.7 |  |  | 66.7 | 200 | 200
2016-05-31 04:00:00 | 2016-05-31 04:00 | [5 empty] | 86 | 162.5417 | 0 | 0 | 0 |  | 9.3 | 9.3 | 9.3 | 67.5 |  |  | 67.5 | 200 | 200
2016-05-31 05:00:00 | 2016-05-31 05:00 | [5 empty] | 40 | 161.8333 | 0 | 0 | 0.1 |  | 10.3 | 10.2 | 10.3 | 64.1 |  |  | 64.1 | 200 | 200
2016-05-31 06:00:00 | 2016-05-31 06:00 | [5 empty] | 228 | 171.2083 | 0 | 0 | 0 |  | 12.5 | 12 | 13.1 | 60.8 |  |  | 60.8 | 200 | 200
2016-05-31 07:00:00 | 2016-05-31 07:00 | [5 empty] | 240 | 171 | 0 | 0 | 0 |  | 19.6 | 19.6 | 19.6 | 41.8 |  |  | 41.8 | 200 | 200
2016-05-31 08:00:00 | 2016-05-31 08:00 | [5 empty] | 228 | 177.625 | 0 | 0.4 | 0.8 |  | 20.7 | 20.6 | 20.7 | 40.1 |  |  | 40.1 | 200 | 200
2016-05-31 09:00:00 | 2016-05-31 09:00 | [5 empty] | 224 | 177.2083 | 0 | 0.6 | 1.3 |  | 22.6 | 21.9 | 23.3 | 36.9 |  |  | 36.9 | 200 | 200
2016-05-31 10:00:00 | 2016-05-31 10:00 | [5 empty] | 140 | 170.8333 | 0 | 1.4 | 2.1 |  | 24.8 | 24.3 | 25.5 | 33.5 |  |  | 33.5 | 200 | 200
2016-05-31 11:00:00 | 2016-05-31 11:00 | [5 empty] | 160 | 169.0417 | 0 | 2.7 | 3.7 |  | 26.7 | 25.4 | 27.9 | 29.9 |  |  | 29.9 | 200 | 200
2016-05-31 12:00:00 | 2016-05-31 12:00 | [5 empty] | 198 | 171.2917 | 0 | 2.8 | 3.9 |  | 28 | 27.3 | 28.5 | 25 |  |  | 25 | 200 | 200
2016-05-31 13:00:00 | 2016-05-31 13:00 | [5 empty] | 140 | 168.6667 | 0 | 1.6 | 3 |  | 28.6 | 28.1 | 29.1 | 24.8 |  |  | 24.8 | 200 | 200
2016-05-31 14:00:00 | 2016-05-31 14:00 | [5 empty] | 301 | 172.3333 | 0 | 2.3 | 3.2 |  | 30.1 | 29.9 | 30.5 | 18.1 |  |  | 18.1 | 200 | 200
2016-05-31 15:00:00 | 2016-05-31 15:00 | [5 empty] | 303 | 173.5417 | 0 | 4.1 | 5 |  | 29.2 | 28.9 | 29.7 | 25.9 |  |  | 25.9 | 200 | 200
2016-05-31 16:00:00 | 2016-05-31 16:00 | [5 empty] | 281 | 181.25 | 0 | 3.6 | 5.2 |  | 28.2 | 27.7 | 28.9 | 29.2 |  |  | 29.2 | 200 | 200
2016-05-31 17:00:00 | 2016-05-31 17:00 | [5 empty] | 293 | 186.625 | 0 | 4.3 | 4.5 |  | 26.1 | 26 | 26.3 | 31.4 |  |  | 31.4 | 200 | 200
2016-05-31 18:00:00 | 2016-05-31 18:00 | [5 empty] | 148 | 186.75 | 0 | 2.6 | 4.7 |  | 24.3 | 23.1 | 26 | 36.9 |  |  | 36.9 | 200 | 200
2016-05-31 19:00:00 | 2016-05-31 19:00 | [5 empty] | 175 | 187.6667 | 0 | 2.4 | 2.4 |  | 21.8 | 21.8 | 21.8 | 38.4 |  |  | 38.4 | 200 | 200
2016-05-31 20:00:00 | 2016-05-31 20:00 | [5 empty] | 249 | 192.5833 | 0 | 0 | 0 |  | 20.2 | 20.1 | 20.3 | 44.6 |  |  | 44.6 | 200 | 200
2016-05-31 21:00:00 | 2016-05-31 21:00 |  | 9.3 |  |  |  | 290 | 190.7917 | 0 | 0 | 0 |  | 17.3 | 17.3 | 17.3 | 52.8 |  |  | 52.8 | 200 | 200
2016-05-31 22:00:00 | 2016-05-31 22:00 |  | 30.1 |  |  |  | 342 | 203.2083 | 0 | 0 | 0 |  | 15.2 | 15.2 | 15.2 | 57.4 |  |  | 57.4 | 200 | 200
2016-05-31 23:00:00 | 2016-05-31 23:00 | #DIV/0! | 20.2526 | 45.3875 | 1.2 |  | 54 | 202.3333 | 0 | 0 | 0 |  | 14.7 | 14.7 | 14.7 | 59.5 |  |  | 59.5 | 200 | 200
2016-06-01 00:00:00 | 2016-06-01 | [5 empty] | 29 | 202.3333 | 0 | 0 | 0 |  | 13.8 | 13.8 | 13.8 | 64 |  |  | 64 | 200 | 200
2016-06-01 01:00:00 | 2016-06-01 01:00 | [5 empty] | 47 | 204.2083 | 0 | 0 | 0 |  | 13.4 | 13.4 | 13.4 | 64.6 |  |  | 64.6 | 200 | 200
2016-06-01 02:00:00 | 2016-06-01 02:00 | [5 empty] | 325 | 203.0833 | 0 | 0 | 0 |  | 12.4 | 12.4 | 12.4 | 64 |  |  | 64 | 200 | 200
2016-06-01 03:00:00 | 2016-06-01 03:00 | [5 empty] | 38 | 189.9583 | 0 | 0 | 0 |  | 13.4 | 13.4 | 13.4 | 57.8 |  |  | 57.8 | 200 | 200
2016-06-01 04:00:00 | 2016-06-01 04:00 | [5 empty] | 11 | 186.8333 | 0 | 0 | 0 |  | 11.7 | 11.7 | 11.7 | 64.2 |  |  | 64.2 | 200 | 200
2016-06-01 05:00:00 | 2016-06-01 05:00 | [5 empty] | 22 | 186.0833 | 0 | 0 | 0 |  | 11.2 | 11.2 | 11.2 | 67.4 |  |  | 67.4 | 200 | 200
2016-06-01 06:00:00 | 2016-06-01 06:00 | [5 empty] | 339 | 190.7083 | 0 | 0 | 0 |  | 15 | 13.2 | 16.4 | 59.8 |  |  | 59.8 | 200 | 200
2016-06-01 07:00:00 | 2016-06-01 07:00 | [5 empty] | 256 | 191.375 | 0 | 0 | 0 |  | 19.1 | 16.9 | 20.6 | 44.6 |  |  | 44.6 | 200 | 200
2016-06-01 08:00:00 | 2016-06-01 08:00 | [5 empty] | 297 | 194.25 | 0 | 0 | 0.3 |  | 22.3 | 20.9 | 23.6 | 36.1 |  |  | 36.1 | 200 | 200
2016-06-01 09:00:00 | 2016-06-01 09:00 | [5 empty] | 168 | 191.9167 | 0 | 1.2 | 3.1 |  | 24.9 | 23.5 | 26.3 | 30.9 |  |  | 30.9 | 188 | 122
2016-06-01 10:00:00 | 2016-06-01 10:00 | [5 empty] | 184 | 193.75 | 0.8 | 3.4 | 4.7 |  | 27 | 26.2 | 28.5 | 26.1 |  |  | 26.1 | 200 | 85
2016-06-01 11:00:00 | 2016-06-01 11:00 | [5 empty] | 247 | 197.375 | 0.4 | 3.3 | 4.7 |  | 28.4 | 27.5 | 29 | 22.9 |  |  | 22.9 | 200 | 142
2016-06-01 12:00:00 | 2016-06-01 12:00 | [5 empty] | 264 | 200.125 | 0.2 | 4.5 | 5.5 |  | 28.5 | 28.3 | 28.7 | 23.6 |  |  | 23.6 | 200 | 153
2016-06-01 13:00:00 | 2016-06-01 13:00 | [5 empty] | 250 | 204.7083 | 0.4 | 3.9 | 5.1 |  | 28.3 | 27.8 | 29 | 23.9 |  |  | 23.9 | 197 | 163
2016-06-01 14:00:00 | 2016-06-01 14:00 | [5 empty] | 217 | 201.2083 | 0.8 | 4.4 | 5.1 |  | 28.1 | 27.2 | 28.8 | 23.8 |  |  | 23.8 | 189 | 146
2016-06-01 15:00:00 | 2016-06-01 15:00 | [5 empty] | 203 | 197.0417 | 0.2 | 5.1 | 6.1 |  | 28.2 | 27.9 | 28.6 | 23.8 |  |  | 23.8 | 200 | 197
2016-06-01 16:00:00 | 2016-06-01 16:00 | [5 empty] | 229 | 194.875 | 0 | 5.9 | 6.5 |  | 27.1 | 26.7 | 27.8 | 25.4 |  |  | 25.4 | 200 | 200
2016-06-01 17:00:00 | 2016-06-01 17:00 | [5 empty] | 252 | 193.1667 | 0 | 5.7 | 6.3 |  | 25.9 | 25.7 | 26.1 | 24.9 |  |  | 24.9 | 200 | 200
2016-06-01 18:00:00 | 2016-06-01 18:00 | [5 empty] | 123 | 192.125 | 0 | 3.8 | 3.8 |  | 22.8 | 22.8 | 22.8 | 34.6 |  |  | 34.6 | 200 | 200
2016-06-01 19:00:00 | 2016-06-01 19:00 | [5 empty] | 162 | 191.5833 | 0 | 0 | 0 |  | 20.4 | 20.4 | 20.4 | 37.4 |  |  | 37.4 | 200 | 200
2016-06-01 20:00:00 | 2016-06-01 20:00 | [5 empty] | 192 | 189.2083 | 0 | 0 | 0 |  | 16.6 | 16.6 | 16.6 | 49.4 |  |  | 49.4 | 200 | 200
2016-06-01 21:00:00 | 2016-06-01 21:00 |  | 11.2 |  |  |  | 4 | 177.2917 | 0 | 0 | 0 |  | 16.2 | 16.2 | 16.2 | 49.1 |  |  | 49.1 | 200 | 200
2016-06-01 22:00:00 | 2016-06-01 22:00 |  | 28.5 |  |  |  | 40 | 164.7083 | 0 | 0 | 0 |  | 13.4 | 13.4 | 13.4 | 59.2 |  |  | 59.2 | 200 | 200
2016-06-01 23:00:00 | 2016-06-01 23:00 | #DIV/0! | 20.2324 | 42.9333 | 1.7167 |  | 23 | 163.4167 | 0 | 0 | 0 |  | 14.4 | 14.4 | 14.4 | 52.9 |  |  | 52.9 | 200 | 200
2016-06-02 00:00:00 | 2016-06-02 | [5 empty] | 26 | 163.2917 | 0 | 0 | 0 |  | 12.5 | 12.5 | 12.5 | 57.8 |  |  | 57.8 | 200 | 200
2016-06-02 01:00:00 | 2016-06-02 01:00 | [5 empty] | 16 | 162 | 0 | 1.6 | 1.6 |  | 13.5 | 13.5 | 13.5 | 53.4 |  |  | 53.4 | 200 | 200
2016-06-02 02:00:00 | 2016-06-02 02:00 | [5 empty] | 2 | 148.5417 | 0 | 0 | 0 |  | 11.3 | 11.3 | 11.3 | 61 |  |  | 61 | 200 | 200
2016-06-02 03:00:00 | 2016-06-02 03:00 | [5 empty] | 47 | 148.9167 | 0 | 0 | 0 |  | 10.2 | 10.2 | 10.2 | 65.4 |  |  | 65.4 | 200 | 200
2016-06-02 04:00:00 | 2016-06-02 04:00 | [5 empty] | 23 | 149.4167 | 0 | 0 | 0 |  | 10 | 10 | 10 | 63.2 |  |  | 63.2 | 200 | 200
2016-06-02 05:00:00 | 2016-06-02 05:00 | [5 empty] | 39 | 150.125 | 0 | 0 | 0 |  | 10.7 | 10.7 | 10.8 | 61.2 |  |  | 61.2 | 200 | 200
2016-06-02 06:00:00 | 2016-06-02 06:00 | [5 empty] | 334 | 149.9167 | 0 | 0 | 0 |  | 14.8 | 14.8 | 14.8 | 53.1 |  |  | 53.1 | 200 | 200
2016-06-02 07:00:00 | 2016-06-02 07:00 | [5 empty] | 199 | 147.5417 | 0 | 0 | 0 |  | 19 | 17.9 | 19.6 | 38.3 |  |  | 38.3 | 200 | 200
2016-06-02 08:00:00 | 2016-06-02 08:00 | [5 empty] | 217 | 144.2083 | 0 | 0 | 0 |  | 21 | 20.9 | 21.2 | 38.7 |  |  | 38.7 | 200 | 176
2016-06-02 09:00:00 | 2016-06-02 09:00 | [5 empty] | 209 | 145.9167 | 0.6 | 0.3 | 0.7 |  | 22.6 | 21.4 | 23.8 | 37.8 |  |  | 37.8 | 198 | 145
2016-06-02 10:00:00 | 2016-06-02 10:00 | [5 empty] | 201 | 146.625 | 0.4 | 0.4 | 1.4 |  | 25.2 | 24.3 | 26.5 | 31.3 |  |  | 31.3 | 197 | 143
2016-06-02 11:00:00 | 2016-06-02 11:00 | [5 empty] | 174 | 143.5833 | 0.4 | 1.1 | 2.9 |  | 27.4 | 26.3 | 28.6 | 29.4 |  |  | 29.4 | 190 | 151
2016-06-02 12:00:00 | 2016-06-02 12:00 | [5 empty] | 188 | 140.4167 | 0.4 | 1 | 2.5 |  | 28.6 | 27.8 | 29.6 | 27.5 |  |  | 27.5 | 183 | 147
2016-06-02 13:00:00 | 2016-06-02 13:00 | [5 empty] | 233 | 139.7083 | 0.2 | 3.1 | 4.9 |  | 29.2 | 28.7 | 29.8 | 24.8 |  |  | 24.8 | 184 | 155
2016-06-02 14:00:00 | 2016-06-02 14:00 | [5 empty] | 251 | 141.125 | 0 | 3.9 | 4.6 |  | 29.8 | 29.5 | 30.3 | 25 |  |  | 25 | 174 | 170
2016-06-02 15:00:00 | 2016-06-02 15:00 | [5 empty] | 287 | 144.625 | 0 | 4.7 | 5.7 |  | 30.2 | 29.8 | 30.6 | 20.9 |  |  | 20.9 | 187 | 192
2016-06-02 16:00:00 | 2016-06-02 16:00 | [5 empty] | 312 | 148.0833 | 0 | 4.1 | 5.9 |  | 29.9 | 29.5 | 30.3 | 20.3 |  |  | 20.3 | 200 | 200
2016-06-02 17:00:00 | 2016-06-02 17:00 | [5 empty] | 242 | 147.6667 | 0 | 1.9 | 3.2 |  | 29.1 | 28.2 | 29.9 | 21.2 |  |  | 21.2 | 200 | 200
2016-06-02 18:00:00 | 2016-06-02 18:00 | [5 empty] | 180 | 150.0417 | 0 | 3 | 3.8 |  | 26.8 | 25.6 | 28.3 | 28.4 |  |  | 28.4 | 200 | 200
2016-06-02 19:00:00 | 2016-06-02 19:00 | [5 empty] | 216 | 152.2917 | 0 | 0.2 | 1 |  | 23.5 | 22.9 | 24.1 | 34.7 |  |  | 34.7 | 200 | 200
2016-06-02 20:00:00 | 2016-06-02 20:00 | [5 empty] | 201 | 152.6667 | 0 | 0.2 | 0.5 |  | 21.4 | 21.4 | 21.4 | 40 |  |  | 40 | 200 | 200
2016-06-02 21:00:00 | 2016-06-02 21:00 |  | 10 |  |  |  | 317 | 165.7083 | 0 | 0 | 0 |  | 18.6 | 18.2 | 19 | 48.9 |  |  | 48.9 | 200 | 200
2016-06-02 22:00:00 | 2016-06-02 22:00 |  | 30.2 |  |  |  | 39 | 165.6667 | 0 | 0 | 0 |  | 17.1 | 16.9 | 17.3 | 51.3 |  |  | 51.3 | 200 | 200
2016-06-02 23:00:00 | 2016-06-02 23:00 | #DIV/0! | 20.6205 | 41.15 | 1.0625 |  | 345 | 179.0833 | 0 | 0 | 0 |  | 16 | 16 | 16 | 54 |  |  | 54 | 200 | 200
2016-06-03 00:00:00 | 2016-06-03 | [5 empty] | 51 | 180.125 | 0 | 0 | 0.2 |  | 15.3 | 15.1 | 15.6 | 57.2 |  |  | 57.2 | 200 | 200
2016-06-03 01:00:00 | 2016-06-03 01:00 | [5 empty] | 331 | 193.25 | 0 | 0 | 0 |  | 14.5 | 14 | 15 | 59.3 |  |  | 59.3 | 200 | 200
2016-06-03 02:00:00 | 2016-06-03 02:00 | [5 empty] | 50 | 195.25 | 0 | 0 | 0 |  | 13.6 | 13.5 | 13.7 | 61.5 |  |  | 61.5 | 200 | 200
2016-06-03 03:00:00 | 2016-06-03 03:00 | [5 empty] | 50 | 195.375 | 0 | 0 | 0 |  | 13.6 | 13.2 | 14 | 59.8 |  |  | 59.8 | 200 | 200
2016-06-03 04:00:00 | 2016-06-03 04:00 | [5 empty] | 4 | 194.5833 | 0 | 0.1 | 0.5 |  | 12.5 | 12.2 | 12.8 | 64.5 |  |  | 64.5 | 200 | 200
2016-06-03 05:00:00 | 2016-06-03 05:00 | [5 empty] | 279 | 204.5833 | 0 | 0 | 0 |  | 12.5 | 12.4 | 12.5 | 63.9 |  |  | 63.9 | 200 | 200
2016-06-03 06:00:00 | 2016-06-03 06:00 | [5 empty] | 328 | 204.3333 | 0 | 0 | 0 |  | 16.9 | 16.8 | 17.1 | 52 |  |  | 52 | 200 | 200
2016-06-03 07:00:00 | 2016-06-03 07:00 | [5 empty] | 255 | 206.6667 | 0 | 0 | 0 |  | 21.4 | 21.3 | 21.5 | 41.1 |  |  | 41.1 | 200 | 200
2016-06-03 08:00:00 | 2016-06-03 08:00 | [5 empty] | 235 | 207.4167 | 0 | 0 | 0 |  | 23.2 | 21.6 | 24.3 | 34.8 |  |  | 34.8 | 200 | 200
2016-06-03 09:00:00 | 2016-06-03 09:00 | [5 empty] | 170 | 205.7917 | 0 | 0.3 | 1.1 |  | 25.9 | 25.1 | 26.9 | 30.3 |  |  | 30.3 | 199 | 187
2016-06-03 10:00:00 | 2016-06-03 10:00 | [5 empty] | 173 | 204.625 | 0.2 | 1.1 | 2.5 |  | 27.8 | 26.5 | 29.7 | 29.6 |  |  | 29.6 | 188 | 136
2016-06-03 11:00:00 | 2016-06-03 11:00 | [5 empty] | 231 | 207 | 0.6 | 3 | 3.8 |  | 30.2 | 29.2 | 30.9 | 24 |  |  | 24 | 179 | 143
2016-06-03 12:00:00 | 2016-06-03 12:00 | [5 empty] | 167 | 206.125 | 0 | 3.4 | 4.3 |  | 32.1 | 30.6 | 33.2 | 18.2 |  |  | 18.2 | 186 | 178
2016-06-03 13:00:00 | 2016-06-03 13:00 | [5 empty] | 236 | 206.25 | 0 | 3.6 | 4.6 |  | 33 | 32.8 | 33.3 | 16 |  |  | 16 | 200 | 200
2016-06-03 14:00:00 | 2016-06-03 14:00 | [5 empty] | 288 | 207.7917 | 0 | 3.7 | 4.8 |  | 32.6 | 32.1 | 33 | 20.9 |  |  | 20.9 | 200 | 200
2016-06-03 15:00:00 | 2016-06-03 15:00 | [5 empty] | 278 | 207.4167 | 0 | 4.7 | 5.3 |  | 31.8 | 31.7 | 31.9 | 17.2 |  |  | 17.2 | 200 | 200
2016-06-03 16:00:00 | 2016-06-03 16:00 | [5 empty] | 267 | 205.5417 | 0 | 4.7 | 6.3 |  | 31.5 | 31 | 32 | 16.8 |  |  | 16.8 | 200 | 200
2016-06-03 17:00:00 | 2016-06-03 17:00 | [5 empty] | 213 | 204.3333 | 0 | 4 | 4 |  | 29.6 | 29.6 | 29.6 | 19.5 |  |  | 19.5 | 200 | 200
2016-06-03 18:00:00 | 2016-06-03 18:00 | [5 empty] | 201 | 205.2083 | 0 | 2.4 | 2.4 |  | 27.3 | 27.3 | 27.3 | 24.5 |  |  | 24.5 | 200 | 200
2016-06-03 19:00:00 | 2016-06-03 19:00 | [5 empty] | 202 | 204.625 | 0 | 0 | 0 |  | 24.9 | 24.8 | 25 | 28.6 |  |  | 28.6 | 200 | 200
2016-06-03 20:00:00 | 2016-06-03 20:00 | [5 empty] | 194 | 204.3333 | 0 | 0 | 0 |  | 21.1 | 21.1 | 21.1 | 39 |  |  | 39 | 200 | 200
2016-06-03 21:00:00 | 2016-06-03 21:00 |  | 12.5 |  |  |  | 227 | 200.5833 | 0 | 0 | 0 |  | 20.4 | 20 | 20.8 | 36.4 |  |  | 36.4 | 200 | 200
2016-06-03 22:00:00 | 2016-06-03 22:00 |  | 33 |  |  |  | 136 | 204.625 | 0 | 0 | 0 |  | 19 | 19 | 19 | 39.5 |  |  | 39.5 | 200 | 200
2016-06-03 23:00:00 | 2016-06-03 23:00 | #DIV/0! | 23.2813 | 37.3833 | 1.2917 |  | 115 | 195.0417 | 0 | 0 | 0 |  | 18.1 | 17.6 | 18.4 | 42.6 |  |  | 42.6 | 200 | 200
2016-06-04 00:00:00 | 2016-06-04 | [5 empty] | 312 | 205.9167 | 0 | 0 | 0 |  | 16.5 | 16.5 | 16.6 | 46.5 |  |  | 46.5 | 200 | 200
2016-06-04 01:00:00 | 2016-06-04 01:00 | [5 empty] | 99 | 196.25 | 0 | 0 | 0 |  | 16.8 | 16.8 | 16.8 | 44.3 |  |  | 44.3 | 200 | 200
2016-06-04 02:00:00 | 2016-06-04 02:00 | [5 empty] | 339 | 208.2917 | 0 | 0 | 0 |  | 15.8 | 15.8 | 15.8 | 47.8 |  |  | 47.8 | 200 | 200
2016-06-04 03:00:00 | 2016-06-04 03:00 | [5 empty] | 61 | 208.75 | 0 | 0 | 0 |  | 14.8 | 14.8 | 14.8 | 51 |  |  | 51 | 200 | 200
2016-06-04 04:00:00 | 2016-06-04 04:00 | [5 empty] | 3 | 208.7083 | 0 | 0 | 0 |  | 14.5 | 14.5 | 14.5 | 49.1 |  |  | 49.1 | 200 | 200
2016-06-04 05:00:00 | 2016-06-04 05:00 | [5 empty] | 70 | 200 | 0 | 0 | 0 |  | 14.5 | 14.5 | 14.5 | 50 |  |  | 50 | 200 | 200
2016-06-04 06:00:00 | 2016-06-04 06:00 | [5 empty] | 234 | 196.0833 | 0 | 0 | 0 |  | 18.8 | 18.8 | 18.8 | 46.1 |  |  | 46.1 | 200 | 200
2016-06-04 07:00:00 | 2016-06-04 07:00 | [5 empty] | 256 | 196.125 | 0 | 0 | 0 |  | 22.9 | 22.8 | 23 | 36.5 |  |  | 36.5 | 200 | 200
2016-06-04 08:00:00 | 2016-06-04 08:00 | [5 empty] | 163 | 193.125 | 0 | 0.4 | 0.8 |  | 26.3 | 26.2 | 26.3 | 22.5 |  |  | 22.5 | 200 | 200
2016-06-04 09:00:00 | 2016-06-04 09:00 | [5 empty] | 185 | 193.75 | 0 | 0.6 | 0.8 |  | 28.3 | 27.8 | 28.6 | 20.9 |  |  | 20.9 | 200 | 200
2016-06-04 10:00:00 | 2016-06-04 10:00 | [5 empty] | 215 | 195.5 | 0 | 3 | 3.8 |  | 29.7 | 28.9 | 30.7 | 19 |  |  | 19 | 200 | 200
2016-06-04 11:00:00 | 2016-06-04 11:00 | [5 empty] | 233 | 195.5833 | 0 | 4 | 5.5 |  | 31.4 | 30.8 | 31.9 | 18.1 |  |  | 18.1 | 200 | 200
2016-06-04 12:00:00 | 2016-06-04 12:00 | [5 empty] | 195 | 196.75 | 0 | 7.9 | 7.9 |  | 31.3 | 31.3 | 31.3 | 18 |  |  | 18 | 200 | 200
2016-06-04 13:00:00 | 2016-06-04 13:00 | [5 empty] | 214 | 195.8333 | 0 | 5.6 | 5.6 |  | 30.9 | 30.9 | 30.9 | 16.7 |  |  | 16.7 | 200 | 200
2016-06-04 14:00:00 | 2016-06-04 14:00 | [5 empty] | 216 | 192.8333 | 0 | 5.8 | 5.8 |  | 31 | 31 | 31 | 17.5 |  |  | 17.5 | 200 | 200
2016-06-04 15:00:00 | 2016-06-04 15:00 | [5 empty] | 212 | 190.0833 | 0 | 4.5 | 5 |  | 30.8 | 30.5 | 31.1 | 20.4 |  |  | 20.4 | 200 | 200
2016-06-04 16:00:00 | 2016-06-04 16:00 | [5 empty] | 236 | 188.7917 | 0.6 | 4.3 | 4.9 |  | 30.3 | 29.9 | 30.8 | 20.6 |  |  | 20.6 | 181 | 200
2016-06-04 17:00:00 | 2016-06-04 17:00 | [5 empty] | 240 | 189.9167 | 0.4 | 3.7 | 4.4 |  | 29.2 | 28.3 | 30.4 | 21.6 |  |  | 21.6 | 176 | 200
2016-06-04 18:00:00 | 2016-06-04 18:00 | [5 empty] | 243 | 191.6667 | 0.2 | 3.4 | 3.9 |  | 27.8 | 27.4 | 28.3 | 22 |  |  | 22 | 192 | 200
2016-06-04 19:00:00 | 2016-06-04 19:00 | [5 empty] | 133 | 188.7917 | 0 | 1.8 | 3.4 |  | 26 | 23.3 | 27.3 | 23.7 |  |  | 23.7 | 200 | 200
2016-06-04 20:00:00 | 2016-06-04 20:00 | [5 empty] | 151 | 187 | 0 | 0 | 0 |  | 22.2 | 21.6 | 22.8 | 32.6 |  |  | 32.6 | 200 | 200
2016-06-04 21:00:00 | 2016-06-04 21:00 |  | 14.5 |  |  |  | 274 | 188.9583 | 0 | 0 | 0 |  | 20.6 | 19.2 | 22.3 | 37 |  |  | 37 | 200 | 200
2016-06-04 22:00:00 | 2016-06-04 22:00 |  | 31.4 |  |  |  | 272 | 194.625 | 0 | 0 | 0.2 |  | 18.7 | 17.7 | 20.2 | 41.3 |  |  | 41.3 | 200 | 200
2016-06-04 23:00:00 | 2016-06-04 23:00 | #DIV/0! | 23.3111 | 31.975 | 1.875 |  | 17 | 190.5417 | 0 | 0 | 0 |  | 17.4 | 16.9 | 17.8 | 44.2 |  |  | 44.2 | 200 | 200
2016-06-05 00:00:00 | 2016-06-05 | [5 empty] | 30 | 178.7917 | 0 | 0 | 0 |  | 17.2 | 17.2 | 17.2 | 45.3 |  |  | 45.3 | 200 | 200
2016-06-05 01:00:00 | 2016-06-05 01:00 | [5 empty] | 350 | 189.25 | 0 | 0 | 0 |  | 15.7 | 15.4 | 16.1 | 51.6 |  |  | 51.6 | 200 | 200
2016-06-05 02:00:00 | 2016-06-05 02:00 | [5 empty] | 61 | 177.6667 | 0 | 0 | 0 |  | 16.4 | 16.4 | 16.4 | 49.6 |  |  | 49.6 | 200 | 200
2016-06-05 03:00:00 | 2016-06-05 03:00 | [5 empty] | 100 | 179.2917 | 0 | 0 | 0 |  | 15.3 | 14.9 | 15.7 | 52 |  |  | 52 | 200 | 200
2016-06-05 04:00:00 | 2016-06-05 04:00 | [5 empty] | 5 | 179.375 | 0 | 0 | 0 |  | 13.7 | 13.7 | 13.7 | 56.7 |  |  | 56.7 | 200 | 200
2016-06-05 05:00:00 | 2016-06-05 05:00 | [5 empty] | 26 | 177.5417 | 0 | 0 | 0 |  | 14.4 | 14.4 | 14.5 | 53.9 |  |  | 53.9 | 200 | 200
2016-06-05 06:00:00 | 2016-06-05 06:00 | [5 empty] | 315 | 180.9167 | 0 | 0 | 0 |  | 17.2 | 16.9 | 17.8 | 51.7 |  |  | 51.7 | 200 | 200
2016-06-05 07:00:00 | 2016-06-05 07:00 | [5 empty] | 243 | 180.375 | 0 | 0 | 0 |  | 21.8 | 19.6 | 23.6 | 37.9 |  |  | 37.9 | 200 | 200
2016-06-05 08:00:00 | 2016-06-05 08:00 | [5 empty] | 146 | 179.6667 | 0 | 0 | 0.3 |  | 24.7 | 23.9 | 25.4 | 32.2 |  |  | 32.2 | 200 | 199
2016-06-05 09:00:00 | 2016-06-05 09:00 | [5 empty] | 205 | 180.5 | 0.2 | 2.6 | 4.6 |  | 27.7 | 25.5 | 29.2 | 28.4 |  |  | 28.4 | 193 | 157
2016-06-05 10:00:00 | 2016-06-05 10:00 | [5 empty] | 227 | 181 | 0.6 | 4.9 | 5.6 |  | 30.5 | 29.3 | 31.5 | 21.3 |  |  | 21.3 | 190 | 180
2016-06-05 11:00:00 | 2016-06-05 11:00 | [5 empty] | 220 | 180.4583 | 0 | 5.9 | 6.7 |  | 30.8 | 30.6 | 31.1 | 21.3 |  |  | 21.3 | 200 | 200
2016-06-05 12:00:00 | 2016-06-05 12:00 | [5 empty] | 253 | 182.875 | 0 | 6.3 | 6.6 |  | 30.3 | 30.2 | 30.4 | 23.8 |  |  | 23.8 | 200 | 200
2016-06-05 13:00:00 | 2016-06-05 13:00 | [5 empty] | 226 | 183.375 | 0 | 6.3 | 7.2 |  | 28.9 | 28.8 | 29 | 22.8 |  |  | 22.8 | 200 | 200
2016-06-05 14:00:00 | 2016-06-05 14:00 | [5 empty] | 238 | 184.2917 | 0 | 5.9 | 7 |  | 29.2 | 29 | 29.3 | 20.2 |  |  | 20.2 | 200 | 200
2016-06-05 15:00:00 | 2016-06-05 15:00 | [5 empty] | 254 | 186.0417 | 0 | 6.2 | 6.2 |  | 29.1 | 29.1 | 29.1 | 21.2 |  |  | 21.2 | 200 | 200
2016-06-05 16:00:00 | 2016-06-05 16:00 | [5 empty] | 228 | 185.7083 | 0 | 5.6 | 5.6 |  | 28.1 | 28.1 | 28.1 | 20.3 |  |  | 20.3 | 200 | 200
2016-06-05 17:00:00 | 2016-06-05 17:00 | [5 empty] | 238 | 185.625 | 0 | 5.6 | 5.6 |  | 27.2 | 27.2 | 27.2 | 8.7 |  |  | 8.7 | 200 | 200
2016-06-05 18:00:00 | 2016-06-05 18:00 | [5 empty] | 213 | 184.375 | 0 | 5 | 5 |  | 25.1 | 25.1 | 25.1 | 13.8 |  |  | 13.8 | 200 | 200
2016-06-05 19:00:00 | 2016-06-05 19:00 | [5 empty] | 174 | 186.0833 | 0 | 4.1 | 4.1 |  | 23.1 | 23.1 | 23.1 | 19 |  |  | 19 | 200 | 200
2016-06-05 20:00:00 | 2016-06-05 20:00 | [5 empty] | 189 | 187.6667 | 0 | 2.8 | 2.8 |  | 22.3 | 22.3 | 22.3 | 13.1 |  |  | 13.1 | 200 | 200
2016-06-05 21:00:00 | 2016-06-05 21:00 |  | 13.7 |  |  |  | 159 | 182.875 | 0 | 3.8 | 3.8 |  | 21.4 | 21.4 | 21.4 | 13.1 |  |  | 13.1 | 200 | 200
2016-06-05 22:00:00 | 2016-06-05 22:00 |  | 30.8 |  |  |  | 177 | 178.9167 | 0 | 3.7 | 3.8 |  | 21.1 | 21.1 | 21.1 | 13.8 |  |  | 13.8 | 200 | 200
2016-06-05 23:00:00 | 2016-06-05 23:00 | #DIV/0! | 22.6206 | 29.7125 | 2.9708 |  | 209 | 186.9167 | 0 | 2.6 | 2.6 |  | 19.6 | 19.6 | 19.6 | 21.4 |  |  | 21.4 | 200 | 200
2016-06-06 00:00:00 | 2016-06-06 | [5 empty] | 167 | 192.625 | 0 | 2 | 2 |  | 17 | 17 | 17 | 29.9 |  |  | 29.9 | 200 | 200
2016-06-06 01:00:00 | 2016-06-06 01:00 | [5 empty] | 194 | 186.125 | 0 | 2.4 | 2.4 |  | 15.3 | 15.3 | 15.3 | 31 |  |  | 31 | 200 | 200
2016-06-06 02:00:00 | 2016-06-06 02:00 | [5 empty] | 191 | 191.5417 | 0 | 3.3 | 3.3 |  | 15 | 15 | 15 | 35.9 |  |  | 35.9 | 200 | 200
2016-06-06 03:00:00 | 2016-06-06 03:00 | [5 empty] | 169 | 194.4167 | 0 | 0 | 0 |  | 12.7 | 12.6 | 12.8 | 42 |  |  | 42 | 200 | 200
2016-06-06 04:00:00 | 2016-06-06 04:00 | [5 empty] | 338 | 208.2917 | 0 | 0 | 0 |  | 9.9 | 9.9 | 9.9 | 45.1 |  |  | 45.1 | 200 | 200
2016-06-06 05:00:00 | 2016-06-06 05:00 | [5 empty] | 3 | 207.3333 | 0 | 0 | 0 |  | 10.6 | 10.6 | 10.6 | 45.5 |  |  | 45.5 | 200 | 200
2016-06-06 06:00:00 | 2016-06-06 06:00 | [5 empty] | 151 | 200.5 | 0 | 0.6 | 0.6 |  | 15.4 | 15.4 | 15.4 | 37 |  |  | 37 | 200 | 200
2016-06-06 07:00:00 | 2016-06-06 07:00 | [5 empty] | 206 | 198.9583 | 0 | 3.5 | 3.5 |  | 19.7 | 19.7 | 19.7 | 27.3 |  |  | 27.3 | 200 | 200
2016-06-06 08:00:00 | 2016-06-06 08:00 | [5 empty] | 197 | 201.0833 | 0 | 5.5 | 5.5 |  | 22.6 | 22.6 | 22.6 | 28.5 |  |  | 28.5 | 200 | 200
2016-06-06 09:00:00 | 2016-06-06 09:00 | [5 empty] | 205 | 201.0833 | 0 | 3.8 | 3.8 |  | 24.6 | 24.6 | 24.6 | 31 |  |  | 31 | 200 | 200
2016-06-06 10:00:00 | 2016-06-06 10:00 | [5 empty] | 207 | 200.25 | 0 | 4.3 | 4.3 |  | 25.8 | 25.8 | 25.8 | 28.9 |  |  | 28.9 | 200 | 200
2016-06-06 11:00:00 | 2016-06-06 11:00 | [5 empty] | 245 | 201.2917 | 0.2 | 5.7 | 6.2 |  | 25.2 | 24.7 | 25.4 | 33.3 |  |  | 33.3 | 181 | 200
2016-06-06 12:00:00 | 2016-06-06 12:00 | [5 empty] | 221 | 199.9583 | 1.2 | 6.1 | 6.9 |  | 25.2 | 24.8 | 25.5 | 36.6 |  |  | 36.6 | 168 | 199
2016-06-06 13:00:00 | 2016-06-06 13:00 | [5 empty] | 198 | 198.7917 | 1.2 | 7.1 | 7.9 |  | 25.1 | 24.9 | 25.5 | 38 |  |  | 38 | 168 | 193
2016-06-06 14:00:00 | 2016-06-06 14:00 | [5 empty] | 236 | 198.7083 | 1 | 6.3 | 7.4 |  | 24.9 | 24.4 | 25.2 | 41.4 |  |  | 41.4 | 163 | 196
2016-06-06 15:00:00 | 2016-06-06 15:00 | [5 empty] | 213 | 197 | 1.2 | 5.9 | 6.7 |  | 24.7 | 24.3 | 25.2 | 39.8 |  |  | 39.8 | 163 | 196
2016-06-06 16:00:00 | 2016-06-06 16:00 | [5 empty] | 220 | 196.6667 | 2.6 | 5.1 | 6.2 |  | 24.6 | 24 | 25 | 36.2 |  |  | 36.2 | 165 | 196
2016-06-06 17:00:00 | 2016-06-06 17:00 | [5 empty] | 221 | 195.9583 | 0.4 | 4 | 5.3 |  | 23.6 | 23.2 | 24.2 | 32.8 |  |  | 32.8 | 181 | 198
2016-06-06 18:00:00 | 2016-06-06 18:00 | [5 empty] | 203 | 195.5417 | 0 | 3.3 | 4 |  | 22.7 | 21.7 | 23.4 | 27.9 |  |  | 27.9 | 200 | 200
2016-06-06 19:00:00 | 2016-06-06 19:00 | [5 empty] | 196 | 196.4583 | 0 | 2.4 | 3.1 |  | 20.2 | 19.2 | 21.4 | 40.1 |  |  | 40.1 | 200 | 200
2016-06-06 20:00:00 | 2016-06-06 20:00 | [5 empty] | 189 | 196.4583 | 0 | 1.3 | 2.2 |  | 18.3 | 17.7 | 19.1 | 45.8 |  |  | 45.8 | 200 | 200
2016-06-06 21:00:00 | 2016-06-06 21:00 |  | 9.9 |  |  |  | 188 | 197.6667 | 0 | 1.5 | 3.1 |  | 17.6 | 17.4 | 17.9 | 45.9 |  |  | 45.9 | 200 | 200
2016-06-06 22:00:00 | 2016-06-06 22:00 |  | 25.8 |  |  |  | 178 | 197.7083 | 0 | 2.1 | 3.2 |  | 17.3 | 16.5 | 18.3 | 40.7 |  |  | 40.7 | 200 | 200
2016-06-06 23:00:00 | 2016-06-06 23:00 | #DIV/0! | 18.1753 | 36.8625 | 3.1917 |  | 101 | 193.2083 | 0 | 0.4 | 1.9 |  | 15.5 | 13.9 | 16.5 | 44.1 |  |  | 44.1 | 200 | 200
2016-06-07 00:00:00 | 2016-06-07 | [5 empty] | 224 | 195.5833 | 0 | 2 | 3.8 |  | 17.2 | 14.4 | 18.8 | 34.7 |  |  | 34.7 | 200 | 200
2016-06-07 01:00:00 | 2016-06-07 01:00 | [5 empty] | 224 | 196.8333 | 0 | 3.5 | 4.4 |  | 18 | 17.8 | 18.4 | 35.1 |  |  | 35.1 | 200 | 200
2016-06-07 02:00:00 | 2016-06-07 02:00 | [5 empty] | 207 | 197.5 | 0 | 3.6 | 4.7 |  | 18.1 | 17.9 | 18.6 | 39.2 |  |  | 39.2 | 200 | 200
2016-06-07 03:00:00 | 2016-06-07 03:00 | [5 empty] | 213 | 199.3333 | 0 | 4.9 | 5.3 |  | 17.9 | 17.6 | 18.1 | 42.9 |  |  | 42.9 | 200 | 200
2016-06-07 04:00:00 | 2016-06-07 04:00 | [5 empty] | 213 | 194.125 | 0 | 3.8 | 4.7 |  | 16.9 | 15.9 | 17.9 | 46.7 |  |  | 46.7 | 200 | 200
2016-06-07 05:00:00 | 2016-06-07 05:00 | [5 empty] | 137 | 199.7083 | 0 | 0.6 | 2 |  | 14.7 | 13.2 | 15.7 | 57 |  |  | 57 | 200 | 200
2016-06-07 06:00:00 | 2016-06-07 06:00 | [5 empty] | 128 | 198.75 | 0 | 0.6 | 1.7 |  | 16.2 | 15.3 | 17.3 | 52.5 |  |  | 52.5 | 200 | 200
2016-06-07 07:00:00 | 2016-06-07 07:00 | [5 empty] | 195 | 198.2917 | 0 | 1.9 | 4.8 |  | 19.6 | 17.5 | 21.1 | 41.2 |  |  | 41.2 | 200 | 200
2016-06-07 08:00:00 | 2016-06-07 08:00 | [5 empty] | 195 | 198.2083 | 0 | 4 | 4.9 |  | 21.9 | 21.2 | 22.7 | 33 |  |  | 33 | 200 | 200
2016-06-07 09:00:00 | 2016-06-07 09:00 | [5 empty] | 225 | 199.0417 | 0 | 4.4 | 5.1 |  | 23.5 | 22.8 | 24 | 29 |  |  | 29 | 200 | 200
2016-06-07 10:00:00 | 2016-06-07 10:00 | [5 empty] | 234 | 200.1667 | 0.4 | 4.7 | 5.1 |  | 23.7 | 23.1 | 24.4 | 26.5 |  |  | 26.5 | 183 | 179
2016-06-07 11:00:00 | 2016-06-07 11:00 | [5 empty] | 241 | 200 | 0.2 | 5 | 6.2 |  | 24.4 | 23.5 | 24.9 | 26.8 |  |  | 26.8 | 169 | 181
2016-06-07 12:00:00 | 2016-06-07 12:00 | [5 empty] | 246 | 201.0417 | 0.6 | 5.4 | 6.3 |  | 24.7 | 24.2 | 25.2 | 27.1 |  |  | 27.1 | 162 | 185
2016-06-07 13:00:00 | 2016-06-07 13:00 | [5 empty] | 230 | 202.375 | 0.2 | 5 | 5.7 |  | 24.9 | 24.4 | 25.8 | 26.9 |  |  | 26.9 | 173 | 191
2016-06-07 14:00:00 | 2016-06-07 14:00 | [5 empty] | 244 | 202.7083 | 0 | 4.5 | 5 |  | 25.4 | 25.1 | 25.8 | 25.3 |  |  | 25.3 | 200 | 200
2016-06-07 15:00:00 | 2016-06-07 15:00 | [5 empty] | 234 | 203.5833 | 0 | 4 | 4.6 |  | 25.5 | 25.1 | 25.7 | 24.9 |  |  | 24.9 | 200 | 200
2016-06-07 16:00:00 | 2016-06-07 16:00 | [5 empty] | 257 | 205.125 | 0 | 4 | 4.6 |  | 24.9 | 24.5 | 25.6 | 25.5 |  |  | 25.5 | 200 | 200
2016-06-07 17:00:00 | 2016-06-07 17:00 | [5 empty] | 243 | 206.0417 | 0 | 3.6 | 4.1 |  | 24.2 | 23.7 | 24.6 | 26.3 |  |  | 26.3 | 200 | 200
2016-06-07 18:00:00 | 2016-06-07 18:00 | [5 empty] | 225 | 206.9583 | 0 | 3.7 | 4.4 |  | 22.9 | 22.3 | 23.7 | 26.3 |  |  | 26.3 | 200 | 200
2016-06-07 19:00:00 | 2016-06-07 19:00 | [5 empty] | 258 | 209.5417 | 0 | 1.8 | 1.8 |  | 20.3 | 20.3 | 20.3 | 32.4 |  |  | 32.4 | 200 | 200
2016-06-07 20:00:00 | 2016-06-07 20:00 | [5 empty] | 232 | 211.3333 | 0 | 1.2 | 1.2 |  | 19.9 | 19.9 | 19.9 | 29.4 |  |  | 29.4 | 200 | 200
2016-06-07 21:00:00 | 2016-06-07 21:00 |  | 14.7 |  |  |  | 199 | 211.7917 | 0 | 1.7 | 2.4 |  | 20.1 | 19.9 | 20.3 | 27.5 |  |  | 27.5 | 200 | 200
2016-06-07 22:00:00 | 2016-06-07 22:00 |  | 25.5 |  |  |  | 185 | 212.0833 | 0 | 1.1 | 1.1 |  | 19.5 | 19.5 | 19.5 | 28.1 |  |  | 28.1 | 200 | 200
2016-06-07 23:00:00 | 2016-06-07 23:00 | #DIV/0! | 20.2491 | 33.075 | 3.1542 |  |  | 216.913 | 0 | 0.7 | 2.3 |  | 18.8 | 17 | 20.2 | 29.5 |  |  | 29.5 | 200 | 200
2016-06-08 00:00:00 | 2016-06-08 | [5 empty] | 74 | 210.3913 | 0 | 0 | 0 |  | 16.2 | 16.2 | 16.2 | 35.4 |  |  | 35.4 | 200 | 200
2016-06-08 01:00:00 | 2016-06-08 01:00 | [5 empty] | 308 | 214.0435 | 0 | 0 | 0 |  | 14.8 | 14.6 | 15.2 | 37.8 |  |  | 37.8 | 200 | 200
2016-06-08 02:00:00 | 2016-06-08 02:00 | [5 empty] | 26 | 206.1739 | 0 | 0 | 0.2 |  | 14.3 | 13.4 | 15.6 | 39.4 |  |  | 39.4 | 200 | 200
2016-06-08 03:00:00 | 2016-06-08 03:00 | [5 empty] | 331 | 211.3043 | 0 | 0 | 0 |  | 13.2 | 13.2 | 13.2 | 42.1 |  |  | 42.1 | 200 | 200
2016-06-08 04:00:00 | 2016-06-08 04:00 | [5 empty] | 35 | 203.5652 | 0 | 0 | 0 |  | 12.1 | 11.9 | 12.2 | 46.4 |  |  | 46.4 | 200 | 200
2016-06-08 05:00:00 | 2016-06-08 05:00 | [5 empty] | 340 | 212.3913 | 0 | 0 | 0 |  | 12.3 | 11.8 | 13 | 46.7 |  |  | 46.7 | 200 | 200
2016-06-08 06:00:00 | 2016-06-08 06:00 | [5 empty] | 40 | 208.5652 | 0 | 0 | 0 |  | 14.9 | 12.3 | 18.5 | 43.5 |  |  | 43.5 | 200 | 200
2016-06-08 07:00:00 | 2016-06-08 07:00 | [5 empty] | 357 | 215.6087 | 0 | 0 | 0 |  | 22.6 | 22.6 | 22.6 | 27.8 |  |  | 27.8 | 200 | 200
2016-06-08 08:00:00 | 2016-06-08 08:00 | [5 empty] | 196 | 215.6522 | 0 | 0.1 | 0.4 |  | 24 | 23.8 | 24.4 | 26.2 |  |  | 26.2 | 200 | 200
2016-06-08 09:00:00 | 2016-06-08 09:00 | [5 empty] | 240 | 216.3043 | 0 | 0 | 0.4 |  | 26.3 | 26.1 | 26.5 | 25.8 |  |  | 25.8 | 200 | 200
2016-06-08 10:00:00 | 2016-06-08 10:00 | [5 empty] | 197 | 214.6957 | 0 | 1.5 | 3.5 |  | 27.6 | 26.4 | 28.4 | 25 |  |  | 25 | 200 | 200
2016-06-08 11:00:00 | 2016-06-08 11:00 | [5 empty] | 231 | 214.2609 | 0 | 3.2 | 4.4 |  | 29.2 | 28.3 | 30.3 | 23.4 |  |  | 23.4 | 200 | 200
2016-06-08 12:00:00 | 2016-06-08 12:00 | [5 empty] | 248 | 214.3478 | 0 | 4.2 | 5 |  | 30.1 | 29.8 | 30.5 | 20.6 |  |  | 20.6 | 200 | 200
2016-06-08 13:00:00 | 2016-06-08 13:00 | [5 empty] | 229 | 214.3043 | 0 | 4.9 | 5.4 |  | 30.4 | 30.2 | 30.9 | 20.8 |  |  | 20.8 | 200 | 200
2016-06-08 14:00:00 | 2016-06-08 14:00 | [5 empty] | 250 | 214.5652 | 0 | 4.6 | 5.1 |  | 30 | 29.6 | 30.7 | 22.3 |  |  | 22.3 | 200 | 200
2016-06-08 15:00:00 | 2016-06-08 15:00 | [5 empty] | 248 | 215.1739 | 0 | 4.8 | 5.4 |  | 29.4 | 28.8 | 29.8 | 22.5 |  |  | 22.5 | 200 | 200
2016-06-08 16:00:00 | 2016-06-08 16:00 | [5 empty] | 256 | 215.1304 | 0 | 4.1 | 4.7 |  | 28.5 | 27.9 | 29.1 | 22.9 |  |  | 22.9 | 200 | 200
2016-06-08 17:00:00 | 2016-06-08 17:00 | [5 empty] | 244 | 215.1739 | 0 | 2.8 | 3.8 |  | 27.1 | 26.4 | 27.9 | 25.4 |  |  | 25.4 | 200 | 200
2016-06-08 18:00:00 | 2016-06-08 18:00 | [5 empty] | 182 | 213.3043 | 0 | 2.7 | 3.2 |  | 25.4 | 24.5 | 26 | 29 |  |  | 29 | 200 | 200
2016-06-08 19:00:00 | 2016-06-08 19:00 | [5 empty] | 172 | 209.5652 | 0 | 3.9 | 4.4 |  | 22.9 | 22.9 | 22.9 | 29.9 |  |  | 29.9 | 200 | 200
2016-06-08 20:00:00 | 2016-06-08 20:00 | [5 empty] | 174 | 207.0435 | 0 | 3.2 | 3.2 |  | 21.8 | 21.8 | 21.8 | 31.2 |  |  | 31.2 | 200 | 200
2016-06-08 21:00:00 | 2016-06-08 21:00 |  | 12.1 |  |  |  | 184 | 206.3913 | 0 | 2.8 | 3.5 |  | 20.7 | 19.6 | 21.1 | 29.4 |  |  | 29.4 | 200 | 200
2016-06-08 22:00:00 | 2016-06-08 22:00 |  | 30.4 |  |  |  | 184 | 206.3478 | 0 | 2.9 | 2.9 |  | 20.6 | 20.6 | 20.6 | 25.4 |  |  | 25.4 | 200 | 200
2016-06-08 23:00:00 | 2016-06-08 23:00 | #DIV/0! | 21.6757 | 30.3542 | 2.0625 |  | 184 | 205.4167 | 0 | 3.8 | 3.8 |  | 20.2 | 20.2 | 20.2 | 29.6 |  |  | 29.6 | 200 | 200
2016-06-09 00:00:00 | 2016-06-09 | [5 empty] | 230 | 211.9167 | 0 | 2.3 | 2.3 |  | 18.8 | 18.8 | 18.8 | 35.5 |  |  | 35.5 | 200 | 200
2016-06-09 01:00:00 | 2016-06-09 01:00 | [5 empty] | 186 | 206.8333 | 0 | 0.8 | 1.7 |  | 17.1 | 16.9 | 17.3 | 40.9 |  |  | 40.9 | 200 | 200
2016-06-09 02:00:00 | 2016-06-09 02:00 | [5 empty] | 148 | 211.9167 | 0 | 1.6 | 2.6 |  | 16.8 | 15.9 | 17.3 | 42.6 |  |  | 42.6 | 200 | 200
2016-06-09 03:00:00 | 2016-06-09 03:00 | [5 empty] | 164 | 204.9583 | 0 | 1.5 | 2.6 |  | 15.8 | 15.3 | 16.3 | 45.7 |  |  | 45.7 | 200 | 200
2016-06-09 04:00:00 | 2016-06-09 04:00 | [5 empty] | 152 | 209.8333 | 0 | 0 | 0.3 |  | 13.6 | 12.3 | 15.1 | 51.5 |  |  | 51.5 | 200 | 200
2016-06-09 05:00:00 | 2016-06-09 05:00 | [5 empty] | 185 | 203.375 | 0 | 0.3 | 1 |  | 11.9 | 11.1 | 13.2 | 59.1 |  |  | 59.1 | 200 | 200
2016-06-09 06:00:00 | 2016-06-09 06:00 | [5 empty] | 161 | 208.4167 | 0 | 1.4 | 1.9 |  | 15.4 | 13.2 | 16.9 | 52.2 |  |  | 52.2 | 200 | 200
2016-06-09 07:00:00 | 2016-06-09 07:00 | [5 empty] | 191 | 201.5 | 0 | 2.5 | 2.7 |  | 18.6 | 18.3 | 19.1 | 50.5 |  |  | 50.5 | 200 | 200
2016-06-09 08:00:00 | 2016-06-09 08:00 | [5 empty] | 202 | 201.75 | 0 | 3.1 | 3.9 |  | 20 | 19.3 | 20.9 | 46.7 |  |  | 46.7 | 200 | 200
2016-06-09 09:00:00 | 2016-06-09 09:00 | [5 empty] | 198 | 200 | 0 | 4 | 4.9 |  | 21.2 | 20.8 | 21.8 | 45 |  |  | 45 | 200 | 200
2016-06-09 10:00:00 | 2016-06-09 10:00 | [5 empty] | 215 | 200.75 | 0 | 4.7 | 5.1 |  | 21.8 | 21.1 | 22.3 | 44.2 |  |  | 44.2 | 191 | 200
2016-06-09 11:00:00 | 2016-06-09 11:00 | [5 empty] | 216 | 200.125 | 0 | 4.6 | 5.6 |  | 22.9 | 22.2 | 23.5 | 40.1 |  |  | 40.1 | 200 | 157
2016-06-09 12:00:00 | 2016-06-09 12:00 | [5 empty] | 248 | 200.125 | 0 | 3.9 | 5.3 |  | 22.3 | 21.1 | 23.1 | 41 |  |  | 41 | 197 | 197
2016-06-09 13:00:00 | 2016-06-09 13:00 | [5 empty] | 220 | 199.75 | 0 | 4.2 | 4.8 |  | 22.4 | 22 | 23.1 | 43.7 |  |  | 43.7 | 200 | 196
2016-06-09 14:00:00 | 2016-06-09 14:00 | [5 empty] | 247 | 199.625 | 0 | 4.2 | 5.3 |  | 23 | 22.6 | 23.4 | 42.6 |  |  | 42.6 | 200 | 197
2016-06-09 15:00:00 | 2016-06-09 15:00 | [5 empty] | 250 | 199.7083 | 0 | 4.2 | 4.6 |  | 22.8 | 22.3 | 23.3 | 42.4 |  |  | 42.4 | 200 | 200
2016-06-09 16:00:00 | 2016-06-09 16:00 | [5 empty] | 257 | 199.75 | 0 | 3.7 | 4.8 |  | 22.6 | 22.1 | 22.9 | 42.9 |  |  | 42.9 | 200 | 200
2016-06-09 17:00:00 | 2016-06-09 17:00 | [5 empty] | 264 | 200.5833 | 0 | 4 | 4.7 |  | 21.8 | 21.3 | 22.4 | 44.3 |  |  | 44.3 | 200 | 200
2016-06-09 18:00:00 | 2016-06-09 18:00 | [5 empty] | 236 | 202.8333 | 0 | 3.5 | 4.2 |  | 20.7 | 20.2 | 21.2 | 43.4 |  |  | 43.4 | 199 | 200
2016-06-09 19:00:00 | 2016-06-09 19:00 | [5 empty] | 226 | 205.0833 | 0 | 3.2 | 3.8 |  | 18.9 | 18 | 20 | 52.6 |  |  | 52.6 | 200 | 200
2016-06-09 20:00:00 | 2016-06-09 20:00 | [5 empty] | 213 | 206.7083 | 0 | 4.1 | 4.5 |  | 17.4 | 17.3 | 17.4 | 60.9 |  |  | 60.9 | 200 | 200
2016-06-09 21:00:00 | 2016-06-09 21:00 |  | 11.9 |  |  |  | 101 | 203.25 | 0 | 2 | 4.4 |  | 16.5 | 15.8 | 17.1 | 64.2 |  |  | 64.2 | 200 | 200
2016-06-09 22:00:00 | 2016-06-09 22:00 |  | 23 |  |  |  | 244 | 205.75 | 0 | 0 | 0 |  | 14.9 | 14.9 | 14.9 | 70.5 |  |  | 70.5 | 200 | 200
2016-06-09 23:00:00 | 2016-06-09 23:00 | #DIV/0! | 17.6089 | 49.0542 | 2.6583 |  | 232 | 207.75 | 0 | 0 | 0 |  | 14.1 | 13.7 | 14.4 | 74.8 |  |  | 74.8 | 200 | 200
2016-06-10 00:00:00 | 2016-06-10 | [5 empty] | 176 | 205.5 | 0 | 0 | 0 |  | 12.9 | 12.7 | 13 | 82.6 |  |  | 82.6 | 200 | 200
2016-06-10 01:00:00 | 2016-06-10 01:00 | [5 empty] | 130 | 203.1667 | 0 | 0 | 0.5 |  | 12.4 | 11.4 | 13.1 | 84 |  |  | 84 | 200 | 200
2016-06-10 02:00:00 | 2016-06-10 02:00 | [5 empty] | 97 | 201.0417 | 0 | 0 | 0 |  | 11.2 | 10.9 | 11.5 | 90.7 |  |  | 90.7 | 200 | 200
2016-06-10 03:00:00 | 2016-06-10 03:00 | [5 empty] | 127 | 199.5 | 0 | 0 | 0 |  | 11.6 | 11 | 12.1 | 94 |  |  | 94 | 200 | 200
2016-06-10 04:00:00 | 2016-06-10 04:00 | [5 empty] | 149 | 199.375 | 0 | 0 | 0 |  | 10.9 | 10.2 | 11.7 | 99.1 |  |  | 99.1 | 200 | 200
2016-06-10 05:00:00 | 2016-06-10 05:00 | [5 empty] | 274 | 203.0833 | 0 | 0 | 0 |  | 10.9 | 10.2 | 11.7 | 100 |  |  | 100 | 200 | 200
2016-06-10 06:00:00 | 2016-06-10 06:00 | [5 empty] | 226 | 205.7917 | 0 | 0 | 0.1 |  | 12.6 | 11.2 | 13.7 | 100 |  |  | 100 | 200 | 200
2016-06-10 07:00:00 | 2016-06-10 07:00 | [5 empty] | 222 | 207.0833 | 0 | 0.9 | 1.9 |  | 15.5 | 13.9 | 17 | 84.8 |  |  | 84.8 | 200 | 200
2016-06-10 08:00:00 | 2016-06-10 08:00 | [5 empty] | 166 | 205.5833 | 0 | 1.6 | 2.3 |  | 18.3 | 17.2 | 19.7 | 62.4 |  |  | 62.4 | 200 | 200
2016-06-10 09:00:00 | 2016-06-10 09:00 | [5 empty] | 189 | 205.2083 | 0 | 2.1 | 3 |  | 20.7 | 19.8 | 21.7 | 51.3 |  |  | 51.3 | 193 | 198
2016-06-10 10:00:00 | 2016-06-10 10:00 | [5 empty] | 222 | 205.5 | 0 | 2.3 | 3.4 |  | 22.6 | 21.8 | 23.3 | 40.8 |  |  | 40.8 | 198 | 196
2016-06-10 11:00:00 | 2016-06-10 11:00 | [5 empty] | 213 | 205.375 | 0 | 2.7 | 3.8 |  | 24 | 23.2 | 24.5 | 37.3 |  |  | 37.3 | 200 | 200
2016-06-10 12:00:00 | 2016-06-10 12:00 | [5 empty] | 240 | 205.0417 | 0 | 3.3 | 4.2 |  | 24.8 | 24.2 | 25.4 | 36.7 |  |  | 36.7 | 200 | 200
2016-06-10 13:00:00 | 2016-06-10 13:00 | [5 empty] | 241 | 205.9167 | 0 | 3.9 | 4.7 |  | 25.3 | 24.8 | 25.6 | 36.3 |  |  | 36.3 | 200 | 200
2016-06-10 14:00:00 | 2016-06-10 14:00 | [5 empty] | 214 | 204.5417 | 0 | 3.7 | 4.6 |  | 25.5 | 25.2 | 25.8 | 37.8 |  |  | 37.8 | 200 | 200
2016-06-10 15:00:00 | 2016-06-10 15:00 | [5 empty] | 256 | 204.7917 | 0 | 4.1 | 4.7 |  | 24.4 | 23.9 | 24.9 | 41.1 |  |  | 41.1 | 200 | 200
2016-06-10 16:00:00 | 2016-06-10 16:00 | [5 empty] | 226 | 203.5 | 0 | 4.4 | 5.3 |  | 23.4 | 22.7 | 24.5 | 44.2 |  |  | 44.2 | 200 | 200
2016-06-10 17:00:00 | 2016-06-10 17:00 | [5 empty] | 223 | 201.7917 | 0 | 4.3 | 4.7 |  | 22.3 | 21.7 | 22.8 | 43 |  |  | 43 | 200 | 200
2016-06-10 18:00:00 | 2016-06-10 18:00 | [5 empty] | 239 | 201.9167 | 0 | 4 | 4.4 |  | 21.1 | 20.1 | 21.8 | 45.8 |  |  | 45.8 | 200 | 200
2016-06-10 19:00:00 | 2016-06-10 19:00 | [5 empty] | 216 | 201.5 | 0 | 2.7 | 4.1 |  | 18.9 | 17.7 | 20.1 | 51.3 |  |  | 51.3 | 200 | 200
2016-06-10 20:00:00 | 2016-06-10 20:00 | [5 empty] | 210 | 201.375 | 0 | 2.6 | 3.2 |  | 17.1 | 16.5 | 17.7 | 59.5 |  |  | 59.5 | 200 | 200
2016-06-10 21:00:00 | 2016-06-10 21:00 |  | 10.9 |  |  |  | 188 | 205 | 0 | 1.5 | 2.3 |  | 15.1 | 14.8 | 15.4 | 71.2 |  |  | 71.2 | 200 | 200
2016-06-10 22:00:00 | 2016-06-10 22:00 |  | 25.5 |  |  |  | 213 | 203.7083 | 0 | 1.3 | 2.3 |  | 14.3 | 13.6 | 14.9 | 75.8 |  |  | 75.8 | 200 | 200
2016-06-10 23:00:00 | 2016-06-10 23:00 | #DIV/0! | 18.474 | 64.5667 | 1.9 |  | 195 | 202.1667 | 0 | 0.2 | 0.7 |  | 13.1 | 12.7 | 13.6 | 79.9 |  |  | 79.9 | 200 | 200
2016-06-11 00:00:00 | 2016-06-11 | [5 empty] | 215 | 203.7917 | 0 | 0.4 | 1.5 |  | 12.8 | 12.1 | 13.3 | 81.4 |  |  | 81.4 | 200 | 200
2016-06-11 01:00:00 | 2016-06-11 01:00 | [5 empty] | 198 | 206.625 | 0 | 0.2 | 1.2 |  | 12.3 | 12 | 12.6 | 83.8 |  |  | 83.8 | 200 | 200
2016-06-11 02:00:00 | 2016-06-11 02:00 | [5 empty] | 126 | 207.8333 | 0 | 0 | 0 |  | 11 | 10.5 | 11.5 | 87.3 |  |  | 87.3 | 200 | 200
2016-06-11 03:00:00 | 2016-06-11 03:00 | [5 empty] | 354 | 217.2917 | 0 | 0 | 0 |  | 10.2 | 9.2 | 10.7 | 92 |  |  | 92 | 200 | 200
2016-06-11 04:00:00 | 2016-06-11 04:00 | [5 empty] | 353 | 225.7917 | 0 | 0 | 0 |  | 8.9 | 8.3 | 9.4 | 94.3 |  |  | 94.3 | 200 | 200
2016-06-11 05:00:00 | 2016-06-11 05:00 | [5 empty] | 345 | 228.75 | 0 | 0 | 0 |  | 8.6 | 7.9 | 9.6 | 96.4 |  |  | 96.4 | 200 | 200
2016-06-11 06:00:00 | 2016-06-11 06:00 | [5 empty] | 20 | 220.1667 | 0 | 0 | 0 |  | 11.6 | 9.2 | 13.4 | 95.4 |  |  | 95.4 | 200 | 200
2016-06-11 07:00:00 | 2016-06-11 07:00 | [5 empty] | 229 | 220.4583 | 0 | 0 | 0.8 |  | 14.1 | 13.3 | 15 | 76.8 |  |  | 76.8 | 200 | 200
2016-06-11 08:00:00 | 2016-06-11 08:00 | [5 empty] | 215 | 222.5 | 0 | 1.6 | 2.6 |  | 16.6 | 15.6 | 17.9 | 59.1 |  |  | 59.1 | 200 | 200
2016-06-11 09:00:00 | 2016-06-11 09:00 | [5 empty] | 224 | 223.9583 | 0 | 3 | 4.1 |  | 18.7 | 17.8 | 19.5 | 49.2 |  |  | 49.2 | 197 | 200
2016-06-11 10:00:00 | 2016-06-11 10:00 | [5 empty] | 206 | 223.2917 | 0.4 | 4.4 | 5 |  | 20.2 | 19.4 | 20.9 | 44.7 |  |  | 44.7 | 197 | 198
2016-06-11 11:00:00 | 2016-06-11 11:00 | [5 empty] | 189 | 222.2917 | 0.6 | 4.1 | 5 |  | 21.3 | 20.6 | 21.9 | 38.8 |  |  | 38.8 | 197 | 200
2016-06-11 12:00:00 | 2016-06-11 12:00 | [5 empty] | 199 | 220.5833 | 0.2 | 3.7 | 4.3 |  | 22.9 | 22.1 | 23.6 | 33.8 |  |  | 33.8 | 199 | 200
2016-06-11 13:00:00 | 2016-06-11 13:00 | [5 empty] | 220 | 219.7083 | 0 | 4.2 | 4.7 |  | 24.2 | 23.4 | 24.8 | 32.1 |  |  | 32.1 | 200 | 200
2016-06-11 14:00:00 | 2016-06-11 14:00 | [5 empty] | 240 | 220.7917 | 0 | 4.4 | 5.1 |  | 23.8 | 23.4 | 24.4 | 36.8 |  |  | 36.8 | 200 | 200
2016-06-11 15:00:00 | 2016-06-11 15:00 | [5 empty] | 235 | 219.9167 | 0 | 4.1 | 5 |  | 23.3 | 22.7 | 23.8 | 37.2 |  |  | 37.2 | 200 | 200
2016-06-11 16:00:00 | 2016-06-11 16:00 | [5 empty] | 236 | 220.3333 | 0 | 4 | 4.7 |  | 23.2 | 23 | 23.6 | 34.5 |  |  | 34.5 | 200 | 200
2016-06-11 17:00:00 | 2016-06-11 17:00 | [5 empty] | 221 | 220.25 | 0 | 4 | 4.4 |  | 22.5 | 21.9 | 22.9 | 32.5 |  |  | 32.5 | 200 | 200
2016-06-11 18:00:00 | 2016-06-11 18:00 | [5 empty] | 205 | 218.8333 | 0 | 3.8 | 4.4 |  | 21 | 20 | 21.8 | 37.3 |  |  | 37.3 | 200 | 200
2016-06-11 19:00:00 | 2016-06-11 19:00 | [5 empty] | 215 | 218.7917 | 0 | 3.4 | 4.5 |  | 18.5 | 17.7 | 19.6 | 46.1 |  |  | 46.1 | 200 | 200
2016-06-11 20:00:00 | 2016-06-11 20:00 | [5 empty] | 114 | 214.7917 | 0 | 0 | 0 |  | 14.7 | 14.7 | 14.7 | 62.4 |  |  | 62.4 | 200 | 200
2016-06-11 21:00:00 | 2016-06-11 21:00 |  | 8.6 |  |  |  | 52 | 209.125 | 0 | 0 | 0 |  | 14.1 | 13.5 | 14.6 | 64.3 |  |  | 64.3 | 200 | 200
2016-06-11 22:00:00 | 2016-06-11 22:00 |  | 24.2 |  |  |  | 37 | 201.7917 | 0 | 0 | 0 |  | 13.1 | 11.8 | 13.8 | 64 |  |  | 64 | 200 | 200
2016-06-11 23:00:00 | 2016-06-11 23:00 | #DIV/0! | 16.7147 | 60.2083 | 1.8875 |  | 264 | 204.6667 | 0 | 0 | 0 |  | 11 | 9.6 | 11.7 | 64.8 |  |  | 64.8 | 200 | 200
2016-06-12 00:00:00 | 2016-06-12 | [5 empty] | 57 | 198.0833 | 0 | 0 | 0 |  | 9.8 | 9.2 | 10.9 | 65.8 |  |  | 65.8 | 200 | 200
2016-06-12 01:00:00 | 2016-06-12 01:00 | [5 empty] | 23 | 190.7917 | 0 | 0 | 0.4 |  | 9 | 8.5 | 10 | 68.9 |  |  | 68.9 | 200 | 200
2016-06-12 02:00:00 | 2016-06-12 02:00 | [5 empty] | 273 | 196.9167 | 0 | 0 | 0 |  | 8.1 | 7.2 | 8.9 | 73 |  |  | 73 | 200 | 200
2016-06-12 03:00:00 | 2016-06-12 03:00 | [5 empty] | 50 | 184.25 | 0 | 0 | 0.5 |  | 7.3 | 6.9 | 7.8 | 73.8 |  |  | 73.8 | 200 | 200
2016-06-12 04:00:00 | 2016-06-12 04:00 | [5 empty] | 356 | 184.375 | 0 | 0 | 0.5 |  | 6.6 | 6 | 7 | 75.1 |  |  | 75.1 | 200 | 200
2016-06-12 05:00:00 | 2016-06-12 05:00 | [5 empty] | 314 | 183.0833 | 0 | 0.2 | 1.5 |  | 7.5 | 6.7 | 8.2 | 68 |  |  | 68 | 200 | 200
2016-06-12 06:00:00 | 2016-06-12 06:00 | [5 empty] | 291 | 194.375 | 0 | 0 | 0 |  | 9.6 | 7.8 | 12.2 | 62.7 |  |  | 62.7 | 200 | 200
2016-06-12 07:00:00 | 2016-06-12 07:00 | [5 empty] | 51 | 186.9583 | 0 | 0 | 0.2 |  | 14.1 | 12.1 | 16.5 | 47.1 |  |  | 47.1 | 200 | 200
2016-06-12 08:00:00 | 2016-06-12 08:00 | [5 empty] | 233 | 187.7083 | 0 | 0 | 0.5 |  | 17.3 | 16.4 | 18.4 | 37.3 |  |  | 37.3 | 200 | 200
2016-06-12 09:00:00 | 2016-06-12 09:00 | [5 empty] | 188 | 186.2083 | 0 | 0.2 | 1 |  | 20 | 18.4 | 21.5 | 29.1 |  |  | 29.1 | 200 | 200
2016-06-12 10:00:00 | 2016-06-12 10:00 | [5 empty] | 268 | 188.7917 | 0 | 0.3 | 1.1 |  | 22.4 | 21.6 | 23.6 | 26.3 |  |  | 26.3 | 200 | 200
2016-06-12 11:00:00 | 2016-06-12 11:00 | [5 empty] | 129 | 186.2917 | 0 | 0.1 | 0.4 |  | 24.5 | 23.3 | 25.6 | 21.9 |  |  | 21.9 | 200 | 200
2016-06-12 12:00:00 | 2016-06-12 12:00 | [5 empty] | 2 | 178.0833 | 0 | 0.4 | 1.6 |  | 26.5 | 25.4 | 27.8 | 17 |  |  | 17 | 200 | 200
2016-06-12 13:00:00 | 2016-06-12 13:00 | [5 empty] | 75 | 172.0417 | 0 | 0.3 | 2 |  | 27.9 | 27.2 | 28.7 | 16 |  |  | 16 | 200 | 200
2016-06-12 14:00:00 | 2016-06-12 14:00 | [5 empty] | 288 | 174.0417 | 0 | 0.3 | 1.4 |  | 28.5 | 28 | 28.9 | 14.8 |  |  | 14.8 | 200 | 200
2016-06-12 15:00:00 | 2016-06-12 15:00 | [5 empty] | 240 | 174.25 | 0 | 1 | 2.6 |  | 28.9 | 28.5 | 29.6 | 17.3 |  |  | 17.3 | 200 | 200
2016-06-12 16:00:00 | 2016-06-12 16:00 | [5 empty] | 219 | 173.5417 | 0 | 1.3 | 2.6 |  | 28.8 | 28.6 | 29.2 | 20.3 |  |  | 20.3 | 200 | 200
2016-06-12 17:00:00 | 2016-06-12 17:00 | [5 empty] | 189 | 172.2083 | 0 | 1.8 | 3 |  | 28.4 | 27.8 | 29 | 24 |  |  | 24 | 200 | 200
2016-06-12 18:00:00 | 2016-06-12 18:00 | [5 empty] | 214 | 172.5833 | 0 | 1.1 | 2.9 |  | 26.8 | 25.9 | 27.7 | 32.6 |  |  | 32.6 | 200 | 200
2016-06-12 19:00:00 | 2016-06-12 19:00 | [5 empty] | 6 | 163.875 | 0 | 1.8 | 2.4 |  | 24.8 | 24.5 | 25.2 | 23.1 |  |  | 23.1 | 200 | 200
2016-06-12 20:00:00 | 2016-06-12 20:00 | [5 empty] | 14 | 159.7083 | 0 | 2.1 | 2.9 |  | 23.8 | 23.4 | 24.2 | 25.7 |  |  | 25.7 | 200 | 200
2016-06-12 21:00:00 | 2016-06-12 21:00 |  | 6.6 |  |  |  | 74 | 160.625 | 0 | 0 | 0 |  | 19.9 | 19.7 | 20.1 | 34.5 |  |  | 34.5 | 200 | 200
2016-06-12 22:00:00 | 2016-06-12 22:00 |  | 28.9 |  |  |  | 10 | 159.5 | 0 | 0 | 0 |  | 17.2 | 17 | 17.5 | 41.4 |  |  | 41.4 | 200 | 200
2016-06-12 23:00:00 | 2016-06-12 23:00 | #DIV/0! | 18.3891 | 40.1458 | 0.45417 |  | 49 | 150.5417 | 0 | 0 | 0 |  | 15.8 | 15.8 | 15.8 | 47.8 |  |  | 47.8 | 200 | 200
2016-06-13 00:00:00 | 2016-06-13 | [5 empty] | 28 | 149.3333 | 0 | 0 | 0.1 |  | 14.9 | 13.6 | 15.4 | 49.8 |  |  | 49.8 | 200 | 200
2016-06-13 01:00:00 | 2016-06-13 01:00 | [5 empty] | 50 | 150.4583 | 0 | 0.3 | 1.3 |  | 14.8 | 13.7 | 15.8 | 49.6 |  |  | 49.6 | 200 | 200
2016-06-13 02:00:00 | 2016-06-13 02:00 | [5 empty] | 36 | 140.5833 | 0 | 0 | 0 |  | 14 | 13.8 | 14.3 | 50.6 |  |  | 50.6 | 200 | 200
2016-06-13 03:00:00 | 2016-06-13 03:00 | [5 empty] | 28 | 139.6667 | 0 | 0.4 | 1.1 |  | 12.7 | 12.2 | 13.2 | 54 |  |  | 54 | 200 | 200
2016-06-13 04:00:00 | 2016-06-13 04:00 | [5 empty] | 337 | 138.875 | 0 | 0 | 0.1 |  | 12.3 | 11.1 | 13.1 | 54 |  |  | 54 | 200 | 200
2016-06-13 05:00:00 | 2016-06-13 05:00 | [5 empty] | 38 | 127.375 | 0 | 0.2 | 1.2 |  | 12.9 | 12.3 | 13.2 | 51.4 |  |  | 51.4 | 200 | 200
2016-06-13 06:00:00 | 2016-06-13 06:00 | [5 empty] | 21 | 116.125 | 0 | 0.3 | 1.1 |  | 14.5 | 13.2 | 16.5 | 47.5 |  |  | 47.5 | 200 | 200
2016-06-13 07:00:00 | 2016-06-13 07:00 | [5 empty] | 16 | 114.6667 | 0 | 0.3 | 1.1 |  | 18.7 | 16.8 | 21.1 | 37.6 |  |  | 37.6 | 200 | 200
2016-06-13 08:00:00 | 2016-06-13 08:00 | [5 empty] | 148 | 111.125 | 0 | 0 | 0.1 |  | 23.4 | 21.3 | 24.9 | 30.5 |  |  | 30.5 | 200 | 200
2016-06-13 09:00:00 | 2016-06-13 09:00 | [5 empty] | 283 | 115.0833 | 0 | 0.1 | 0.9 |  | 24.9 | 24.4 | 26 | 29.9 |  |  | 29.9 | 195 | 200
2016-06-13 10:00:00 | 2016-06-13 10:00 | [5 empty] | 214 | 112.8333 | 0 | 0.6 | 2.3 |  | 27.1 | 26.4 | 28.2 | 23.8 |  |  | 23.8 | 199 | 198
2016-06-13 11:00:00 | 2016-06-13 11:00 | [5 empty] | 241 | 117.5 | 0 | 1.6 | 3 |  | 28.8 | 28.1 | 29.6 | 18.9 |  |  | 18.9 | 200 | 200
2016-06-13 12:00:00 | 2016-06-13 12:00 | [5 empty] | 229 | 126.9583 | 0 | 2.2 | 3.1 |  | 30.2 | 29.4 | 30.8 | 17 |  |  | 17 | 200 | 200
2016-06-13 13:00:00 | 2016-06-13 13:00 | [5 empty] | 244 | 134 | 0 | 2.7 | 4.7 |  | 31.2 | 30.6 | 31.8 | 14.7 |  |  | 14.7 | 200 | 200
2016-06-13 14:00:00 | 2016-06-13 14:00 | [5 empty] | 235 | 131.7917 | 0 | 3.8 | 4.4 |  | 31.6 | 31.3 | 32.4 | 14 |  |  | 14 | 200 | 200
2016-06-13 15:00:00 | 2016-06-13 15:00 | [5 empty] | 276 | 133.2917 | 0 | 3.4 | 4.1 |  | 31.5 | 31.1 | 31.9 | 17.7 |  |  | 17.7 | 200 | 200
2016-06-13 16:00:00 | 2016-06-13 16:00 | [5 empty] | 268 | 135.3333 | 0 | 3.3 | 3.9 |  | 31 | 30.7 | 31.4 | 18.9 |  |  | 18.9 | 200 | 200
2016-06-13 17:00:00 | 2016-06-13 17:00 | [5 empty] | 231 | 137.0833 | 0 | 3 | 3.5 |  | 30 | 29.5 | 30.6 | 16.6 |  |  | 16.6 | 200 | 200
2016-06-13 18:00:00 | 2016-06-13 18:00 | [5 empty] | 211 | 136.9583 | 0 | 2.2 | 2.9 |  | 28.6 | 27.3 | 29.5 | 18.5 |  |  | 18.5 | 200 | 200
2016-06-13 19:00:00 | 2016-06-13 19:00 | [5 empty] | 131 | 142.1667 | 0 | 0 | 0 |  | 20.9 | 20.9 | 20.9 | 39 |  |  | 39 | 200 | 200
2016-06-13 20:00:00 | 2016-06-13 20:00 | [5 empty] | 340 | 155.75 | 0 | 0 | 0 |  | 19.3 | 19.3 | 19.3 | 40.4 |  |  | 40.4 | 200 | 200
2016-06-13 21:00:00 | 2016-06-13 21:00 |  | 12.3 |  |  |  | 44 | 154.5 | 0 | 0 | 0 |  | 18.4 | 17.7 | 18.8 | 40.9 |  |  | 40.9 | 200 | 200
2016-06-13 22:00:00 | 2016-06-13 22:00 |  | 31.6 |  |  |  | 45 | 155.9583 | 0 | 0 | 0 |  | 16.4 | 15.6 | 17.5 | 43.2 |  |  | 43.2 | 200 | 200
2016-06-13 23:00:00 | 2016-06-13 23:00 | #DIV/0! | 22.4223 | 34.2542 | 1.0167 |  | 40 | 155.5833 | 0 | 0 | 0 |  | 15.3 | 15 | 15.7 | 43.6 |  |  | 43.6 | 200 | 200
2016-06-14 00:00:00 | 2016-06-14 | [5 empty] | 55 | 156.7083 | 0 | 0 | 0.1 |  | 13.4 | 13.2 | 13.6 | 47.4 |  |  | 47.4 | 200 | 200
2016-06-14 01:00:00 | 2016-06-14 01:00 | [5 empty] | 20 | 155.4583 | 0 | 0 | 0.5 |  | 13.1 | 12.7 | 13.8 | 48.1 |  |  | 48.1 | 200 | 200
2016-06-14 02:00:00 | 2016-06-14 02:00 | [5 empty] | 36 | 155.4583 | 0 | 0 | 0 |  | 12.9 | 12.5 | 13.3 | 47 |  |  | 47 | 200 | 200
2016-06-14 03:00:00 | 2016-06-14 03:00 | [5 empty] | 345 | 168.6667 | 0 | 0 | 0 |  | 11.1 | 11.1 | 11.2 | 51 |  |  | 51 | 200 | 200
2016-06-14 04:00:00 | 2016-06-14 04:00 | [5 empty] | 356 | 169.4583 | 0 | 0 | 0 |  | 11.2 | 11.2 | 11.2 | 48.1 |  |  | 48.1 | 200 | 200
2016-06-14 05:00:00 | 2016-06-14 05:00 | [5 empty] | 20 | 168.7083 | 0 | 0 | 0 |  | 11.3 | 10.8 | 11.7 | 48.8 |  |  | 48.8 | 200 | 200
2016-06-14 06:00:00 | 2016-06-14 06:00 | [5 empty] | 6 | 168.0833 | 0 | 0 | 0 |  | 16 | 15 | 16.8 | 37.8 |  |  | 37.8 | 200 | 200
2016-06-14 07:00:00 | 2016-06-14 07:00 | [5 empty] | 13 | 167.9583 | 0 | 0 | 0 |  | 23.4 | 22.9 | 24.2 | 21.4 |  |  | 21.4 | 200 | 200
2016-06-14 08:00:00 | 2016-06-14 08:00 | [5 empty] | 195 | 169.9167 | 0 | 0 | 0 |  | 24.9 | 24.7 | 25.1 | 23.9 |  |  | 23.9 | 200 | 200
2016-06-14 09:00:00 | 2016-06-14 09:00 | [5 empty] | 160 | 164.7917 | 0 | 1.1 | 2.3 |  | 26.9 | 25.5 | 28.5 | 21.7 |  |  | 21.7 | 200 | 200
2016-06-14 10:00:00 | 2016-06-14 10:00 | [5 empty] | 206 | 164.4583 | 0 | 2.3 | 2.6 |  | 29.1 | 28.5 | 29.6 | 15.3 |  |  | 15.3 | 198 | 191
2016-06-14 11:00:00 | 2016-06-14 11:00 | [5 empty] | 243 | 164.5417 | 0 | 2.4 | 3.4 |  | 29.8 | 29.4 | 30.3 | 16.5 |  |  | 16.5 | 200 | 188
2016-06-14 12:00:00 | 2016-06-14 12:00 | [5 empty] | 234 | 164.75 | 0.4 | 3.2 | 3.7 |  | 30.8 | 29.7 | 31.5 | 16.3 |  |  | 16.3 | 200 | 200
2016-06-14 13:00:00 | 2016-06-14 13:00 | [5 empty] | 224 | 163.9167 | 0 | 4 | 4.7 |  | 32 | 31.5 | 32.6 | 15.8 |  |  | 15.8 | 200 | 200
2016-06-14 14:00:00 | 2016-06-14 14:00 | [5 empty] | 222 | 163.375 | 0 | 3.8 | 5 |  | 32.3 | 32 | 32.6 | 16.7 |  |  | 16.7 | 200 | 200
2016-06-14 15:00:00 | 2016-06-14 15:00 | [5 empty] | 201 | 160.25 | 0 | 4.2 | 4.8 |  | 32.3 | 32.1 | 32.6 | 16.9 |  |  | 16.9 | 200 | 200
2016-06-14 16:00:00 | 2016-06-14 16:00 | [5 empty] | 207 | 157.7083 | 0 | 4.5 | 5 |  | 31.8 | 30.5 | 32.3 | 19.2 |  |  | 19.2 | 200 | 200
2016-06-14 17:00:00 | 2016-06-14 17:00 | [5 empty] | 197 | 156.2917 | 0.4 | 5 | 5.6 |  | 30.7 | 30.4 | 30.9 | 21.3 |  |  | 21.3 | 200 | 200
2016-06-14 18:00:00 | 2016-06-14 18:00 | [5 empty] | 196 | 155.6667 | 0 | 1.6 | 1.9 |  | 28.7 | 28.6 | 28.8 | 23.3 |  |  | 23.3 | 200 | 200
2016-06-14 19:00:00 | 2016-06-14 19:00 | [5 empty] | 351 | 164.8333 | 0 | 0 | 0 |  | 26.4 | 25.5 | 27.5 | 26.7 |  |  | 26.7 | 200 | 200
2016-06-14 20:00:00 | 2016-06-14 20:00 | [5 empty] | 5 | 150.875 | 0 | 2.3 | 2.3 |  | 26 | 26 | 26 | 23.7 |  |  | 23.7 | 200 | 200
2016-06-14 21:00:00 | 2016-06-14 21:00 |  | 11.1 |  |  |  | 37 | 150.5833 | 0 | 0 | 0 |  | 22 | 22 | 22 | 31.8 |  |  | 31.8 | 200 | 200
2016-06-14 22:00:00 | 2016-06-14 22:00 |  | 32.3 |  |  |  | 358 | 163.625 | 0 | 0 | 0 |  | 21.1 | 21.1 | 21.2 | 34.1 |  |  | 34.1 | 200 | 200
2016-06-14 23:00:00 | 2016-06-14 23:00 | #DIV/0! | 22.2701 | 29.6542 | 1.4333 |  | 44 | 163.7917 | 0 | 0 | 0 |  | 18.8 | 18.5 | 19.2 | 38.9 |  |  | 38.9 | 200 | 200
2016-06-15 00:00:00 | 2016-06-15 | [5 empty] | 14 | 162.0833 | 0 | 0 | 0.2 |  | 18.9 | 18.3 | 19.4 | 40.1 |  |  | 40.1 | 200 | 200
2016-06-15 01:00:00 | 2016-06-15 01:00 | [5 empty] | 352 | 175.9167 | 0 | 0 | 0 |  | 16.9 | 16.6 | 17.2 | 44.6 |  |  | 44.6 | 200 | 200
2016-06-15 02:00:00 | 2016-06-15 02:00 | [5 empty] | 52 | 176.5833 | 0 | 0 | 0.3 |  | 16.9 | 15.8 | 18 | 44.3 |  |  | 44.3 | 200 | 200
2016-06-15 03:00:00 | 2016-06-15 03:00 | [5 empty] | 339 | 176.3333 | 0 | 0 | 0.1 |  | 15.3 | 14.8 | 15.8 | 49.8 |  |  | 49.8 | 200 | 200
2016-06-15 04:00:00 | 2016-06-15 04:00 | [5 empty] | 2 | 161.5833 | 0 | 0 | 0 |  | 14.6 | 14 | 15 | 52.7 |  |  | 52.7 | 200 | 200
2016-06-15 05:00:00 | 2016-06-15 05:00 | [5 empty] | 29 | 161.9583 | 0 | 0 | 0 |  | 14.2 | 14.1 | 14.2 | 54.2 |  |  | 54.2 | 200 | 200
2016-06-15 06:00:00 | 2016-06-15 06:00 | [5 empty] | 340 | 175.875 | 0 | 0 | 0 |  | 18.3 | 18.3 | 18.3 | 45.5 |  |  | 45.5 | 200 | 200
2016-06-15 07:00:00 | 2016-06-15 07:00 | [5 empty] | 26 | 176.4167 | 0 | 0 | 0 |  | 22.6 | 20.4 | 24.6 | 34 |  |  | 34 | 200 | 200
2016-06-15 08:00:00 | 2016-06-15 08:00 | [5 empty] | 228 | 177.7917 | 0 | 2.3 | 2.3 |  | 29.1 | 29.1 | 29.1 | 21.8 |  |  | 21.8 | 200 | 200
2016-06-15 09:00:00 | 2016-06-15 09:00 | [5 empty] | 192 | 179.125 | 0 | 3.2 | 3.6 |  | 29.7 | 29.4 | 30.3 | 22.3 |  |  | 22.3 | 200 | 200
2016-06-15 10:00:00 | 2016-06-15 10:00 | [5 empty] | 225 | 179.9167 | 0.4 | 4.7 | 6.2 |  | 29.9 | 29.2 | 30.4 | 22.4 |  |  | 22.4 | 200 | 193
2016-06-15 11:00:00 | 2016-06-15 11:00 | [5 empty] | 212 | 178.625 | 0.8 | 6.5 | 7.1 |  | 29.9 | 29.6 | 30.3 | 21.1 |  |  | 21.1 | 200 | 184
2016-06-15 12:00:00 | 2016-06-15 12:00 | [5 empty] | 195 | 177 | 0.6 | 6 | 7.3 |  | 29.5 | 29 | 30.2 | 20.8 |  |  | 20.8 | 200 | 200
2016-06-15 13:00:00 | 2016-06-15 13:00 | [5 empty] | 225 | 177.0417 | 0.6 | 5.7 | 6.4 |  | 30 | 29.5 | 30.8 | 22.2 |  |  | 22.2 | 200 | 200
2016-06-15 14:00:00 | 2016-06-15 14:00 | [5 empty] | 244 | 177.9583 | 0.8 | 6.1 | 6.9 |  | 28.6 | 28 | 29.6 | 31.5 |  |  | 31.5 | 200 | 200
2016-06-15 15:00:00 | 2016-06-15 15:00 | [5 empty] | 249 | 179.9583 | 0.4 | 6.7 | 7.7 |  | 27.3 | 26.4 | 28.4 | 35.4 |  |  | 35.4 | 200 | 200
2016-06-15 16:00:00 | 2016-06-15 16:00 | [5 empty] | 218 | 180.4167 | 0 | 6.1 | 6.8 |  | 26.7 | 26.1 | 27.3 | 28.4 |  |  | 28.4 | 200 | 200
2016-06-15 17:00:00 | 2016-06-15 17:00 | [5 empty] | 244 | 182.375 | 0 | 6 | 6.7 |  | 25.2 | 23.9 | 26.2 | 31.2 |  |  | 31.2 | 200 | 200
2016-06-15 18:00:00 | 2016-06-15 18:00 | [5 empty] | 211 | 183 | 0 | 5.3 | 6.6 |  | 22.9 | 22 | 23.9 | 34.3 |  |  | 34.3 | 200 | 200
2016-06-15 19:00:00 | 2016-06-15 19:00 | [5 empty] | 198 | 176.625 | 0 | 3.6 | 4.2 |  | 20.4 | 19.4 | 21.8 | 38.2 |  |  | 38.2 | 200 | 200
2016-06-15 20:00:00 | 2016-06-15 20:00 | [5 empty] | 189 | 184.2917 | 0 | 4.6 | 5.8 |  | 19.1 | 18.7 | 19.4 | 44.5 |  |  | 44.5 | 200 | 200
2016-06-15 21:00:00 | 2016-06-15 21:00 |  | 14.2 |  |  |  | 205 | 191.2917 | 0 | 4.6 | 6.2 |  | 18.4 | 18 | 18.9 | 47.4 |  |  | 47.4 | 200 | 200
2016-06-15 22:00:00 | 2016-06-15 22:00 |  | 30 |  |  |  | 103 | 180.6667 | 0 | 1.4 | 3.6 |  | 17.6 | 16.8 | 18.4 | 50.9 |  |  | 50.9 | 200 | 200
2016-06-15 23:00:00 | 2016-06-15 23:00 | #DIV/0! | 22.4166 | 36.8125 | 3.0792 |  | 118 | 183.75 | 0 | 1.1 | 2.3 |  | 17.5 | 16.8 | 18.4 | 45.9 |  |  | 45.9 | 200 | 200
2016-06-16 00:00:00 | 2016-06-16 | [5 empty] | 122 | 188.25 | 0 | 1.5 | 2.9 |  | 16.6 | 16 | 17.5 | 51.1 |  |  | 51.1 | 200 | 200
2016-06-16 01:00:00 | 2016-06-16 01:00 | [5 empty] | 355 | 188.375 | 0 | 0.6 | 2.7 |  | 15.6 | 14.4 | 16.5 | 53.7 |  |  | 53.7 | 200 | 200
2016-06-16 02:00:00 | 2016-06-16 02:00 | [5 empty] | 9 | 186.5833 | 0 | 0 | 0 |  | 12.6 | 11.9 | 13.8 | 60.9 |  |  | 60.9 | 200 | 200
2016-06-16 03:00:00 | 2016-06-16 03:00 | [5 empty] | 319 | 185.75 | 0 | 0 | 0 |  | 11.3 | 10.7 | 11.9 | 64 |  |  | 64 | 200 | 200
2016-06-16 04:00:00 | 2016-06-16 04:00 | [5 empty] | 1 | 185.7083 | 0 | 0 | 0 |  | 10.9 | 10.3 | 11.6 | 66.2 |  |  | 66.2 | 200 | 200
2016-06-16 05:00:00 | 2016-06-16 05:00 | [5 empty] | 353 | 199.2083 | 0 | 0 | 0.1 |  | 10.2 | 9.8 | 10.8 | 68.6 |  |  | 68.6 | 200 | 200
2016-06-16 06:00:00 | 2016-06-16 06:00 | [5 empty] | 123 | 190.1667 | 0 | 0 | 0 |  | 13.6 | 11 | 16.3 | 66.7 |  |  | 66.7 | 200 | 200
2016-06-16 07:00:00 | 2016-06-16 07:00 | [5 empty] | 244 | 199.25 | 0 | 0.1 | 0.8 |  | 17.4 | 16.6 | 18.5 | 60.6 |  |  | 60.6 | 200 | 200
2016-06-16 08:00:00 | 2016-06-16 08:00 | [5 empty] | 208 | 198.4167 | 0 | 1.7 | 2.9 |  | 20.4 | 19 | 21.8 | 52.2 |  |  | 52.2 | 200 | 200
2016-06-16 09:00:00 | 2016-06-16 09:00 | [5 empty] | 165 | 197.2917 | 0 | 2.6 | 3.4 |  | 23.9 | 22.4 | 25.8 | 41.8 |  |  | 41.8 | 200 | 200
2016-06-16 10:00:00 | 2016-06-16 10:00 | [5 empty] | 126 | 193.1667 | 0 | 2.6 | 3.6 |  | 27 | 26 | 27.8 | 31.1 |  |  | 31.1 | 200 | 200
2016-06-16 11:00:00 | 2016-06-16 11:00 | [5 empty] | 199 | 192.625 | 0 | 2.2 | 3.6 |  | 28.1 | 27.6 | 28.8 | 24.7 |  |  | 24.7 | 200 | 200
2016-06-16 12:00:00 | 2016-06-16 12:00 | [5 empty] | 330 | 198.25 | 0 | 2.2 | 4.7 |  | 28.2 | 27.1 | 28.9 | 26.9 |  |  | 26.9 | 200 | 200
2016-06-16 13:00:00 | 2016-06-16 13:00 | [5 empty] | 3 | 189 | 0.2 | 3.6 | 5.2 |  | 28.7 | 28.2 | 29.2 | 22.4 |  |  | 22.4 | 200 | 200
2016-06-16 14:00:00 | 2016-06-16 14:00 | [5 empty] | 9 | 179.2083 | 0.4 | 2.8 | 4.5 |  | 28.8 | 28 | 29.3 | 21.1 |  |  | 21.1 | 200 | 200
2016-06-16 15:00:00 | 2016-06-16 15:00 | [5 empty] | 239 | 178.7917 | 0.2 | 2.5 | 4.1 |  | 28.3 | 27.5 | 29.2 | 25.6 |  |  | 25.6 | 195 | 183
2016-06-16 16:00:00 | 2016-06-16 16:00 | [5 empty] | 292 | 181.875 | 0 | 5.3 | 7 |  | 28.3 | 27.6 | 28.9 | 18.6 |  |  | 18.6 | 197 | 179
2016-06-16 17:00:00 | 2016-06-16 17:00 | [5 empty] | 342 | 185.9583 | 0 | 2.4 | 6.2 |  | 28.6 | 28.1 | 28.8 | 16.9 |  |  | 16.9 | 200 | 200
2016-06-16 18:00:00 | 2016-06-16 18:00 | [5 empty] | 154 | 183.5833 | 0 | 0.6 | 2.2 |  | 27.6 | 25.4 | 28.9 | 20.8 |  |  | 20.8 | 200 | 200
2016-06-16 19:00:00 | 2016-06-16 19:00 | [5 empty] | 240 | 185.3333 | 0 | 0.7 | 2.7 |  | 24.2 | 23.2 | 25.1 | 31.7 |  |  | 31.7 | 200 | 200
2016-06-16 20:00:00 | 2016-06-16 20:00 | [5 empty] | 296 | 189.7917 | 0 | 0.2 | 1.5 |  | 21.3 | 20.6 | 23 | 41.8 |  |  | 41.8 | 200 | 200
2016-06-16 21:00:00 | 2016-06-16 21:00 |  | 10.2 |  |  |  | 182 | 188.8333 | 0 | 0.1 | 0.7 |  | 19.8 | 19 | 20.5 | 42.8 |  |  | 42.8 | 200 | 200
2016-06-16 22:00:00 | 2016-06-16 22:00 |  | 28.8 |  |  |  | 63 | 187.1667 | 0 | 0.9 | 2.6 |  | 21.4 | 19.9 | 22.8 | 29.1 |  |  | 29.1 | 200 | 200
2016-06-16 23:00:00 | 2016-06-16 23:00 | #DIV/0! | 19.9424 | 40.3625 | 1.4042 |  | 26 | 183.3333 | 0 | 1.1 | 3 |  | 19.8 | 18.8 | 22.4 | 29.4 |  |  | 29.4 | 200 | 200
2016-06-17 00:00:00 | 2016-06-17 | [5 empty] | 350 | 192.8333 | 0 | 0.1 | 0.7 |  | 16.6 | 15.8 | 18.8 | 37.8 |  |  | 37.8 | 200 | 200
2016-06-17 01:00:00 | 2016-06-17 01:00 | [5 empty] | 358 | 192.9583 | 0 | 0.1 | 0.8 |  | 15.8 | 14.4 | 17.2 | 41.4 |  |  | 41.4 | 200 | 200
2016-06-17 02:00:00 | 2016-06-17 02:00 | [5 empty] | 345 | 206.9583 | 0 | 0 | 0 |  | 13.8 | 13.1 | 14.5 | 48.2 |  |  | 48.2 | 200 | 200
2016-06-17 03:00:00 | 2016-06-17 03:00 | [5 empty] | 21 | 194.5417 | 0 | 0 | 0 |  | 12.7 | 12.1 | 13.3 | 52.9 |  |  | 52.9 | 200 | 200
2016-06-17 04:00:00 | 2016-06-17 04:00 | [5 empty] | 2 | 194.5833 | 0 | 0 | 0.2 |  | 12.3 | 11.8 | 12.9 | 55.3 |  |  | 55.3 | 200 | 200
2016-06-17 05:00:00 | 2016-06-17 05:00 | [5 empty] | 66 | 182.625 | 0 | 0 | 0 |  | 13.1 | 12.5 | 14.2 | 53.8 |  |  | 53.8 | 200 | 200
2016-06-17 06:00:00 | 2016-06-17 06:00 | [5 empty] | 332 | 191.3333 | 0 | 0.2 | 1.3 |  | 16.7 | 14.2 | 18.8 | 46.1 |  |  | 46.1 | 200 | 200
2016-06-17 07:00:00 | 2016-06-17 07:00 | [5 empty] | 179 | 188.625 | 0 | 0.1 | 1.4 |  | 20.7 | 19.1 | 23.1 | 38 |  |  | 38 | 200 | 200
2016-06-17 08:00:00 | 2016-06-17 08:00 | [5 empty] | 75 | 183.0833 | 0 | 2 | 4.8 |  | 24.9 | 22.6 | 25.9 | 25.5 |  |  | 25.5 | 200 | 185
2016-06-17 09:00:00 | 2016-06-17 09:00 | [5 empty] | 336 | 190.2083 | 0 | 5 | 6.5 |  | 26.5 | 25.8 | 27.1 | 18.8 |  |  | 18.8 | 199 | 175
2016-06-17 10:00:00 | 2016-06-17 10:00 | [5 empty] | 357 | 199.8333 | 0.2 | 5.6 | 6.8 |  | 27 | 26.5 | 27.8 | 20 |  |  | 20 | 200 | 186
2016-06-17 11:00:00 | 2016-06-17 11:00 | [5 empty] | 4 | 191.7083 | 0 | 4.6 | 6 |  | 28.6 | 27.7 | 29.7 | 17.8 |  |  | 17.8 | 200 | 200
2016-06-17 12:00:00 | 2016-06-17 12:00 | [5 empty] | 318 | 191.2083 | 0 | 6 | 6.9 |  | 28.9 | 28.2 | 29.4 | 15.2 |  |  | 15.2 | 200 | 200
2016-06-17 13:00:00 | 2016-06-17 13:00 | [5 empty] | 328 | 204.75 | 0 | 5.2 | 6.2 |  | 29.1 | 28.7 | 29.7 | 16.4 |  |  | 16.4 | 200 | 200
2016-06-17 14:00:00 | 2016-06-17 14:00 | [5 empty] | 344 | 218.7083 | 0 | 3.9 | 4.8 |  | 29.3 | 29.1 | 29.7 | 17.5 |  |  | 17.5 | 200 | 200
2016-06-17 15:00:00 | 2016-06-17 15:00 | [5 empty] | 340 | 222.9167 | 0 | 2.1 | 3.1 |  | 29.7 | 29.2 | 30.4 | 18.6 |  |  | 18.6 | 200 | 200
2016-06-17 16:00:00 | 2016-06-17 16:00 | [5 empty] | 14 | 211.3333 | 0 | 3.6 | 4.9 |  | 29.7 | 29.4 | 30.1 | 20.9 |  |  | 20.9 | 200 | 200
2016-06-17 17:00:00 | 2016-06-17 17:00 | [5 empty] | 345 | 211.4583 | 0 | 3.8 | 4.2 |  | 29 | 28.6 | 29.4 | 23.4 |  |  | 23.4 | 200 | 200
2016-06-17 18:00:00 | 2016-06-17 18:00 | [5 empty] | 5 | 205.25 | 0 | 4.2 | 4.5 |  | 28 | 27.4 | 28.6 | 25.2 |  |  | 25.2 | 200 | 200
2016-06-17 19:00:00 | 2016-06-17 19:00 | [5 empty] | 13 | 195.7917 | 0 | 3.2 | 4.4 |  | 26.5 | 25.9 | 27.3 | 28.8 |  |  | 28.8 | 200 | 200
2016-06-17 20:00:00 | 2016-06-17 20:00 | [5 empty] | 41 | 185.1667 | 0 | 0.2 | 0.7 |  | 23.1 | 21.9 | 24.7 | 36.9 |  |  | 36.9 | 200 | 200
2016-06-17 21:00:00 | 2016-06-17 21:00 |  | 12.3 |  |  |  | 41 | 179.2917 | 0 | 0 | 0.4 |  | 21.4 | 20.1 | 22.7 | 42.5 |  |  | 42.5 | 200 | 200
2016-06-17 22:00:00 | 2016-06-17 22:00 |  | 29.7 |  |  |  | 29 | 177.875 | 0 | 0 | 0 |  | 19 | 18.7 | 19.3 | 51.5 |  |  | 51.5 | 200 | 200
2016-06-17 23:00:00 | 2016-06-17 23:00 | #DIV/0! | 21.3853 | 33.4083 | 2.0792 |  | 73 | 179.8333 | 0 | 0 | 0 |  | 20.1 | 20.1 | 20.1 | 49.3 |  |  | 49.3 | 200 | 200
2016-06-18 00:00:00 | 2016-06-18 | [5 empty] | 331 | 179.0417 | 0 | 0 | 0 |  | 18.5 | 17.8 | 19.1 | 54.2 |  |  | 54.2 | 200 | 200
2016-06-18 01:00:00 | 2016-06-18 01:00 | [5 empty] | 355 | 178.9167 | 0 | 0 | 0 |  | 16.9 | 16.9 | 17 | 57.8 |  |  | 57.8 | 200 | 200
2016-06-18 02:00:00 | 2016-06-18 02:00 | [5 empty] | 5 | 164.75 | 0 | 0 | 0.4 |  | 17.7 | 17.2 | 18.1 | 55 |  |  | 55 | 200 | 200
2016-06-18 03:00:00 | 2016-06-18 03:00 | [5 empty] | 8 | 164.2083 | 0 | 0 | 0.4 |  | 17.2 | 16.8 | 17.5 | 55.8 |  |  | 55.8 | 200 | 200
2016-06-18 04:00:00 | 2016-06-18 04:00 | [5 empty] | 18 | 164.875 | 0 | 0 | 0 |  | 16.2 | 15.8 | 16.6 | 58.1 |  |  | 58.1 | 200 | 200
2016-06-18 05:00:00 | 2016-06-18 05:00 | [5 empty] | 32 | 163.4583 | 0 | 0 | 0 |  | 14.4 | 13.8 | 15.5 | 64.4 |  |  | 64.4 | 200 | 200
2016-06-18 06:00:00 | 2016-06-18 06:00 | [5 empty] | 6 | 149.875 | 0 | 0 | 0 |  | 18 | 14.9 | 20.5 | 55 |  |  | 55 | 200 | 200
2016-06-18 07:00:00 | 2016-06-18 07:00 | [5 empty] | 74 | 145.5 | 0 | 0.5 | 1.4 |  | 23.4 | 20.9 | 24.7 | 39.4 |  |  | 39.4 | 200 | 200
2016-06-18 08:00:00 | 2016-06-18 08:00 | [5 empty] | 32 | 143.7083 | 0 | 1 | 1.8 |  | 25.6 | 25 | 26.2 | 34 |  |  | 34 | 200 | 200
2016-06-18 09:00:00 | 2016-06-18 09:00 | [5 empty] | 243 | 139.8333 | 0 | 0 | 0.5 |  | 27.1 | 26.3 | 27.5 | 30.6 |  |  | 30.6 | 200 | 200
2016-06-18 10:00:00 | 2016-06-18 10:00 | [5 empty] | 50 | 127.0417 | 0 | 0.3 | 1.7 |  | 28 | 27.2 | 29.2 | 29.8 |  |  | 29.8 | 200 | 200
2016-06-18 11:00:00 | 2016-06-18 11:00 | [5 empty] | 234 | 136.625 | 0 | 1.4 | 2.3 |  | 29.2 | 28.8 | 29.8 | 27.6 |  |  | 27.6 | 200 | 200
2016-06-18 12:00:00 | 2016-06-18 12:00 | [5 empty] | 236 | 133.2083 | 0 | 1.5 | 3.2 |  | 30.1 | 29.5 | 31 | 24.5 |  |  | 24.5 | 200 | 200
2016-06-18 13:00:00 | 2016-06-18 13:00 | [5 empty] | 216 | 128.5417 | 0 | 2.1 | 3.8 |  | 30.4 | 29.7 | 30.9 | 24.8 |  |  | 24.8 | 200 | 200
2016-06-18 14:00:00 | 2016-06-18 14:00 | [5 empty] | 272 | 125.5417 | 0 | 1 | 2.5 |  | 31 | 30.1 | 31.8 | 22.8 |  |  | 22.8 | 200 | 200
2016-06-18 15:00:00 | 2016-06-18 15:00 | [5 empty] | 233 | 121.0833 | 0 | 2.6 | 4.5 |  | 31.3 | 30.8 | 31.8 | 24.1 |  |  | 24.1 | 200 | 200
2016-06-18 16:00:00 | 2016-06-18 16:00 | [5 empty] | 283 | 132.2917 | 0 | 3.3 | 4 |  | 30.6 | 29.9 | 31 | 24.1 |  |  | 24.1 | 200 | 200
2016-06-18 17:00:00 | 2016-06-18 17:00 | [5 empty] | 209 | 126.625 | 0 | 2.3 | 3.4 |  | 29.7 | 29.3 | 30.1 | 25.5 |  |  | 25.5 | 200 | 200
2016-06-18 18:00:00 | 2016-06-18 18:00 | [5 empty] | 212 | 135.25 | 0 | 2.2 | 2.9 |  | 28.9 | 28.2 | 29.6 | 27.7 |  |  | 27.7 | 200 | 200
2016-06-18 19:00:00 | 2016-06-18 19:00 | [5 empty] | 84 | 138.2083 | 0 | 0.4 | 2.1 |  | 27 | 25.6 | 28.1 | 31.8 |  |  | 31.8 | 200 | 200
2016-06-18 20:00:00 | 2016-06-18 20:00 | [5 empty] | 3 | 136.625 | 0 | 0 | 0 |  | 24.1 | 23.9 | 24.2 | 37.2 |  |  | 37.2 | 200 | 200
2016-06-18 21:00:00 | 2016-06-18 21:00 |  | 14.4 |  |  |  | 30 | 136.1667 | 0 | 2 | 2 |  | 24.2 | 24.2 | 24.2 | 35.5 |  |  | 35.5 | 200 | 200
2016-06-18 22:00:00 | 2016-06-18 22:00 |  | 31.3 |  |  |  | 46 | 136.875 | 0 | 0.9 | 2.3 |  | 24 | 22.9 | 25.3 | 36.4 |  |  | 36.4 | 200 | 200
2016-06-18 23:00:00 | 2016-06-18 23:00 | #DIV/0! | 23.2112 | 38.4083 | 0.89583 |  | 15 | 134.4583 | 0 | 0 | 0 |  | 21 | 21 | 21 | 45.7 |  |  | 45.7 | 200 | 200
2016-06-19 00:00:00 | 2016-06-19 | [5 empty] | 37 | 122.2083 | 0 | 0 | 0 |  | 20.8 | 20.7 | 20.9 | 46.3 |  |  | 46.3 | 200 | 200
2016-06-19 01:00:00 | 2016-06-19 01:00 | [5 empty] | 38 | 109 | 0 | 0.1 | 0.4 |  | 20.5 | 20.1 | 20.8 | 47 |  |  | 47 | 200 | 200
2016-06-19 02:00:00 | 2016-06-19 02:00 | [5 empty] | 29 | 110 | 0 | 1.3 | 1.7 |  | 20 | 19.9 | 20.5 | 48.4 |  |  | 48.4 | 200 | 200
2016-06-19 03:00:00 | 2016-06-19 03:00 | [5 empty] | 13 | 110.2083 | 0 | 1.3 | 2.5 |  | 20.4 | 20 | 20.9 | 47.6 |  |  | 47.6 | 200 | 200
2016-06-19 04:00:00 | 2016-06-19 04:00 | [5 empty] | 9 | 109.8333 | 0 | 0.1 | 1.1 |  | 18.8 | 17.7 | 20.1 | 51.8 |  |  | 51.8 | 200 | 200
2016-06-19 05:00:00 | 2016-06-19 05:00 | [5 empty] | 351 | 123.125 | 0 | 0 | 0 |  | 17.5 | 17.3 | 17.7 | 54.7 |  |  | 54.7 | 200 | 200
2016-06-19 06:00:00 | 2016-06-19 06:00 | [5 empty] | 20 | 123.7083 | 0 | 0.1 | 1.2 |  | 19.7 | 18.2 | 21.1 | 48.3 |  |  | 48.3 | 200 | 200
2016-06-19 07:00:00 | 2016-06-19 07:00 | [5 empty] | 344 | 134.9583 | 0 | 0 | 0 |  | 22.7 | 21.4 | 24.7 | 42.3 |  |  | 42.3 | 200 | 200
2016-06-19 08:00:00 | 2016-06-19 08:00 | [5 empty] | 329 | 147.3333 | 0 | 0 | 0 |  | 26.8 | 25.1 | 28.2 | 34.6 |  |  | 34.6 | 200 | 200
2016-06-19 09:00:00 | 2016-06-19 09:00 | [5 empty] | 248 | 147.5417 | 0 | 0 | 0 |  | 29.1 | 28.4 | 29.9 | 27.4 |  |  | 27.4 | 200 | 200
2016-06-19 10:00:00 | 2016-06-19 10:00 | [5 empty] | 55 | 147.75 | 0 | 0.1 | 0.8 |  | 30.6 | 29.7 | 31.7 | 24.3 |  |  | 24.3 | 200 | 200
2016-06-19 11:00:00 | 2016-06-19 11:00 | [5 empty] | 124 | 143.1667 | 0 | 0.6 | 2.3 |  | 31.9 | 30.8 | 33 | 21.3 |  |  | 21.3 | 200 | 200
2016-06-19 12:00:00 | 2016-06-19 12:00 | [5 empty] | 142 | 139.25 | 0 | 0.2 | 0.9 |  | 32.5 | 31.5 | 33.2 | 18.1 |  |  | 18.1 | 200 | 200
2016-06-19 13:00:00 | 2016-06-19 13:00 | [5 empty] | 228 | 139.75 | 0 | 1.5 | 2.9 |  | 33.2 | 32.1 | 34.2 | 15.7 |  |  | 15.7 | 200 | 200
2016-06-19 14:00:00 | 2016-06-19 14:00 | [5 empty] | 101 | 132.625 | 0 | 1.3 | 2.4 |  | 33.8 | 33.1 | 34.4 | 14 |  |  | 14 | 200 | 200
2016-06-19 15:00:00 | 2016-06-19 15:00 | [5 empty] | 70 | 125.8333 | 0 | 0.2 | 1.1 |  | 34.2 | 33.7 | 34.6 | 13.9 |  |  | 13.9 | 200 | 200
2016-06-19 16:00:00 | 2016-06-19 16:00 | [5 empty] | 5 | 114.25 | 0 | 0 | 0.1 |  | 34 | 33.6 | 34.2 | 14.7 |  |  | 14.7 | 200 | 200
2016-06-19 17:00:00 | 2016-06-19 17:00 | [5 empty] | 184 | 113.2083 | 0 | 1.6 | 4.2 |  | 33.7 | 32.8 | 34.3 | 17.8 |  |  | 17.8 | 200 | 200
2016-06-19 18:00:00 | 2016-06-19 18:00 | [5 empty] | 209 | 113.0833 | 0 | 3.3 | 4.4 |  | 31.4 | 30.1 | 32.8 | 28.8 |  |  | 28.8 | 200 | 200
2016-06-19 19:00:00 | 2016-06-19 19:00 | [5 empty] | 156 | 116.0833 | 0 | 0.7 | 1.7 |  | 28.4 | 26.6 | 29.8 | 37 |  |  | 37 | 200 | 200
2016-06-19 20:00:00 | 2016-06-19 20:00 | [5 empty] | 220 | 125.125 | 0 | 0.2 | 1.7 |  | 25.7 | 25.3 | 26.8 | 43.2 |  |  | 43.2 | 200 | 200
2016-06-19 21:00:00 | 2016-06-19 21:00 |  | 17.5 |  |  |  | 25 | 124.9167 | 0 | 0.3 | 2.5 |  | 26.1 | 25.4 | 26.9 | 39.2 |  |  | 39.2 | 200 | 200
2016-06-19 22:00:00 | 2016-06-19 22:00 |  | 34.2 |  |  |  | 37 | 124.5417 | 0 | 1.1 | 2.6 |  | 25.6 | 23.7 | 26.3 | 38.3 |  |  | 38.3 | 200 | 200
2016-06-19 23:00:00 | 2016-06-19 23:00 | #DIV/0! | 26.1992 | 33.875 | 0.59167 |  | 50 | 126 | 0 | 0.2 | 0.5 |  | 23.4 | 23.2 | 23.6 | 38.3 |  |  | 38.3 | 200 | 200
2016-06-20 00:00:00 | 2016-06-20 | [5 empty] | 39 | 126.0833 | 0 | 0.8 | 1.5 |  | 23.4 | 23.1 | 23.7 | 35.8 |  |  | 35.8 | 200 | 200
2016-06-20 01:00:00 | 2016-06-20 01:00 | [5 empty] | 31 | 125.7917 | 0 | 1 | 2.1 |  | 23.6 | 23 | 24.8 | 33 |  |  | 33 | 200 | 200
2016-06-20 02:00:00 | 2016-06-20 02:00 | [5 empty] | 50 | 126.6667 | 0 | 1.3 | 2.6 |  | 24 | 22.2 | 25.7 | 31.2 |  |  | 31.2 | 200 | 200
2016-06-20 03:00:00 | 2016-06-20 03:00 | [5 empty] | 38 | 127.7083 | 0 | 1.4 | 2.3 |  | 22.8 | 22.2 | 23.4 | 34.3 |  |  | 34.3 | 200 | 200
2016-06-20 04:00:00 | 2016-06-20 04:00 | [5 empty] | 25 | 128.375 | 0 | 2.2 | 2.6 |  | 22.9 | 22.6 | 23.3 | 35.1 |  |  | 35.1 | 200 | 200
2016-06-20 05:00:00 | 2016-06-20 05:00 | [5 empty] | 18 | 114.5 | 0 | 0.4 | 1.7 |  | 22.7 | 22.2 | 23.3 | 35.6 |  |  | 35.6 | 200 | 200
2016-06-20 06:00:00 | 2016-06-20 06:00 | [5 empty] | 22 | 114.5833 | 0 | 2.7 | 3.3 |  | 24 | 23.6 | 24.6 | 33.8 |  |  | 33.8 | 200 | 200
2016-06-20 07:00:00 | 2016-06-20 07:00 | [5 empty] | 18 | 101 | 0 | 3.2 | 3.6 |  | 26.1 | 24.9 | 27.5 | 31.5 |  |  | 31.5 | 200 | 200
2016-06-20 08:00:00 | 2016-06-20 08:00 | [5 empty] | 17 | 88 | 0 | 1.9 | 3.5 |  | 29.3 | 27.8 | 31 | 25.6 |  |  | 25.6 | 200 | 200
2016-06-20 09:00:00 | 2016-06-20 09:00 | [5 empty] | 23 | 78.625 | 0 | 1.1 | 1.1 |  | 32.4 | 32.4 | 32.4 | 17.9 |  |  | 17.9 | 200 | 200
2016-06-20 10:00:00 | 2016-06-20 10:00 | [5 empty] | 196 | 84.5 | 0 | 0.8 | 2.1 |  | 33.2 | 32.3 | 33.9 | 17.6 |  |  | 17.6 | 200 | 200
2016-06-20 11:00:00 | 2016-06-20 11:00 | [5 empty] | 289 | 91.375 | 0 | 0.3 | 0.8 |  | 34 | 33.5 | 34.6 | 16.5 |  |  | 16.5 | 200 | 200
2016-06-20 12:00:00 | 2016-06-20 12:00 | [5 empty] | 155 | 91.9167 | 0 | 1.1 | 3.2 |  | 35.4 | 34.8 | 35.9 | 12.6 |  |  | 12.6 | 200 | 200
2016-06-20 13:00:00 | 2016-06-20 13:00 | [5 empty] | 226 | 91.8333 | 0 | 2 | 3.6 |  | 35.7 | 35 | 36.7 | 11.2 |  |  | 11.2 | 200 | 200
2016-06-20 14:00:00 | 2016-06-20 14:00 | [5 empty] | 220 | 96.7917 | 0 | 2.9 | 4.8 |  | 35.3 | 34.7 | 36.5 | 15.3 |  |  | 15.3 | 200 | 200
2016-06-20 15:00:00 | 2016-06-20 15:00 | [5 empty] | 271 | 105.1667 | 0 | 2.7 | 4.1 |  | 35 | 34.5 | 35.8 | 15.9 |  |  | 15.9 | 200 | 200
2016-06-20 16:00:00 | 2016-06-20 16:00 | [5 empty] | 228 | 114.4583 | 0 | 3.2 | 5 |  | 34 | 33.2 | 35.1 | 19.5 |  |  | 19.5 | 200 | 200
2016-06-20 17:00:00 | 2016-06-20 17:00 | [5 empty] | 245 | 117 | 0 | 3.6 | 4.9 |  | 32.2 | 31.5 | 33.1 | 24 |  |  | 24 | 200 | 200
2016-06-20 18:00:00 | 2016-06-20 18:00 | [5 empty] | 236 | 118.125 | 0 | 2.8 | 3.2 |  | 30.6 | 29.9 | 31.2 | 25.4 |  |  | 25.4 | 200 | 200
2016-06-20 19:00:00 | 2016-06-20 19:00 | [5 empty] | 149 | 117.8333 | 0 | 1 | 2.6 |  | 28.4 | 26 | 29.8 | 26.9 |  |  | 26.9 | 200 | 200
2016-06-20 20:00:00 | 2016-06-20 20:00 | [5 empty] | 359 | 123.625 | 0 | 0 | 0 |  | 24.9 | 24.5 | 25.3 | 29.9 |  |  | 29.9 | 200 | 200
2016-06-20 21:00:00 | 2016-06-20 21:00 |  | 22.2 |  |  |  | 37 | 124.125 | 0 | 0 | 0 |  | 23.9 | 22.9 | 24.5 | 32.1 |  |  | 32.1 | 200 | 200
2016-06-20 22:00:00 | 2016-06-20 22:00 |  | 35.7 |  |  |  | 34 | 124 | 0 | 0 | 0 |  | 22.2 | 21.6 | 23.3 | 36.6 |  |  | 36.6 | 200 | 200
2016-06-20 23:00:00 | 2016-06-20 23:00 | #DIV/0! | 29.176 | 26.4042 | 1.5333 |  | 13 | 122.4583 | 0 | 0.4 | 2.3 |  | 22.7 | 22.1 | 24 | 36.4 |  |  | 36.4 | 200 | 200
2016-06-21 00:00:00 | 2016-06-21 | [5 empty] | 8 | 121.1667 | 0 | 0.4 | 1.4 |  | 21.5 | 20.6 | 22.1 | 40.6 |  |  | 40.6 | 200 | 200
2016-06-21 01:00:00 | 2016-06-21 01:00 | [5 empty] | 60 | 122.375 | 0 | 0.4 | 1.5 |  | 21.8 | 20.8 | 22.2 | 40.2 |  |  | 40.2 | 200 | 200
2016-06-21 02:00:00 | 2016-06-21 02:00 | [5 empty] | 37 | 121.8333 | 0 | 0.1 | 0.8 |  | 21.3 | 20.5 | 22 | 40.3 |  |  | 40.3 | 200 | 200
2016-06-21 03:00:00 | 2016-06-21 03:00 | [5 empty] | 135 | 125.875 | 0 | 0 | 0 |  | 17.3 | 17 | 17.6 | 55.2 |  |  | 55.2 | 200 | 200
2016-06-21 04:00:00 | 2016-06-21 04:00 | [5 empty] | 288 | 136.8333 | 0 | 0 | 0 |  | 16.5 | 15.7 | 16.9 | 57.1 |  |  | 57.1 | 200 | 200
2016-06-21 05:00:00 | 2016-06-21 05:00 | [5 empty] | 3 | 136.2083 | 0 | 0 | 0 |  | 16.3 | 15.8 | 17 | 57.5 |  |  | 57.5 | 200 | 200
2016-06-21 06:00:00 | 2016-06-21 06:00 | [5 empty] | 0 | 135.2917 | 0 | 0 | 0.3 |  | 19.3 | 17 | 21 | 50.2 |  |  | 50.2 | 200 | 200
2016-06-21 07:00:00 | 2016-06-21 07:00 | [5 empty] | 10 | 134.9583 | 0 | 0.7 | 1.7 |  | 23.8 | 21 | 26.3 | 39.4 |  |  | 39.4 | 200 | 200
2016-06-21 08:00:00 | 2016-06-21 08:00 | [5 empty] | 240 | 144.25 | 0 | 0 | 0 |  | 27.5 | 26.5 | 28.6 | 34.5 |  |  | 34.5 | 200 | 200
2016-06-21 09:00:00 | 2016-06-21 09:00 | [5 empty] | 17 | 144 | 0 | 0 | 0.2 |  | 30.3 | 28.9 | 32.1 | 28.9 |  |  | 28.9 | 200 | 200
2016-06-21 10:00:00 | 2016-06-21 10:00 | [5 empty] | 100 | 140 | 0 | 0.3 | 1.4 |  | 32.7 | 32.1 | 33.7 | 21.7 |  |  | 21.7 | 200 | 200
2016-06-21 11:00:00 | 2016-06-21 11:00 | [5 empty] | 221 | 137.1667 | 0 | 0.7 | 2.6 |  | 33.5 | 32.8 | 34.2 | 19.7 |  |  | 19.7 | 200 | 200
2016-06-21 12:00:00 | 2016-06-21 12:00 | [5 empty] | 192 | 138.7083 | 0 | 2.1 | 3.1 |  | 34.9 | 34.4 | 35.6 | 14.4 |  |  | 14.4 | 200 | 200
2016-06-21 13:00:00 | 2016-06-21 13:00 | [5 empty] | 189 | 137.1667 | 0 | 2.2 | 2.9 |  | 35 | 34.6 | 35.3 | 14.1 |  |  | 14.1 | 200 | 200
2016-06-21 14:00:00 | 2016-06-21 14:00 | [5 empty] | 278 | 139.5833 | 0 | 1 | 2.5 |  | 35.4 | 35 | 35.7 | 14.6 |  |  | 14.6 | 200 | 200
2016-06-21 15:00:00 | 2016-06-21 15:00 | [5 empty] | 239 | 138.25 | 0 | 3.4 | 4.1 |  | 35.2 | 34.2 | 35.7 | 19.9 |  |  | 19.9 | 200 | 200
2016-06-21 16:00:00 | 2016-06-21 16:00 | [5 empty] | 234 | 138.5 | 0 | 3.4 | 4.1 |  | 34.1 | 33.6 | 34.6 | 24.6 |  |  | 24.6 | 200 | 200
2016-06-21 17:00:00 | 2016-06-21 17:00 | [5 empty] | 278 | 139.875 | 0 | 2.2 | 3.3 |  | 33.4 | 33.2 | 33.6 | 22.6 |  |  | 22.6 | 200 | 200
2016-06-21 18:00:00 | 2016-06-21 18:00 | [5 empty] | 125 | 135.25 | 0 | 0.3 | 1.1 |  | 32.6 | 31.7 | 33.3 | 21.9 |  |  | 21.9 | 200 | 200
2016-06-21 19:00:00 | 2016-06-21 19:00 | [5 empty] | 144 | 135.0417 | 0 | 0 | 0 |  | 27.8 | 27.8 | 27.8 | 31.7 |  |  | 31.7 | 200 | 200
2016-06-21 20:00:00 | 2016-06-21 20:00 | [5 empty] | 32 | 121.4167 | 0 | 0 | 0.4 |  | 27.2 | 26.4 | 28.2 | 31.8 |  |  | 31.8 | 200 | 200
2016-06-21 21:00:00 | 2016-06-21 21:00 |  | 16.3 |  |  |  | 45 | 121.75 | 0 | 0 | 0.1 |  | 25.2 | 24.4 | 26.1 | 34.6 |  |  | 34.6 | 200 | 200
2016-06-21 22:00:00 | 2016-06-21 22:00 |  | 35.4 |  |  |  | 53 | 122.5417 | 0 | 0.2 | 0.4 |  | 24.7 | 23.9 | 25.1 | 29.4 |  |  | 29.4 | 200 | 200
2016-06-21 23:00:00 | 2016-06-21 23:00 | #DIV/0! | 26.3066 | 32.4708 | 0.72917 |  | 50 | 124.0833 | 0 | 0.1 | 1.2 |  | 22.6 | 21.5 | 25 | 34.4 |  |  | 34.4 | 200 | 200
2016-06-22 00:00:00 | 2016-06-22 | [5 empty] | 344 | 138.0833 | 0 | 0 | 0.3 |  | 21.7 | 20.8 | 22.5 | 37.6 |  |  | 37.6 | 200 | 200
2016-06-22 01:00:00 | 2016-06-22 01:00 | [5 empty] | 17 | 136.2917 | 0 | 0 | 0.6 |  | 21.3 | 20.5 | 21.7 | 37.9 |  |  | 37.9 | 200 | 200
2016-06-22 02:00:00 | 2016-06-22 02:00 | [5 empty] | 10 | 135.1667 | 0 | 0.8 | 2 |  | 21.2 | 20.9 | 21.6 | 36.3 |  |  | 36.3 | 200 | 200
2016-06-22 03:00:00 | 2016-06-22 03:00 | [5 empty] | 13 | 130.0833 | 0 | 0.2 | 0.8 |  | 20.1 | 20 | 20.2 | 38.5 |  |  | 38.5 | 200 | 200
2016-06-22 04:00:00 | 2016-06-22 04:00 | [5 empty] | 12 | 118.5833 | 0 | 0.2 | 1.4 |  | 19.6 | 19 | 20.3 | 39 |  |  | 39 | 200 | 200
2016-06-22 05:00:00 | 2016-06-22 05:00 | [5 empty] | 215 | 127.4167 | 0 | 0 | 0 |  | 17.3 | 15.9 | 19.3 | 47.2 |  |  | 47.2 | 200 | 200
2016-06-22 06:00:00 | 2016-06-22 06:00 | [5 empty] | 12 | 127.9167 | 0 | 0 | 0 |  | 19.2 | 17.8 | 21 | 44.9 |  |  | 44.9 | 200 | 200
2016-06-22 07:00:00 | 2016-06-22 07:00 | [5 empty] | 7 | 127.7917 | 0 | 0 | 0 |  | 23.3 | 21.6 | 25.9 | 37.1 |  |  | 37.1 | 200 | 200
2016-06-22 08:00:00 | 2016-06-22 08:00 | [5 empty] | 257 | 128.5 | 0 | 0 | 0.1 |  | 27.6 | 26.8 | 28.1 | 30.5 |  |  | 30.5 | 200 | 200
2016-06-22 09:00:00 | 2016-06-22 09:00 | [5 empty] | 208 | 136.4583 | 0 | 0 | 0.3 |  | 29.5 | 28.4 | 30.6 | 28.5 |  |  | 28.5 | 200 | 200
2016-06-22 10:00:00 | 2016-06-22 10:00 | [5 empty] | 313 | 145.3333 | 0 | 0.3 | 0.8 |  | 31.4 | 30.8 | 32.1 | 24.6 |  |  | 24.6 | 195 | 200
2016-06-22 11:00:00 | 2016-06-22 11:00 | [5 empty] | 203 | 144.5833 | 0.2 | 1 | 2.4 |  | 32 | 31 | 32.8 | 23.1 |  |  | 23.1 | 190 | 191
2016-06-22 12:00:00 | 2016-06-22 12:00 | [5 empty] | 201 | 144.9583 | 0.4 | 1.3 | 2.3 |  | 33.1 | 31.4 | 34.1 | 20.4 |  |  | 20.4 | 190 | 193
2016-06-22 13:00:00 | 2016-06-22 13:00 | [5 empty] | 248 | 147.4167 | 0.2 | 2.2 | 3.3 |  | 34.3 | 33.4 | 34.9 | 20 |  |  | 20 | 190 | 200
2016-06-22 14:00:00 | 2016-06-22 14:00 | [5 empty] | 238 | 145.75 | 0 | 2 | 4.3 |  | 34.3 | 33.4 | 34.8 | 21.9 |  |  | 21.9 | 197 | 200
2016-06-22 15:00:00 | 2016-06-22 15:00 | [5 empty] | 234 | 145.5417 | 0.2 | 2.9 | 3.9 |  | 34 | 32.9 | 34.5 | 23.1 |  |  | 23.1 | 197 | 200
2016-06-22 16:00:00 | 2016-06-22 16:00 | [5 empty] | 264 | 146.7917 | 0 | 2.9 | 3.6 |  | 33.7 | 33.4 | 33.9 | 22.6 |  |  | 22.6 | 200 | 200
2016-06-22 17:00:00 | 2016-06-22 17:00 | [5 empty] | 250 | 145.625 | 0 | 2.2 | 3.3 |  | 33.1 | 32.7 | 33.8 | 23.5 |  |  | 23.5 | 200 | 200
2016-06-22 18:00:00 | 2016-06-22 18:00 | [5 empty] | 229 | 149.9583 | 0 | 1.1 | 2.3 |  | 32 | 31 | 32.8 | 28.2 |  |  | 28.2 | 200 | 200
2016-06-22 19:00:00 | 2016-06-22 19:00 | [5 empty] | 158 | 150.5417 | 0 | 0.6 | 1.4 |  | 28.9 | 27.8 | 30.6 | 36 |  |  | 36 | 200 | 200
2016-06-22 20:00:00 | 2016-06-22 20:00 | [5 empty] | 325 | 162.75 | 0 | 0 | 0 |  | 26.8 | 25.5 | 27.8 | 39.7 |  |  | 39.7 | 200 | 200
2016-06-22 21:00:00 | 2016-06-22 21:00 |  | 17.3 |  |  |  | 42 | 162.625 | 0 | 0 | 0 |  | 24.5 | 23.5 | 26.2 | 43.8 |  |  | 43.8 | 200 | 200
2016-06-22 22:00:00 | 2016-06-22 22:00 |  | 34.3 |  |  |  | 45 | 162.2917 | 0 | 0 | 0 |  | 22.9 | 21.9 | 23.5 | 46.2 |  |  | 46.2 | 200 | 200
2016-06-22 23:00:00 | 2016-06-22 23:00 | #DIV/0! | 26.1619 | 33.1875 | 0.7375 |  | 30 | 161.4583 | 0 | 0 | 0.6 |  | 21.6 | 20.9 | 22 | 45.9 |  |  | 45.9 | 200 | 200
2016-06-23 00:00:00 | 2016-06-23 | [5 empty] | 359 | 162.0833 | 0 | 0 | 0 |  | 20.5 | 19.7 | 21.2 | 43.9 |  |  | 43.9 | 200 | 200
2016-06-23 01:00:00 | 2016-06-23 01:00 | [5 empty] | 26 | 162.4583 | 0 | 0 | 0 |  | 19.7 | 18.9 | 20.8 | 45.6 |  |  | 45.6 | 200 | 200
2016-06-23 02:00:00 | 2016-06-23 02:00 | [5 empty] | 2 | 162.125 | 0 | 0 | 0 |  | 19.4 | 18.8 | 20.2 | 47.6 |  |  | 47.6 | 200 | 200
2016-06-23 03:00:00 | 2016-06-23 03:00 | [5 empty] | 39 | 163.2083 | 0 | 0.1 | 1.3 |  | 19.3 | 17.9 | 20 | 45.4 |  |  | 45.4 | 200 | 200
2016-06-23 04:00:00 | 2016-06-23 04:00 | [5 empty] | 12 | 163.2083 | 0 | 1.5 | 2.9 |  | 19.4 | 18.7 | 19.7 | 44.5 |  |  | 44.5 | 200 | 200
2016-06-23 05:00:00 | 2016-06-23 05:00 | [5 empty] | 6 | 154.5 | 0 | 0.7 | 1.7 |  | 18.6 | 18 | 19.4 | 46.9 |  |  | 46.9 | 200 | 200
2016-06-23 06:00:00 | 2016-06-23 06:00 | [5 empty] | 6 | 154.25 | 0 | 1.2 | 1.8 |  | 19.6 | 18.4 | 21.5 | 44.9 |  |  | 44.9 | 200 | 200
2016-06-23 07:00:00 | 2016-06-23 07:00 | [5 empty] | 168 | 160.9583 | 0 | 0.5 | 2.3 |  | 24.4 | 21.9 | 27.6 | 38.1 |  |  | 38.1 | 200 | 200
2016-06-23 08:00:00 | 2016-06-23 08:00 | [5 empty] | 92 | 154.0833 | 0 | 0.2 | 0.8 |  | 28.4 | 26.8 | 30.4 | 33.2 |  |  | 33.2 | 200 | 200
2016-06-23 09:00:00 | 2016-06-23 09:00 | [5 empty] | 56 | 147.75 | 0 | 1.2 | 2.2 |  | 33.2 | 31.8 | 34.5 | 18.9 |  |  | 18.9 | 200 | 200
2016-06-23 10:00:00 | 2016-06-23 10:00 | [5 empty] | 245 | 144.9167 | 0 | 0.5 | 2 |  | 34 | 33.3 | 34.6 | 18.4 |  |  | 18.4 | 200 | 200
2016-06-23 11:00:00 | 2016-06-23 11:00 | [5 empty] | 195 | 144.5833 | 0 | 0.7 | 1.9 |  | 34.7 | 34.2 | 35.6 | 17.9 |  |  | 17.9 | 200 | 200
2016-06-23 12:00:00 | 2016-06-23 12:00 | [5 empty] | 114 | 140.9583 | 0 | 2.1 | 3.5 |  | 36.5 | 35.3 | 37 | 12.1 |  |  | 12.1 | 200 | 200
2016-06-23 13:00:00 | 2016-06-23 13:00 | [5 empty] | 223 | 139.9167 | 0 | 2.3 | 3.5 |  | 36.6 | 36.2 | 37.2 | 11.6 |  |  | 11.6 | 200 | 200
2016-06-23 14:00:00 | 2016-06-23 14:00 | [5 empty] | 180 | 137.5 | 0 | 0.9 | 0.9 |  | 37.1 | 37.1 | 37.1 | 10.9 |  |  | 10.9 | 200 | 200
2016-06-23 15:00:00 | 2016-06-23 15:00 | [5 empty] | 235 | 137.5417 | 0 | 0.9 | 2 |  | 36.5 | 36.1 | 37 | 13.7 |  |  | 13.7 | 200 | 200
2016-06-23 16:00:00 | 2016-06-23 16:00 | [5 empty] | 245 | 136.75 | 0 | 1.4 | 3.5 |  | 35.7 | 34.9 | 36.4 | 20.6 |  |  | 20.6 | 200 | 200
2016-06-23 17:00:00 | 2016-06-23 17:00 | [5 empty] | 232 | 136 | 0 | 2.4 | 3.5 |  | 34.1 | 33.3 | 34.9 | 27.9 |  |  | 27.9 | 200 | 200
2016-06-23 18:00:00 | 2016-06-23 18:00 | [5 empty] | 215 | 135.4167 | 0 | 2.7 | 4.1 |  | 32.7 | 31.4 | 33.6 | 32.5 |  |  | 32.5 | 200 | 200
2016-06-23 19:00:00 | 2016-06-23 19:00 | [5 empty] | 252 | 139.3333 | 0 | 0.1 | 0.8 |  | 29.6 | 27.9 | 31.3 | 43.7 |  |  | 43.7 | 200 | 200
2016-06-23 20:00:00 | 2016-06-23 20:00 | [5 empty] | 276 | 137.2917 | 0 | 0.2 | 1.3 |  | 27.2 | 26.6 | 27.7 | 46.1 |  |  | 46.1 | 200 | 200
2016-06-23 21:00:00 | 2016-06-23 21:00 |  | 18.6 |  |  |  | 92 | 139.375 | 0 | 0 | 0 |  | 25.9 | 24.8 | 26.8 | 47.7 |  |  | 47.7 | 200 | 200
2016-06-23 22:00:00 | 2016-06-23 22:00 |  | 37.1 |  |  |  | 6 | 137.75 | 0 | 0 | 0 |  | 23.7 | 22.8 | 24.9 | 55 |  |  | 55 | 200 | 200
2016-06-23 23:00:00 | 2016-06-23 23:00 | #DIV/0! | 28.2756 | 34.3083 | 0.81667 |  | 6 | 136.75 | 0 | 0 | 0 |  | 22.4 | 21.9 | 22.8 | 56.3 |  |  | 56.3 | 200 | 200
2016-06-24 00:00:00 | 2016-06-24 | [5 empty] | 353 | 136.5 | 0 | 0 | 0 |  | 21.4 | 20.7 | 22.3 | 58.3 |  |  | 58.3 | 200 | 200
2016-06-24 01:00:00 | 2016-06-24 01:00 | [5 empty] | 335 | 149.375 | 0 | 0 | 0 |  | 20.1 | 19.2 | 20.9 | 57.6 |  |  | 57.6 | 200 | 200
2016-06-24 02:00:00 | 2016-06-24 02:00 | [5 empty] | 356 | 164.125 | 0 | 0 | 0.2 |  | 19.4 | 18.4 | 20.7 | 55.4 |  |  | 55.4 | 200 | 200
2016-06-24 03:00:00 | 2016-06-24 03:00 | [5 empty] | 26 | 163.5833 | 0 | 0 | 0.1 |  | 19.3 | 18.2 | 19.8 | 55 |  |  | 55 | 200 | 200
2016-06-24 04:00:00 | 2016-06-24 04:00 | [5 empty] | 46 | 165 | 0 | 0 | 0.1 |  | 17.2 | 16.8 | 18.2 | 58.8 |  |  | 58.8 | 200 | 200
2016-06-24 05:00:00 | 2016-06-24 05:00 | [5 empty] | 355 | 179.5417 | 0 | 0 | 0 |  | 15.8 | 15.4 | 16.5 | 61.1 |  |  | 61.1 | 200 | 200
2016-06-24 06:00:00 | 2016-06-24 06:00 | [5 empty] | 12 | 179.7917 | 0 | 0 | 0 |  | 18.3 | 16.2 | 20.6 | 55.8 |  |  | 55.8 | 200 | 200
2016-06-24 07:00:00 | 2016-06-24 07:00 | [5 empty] | 340 | 186.9583 | 0 | 0 | 0.2 |  | 23.4 | 20.7 | 25 | 45.7 |  |  | 45.7 | 200 | 200
2016-06-24 08:00:00 | 2016-06-24 08:00 | [5 empty] | 293 | 195.3333 | 0 | 0 | 0.2 |  | 27 | 25.4 | 28.5 | 38.4 |  |  | 38.4 | 200 | 200
2016-06-24 09:00:00 | 2016-06-24 09:00 | [5 empty] | 230 | 202.5833 | 0 | 0.1 | 1.2 |  | 29.5 | 28.6 | 30.3 | 29.9 |  |  | 29.9 | 200 | 200
2016-06-24 10:00:00 | 2016-06-24 10:00 | [5 empty] | 189 | 200.25 | 0 | 0.8 | 1.8 |  | 31.5 | 30.4 | 32.3 | 24.3 |  |  | 24.3 | 200 | 200
2016-06-24 11:00:00 | 2016-06-24 11:00 | [5 empty] | 247 | 202.4167 | 0 | 1.6 | 3.2 |  | 33.3 | 32.4 | 34 | 17 |  |  | 17 | 200 | 200
2016-06-24 12:00:00 | 2016-06-24 12:00 | [5 empty] | 221 | 206.875 | 0 | 2.7 | 3.4 |  | 34 | 33.6 | 34.7 | 19.6 |  |  | 19.6 | 200 | 200
2016-06-24 13:00:00 | 2016-06-24 13:00 | [5 empty] | 234 | 207.3333 | 0 | 3.4 | 4.5 |  | 34.1 | 33.8 | 34.9 | 22.6 |  |  | 22.6 | 200 | 200
2016-06-24 14:00:00 | 2016-06-24 14:00 | [5 empty] | 228 | 209.3333 | 0 | 3.3 | 3.9 |  | 34.2 | 33.9 | 34.6 | 17.8 |  |  | 17.8 | 200 | 200
2016-06-24 15:00:00 | 2016-06-24 15:00 | [5 empty] | 247 | 209.8333 | 0 | 3 | 3.6 |  | 34.2 | 33.8 | 35 | 17.6 |  |  | 17.6 | 200 | 200
2016-06-24 16:00:00 | 2016-06-24 16:00 | [5 empty] | 225 | 209 | 0 | 3.1 | 3.7 |  | 33.6 | 33.2 | 34 | 21.1 |  |  | 21.1 | 200 | 200
2016-06-24 17:00:00 | 2016-06-24 17:00 | [5 empty] | 248 | 209.6667 | 0 | 2.7 | 3.8 |  | 33.4 | 33 | 33.9 | 19 |  |  | 19 | 200 | 200
2016-06-24 18:00:00 | 2016-06-24 18:00 | [5 empty] | 191 | 208.6667 | 0 | 0.8 | 2.1 |  | 32.7 | 31.9 | 33.4 | 18 |  |  | 18 | 200 | 200
2016-06-24 19:00:00 | 2016-06-24 19:00 | [5 empty] | 76 | 201.3333 | 0 | 0.5 | 1.9 |  | 29.1 | 27.8 | 31.4 | 28 |  |  | 28 | 200 | 200
2016-06-24 20:00:00 | 2016-06-24 20:00 | [5 empty] | 141 | 195.7083 | 0 | 0.3 | 1.9 |  | 26.8 | 25.7 | 28.4 | 32.9 |  |  | 32.9 | 200 | 200
2016-06-24 21:00:00 | 2016-06-24 21:00 |  | 15.8 |  |  |  | 297 | 204.25 | 0 | 0 | 0 |  | 24.9 | 23.5 | 25.9 | 37.2 |  |  | 37.2 | 200 | 200
2016-06-24 22:00:00 | 2016-06-24 22:00 |  | 34.2 |  |  |  | 36 | 205.5 | 0 | 0 | 0 |  | 22.9 | 22.4 | 23.6 | 40 |  |  | 40 | 200 | 200
2016-06-24 23:00:00 | 2016-06-24 23:00 | #DIV/0! | 25.425 | 36.4083 | 0.92917 |  | 77 | 208.4583 | 0 | 0 | 0 |  | 21.5 | 21.1 | 22.1 | 42.7 |  |  | 42.7 | 200 | 200
2016-06-25 00:00:00 | 2016-06-25 | [5 empty] | 16 | 194.4167 | 0 | 0 | 0 |  | 20.1 | 19.4 | 20.8 | 45 |  |  | 45 | 200 | 200
2016-06-25 01:00:00 | 2016-06-25 01:00 | [5 empty] | 28 | 181.625 | 0 | 0.1 | 0.5 |  | 20.5 | 19.5 | 21.2 | 43.8 |  |  | 43.8 | 200 | 200
2016-06-25 02:00:00 | 2016-06-25 02:00 | [5 empty] | 48 | 168.7917 | 0 | 0 | 0.5 |  | 19.8 | 18.2 | 20.8 | 44.8 |  |  | 44.8 | 200 | 200
2016-06-25 03:00:00 | 2016-06-25 03:00 | [5 empty] | 14 | 168.2917 | 0 | 0 | 0 |  | 18.2 | 17 | 19.2 | 48.4 |  |  | 48.4 | 200 | 200
2016-06-25 04:00:00 | 2016-06-25 04:00 | [5 empty] | 21 | 167.25 | 0 | 0.2 | 1.9 |  | 17.4 | 16.7 | 18.2 | 49.6 |  |  | 49.6 | 200 | 200
2016-06-25 05:00:00 | 2016-06-25 05:00 | [5 empty] | 17 | 153.1667 | 0 | 1.5 | 2 |  | 18 | 16.9 | 18.8 | 47 |  |  | 47 | 200 | 200
2016-06-25 06:00:00 | 2016-06-25 06:00 | [5 empty] | 58 | 155.0833 | 0 | 0 | 0.1 |  | 19.3 | 17.1 | 22.1 | 44 |  |  | 44 | 200 | 200
2016-06-25 07:00:00 | 2016-06-25 07:00 | [5 empty] | 251 | 151.375 | 0 | 0 | 0.2 |  | 24 | 22.1 | 25.6 | 35.2 |  |  | 35.2 | 200 | 200
2016-06-25 08:00:00 | 2016-06-25 08:00 | [5 empty] | 117 | 144.0417 | 0 | 0 | 0.5 |  | 26.9 | 25.8 | 27.9 | 32.9 |  |  | 32.9 | 200 | 200
2016-06-25 09:00:00 | 2016-06-25 09:00 | [5 empty] | 246 | 144.7083 | 0 | 0.3 | 0.9 |  | 28.9 | 28 | 29.8 | 28 |  |  | 28 | 200 | 200
2016-06-25 10:00:00 | 2016-06-25 10:00 | [5 empty] | 106 | 141.25 | 0 | 0.5 | 1.4 |  | 31 | 29.8 | 32.4 | 22.8 |  |  | 22.8 | 200 | 200
2016-06-25 11:00:00 | 2016-06-25 11:00 | [5 empty] | 325 | 144.5 | 0 | 1.1 | 2.3 |  | 32.8 | 32.4 | 33.4 | 19.6 |  |  | 19.6 | 200 | 200
2016-06-25 12:00:00 | 2016-06-25 12:00 | [5 empty] | 150 | 141.5417 | 0 | 2.6 | 3.4 |  | 33.7 | 33 | 34.2 | 21 |  |  | 21 | 200 | 200
2016-06-25 13:00:00 | 2016-06-25 13:00 | [5 empty] | 258 | 142.5417 | 0 | 2.7 | 3.7 |  | 34.4 | 34 | 34.8 | 21.5 |  |  | 21.5 | 200 | 200
2016-06-25 14:00:00 | 2016-06-25 14:00 | [5 empty] | 210 | 141.7917 | 0 | 2.7 | 3.5 |  | 34.5 | 34 | 34.9 | 17.3 |  |  | 17.3 | 200 | 200
2016-06-25 15:00:00 | 2016-06-25 15:00 | [5 empty] | 230 | 141.0833 | 0 | 2.8 | 3.7 |  | 34 | 33.5 | 34.5 | 19.8 |  |  | 19.8 | 200 | 200
2016-06-25 16:00:00 | 2016-06-25 16:00 | [5 empty] | 215 | 140.6667 | 0 | 4.3 | 5.3 |  | 33.5 | 32.8 | 34 | 22.4 |  |  | 22.4 | 200 | 200
2016-06-25 17:00:00 | 2016-06-25 17:00 | [5 empty] | 221 | 139.5417 | 0 | 4.6 | 5 |  | 32.1 | 31.3 | 32.7 | 27 |  |  | 27 | 200 | 200
2016-06-25 18:00:00 | 2016-06-25 18:00 | [5 empty] | 251 | 142.0417 | 0 | 3.8 | 4.9 |  | 30.7 | 29.9 | 31.2 | 28.6 |  |  | 28.6 | 200 | 200
2016-06-25 19:00:00 | 2016-06-25 19:00 | [5 empty] | 38 | 140.4583 | 0 | 0 | 0 |  | 26.4 | 25.9 | 27.1 | 39.4 |  |  | 39.4 | 200 | 200
2016-06-25 20:00:00 | 2016-06-25 20:00 | [5 empty] | 149 | 140.7917 | 0 | 0 | 0.4 |  | 24.7 | 23.8 | 25.8 | 42.5 |  |  | 42.5 | 200 | 200
2016-06-25 21:00:00 | 2016-06-25 21:00 |  | 17.4 |  |  |  | 322 | 141.8333 | 0 | 0.1 | 0.8 |  | 22.9 | 22.1 | 24.1 | 47.3 |  |  | 47.3 | 200 | 200
2016-06-25 22:00:00 | 2016-06-25 22:00 |  | 34.5 |  |  |  | 49 | 142.375 | 0 | 0 | 0.2 |  | 22.2 | 21.8 | 22.6 | 47.6 |  |  | 47.6 | 200 | 200
2016-06-25 23:00:00 | 2016-06-25 23:00 | #DIV/0! | 26.316 | 35.1083 | 1.1375 |  | 262 | 150.0833 | 0 | 0 | 0 |  | 21.6 | 20.7 | 22.4 | 47.1 |  |  | 47.1 | 200 | 200
2016-06-26 00:00:00 | 2016-06-26 | [5 empty] | 8 | 149.75 | 0 | 0 | 0.2 |  | 20 | 19.2 | 20.8 | 50.5 |  |  | 50.5 | 200 | 200
2016-06-26 01:00:00 | 2016-06-26 01:00 | [5 empty] | 327 | 162.2083 | 0 | 0 | 0 |  | 18.8 | 18.1 | 19.9 | 53.2 |  |  | 53.2 | 200 | 200
2016-06-26 02:00:00 | 2016-06-26 02:00 | [5 empty] | 1 | 160.25 | 0 | 0 | 0 |  | 17.4 | 17.1 | 18.3 | 56 |  |  | 56 | 200 | 200
2016-06-26 03:00:00 | 2016-06-26 03:00 | [5 empty] | 352 | 174.3333 | 0 | 0 | 0 |  | 17.3 | 16.8 | 17.9 | 55 |  |  | 55 | 200 | 200
2016-06-26 04:00:00 | 2016-06-26 04:00 | [5 empty] | 22 | 174.375 | 0 | 0 | 0 |  | 17.1 | 16.6 | 17.8 | 54.8 |  |  | 54.8 | 200 | 200
2016-06-26 05:00:00 | 2016-06-26 05:00 | [5 empty] | 42 | 175.4167 | 0 | 0 | 0.4 |  | 17.1 | 15.8 | 18.2 | 54.2 |  |  | 54.2 | 200 | 200
2016-06-26 06:00:00 | 2016-06-26 06:00 | [5 empty] | 343 | 187.2917 | 0 | 0 | 0 |  | 19.7 | 17.6 | 21.9 | 47.7 |  |  | 47.7 | 200 | 200
2016-06-26 07:00:00 | 2016-06-26 07:00 | [5 empty] | 253 | 187.375 | 0 | 0 | 0 |  | 24.8 | 21.8 | 26.3 | 38.6 |  |  | 38.6 | 200 | 200
2016-06-26 08:00:00 | 2016-06-26 08:00 | [5 empty] | 229 | 192.0417 | 0 | 0.3 | 1.5 |  | 26.9 | 26.2 | 27.9 | 35.9 |  |  | 35.9 | 200 | 200
2016-06-26 09:00:00 | 2016-06-26 09:00 | [5 empty] | 334 | 195.7083 | 0 | 0.4 | 1.7 |  | 28.9 | 28.1 | 30.6 | 33.2 |  |  | 33.2 | 200 | 200
2016-06-26 10:00:00 | 2016-06-26 10:00 | [5 empty] | 230 | 200.875 | 0 | 0.4 | 2.3 |  | 31.4 | 30.3 | 32.4 | 25.5 |  |  | 25.5 | 200 | 200
2016-06-26 11:00:00 | 2016-06-26 11:00 | [5 empty] | 239 | 197.2917 | 0 | 1 | 3 |  | 32.5 | 31.8 | 33.1 | 22.5 |  |  | 22.5 | 200 | 200
2016-06-26 12:00:00 | 2016-06-26 12:00 | [5 empty] | 220 | 200.2083 | 0 | 3.6 | 5.1 |  | 33.7 | 33.2 | 34.5 | 22.8 |  |  | 22.8 | 200 | 200
2016-06-26 13:00:00 | 2016-06-26 13:00 | [5 empty] | 231 | 199.0833 | 0 | 4.6 | 5.6 |  | 34 | 33.6 | 34.4 | 22.6 |  |  | 22.6 | 200 | 200
2016-06-26 14:00:00 | 2016-06-26 14:00 | [5 empty] | 213 | 199.2083 | 0 | 4.2 | 5.7 |  | 34.1 | 33.7 | 34.3 | 22.3 |  |  | 22.3 | 200 | 200
2016-06-26 15:00:00 | 2016-06-26 15:00 | [5 empty] | 199 | 197.9167 | 0 | 3.9 | 4.7 |  | 33.9 | 33.5 | 34.6 | 19.9 |  |  | 19.9 | 200 | 200
2016-06-26 16:00:00 | 2016-06-26 16:00 | [5 empty] | 243 | 199.0833 | 0 | 3.5 | 4.4 |  | 33.4 | 33.2 | 33.8 | 20.1 |  |  | 20.1 | 200 | 200
2016-06-26 17:00:00 | 2016-06-26 17:00 | [5 empty] | 152 | 196.2083 | 0 | 2.6 | 3.3 |  | 33.2 | 32.6 | 33.7 | 20 |  |  | 20 | 200 | 200
2016-06-26 18:00:00 | 2016-06-26 18:00 | [5 empty] | 8 | 186.0833 | 0 | 1 | 2.6 |  | 31.8 | 30.9 | 32.4 | 22.9 |  |  | 22.9 | 200 | 200
2016-06-26 19:00:00 | 2016-06-26 19:00 | [5 empty] | 63 | 187.125 | 0 | 0.6 | 1.8 |  | 28.4 | 26.8 | 30.5 | 28.2 |  |  | 28.2 | 200 | 200
2016-06-26 20:00:00 | 2016-06-26 20:00 | [5 empty] | 91 | 184.7083 | 0 | 0.1 | 0.8 |  | 25.5 | 25 | 25.9 | 32 |  |  | 32 | 200 | 200
2016-06-26 21:00:00 | 2016-06-26 21:00 |  | 17.1 |  |  |  | 87 | 174.9167 | 0 | 0.2 | 0.8 |  | 24.6 | 23.5 | 25.6 | 31.9 |  |  | 31.9 | 200 | 200
2016-06-26 22:00:00 | 2016-06-26 22:00 |  | 34.1 |  |  |  | 51 | 175 | 0 | 0 | 0.2 |  | 22.5 | 20.5 | 23.3 | 35.5 |  |  | 35.5 | 200 | 200
2016-06-26 23:00:00 | 2016-06-26 23:00 | #DIV/0! | 25.9622 | 35.2917 | 1.1 |  | 340 | 178.25 | 0 | 0 | 0 |  | 20.2 | 19.1 | 21.1 | 41.7 |  |  | 41.7 | 200 | 200
2016-06-27 00:00:00 | 2016-06-27 | [5 empty] | 41 | 179.625 | 0 | 0 | 0 |  | 18.5 | 17.2 | 19.5 | 45.9 |  |  | 45.9 | 200 | 200
2016-06-27 01:00:00 | 2016-06-27 01:00 | [5 empty] | 359 | 180.9583 | 0 | 0 | 0 |  | 17.6 | 16.9 | 18.1 | 48.3 |  |  | 48.3 | 200 | 200
2016-06-27 02:00:00 | 2016-06-27 02:00 | [5 empty] | 22 | 181.8333 | 0 | 0 | 0 |  | 17.1 | 16.5 | 18.3 | 49.4 |  |  | 49.4 | 200 | 200
2016-06-27 03:00:00 | 2016-06-27 03:00 | [5 empty] | 40 | 168.8333 | 0 | 0 | 0.2 |  | 16.3 | 15.8 | 16.7 | 53 |  |  | 53 | 200 | 200
2016-06-27 04:00:00 | 2016-06-27 04:00 | [5 empty] | 29 | 169.125 | 0 | 0 | 1.1 |  | 16 | 15.3 | 17.1 | 53.4 |  |  | 53.4 | 200 | 200
2016-06-27 05:00:00 | 2016-06-27 05:00 | [5 empty] | 36 | 168.875 | 0 | 0 | 0.5 |  | 15.8 | 14.4 | 17.6 | 53.4 |  |  | 53.4 | 200 | 200
2016-06-27 06:00:00 | 2016-06-27 06:00 | [5 empty] | 345 | 168.9583 | 0 | 0 | 0.1 |  | 19.2 | 17.4 | 20.9 | 45.1 |  |  | 45.1 | 200 | 200
2016-06-27 07:00:00 | 2016-06-27 07:00 | [5 empty] | 215 | 167.375 | 0 | 0 | 0 |  | 24.5 | 21.2 | 26.1 | 33.3 |  |  | 33.3 | 200 | 200
2016-06-27 08:00:00 | 2016-06-27 08:00 | [5 empty] | 211 | 166.625 | 0 | 0.1 | 0.5 |  | 26.2 | 25.3 | 27.1 | 32.8 |  |  | 32.8 | 200 | 200
2016-06-27 09:00:00 | 2016-06-27 09:00 | [5 empty] | 186 | 160.4583 | 0 | 1 | 1.8 |  | 28.6 | 27.2 | 29.9 | 27.2 |  |  | 27.2 | 200 | 200
2016-06-27 10:00:00 | 2016-06-27 10:00 | [5 empty] | 202 | 159.2917 | 0 | 3.1 | 4.2 |  | 31.1 | 30.4 | 31.5 | 19.4 |  |  | 19.4 | 200 | 200
2016-06-27 11:00:00 | 2016-06-27 11:00 | [5 empty] | 203 | 157.7917 | 0 | 4 | 4.7 |  | 31.4 | 30.9 | 31.9 | 21.6 |  |  | 21.6 | 200 | 200
2016-06-27 12:00:00 | 2016-06-27 12:00 | [5 empty] | 188 | 156.4583 | 0 | 4.5 | 5.4 |  | 32.1 | 31.7 | 32.7 | 20.8 |  |  | 20.8 | 200 | 200
2016-06-27 13:00:00 | 2016-06-27 13:00 | [5 empty] | 214 | 155.75 | 0 | 5.2 | 6.1 |  | 31.1 | 30.4 | 32.1 | 23.9 |  |  | 23.9 | 200 | 200
2016-06-27 14:00:00 | 2016-06-27 14:00 | [5 empty] | 235 | 156.6667 | 0 | 4.6 | 5.3 |  | 29.9 | 29.7 | 30.5 | 27.6 |  |  | 27.6 | 200 | 200
2016-06-27 15:00:00 | 2016-06-27 15:00 | [5 empty] | 205 | 156.9167 | 0 | 5.1 | 6.2 |  | 29 | 28.5 | 29.5 | 31.8 |  |  | 31.8 | 200 | 200
2016-06-27 16:00:00 | 2016-06-27 16:00 | [5 empty] | 212 | 155.625 | 0 | 5.5 | 6.5 |  | 28.4 | 28.1 | 28.6 | 32.9 |  |  | 32.9 | 200 | 200
2016-06-27 17:00:00 | 2016-06-27 17:00 | [5 empty] | 216 | 158.2917 | 0 | 5.5 | 6.5 |  | 27.7 | 27.1 | 28.3 | 33.4 |  |  | 33.4 | 200 | 200
2016-06-27 18:00:00 | 2016-06-27 18:00 | [5 empty] | 197 | 166.1667 | 0 | 5.4 | 6.2 |  | 26.3 | 25.2 | 27 | 36.3 |  |  | 36.3 | 200 | 200
2016-06-27 19:00:00 | 2016-06-27 19:00 | [5 empty] | 198 | 171.7917 | 0 | 4.5 | 5.9 |  | 24.1 | 23.2 | 25 | 47.6 |  |  | 47.6 | 200 | 200
2016-06-27 20:00:00 | 2016-06-27 20:00 | [5 empty] | 202 | 176.4167 | 0 | 4 | 5 |  | 22.5 | 21.8 | 23.1 | 53 |  |  | 53 | 200 | 200
2016-06-27 21:00:00 | 2016-06-27 21:00 |  | 15.8 |  |  |  | 209 | 181.5 | 0 | 3.2 | 4.1 |  | 21.4 | 20.9 | 22 | 58.2 |  |  | 58.2 | 200 | 200
2016-06-27 22:00:00 | 2016-06-27 22:00 |  | 32.1 |  |  |  | 188 | 187.2083 | 0 | 1.6 | 2.7 |  | 20.4 | 19.6 | 21.7 | 61.3 |  |  | 61.3 | 200 | 200
2016-06-27 23:00:00 | 2016-06-27 23:00 | #DIV/0! | 24.2848 | 40.6042 | 2.4167 |  | 158 | 179.625 | 0 | 0.7 | 2 |  | 19.1 | 18.5 | 19.6 | 64.9 |  |  | 64.9 | 200 | 200
2016-06-28 00:00:00 | 2016-06-28 | [5 empty] | 163 | 184.7083 | 0 | 0.7 | 2 |  | 18.4 | 17.4 | 19.1 | 69.4 |  |  | 69.4 | 200 | 200
2016-06-28 01:00:00 | 2016-06-28 01:00 | [5 empty] | 170 | 176.8333 | 0 | 0 | 0.2 |  | 17.3 | 16.9 | 17.7 | 73.4 |  |  | 73.4 | 200 | 200
2016-06-28 02:00:00 | 2016-06-28 02:00 | [5 empty] | 148 | 182.0833 | 0 | 0 | 0.1 |  | 16.8 | 15.8 | 17.7 | 73.4 |  |  | 73.4 | 200 | 200
2016-06-28 03:00:00 | 2016-06-28 03:00 | [5 empty] | 176 | 187.75 | 0 | 0.8 | 2.4 |  | 16 | 15.4 | 16.8 | 77.2 |  |  | 77.2 | 200 | 200
2016-06-28 04:00:00 | 2016-06-28 04:00 | [5 empty] | 192 | 194.5417 | 0 | 2.5 | 3.3 |  | 17 | 16.5 | 17.5 | 73.8 |  |  | 73.8 | 200 | 200
2016-06-28 05:00:00 | 2016-06-28 05:00 | [5 empty] | 190 | 200.9583 | 0 | 2.6 | 3.3 |  | 16.6 | 16.3 | 17.1 | 80 |  |  | 80 | 200 | 200
2016-06-28 06:00:00 | 2016-06-28 06:00 | [5 empty] | 200 | 194.9167 | 0 | 2.9 | 4.4 |  | 17.3 | 16.3 | 18.4 | 77.6 |  |  | 77.6 | 200 | 200
2016-06-28 07:00:00 | 2016-06-28 07:00 | [5 empty] | 195 | 194.0833 | 0 | 4.3 | 5 |  | 19.7 | 18.7 | 20.8 | 68.7 |  |  | 68.7 | 200 | 200
2016-06-28 08:00:00 | 2016-06-28 08:00 | [5 empty] | 212 | 194.125 | 0 | 4.1 | 4.8 |  | 21.7 | 20.9 | 22.5 | 56 |  |  | 56 | 200 | 200
2016-06-28 09:00:00 | 2016-06-28 09:00 | [5 empty] | 188 | 194.2083 | 5.8 | 3.9 | 4.7 |  | 23.4 | 22.8 | 24.2 | 50.8 |  |  | 50.8 | 200 | 200
2016-06-28 10:00
2016-06-28 11:00:00 | 2016-06-28 11:00 |  |  |  |  | 0 | 116 | 190.625 | 0.8 | 0 | 0 |  | 23.7 | 23.6 | 23.8 | 42.3 |  |  | 42.3
2016-06-28 12:00:00 | 2016-06-28 12:00 |  |  |  |  | 0 | 89 | 185.875 | 0 | 0 | 1 |  | 24 | 23.5 | 25 | 39.3 |  |  | 39.3
2016-06-28 13:00:00 | 2016-06-28 13:00 |  |  |  |  | 0 | 88 | 181.7083 | 0 | 0 | 0 |  | 26.2 | 25.2 | 27.1 | 39.6 |  |  | 39.6
2016-06-28 14:00:00 | 2016-06-28 14:00 |  |  |  |  | 0 | 88 | 176.4583 | 0 | 0 | 0.2 |  | 27.9 | 27.2 | 28.5 | 37.9 |  |  | 37.9
2016-06-28 15:00:00 | 2016-06-28 15:00 |  |  |  |  | 0 | 88 | 170.3333 | 0 | 0 | 0 |  | 29.1 | 28.6 | 29.5 | 36.7 |  |  | 36.7
2016-06-28 16:00:00 | 2016-06-28 16:00 |  |  |  |  | 0 | 88 | 165.4583 | 0 | 0 | 0 |  | 29.9 | 29.6 | 30.1 | 35.5 |  |  | 35.5
2016-06-28 17:00:00 | 2016-06-28 17:00 |  |  |  |  | 0 | 88 | 160.2917 | 0 | 0 | 0 |  | 30.4 | 30.2 | 30.6 | 34.5 |  |  | 34.5
2016-06-28 18:00:00 | 2016-06-28 18:00 |  |  |  |  | 0 | 88 | 154.9583 | 0 | 0 | 0 |  | 30.6 | 30.6 | 30.7 | 34.3 |  |  | 34.3
2016-06-28 19:00:00 | 2016-06-28 19:00 |  |  |  |  | 0 | 88 | 150.4167 | 0 | 0 | 0 |  | 30.3 | 30.1 | 30.6 | 34.7 |  |  | 34.7
2016-06-28 20:00:00 | 2016-06-28 20:00 |  |  |  |  | 0 | 88 | 145.8333 | 0 | 0 | 0 |  | 29.9 | 29.7 | 30.1 | 35.8 |  |  | 35.8
2016-06-28 21:00:00 | 2016-06-28 21:00 |  | 16 |  |  | 0 | 88 | 141.0833 | 0 | 0 | 0 |  | 29.5 | 29.4 | 29.6 | 36.7 |  |  | 36.7
2016-06-28 22:00:00 | 2016-06-28 22:00 |  | 30.6 |  |  | 0 | 88 | 136.0417 | 0 | 0 | 0 |  | 29.4 | 29.3 | 29.4 | 37.3 |  |  | 37.3
2016-06-28 23:00:00 | 2016-06-28 23:00 | 0 | 23.5693 | 51.4304 | 0.94783 | 0 | 88 | 131.875 | 0 | 0 | 0.1 |  | 29.2 | 29.1 | 29.3 | 38 |  |  | 38
2016-06-29 00:00:00 | 2016-06-29 |  |  |  |  | 0 | 88 | 128.9583 | 0 | 0 | 0 |  | 29 | 28.9 | 29.1 | 38.6 |  |  | 38.6
2016-06-29 01:00:00 | 2016-06-29 01:00 |  |  |  |  | 0 | 88 | 125.8333 | 0 | 0 | 0 |  | 28.7 | 28.5 | 28.8 | 39.3 |  |  | 39.3
2016-06-29 02:00:00 | 2016-06-29 02:00 |  |  |  |  | 0 | 88 | 122.4167 | 0 | 0 | 0 |  | 28.5 | 28.4 | 28.5 | 39.4 |  |  | 39.4
2016-06-29 03:00:00 | 2016-06-29 03:00 |  |  |  |  | 0 | 88 | 119.9167 | 0 | 0 | 0 |  | 28.2 | 28.1 | 28.4 | 39.7 |  |  | 39.7
2016-06-29 04:00:00 | 2016-06-29 04:00 |  |  |  |  | 0 | 88 | 116.25 | 0 | 0 | 0 |  | 28 | 27.9 | 28.1 | 39.7 |  |  | 39.7
2016-06-29 05:00:00 | 2016-06-29 05:00 |  |  |  |  | 0 | 88 | 111.9167 | 0 | 0 | 0 |  | 27.8 | 27.8 | 27.9 | 39.6 |  |  | 39.6
2016-06-29 06:00:00 | 2016-06-29 06:00 |  |  |  |  | 0 | 88 | 107.6667 | 0 | 0 | 0.7 |  | 27.7 | 27.6 | 27.7 | 39.6 |  |  | 39.6
2016-06-29 07:00:00 | 2016-06-29 07:00 |  |  |  |  | 0 | 88 | 103 | 0 | 0 | 0 |  | 27.5 | 27.4 | 27.6 | 41.4 |  |  | 41.4
2016-06-29 08:00:00 | 2016-06-29 08:00 |  |  |  |  | 0 | 88 | 98.5417 | 0 | 0 | 0 |  | 27.4 | 27.4 | 27.5 | 42.6 |  |  | 42.6
2016-06-29 09:00:00 | 2016-06-29 09:00 |  |  |  |  | 25 | 119 | 94.6667 | 9.6 | 0.4 | 3.5 |  | 26.5 | 25.4 | 28.7 | 39.8 |  |  | 39.8
2016-06-29 10:00:00 | 2016-06-29 10:00 |  |  |  |  | 661 | 213 | 95.7083 | 16.2 | 0.6 | 2.5 |  | 30.9 | 28.2 | 34.7 | 34.6 |  |  | 34.6
2016-06-29 11:00:00 | 2016-06-29 11:00 |  |  |  |  | 964 | 210 | 99.625 | 0 | 3.1 | 3.8 |  | 30.9 | 29.4 | 32.6 | 32.1 |  |  | 32.1
2016-06-29 12:00:00 | 2016-06-29 12:00 |  |  |  |  | 991 | 214 | 104.8333 | 0 | 3.7 | 4.6 |  | 33 | 32.3 | 33.9 | 25.8 |  |  | 25.8
2016-06-29 13:00:00 | 2016-06-29 13:00 |  |  |  |  | 937 | 224 | 110.5 | 0 | 3.9 | 4.9 |  | 33 | 32.6 | 33.4 | 29.4 |  |  | 29.4
2016-06-29 14:00:00 | 2016-06-29 14:00 |  |  |  |  | 847 | 220 | 116 | 0 | 4.3 | 4.9 |  | 33 | 32.2 | 33.4 | 27.1 |  |  | 27.1
2016-06-29 15:00:00 | 2016-06-29 15:00 |  |  |  |  | 689 | 221 | 121.5417 | 0 | 4.2 | 5 |  | 32.6 | 32.1 | 33.1 | 27.2 |  |  | 27.2
2016-06-29 16:00:00 | 2016-06-29 16:00 |  |  |  |  | 503 | 230 | 127.4583 | 0 | 4.1 | 4.6 |  | 31.7 | 30.9 | 32.4 | 30.3 |  |  | 30.3
2016-06-29 17:00:00 | 2016-06-29 17:00 |  |  |  |  | 305 | 233 | 133.5 | 0 | 3.8 | 4.5 |  | 30.2 | 29.5 | 30.9 | 33.5 |  |  | 33.5
2016-06-29 18:00:00 | 2016-06-29 18:00 |  |  |  |  | 119 | 233 | 139.5417 | 0 | 3.7 | 4.2 |  | 28.8 | 27.9 | 29.8 | 36.4 |  |  | 36.4
2016-06-29 19:00:00 | 2016-06-29 19:00 |  |  |  |  | 10 | 210 | 144.625 | 0 | 3.6 | 4.1 |  | 26.2 | 24.7 | 27.7 | 40.7 |  |  | 40.7
2016-06-29 20:00:00 | 2016-06-29 20:00 |  |  |  |  | 0 | 192 | 148.9583 | 0 | 4.1 | 4.7 |  | 24.1 | 23 | 25.1 | 44.4 |  |  | 44.4
2016-06-29 21:00:00 | 2016-06-29 21:00 |  | 20.8 |  |  | 0 | 192 | 153.2917 | 0 | 4.1 | 4.8 |  | 22.8 | 21.8 | 23.8 | 52.9 |  |  | 52.9
2016-06-29 22:00:00 | 2016-06-29 22:00 |  | 33 |  |  | 0 | 189 | 157.5 | 0 | 3 | 4.2 |  | 21.7 | 21 | 22.2 | 49.7 |  |  | 49.7
2016-06-29 23:00:00 | 2016-06-29 23:00 | 252.125 | 27.0859 | 38.1125 | 2.0042 | 0 | 225 | 163.2083 | 0 | 1.5 | 2.8 |  | 20.8 | 19.3 | 21.8 | 50.9 |  |  | 50.9
2016-06-30 00:00:00 | 2016-06-30 |  |  |  |  | 0 | 291 | 171.6667 | 0 | 0.4 | 1.3 |  | 19.6 | 18.9 | 20.5 | 53.3 |  |  | 53.3
2016-06-30 01:00:00 | 2016-06-30 01:00 |  |  |  |  | 0 | 326 | 181.5833 | 0 | 0.1 | 0.5 |  | 18.1 | 16 | 20 | 57 |  |  | 57
2016-06-30 02:00:00 | 2016-06-30 02:00 |  |  |  |  | 0 | 40 | 179.5833 | 0 | 0.3 | 0.8 |  | 15.5 | 14.6 | 16.2 | 64.9 |  |  | 64.9
2016-06-30 03:00:00 | 2016-06-30 03:00 |  |  |  |  | 0 | 14 | 176.5 | 0 | 0.3 | 1 |  | 14.6 | 14 | 15.9 | 67.8 |  |  | 67.8
2016-06-30 04:00:00 | 2016-06-30 04:00 |  |  |  |  | 0 | 34 | 174.25 | 0 | 0.5 | 1.2 |  | 14.3 | 13.5 | 14.9 | 68.2 |  |  | 68.2
2016-06-30 05:00:00 | 2016-06-30 05:00 |  |  |  |  | 9 | 41 | 172.2917 | 0 | 0.6 | 1.2 |  | 14 | 13.3 | 14.8 | 68.4 |  |  | 68.4
2016-06-30 06:00:00 | 2016-06-30 06:00 |  |  |  |  | 151 | 24 | 169.625 | 0 | 0.8 | 1.6 |  | 16.4 | 14.5 | 18.3 | 60.3 |  |  | 60.3
2016-06-30 07:00:00 | 2016-06-30 07:00 |  |  |  |  | 341 | 346 | 180.375 | 0 | 0.3 | 1.1 |  | 21.7 | 18.8 | 24.9 | 45.9 |  |  | 45.9
2016-06-30 08:00:00 | 2016-06-30 08:00 |  |  |  |  | 535 | 157 | 183.25 | 0 | 0.9 | 2.6 |  | 25.3 | 24.3 | 27.4 | 35.6 |  |  | 35.6
2016-06-30 09:00:00 | 2016-06-30 09:00 |  |  |  |  | 762 | 207 | 186.9167 | 0 | 4.1 | 5.3 |  | 28.5 | 27.4 | 29.1 | 24.9 |  |  | 24.9
2016-06-30 10:00:00 | 2016-06-30 10:00 |  |  |  |  | 905 | 226 | 187.4583 | 0 | 5.2 | 5.7 |  | 29.6 | 29.1 | 30.1 | 20 |  |  | 20
2016-06-30 11:00:00 | 2016-06-30 11:00 |  |  |  |  | 998 | 229 | 188.25 | 0 | 5 | 5.7 |  | 30.5 | 30 | 31.1 | 19.4 |  |  | 19.4
2016-06-30 12:00:00 | 2016-06-30 12:00 |  |  |  |  | 1024 | 216 | 188.3333 | 0 | 5.4 | 5.8 |  | 30.9 | 30.3 | 31.5 | 19.3 |  |  | 19.3
2016-06-30 13:00:00 | 2016-06-30 13:00 |  |  |  |  | 967 | 208 | 187.6667 | 0 | 5.3 | 5.8 |  | 31.4 | 30.9 | 31.9 | 18.7 |  |  | 18.7
2016-06-30 14:00:00 | 2016-06-30 14:00 |  |  |  |  | 863 | 216 | 187.5 | 0 | 4.8 | 5.3 |  | 31.4 | 31 | 31.9 | 18.3 |  |  | 18.3
2016-06-30 15:00:00 | 2016-06-30 15:00 |  |  |  |  | 708 | 212 | 187.125 | 0 | 4.3 | 5 |  | 31.6 | 31.1 | 32.1 | 17.1 |  |  | 17.1
2016-06-30 16:00:00 | 2016-06-30 16:00 |  |  |  |  | 517 | 209 | 186.25 | 0 | 4.2 | 5.3 |  | 30.9 | 30 | 31.6 | 18.7 |  |  | 18.7
2016-06-30 17:00:00 | 2016-06-30 17:00 |  |  |  |  | 319 | 211 | 185.3333 | 0 | 3.9 | 4.7 |  | 29.7 | 29.1 | 30.6 | 24.6 |  |  | 24.6
2016-06-30 18:00:00 | 2016-06-30 18:00 |  |  |  |  | 124 | 198 | 183.875 | 0 | 3.7 | 4.5 |  | 28.2 | 27.3 | 29.2 | 25.6 |  |  | 25.6
2016-06-30 19:00:00 | 2016-06-30 19:00 |  |  |  |  | 8 | 180 | 182.625 | 0 | 3.8 | 4.4 |  | 24.8 | 23 | 26.9 | 34.7 |  |  | 34.7
2016-06-30 20:00:00 | 2016-06-30 20:00 |  |  |  |  | 0 | 172 | 181.7917 | 0 | 4.3 | 5 |  | 22.6 | 22.1 | 23.1 | 40.8 |  |  | 40.8
2016-06-30 21:00:00 | 2016-06-30 21:00 |  | 14 |  |  | 0 | 208 | 182.4583 | 0 | 1.4 | 3.2 |  | 20.6 | 19.1 | 22.2 | 42.6 |  |  | 42.6
2016-06-30 22:00:00 | 2016-06-30 22:00 |  | 31.6 |  |  | 0 | 263 | 185.5417 | 0 | 0.5 | 1.4 |  | 18 | 17.3 | 18.7 | 50.1 |  |  | 50.1
2016-06-30 23:00:00 | 2016-06-30 23:00 | 342.9583 | 23.1918 | 39.4417 | 2.5083 | 0 | 317 | 189.375 | 0 | 0.1 | 1.1 |  | 17.1 | 15.9 | 18.8 | 50.4 |  |  | 50.4
2016-07-01 00:00:00 | 2016-07-01 |  |  |  |  | 0 | 44 | 179.0833 | 0 | 0.4 | 1.2 |  | 15.4 | 14.8 | 16.3 | 54.4 |  |  | 54.4
2016-07-01 01:00:00 | 2016-07-01 01:00 |  |  |  |  | 0 | 58 | 167.9167 | 0 | 0.8 | 1.3 |  | 14.5 | 13.7 | 15.2 | 56.5 |  |  | 56.5
2016-07-01 02:00:00 | 2016-07-01 02:00 |  |  |  |  | 0 | 16 | 166.9167 | 0 | 0.5 | 1.8 |  | 13.6 | 13.1 | 15.4 | 57.2 |  |  | 57.2
2016-07-01 03:00:00 | 2016-07-01 03:00 |  |  |  |  | 0 | 44 | 168.1667 | 0 | 0.7 | 1.5 |  | 13.5 | 12.4 | 15.6 | 54.2 |  |  | 54.2
2016-07-01 04:00:00 | 2016-07-01 04:00 |  |  |  |  | 0 | 54 | 169 | 0 | 0.8 | 1.5 |  | 13.1 | 12.4 | 14.6 | 54.3 |  |  | 54.3
2016-07-01 05:00:00 | 2016-07-01 05:00 |  |  |  |  | 9 | 42 | 169.0417 | 0 | 1.2 | 1.9 |  | 13.7 | 12.4 | 14.8 | 50.3 |  |  | 50.3
2016-07-01 06:00:00 | 2016-07-01 06:00 |  |  |  |  | 152 | 38 | 169.625 | 0 | 1.6 | 2.1 |  | 16.3 | 14.9 | 18.1 | 43.4 |  |  | 43.4
2016-07-01 07:00:00 | 2016-07-01 07:00 |  |  |  |  | 366 | 24 | 156.2083 | 0 | 1.1 | 1.5 |  | 20.8 | 18.4 | 22.9 | 35.4 |  |  | 35.4
2016-07-01 08:00:00 | 2016-07-01 08:00 |  |  |  |  | 578 | 195 | 157.7917 | 0 | 0.9 | 1.5 |  | 24.7 | 23.6 | 25.7 | 28.4 |  |  | 28.4
2016-07-01 09:00:00 | 2016-07-01 09:00 |  |  |  |  | 751 | 226 | 158.5833 | 0 | 1.7 | 2.5 |  | 26.6 | 25.6 | 27.7 | 27.8 |  |  | 27.8
2016-07-01 10:00:00 | 2016-07-01 10:00 |  |  |  |  | 892 | 204 | 157.6667 | 0 | 2.4 | 2.9 |  | 28.9 | 28 | 30 | 24.2 |  |  | 24.2
2016-07-01 11:00:00 | 2016-07-01 11:00 |  |  |  |  | 967 | 210 | 156.875 | 0 | 2.5 | 3.5 |  | 30.5 | 29.6 | 31 | 23 |  |  | 23
2016-07-01 12:00:00 | 2016-07-01 12:00 |  |  |  |  | 979 | 222 | 157.125 | 0 | 3 | 3.6 |  | 30.9 | 30.5 | 31.2 | 27.5 |  |  | 27.5
2016-07-01 13:00:00 | 2016-07-01 13:00 |  |  |  |  | 934 | 238 | 158.375 | 0 | 3.2 | 4.2 |  | 31.2 | 30.6 | 31.7 | 30 |  |  | 30
2016-07-01 14:00:00 | 2016-07-01 14:00 |  |  |  |  | 836 | 226 | 158.7917 | 0 | 3.4 | 4.1 |  | 31.4 | 31 | 32.2 | 28.8 |  |  | 28.8
2016-07-01 15:00:00 | 2016-07-01 15:00 |  |  |  |  | 687 | 212 | 158.7917 | 0 | 3.8 | 4.8 |  | 31.4 | 31.1 | 31.9 | 27.4 |  |  | 27.4
2016-07-01 16:00:00 | 2016-07-01 16:00 |  |  |  |  | 504 | 205 | 158.625 | 0 | 4.3 | 4.7 |  | 30.7 | 30.2 | 31.2 | 28.4 |  |  | 28.4
2016-07-01 17:00:00 | 2016-07-01 17:00 |  |  |  |  | 300 | 197 | 158.0417 | 0 | 4 | 4.8 |  | 29.5 | 28.9 | 30.2 | 33.9 |  |  | 33.9
2016-07-01 18:00:00 | 2016-07-01 18:00 |  |  |  |  | 114 | 181 | 157.3333 | 0 | 3 | 3.2 |  | 27.8 | 26.9 | 28.9 | 42.5 |  |  | 42.5
2016-07-01 19:00:00 | 2016-07-01 19:00 |  |  |  |  | 9 | 173 | 157.0417 | 0 | 2 | 2.8 |  | 25.4 | 24.5 | 26.7 | 46.7 |  |  | 46.7
2016-07-01 20:00:00 | 2016-07-01 20:00 |  |  |  |  | 0 | 292 | 162.0417 | 0 | 0.3 | 1.6 |  | 23.3 | 22.7 | 24.2 | 51 |  |  | 51
2016-07-01 21:00:00 | 2016-07-01 21:00 |  | 13.1 |  |  | 0 | 61 | 155.9167 | 0 | 0.2 | 0.7 |  | 22.1 | 21.5 | 22.8 | 53.4 |  |  | 53.4
2016-07-01 22:00:00 | 2016-07-01 22:00 |  | 31.4 |  |  | 0 | 46 | 146.875 | 0 | 0.3 | 1 |  | 20.7 | 20 | 21.4 | 56.6 |  |  | 56.6
2016-07-01 23:00:00 | 2016-07-01 23:00 | 336.5833 | 22.6743 | 41.3958 | 1.7792 | 0 | 47 | 135.625 | 0 | 0.6 | 1.2 |  | 19.8 | 18.8 | 21.5 | 58.2 |  |  | 58.2
2016-07-02 00:00:00 | 2016-07-02 |  |  |  |  | 0 | 48 | 135.7917 | 0 | 0.7 | 1.1 |  | 18.4 | 17.7 | 19.2 | 61.5 |  |  | 61.5
2016-07-02 01:00:00 | 2016-07-02 01:00 |  |  |  |  | 0 | 14 | 133.9583 | 0 | 0.2 | 0.8 |  | 17.6 | 16.9 | 18.2 | 64.2 |  |  | 64.2
2016-07-02 02:00:00 | 2016-07-02 02:00 |  |  |  |  | 0 | 35 | 134.75 | 0 | 0.4 | 1 |  | 16.6 | 16 | 17.8 | 69 |  |  | 69
2016-07-02 03:00:00 | 2016-07-02 03:00 |  |  |  |  | 0 | 34 | 134.3333 | 0 | 0.5 | 0.8 |  | 15.8 | 15.3 | 16.1 | 71.1 |  |  | 71.1
2016-07-02 04:00:00 | 2016-07-02 04:00 |  |  |  |  | 0 | 42 | 133.8333 | 0 | 0.6 | 1.1 |  | 15.4 | 14.8 | 16.3 | 70.9 |  |  | 70.9
2016-07-02 05:00:00 | 2016-07-02 05:00 |  |  |  |  | 8 | 10 | 132.5 | 0 | 0.2 | 0.6 |  | 14.3 | 13.7 | 15.3 | 72.2 |  |  | 72.2
2016-07-02 06:00:00 | 2016-07-02 06:00 |  |  |  |  | 144 | 25 | 131.9583 | 0 | 0.6 | 1.1 |  | 17 | 15 | 19.4 | 63.7 |  |  | 63.7
2016-07-02 07:00:00 | 2016-07-02 07:00 |  |  |  |  | 264 | 4 | 131.125 | 0 | 0.4 | 0.9 |  | 22.3 | 19.8 | 24.6 | 48.9 |  |  | 48.9
2016-07-02 08:00:00 | 2016-07-02 08:00 |  |  |  |  | 353 | 354 | 137.75 | 0 | 0.5 | 1.4 |  | 26.4 | 25.3 | 27.6 | 34.6 |  |  | 34.6
2016-07-02 09:00:00 | 2016-07-02 09:00 |  |  |  |  | 576 | 301 | 140.875 | 0 | 0.7 | 1.6 |  | 28.6 | 27.6 | 29.5 | 31.6 |  |  | 31.6
2016-07-02 10:00:00 | 2016-07-02 10:00 |  |  |  |  | 866 | 254 | 142.9583 | 0 | 1.3 | 2.3 |  | 30.4 | 29.5 | 31.1 | 30.3 |  |  | 30.3
2016-07-02 11:00:00 | 2016-07-02 11:00 |  |  |  |  | 953 | 221 | 143.4167 | 0 | 2 | 2.7 |  | 31.5 | 30.8 | 32.4 | 28.7 |  |  | 28.7
2016-07-02 12:00:00 | 2016-07-02 12:00 |  |  |  |  | 958 | 223 | 143.4583 | 0 | 2.3 | 3.6 |  | 31.8 | 31.4 | 32.5 | 31.6 |  |  | 31.6
2016-07-02 13:00:00 | 2016-07-02 13:00 |  |  |  |  | 906 | 235 | 143.3333 | 0.4 | 3.2 | 4.7 |  | 31.8 | 31.4 | 32.1 | 35.3 |  |  | 35.3
2016-07-02 14:00:00 | 2016-07-02 14:00 |  |  |  |  | 809 | 257 | 144.625 | 0.2 | 4.1 | 4.9 |  | 31.6 | 31.1 | 32 | 36.3 |  |  | 36.3
2016-07-02 15:00:00 | 2016-07-02 15:00 |  |  |  |  | 657 | 282 | 147.5417 | 0.2 | 4.1 | 4.9 |  | 31.6 | 30.6 | 32.4 | 34.7 |  |  | 34.7
2016-07-02 16:00:00 | 2016-07-02 16:00 |  |  |  |  | 492 | 264 | 150 | 0.2 | 3.8 | 5.1 |  | 30.9 | 30.4 | 31.8 | 35.6 |  |  | 35.6
2016-07-02 17:00:00 | 2016-07-02 17:00 |  |  |  |  | 306 | 220 | 150.9583 | 0.2 | 2.9 | 3.9 |  | 30.9 | 30.5 | 31.4 | 30.7 |  |  | 30.7
2016-07-02 18:00:00 | 2016-07-02 18:00 |  |  |  |  | 127 | 184 | 151.0833 | 0 | 1.3 | 2.4 |  | 30.5 | 29.8 | 31 | 28 |  |  | 28
2016-07-02 19:00:00 | 2016-07-02 19:00 |  |  |  |  | 11 | 145 | 149.9167 | 0 | 2.5 | 3.5 |  | 26.7 | 25.6 | 29.4 | 42.8 |  |  | 42.8
2016-07-02 20:00:00 | 2016-07-02 20:00 |  |  |  |  | 0 | 159 | 144.375 | 0 | 1.2 | 2.8 |  | 24.1 | 22.8 | 25.3 | 47.5 |  |  | 47.5
2016-07-02 21:00:00 | 2016-07-02 21:00 |  | 14.3 |  |  | 0 | 67 | 144.625 | 0 | 0.1 | 0.6 |  | 22.4 | 21.8 | 22.9 | 49.8 |  |  | 49.8
2016-07-02 22:00:00 | 2016-07-02 22:00 |  | 31.8 |  |  | 0 | 53 | 144.9167 | 0 | 0.5 | 1.1 |  | 21.4 | 20.6 | 21.9 | 50.7 |  |  | 50.7
2016-07-02 23:00:00 | 2016-07-02 23:00 | 309.5833 | 23.437 | 46.7208 | 1.4417 | 0 | 57 | 145.3333 | 0 | 0.5 | 1 |  | 20.4 | 19.9 | 21.3 | 51.6 |  |  | 51.6
2016-07-03 00:00:00 | 2016-07-03 |  |  |  |  | 0 | 38 | 144.9167 | 0 | 0.6 | 1.1 |  | 19.4 | 18.2 | 20.9 | 55.7 |  |  | 55.7
2016-07-03 01:00:00 | 2016-07-03 01:00 |  |  |  |  | 0 | 43 | 146.125 | 0 | 0.7 | 1.4 |  | 18.5 | 17.2 | 20.6 | 57 |  |  | 57
2016-07-03 02:00:00 | 2016-07-03 02:00 |  |  |  |  | 0 | 52 | 146.8333 | 0 | 0.7 | 1 |  | 17 | 16.2 | 17.6 | 61.5 |  |  | 61.5
2016-07-03 03:00:00 | 2016-07-03 03:00 |  |  |  |  | 0 | 18 | 146.1667 | 0 | 0.3 | 0.9 |  | 15.5 | 14.9 | 16.1 | 64.7 |  |  | 64.7
2016-07-03 04:00:00 | 2016-07-03 04:00 |  |  |  |  | 0 | 38 | 146 | 0 | 0.4 | 0.9 |  | 15.2 | 14.8 | 16.3 | 64.7 |  |  | 64.7
2016-07-03 05:00:00 | 2016-07-03 05:00 |  |  |  |  | 9 | 19 | 146.375 | 0 | 0.3 | 0.9 |  | 14.4 | 13.6 | 15.4 | 66.7 |  |  | 66.7
2016-07-03 06:00:00 | 2016-07-03 06:00 |  |  |  |  | 146 | 28 | 146.5 | 0 | 0.6 | 1.4 |  | 17.8 | 15.4 | 20.3 | 56.5 |  |  | 56.5
2016-07-03 07:00:00 | 2016-07-03 07:00 |  |  |  |  | 301 | 348 | 160.8333 | 0 | 0.4 | 1 |  | 22.9 | 21.2 | 24.7 | 44.8 |  |  | 44.8
2016-07-03 08:00:00 | 2016-07-03 08:00 |  |  |  |  | 543 | 189 | 153.9583 | 0.2 | 1.1 | 1.5 |  | 25.3 | 24.6 | 26 | 41.1 |  |  | 41.1
2016-07-03 09:00:00 | 2016-07-03 09:00 |  |  |  |  | 713 | 170 | 148.5 | 0 | 1.1 | 1.4 |  | 27.8 | 26 | 29.9 | 36.2 |  |  | 36.2
2016-07-03 10:00:00 | 2016-07-03 10:00 |  |  |  |  | 883 | 138 | 143.6667 | 0 | 1.4 | 2.2 |  | 31.1 | 29.6 | 32.1 | 25.7 |  |  | 25.7
2016-07-03 11:00:00 | 2016-07-03 11:00 |  |  |  |  | 961 | 171 | 141.5833 | 0 | 1.4 | 3.1 |  | 31.9 | 31.1 | 32.5 | 26.2 |  |  | 26.2
2016-07-03 12:00:00 | 2016-07-03 12:00 |  |  |  |  | 978 | 245 | 142.5 | 0 | 4.2 | 4.9 |  | 32.2 | 31.7 | 32.8 | 28.4 |  |  | 28.4
2016-07-03 13:00:00 | 2016-07-03 13:00 |  |  |  |  | 935 | 260 | 143.5417 | 0 | 4.3 | 5.2 |  | 32.2 | 31.6 | 32.9 | 29.2 |  |  | 29.2
2016-07-03 14:00:00 | 2016-07-03 14:00 |  |  |  |  | 829 | 265 | 143.875 | 0 | 4 | 4.5 |  | 32.3 | 31.7 | 32.8 | 30.6 |  |  | 30.6
2016-07-03 15:00:00 | 2016-07-03 15:00 |  |  |  |  | 677 | 256 | 142.7917 | 0 | 3.9 | 4.7 |  | 31.5 | 31.1 | 32 | 30.8 |  |  | 30.8
2016-07-03 16:00:00 | 2016-07-03 16:00 |  |  |  |  | 498 | 249 | 142.1667 | 0 | 3.3 | 4.7 |  | 30.7 | 30 | 31.4 | 31.8 |  |  | 31.8
2016-07-03 17:00:00 | 2016-07-03 17:00 |  |  |  |  | 304 | 250 | 143.4167 | 0 | 2.7 | 3.6 |  | 29.7 | 29 | 30.2 | 34.3 |  |  | 34.3
2016-07-03 18:00:00 | 2016-07-03 18:00 |  |  |  |  | 122 | 229 | 145.2917 | 0 | 2.6 | 4.2 |  | 28.4 | 27 | 29.7 | 37.6 |  |  | 37.6
2016-07-03 19:00:00 | 2016-07-03 19:00 |  |  |  |  | 10 | 187 | 147.0417 | 0 | 4.6 | 5.4 |  | 25.1 | 24.1 | 26.3 | 47.7 |  |  | 47.7
2016-07-03 20:00:00 | 2016-07-03 20:00 |  |  |  |  | 0 | 170 | 147.5 | 0 | 3.1 | 4.1 |  | 23.3 | 22.4 | 23.7 | 52.9 |  |  | 52.9
2016-07-03 21:00:00 | 2016-07-03 21:00 |  | 14.4 |  |  | 0 | 177 | 152.0833 | 0 | 1 | 2.3 |  | 21.5 | 20.4 | 22.7 | 53.7 |  |  | 53.7
2016-07-03 22:00:00 | 2016-07-03 22:00 |  | 32.3 |  |  | 0 | 222 | 159.125 | 0 | 0.6 | 1.1 |  | 20.2 | 19.8 | 20.7 | 56.3 |  |  | 56.3
2016-07-03 23:00:00 | 2016-07-03 23:00 | 329.5417 | 23.7545 | 45.4583 | 1.8167 | 0 | 250 | 167.1667 | 0 | 0.3 | 0.8 |  | 19.8 | 19.2 | 20.3 | 56.9 |  |  | 56.9
2016-07-04 00:00:00 | 2016-07-04 |  |  |  |  | 0 | 43 | 167.375 | 0 | 0.5 | 1 |  | 18.2 | 17.6 | 19.5 | 61.1 |  |  | 61.1
2016-07-04 01:00:00 | 2016-07-04 01:00 |  |  |  |  | 0 | 39 | 167.2083 | 0 | 0.7 | 1 |  | 17.2 | 16.3 | 18 | 64.1 |  |  | 64.1
2016-07-04 02:00:00 | 2016-07-04 02:00 |  |  |  |  | 0 | 45 | 166.9167 | 0 | 0.6 | 1.3 |  | 16.5 | 15.8 | 17.5 | 65.1 |  |  | 65.1
2016-07-04 03:00:00 | 2016-07-04 03:00 |  |  |  |  | 0 | 31 | 167.4583 | 0 | 0.4 | 0.8 |  | 15.7 | 15.4 | 15.9 | 64.9 |  |  | 64.9
2016-07-04 04:00:00 | 2016-07-04 04:00 |  |  |  |  | 0 | 23 | 166.8333 | 0 | 0.6 | 1.4 |  | 15.7 | 14.9 | 17.5 | 63.4 |  |  | 63.4
2016-07-04 05:00:00 | 2016-07-04 05:00 |  |  |  |  | 8 | 37 | 167.5833 | 0 | 0.5 | 1.2 |  | 14.7 | 13.9 | 15.7 | 65.8 |  |  | 65.8
2016-07-04 06:00:00 | 2016-07-04 06:00 |  |  |  |  | 139 | 21 | 167.2917 | 0 | 0.4 | 0.9 |  | 18.2 | 15.7 | 20.7 | 55.4 |  |  | 55.4
2016-07-04 07:00:00 | 2016-07-04 07:00 |  |  |  |  | 282 | 301 | 165.3333 | 0 | 0.1 | 0.5 |  | 23.5 | 21.7 | 25.2 | 42.1 |  |  | 42.1
2016-07-04 08:00:00 | 2016-07-04 08:00 |  |  |  |  | 552 | 213 | 166.3333 | 0 | 1.6 | 2.4 |  | 26.1 | 25.2 | 26.7 | 37.6 |  |  | 37.6
2016-07-04 09:00:00 | 2016-07-04 09:00 |  |  |  |  | 721 | 199 | 167.5417 | 0 | 2.5 | 3.3 |  | 28.5 | 27.3 | 29.9 | 35.1 |  |  | 35.1
2016-07-04 10:00:00 | 2016-07-04 10:00 |  |  |  |  | 831 | 226 | 171.2083 | 0.2 | 3.5 | 4.6 |  | 30.5 | 30.1 | 31.1 | 29.5 |  |  | 29.5
2016-07-04 11:00:00 | 2016-07-04 11:00 |  |  |  |  | 910 | 245 | 174.2917 | 0.6 | 4 | 5.1 |  | 30.7 | 29.6 | 31.6 | 30 |  |  | 30
2016-07-04 12:00:00 | 2016-07-04 12:00 |  |  |  |  | 949 | 255 | 174.7083 | 0.2 | 4.4 | 5.2 |  | 31.8 | 30.5 | 32.4 | 28.3 |  |  | 28.3
2016-07-04 13:00:00 | 2016-07-04 13:00 |  |  |  |  | 926 | 275 | 175.3333 | 0 | 4.8 | 5.5 |  | 32 | 31.6 | 32.6 | 28.2 |  |  | 28.2
2016-07-04 14:00:00 | 2016-07-04 14:00 |  |  |  |  | 830 | 265 | 175.3333 | 0 | 5.1 | 5.9 |  | 31.7 | 31 | 32.2 | 31.3 |  |  | 31.3
2016-07-04 15:00:00 | 2016-07-04 15:00 |  |  |  |  | 679 | 244 | 174.8333 | 0 | 5.8 | 6.7 |  | 30.7 | 29.9 | 31.5 | 35.2 |  |  | 35.2
2016-07-04 16:00:00 | 2016-07-04 16:00 |  |  |  |  | 501 | 228 | 173.9583 | 0 | 5.3 | 6.8 |  | 30.1 | 29.7 | 30.6 | 34.8 |  |  | 34.8
2016-07-04 17:00:00 | 2016-07-04 17:00 |  |  |  |  | 301 | 247 | 173.8333 | 0 | 3.3 | 5 |  | 29.4 | 28.7 | 30.3 | 32.8 |  |  | 32.8
2016-07-04 18:00:00 | 2016-07-04 18:00 |  |  |  |  | 124 | 196 | 172.4583 | 0 | 5.3 | 6.7 |  | 27.9 | 26.7 | 29.3 | 36.1 |  |  | 36.1
2016-07-04 19:00:00 | 2016-07-04 19:00 |  |  |  |  | 8 | 221 | 173.875 | 0 | 4.7 | 5.8 |  | 25.2 | 24.1 | 26.4 | 43.9 |  |  | 43.9
2016-07-04 20:00:00 | 2016-07-04 20:00 |  |  |  |  | 0 | 188 | 174.625 | 0 | 4.8 | 5.4 |  | 23.7 | 23.5 | 24.1 | 50 |  |  | 50
2016-07-04 21:00:00 | 2016-07-04 21:00 |  | 14.7 |  |  | 0 | 201 | 175.625 | 0 | 3.9 | 4.6 |  | 22.8 | 22.4 | 23.2 | 46.1 |  |  | 46.1
2016-07-04 22:00:00 | 2016-07-04 22:00 |  | 32 |  |  | 0 | 186 | 174.125 | 0 | 2.8 | 3.4 |  | 21.8 | 21.1 | 22.6 | 42.6 |  |  | 42.6
2016-07-04 23:00:00 | 2016-07-04 23:00 | 323.375 | 23.7279 | 44.3708 | 2.8167 | 0 | 200 | 172.0417 | 0 | 2 | 2.9 |  | 21.3 | 20.7 | 21.8 | 41.5 |  |  | 41.5
2016-07-05 00:00:00 | 2016-07-05 |  |  |  |  | 0 | 220 | 179.4167 | 0 | 0.8 | 2.3 |  | 19.6 | 18 | 21 | 46.7 |  |  | 46.7
2016-07-05 01:00:00 | 2016-07-05 01:00 |  |  |  |  | 0 | 12 | 178.2917 | 0 | 0.3 | 0.8 |  | 17.2 | 16.6 | 17.7 | 53.5 |  |  | 53.5
2016-07-05 02:00:00 | 2016-07-05 02:00 |  |  |  |  | 0 | 45 | 178.2917 | 0 | 0.7 | 1.2 |  | 17.5 | 16.8 | 18.4 | 52.9 |  |  | 52.9
2016-07-05 03:00:00 | 2016-07-05 03:00 |  |  |  |  | 0 | 16 | 177.6667 | 0 | 0.4 | 1 |  | 16 | 15.2 | 17.1 | 58.6 |  |  | 58.6
2016-07-05 04:00:00 | 2016-07-05 04:00 |  |  |  |  | 0 | 15 | 177.3333 | 0 | 0.1 | 0.6 |  | 15 | 14.4 | 15.8 | 61.8 |  |  | 61.8
2016-07-05 05:00:00 | 2016-07-05 05:00 |  |  |  |  | 7 | 41 | 177.5 | 0 | 0.3 | 0.7 |  | 14.6 | 13.7 | 15.4 | 63.9 |  |  | 63.9
2016-07-05 06:00:00 | 2016-07-05 06:00 |  |  |  |  | 128 | 303 | 189.25 | 0 | 0.1 | 0.3 |  | 17.2 | 15.7 | 19.4 | 61 |  |  | 61
2016-07-05 07:00:00 | 2016-07-05 07:00 |  |  |  |  | 340 | 205 | 185.25 | 0 | 0.2 | 0.6 |  | 21.8 | 20.1 | 23.2 | 53.2 |  |  | 53.2
2016-07-05 08:00:00 | 2016-07-05 08:00 |  |  |  |  | 539 | 263 | 187.3333 | 0 | 1.6 | 2.5 |  | 24.6 | 23.6 | 26 | 48.9 |  |  | 48.9
2016-07-05 09:00:00 | 2016-07-05 09:00 |  |  |  |  | 709 | 215 | 188 | 0 | 1.9 | 2.2 |  | 27.4 | 25.8 | 29.1 | 42.3 |  |  | 42.3
2016-07-05 10:00:00 | 2016-07-05 10:00 |  |  |  |  | 850 | 205 | 187.125 | 0 | 3.4 | 4.7 |  | 30.3 | 29.4 | 31.3 | 31.6 |  |  | 31.6
2016-07-05 11:00:00 | 2016-07-05 11:00 |  |  |  |  | 935 | 212 | 185.75 | 0 | 4.2 | 5.1 |  | 31.1 | 30.4 | 31.8 | 32.8 |  |  | 32.8
2016-07-05 12:00:00 | 2016-07-05 12:00 |  |  |  |  | 955 | 206 | 183.7083 | 0 | 6.2 | 7.3 |  | 31.2 | 30.5 | 32 | 38.5 |  |  | 38.5
2016-07-05 13:00:00 | 2016-07-05 13:00 |  |  |  |  | 794 | 228 | 181.75 | 0 | 5 | 7.2 |  | 32.1 | 31 | 33 | 32.3 |  |  | 32.3
2016-07-05 14:00:00 | 2016-07-05 14:00 |  |  |  |  | 810 | 267 | 181.8333 | 0 | 4.5 | 5.3 |  | 33 | 31.6 | 33.8 | 28.5 |  |  | 28.5
2016-07-05 15:00:00 | 2016-07-05 15:00 |  |  |  |  | 699 | 280 | 183.3333 | 0 | 4.8 | 5.7 |  | 33.3 | 32.6 | 33.8 | 25.6 |  |  | 25.6
2016-07-05 16:00:00 | 2016-07-05 16:00 |  |  |  |  | 501 | 286 | 185.75 | 0 | 4.3 | 6 |  | 32.5 | 31.9 | 33.1 | 24.8 |  |  | 24.8
2016-07-05 17:00:00 | 2016-07-05 17:00 |  |  |  |  | 308 | 285 | 187.3333 | 0 | 4.1 | 4.8 |  | 31.3 | 30.9 | 31.9 | 27.3 |  |  | 27.3
2016-07-05 18:00:00 | 2016-07-05 18:00 |  |  |  |  | 125 | 219 | 188.2917 | 0 | 4.5 | 6.5 |  | 28.9 | 26.7 | 31 | 34.9 |  |  | 34.9
2016-07-05 19:00:00 | 2016-07-05 19:00 |  |  |  |  | 8 | 235 | 188.875 | 0 | 3.4 | 5.2 |  | 25.9 | 24.6 | 27.3 | 45.4 |  |  | 45.4
2016-07-05 20:00:00 | 2016-07-05 20:00 |  |  |  |  | 0 | 190 | 188.9583 | 0 | 2.1 | 3.2 |  | 23.9 | 22.5 | 24.7 | 49.1 |  |  | 49.1
2016-07-05 21:00:00 | 2016-07-05 21:00 |  | 14.6 |  |  | 0 | 192 | 188.5833 | 0 | 0.5 | 1.2 |  | 22.4 | 21.8 | 23 | 50.8 |  |  | 50.8
2016-07-05 22:00:00 | 2016-07-05 22:00 |  | 33.3 |  |  | 0 | 336 | 194.8333 | 0 | 0.3 | 0.7 |  | 21.4 | 20.8 | 22 | 52.8 |  |  | 52.8
2016-07-05 23:00:00 | 2016-07-05 23:00 | 321.1667 | 24.3905 | 44.7542 | 2.2625 | 0 | 37 | 188.0417 | 0 | 0.6 | 1.1 |  | 19.9 | 19.1 | 20.6 | 56.9 |  |  | 56.9
2016-07-06 00:00:00 | 2016-07-06 |  |  |  |  | 0 | 25 | 179.9167 | 0 | 0.6 | 1.9 |  | 19.6 | 18.1 | 20.8 | 56.5 |  |  | 56.5
2016-07-06 01:00:00 | 2016-07-06 01:00 |  |  |  |  | 0 | 21 | 180.2917 | 0 | 0.6 | 1.4 |  | 18.4 | 18 | 18.9 | 57.8 |  |  | 57.8
2016-07-06 02:00:00 | 2016-07-06 02:00 |  |  |  |  | 0 | 355 | 193.2083 | 0 | 0.1 | 0.9 |  | 17.2 | 16.5 | 18.3 | 60.9 |  |  | 60.9
2016-07-06 03:00:00 | 2016-07-06 03:00 |  |  |  |  | 0 | 28 | 193.7083 | 0 | 0.2 | 0.5 |  | 16.8 | 16.2 | 18.1 | 59.6 |  |  | 59.6
2016-07-06 04:00:00 | 2016-07-06 04:00 |  |  |  |  | 0 | 40 | 194.75 | 0 | 0.3 | 0.8 |  | 15.7 | 14.8 | 16.9 | 63 |  |  | 63
2016-07-06 05:00:00 | 2016-07-06 05:00 |  |  |  |  | 7 | 22 | 193.9583 | 0 | 0.6 | 1 |  | 15.5 | 14.6 | 16.3 | 62.1 |  |  | 62.1
2016-07-06 06:00:00 | 2016-07-06 06:00 |  |  |  |  | 139 | 25 | 182.375 | 0 | 0.4 | 0.9 |  | 18.5 | 16.4 | 21.2 | 53.7 |  |  | 53.7
2016-07-06 07:00:00 | 2016-07-06 07:00 |  |  |  |  | 317 | 333 | 187.7083 | 0 | 0.2 | 0.8 |  | 23.2 | 21.5 | 24.8 | 43.9 |  |  | 43.9
2016-07-06 08:00:00 | 2016-07-06 08:00 |  |  |  |  | 548 | 201 | 185.125 | 0 | 1.2 | 1.7 |  | 25.4 | 24.4 | 26.5 | 42.1 |  |  | 42.1
2016-07-06 09:00:00 | 2016-07-06 09:00 |  |  |  |  | 714 | 217 | 185.2083 | 0 | 1.8 | 2.7 |  | 27.3 | 26.3 | 28.5 | 39.3 |  |  | 39.3
2016-07-06 10:00:00 | 2016-07-06 10:00 |  |  |  |  | 855 | 215 | 185.625 | 0 | 3.2 | 4.6 |  | 29.9 | 28.3 | 31.7 | 31.3 |  |  | 31.3
2016-07-06 11:00:00 | 2016-07-06 11:00 |  |  |  |  | 947 | 277 | 188.3333 | 0 | 3.6 | 4.7 |  | 31.5 | 31.1 | 31.9 | 27.9 |  |  | 27.9
2016-07-06 12:00:00 | 2016-07-06 12:00 |  |  |  |  | 983 | 265 | 190.7917 | 0 | 3.7 | 4.2 |  | 32 | 31.6 | 32.6 | 27.7 |  |  | 27.7
2016-07-06 13:00:00 | 2016-07-06 13:00 |  |  |  |  | 929 | 254 | 191.875 | 0 | 3.8 | 4.5 |  | 31.8 | 31.3 | 32.7 | 31.3 |  |  | 31.3
2016-07-06 14:00:00 | 2016-07-06 14:00 |  |  |  |  | 818 | 272 | 192.0833 | 0 | 3.8 | 5.1 |  | 32 | 31.6 | 32.4 | 31.7 |  |  | 31.7
2016-07-06 15:00:00 | 2016-07-06 15:00 |  |  |  |  | 666 | 253 | 190.9583 | 0 | 3.4 | 4 |  | 31.4 | 30.9 | 32 | 32.6 |  |  | 32.6
2016-07-06 16:00:00 | 2016-07-06 16:00 |  |  |  |  | 487 | 239 | 189 | 0 | 3.3 | 4.3 |  | 30.8 | 30 | 31.2 | 33.5 |  |  | 33.5
2016-07-06 17:00:00 | 2016-07-06 17:00 |  |  |  |  | 296 | 247 | 187.4167 | 0 | 2.8 | 3.5 |  | 29.8 | 29.3 | 30.4 | 35.9 |  |  | 35.9
2016-07-06 18:00:00 | 2016-07-06 18:00 |  |  |  |  | 120 | 215 | 187.25 | 0 | 2.2 | 3 |  | 29 | 28.1 | 29.7 | 37.4 |  |  | 37.4
2016-07-06 19:00:00 | 2016-07-06 19:00 |  |  |  |  | 10 | 172 | 184.625 | 0 | 2.4 | 2.9 |  | 26.3 | 25.3 | 27.9 | 45.5 |  |  | 45.5
2016-07-06 20:00:00 | 2016-07-06 20:00 |  |  |  |  | 0 | 182 | 184.2917 | 0 | 1.6 | 3 |  | 24.4 | 23.3 | 25.1 | 47.3 |  |  | 47.3
2016-07-06 21:00:00 | 2016-07-06 21:00 |  | 15.5 |  |  | 0 | 314 | 189.375 | 0 | 0 | 0.3 |  | 22.9 | 22.4 | 23.6 | 48.4 |  |  | 48.4 | 46.9 | 49.6
2016-07-06 22:00:00 | 2016-07-06 22:00 |  | 32 |  |  | 0 | 273 | 186.75 | 0 | 0 | 0.3 |  | 21.6 | 20.8 | 22.4 | 56.5 |  |  | 56.5 | 49.3 | 60
2016-07-06 23:00:00 | 2016-07-06 23:00 | 326.5 | 24.0933 | 45.2542 | 1.6625 | 0 | 98 | 189.2917 | 0 | 0.1 | 0.5 |  | 20.5 | 19.4 | 21.5 | 60.2 |  |  | 60.2 | 54.6 | 66
2016-07-07 00:00:00 | 2016-07-07 |  |  |  |  | 0 | 10 | 188.6667 | 0 | 0.1 | 0.5 |  | 19.5 | 18.9 | 19.9 | 59.4 |  |  | 59.4 | 57.4 | 61.8
2016-07-07 01:00:00 | 2016-07-07 01:00 |  |  |  |  | 0 | 35 | 189.25 | 0 | 0.1 | 0.9 |  | 18.2 | 17.7 | 18.6 | 63 |  |  | 63 | 60.6 | 65.8
2016-07-07 02:00:00 | 2016-07-07 02:00 |  |  |  |  | 0 | 14 | 175.0417 | 0 | 0.4 | 1.3 |  | 17.9 | 17.4 | 18.5 | 62.7 |  |  | 62.7 | 61.3 | 65.2
2016-07-07 03:00:00 | 2016-07-07 03:00 |  |  |  |  | 0 | 38 | 175.4583 | 0 | 0.2 | 0.7 |  | 16.7 | 16.1 | 17.4 | 67.2 |  |  | 67.2 | 63.3 | 69.5
2016-07-07 04:00:00 | 2016-07-07 04:00 |  |  |  |  | 0 | 27 | 174.9167 | 0 | 0.7 | 1.5 |  | 16.3 | 15.8 | 17.6 | 66.8 |  |  | 66.8 | 64 | 68
2016-07-07 05:00:00 | 2016-07-07 05:00 |  |  |  |  | 7 | 7 | 174.2917 | 0 | 0.3 | 0.7 |  | 15.3 | 15.1 | 15.8 | 68.1 |  |  | 68.1 | 65.9 | 70.4
2016-07-07 06:00:00 | 2016-07-07 06:00 |  |  |  |  | 135 | 52 | 175.4167 | 0 | 0.1 | 0.6 |  | 18.4 | 15.9 | 21.4 | 57.5 |  |  | 57.5 | 49.3 | 65
2016-07-07 07:00:00 | 2016-07-07 07:00 |  |  |  |  | 291 | 279 | 173.1667 | 0 | 0.2 | 0.4 |  | 22.3 | 21.2 | 23.9 | 51.4 |  |  | 51.4 | 48.9 | 54.1
2016-07-07 08:00:00 | 2016-07-07 08:00 |  |  |  |  | 537 | 237 | 174.6667 | 0 | 0.7 | 1.7 |  | 25.4 | 24.2 | 26.4 | 44.3 |  |  | 44.3 | 40.7 | 47.9
2016-07-07 09:00:00 | 2016-07-07 09:00 |  |  |  |  | 714 | 206 | 174.2083 | 0 | 1.7 | 2.5 |  | 28.3 | 26.9 | 29.5 | 34.5 |  |  | 34.5 | 30.2 | 43.1
2016-07-07 10:00:00 | 2016-07-07 10:00 |  |  |  |  | 855 | 200 | 173.5833 | 0 | 2.5 | 3.2 |  | 30.5 | 29.3 | 31.4 | 29.7 |  |  | 29.7 | 26.7 | 32.6
2016-07-07 11:00:00 | 2016-07-07 11:00 |  |  |  |  | 941 | 221 | 171.25 | 0 | 2.9 | 4.2 |  | 31.6 | 31.1 | 32.3 | 27.6 |  |  | 27.6 | 26.4 | 30.5
2016-07-07 12:00:00 | 2016-07-07 12:00 |  |  |  |  | 962 | 229 | 169.75 | 0 | 3.3 | 3.9 |  | 31.8 | 31.2 | 32.3 | 29.8 |  |  | 29.8 | 28.4 | 31.6
2016-07-07 13:00:00 | 2016-07-07 13:00 |  |  |  |  | 918 | 238 | 169.0833 | 0 | 3.8 | 4.6 |  | 31.9 | 31.5 | 32.6 | 32.1 |  |  | 32.1 | 30.3 | 34.1
2016-07-07 14:00:00 | 2016-07-07 14:00 |  |  |  |  | 818 | 238 | 167.6667 | 0 | 4 | 4.7 |  | 32 | 31.2 | 32.8 | 33 |  |  | 33 | 31.6 | 34.3
2016-07-07 15:00:00 | 2016-07-07 15:00 |  |  |  |  | 668 | 243 | 167.25 | 0 | 3.9 | 4.7 |  | 31.6 | 31.1 | 32.2 | 35.3 |  |  | 35.3 | 32.5 | 37.8
2016-07-07 16:00:00 | 2016-07-07 16:00 |  |  |  |  | 491 | 237 | 167.1667 | 0 | 4 | 4.5 |  | 30.4 | 29.8 | 31 | 37.5 |  |  | 37.5 | 36.2 | 39
2016-07-07 17:00:00 | 2016-07-07 17:00 |  |  |  |  | 300 | 237 | 166.75 | 0 | 3.9 | 4.6 |  | 29.1 | 28.5 | 29.7 | 37.8 |  |  | 37.8 | 35.5 | 39
2016-07-07 18:00:00 | 2016-07-07 18:00 |  |  |  |  | 124 | 234 | 167.5417 | 0 | 3.8 | 4.4 |  | 28 | 27.1 | 28.6 | 36.9 |  |  | 36.9 | 35.2 | 39.8
2016-07-07 19:00:00 | 2016-07-07 19:00 |  |  |  |  | 8 | 235 | 170.1667 | 0 | 3.5 | 4.2 |  | 25.5 | 24.6 | 26.7 | 44.4 |  |  | 44.4 | 41 | 49.7
2016-07-07 20:00:00 | 2016-07-07 20:00 |  |  |  |  | 0 | 217 | 171.625 | 0 | 2.7 | 3.1 |  | 23.6 | 22.7 | 24.4 | 47.9 |  |  | 47.9 | 45.5 | 52.2
2016-07-07 21:00:00 | 2016-07-07 21:00 |  | 15.3 |  |  | 0 | 210 | 167.2917 | 0 | 3 | 3.9 |  | 22.5 | 21.4 | 23 | 50.1 |  |  | 50.1 | 45.1 | 57.3
2016-07-07 22:00:00 | 2016-07-07 22:00 |  | 32 |  |  | 0 | 192 | 163.9167 | 0 | 2.3 | 3.1 |  | 20.9 | 20 | 21.4 | 52.8 |  |  | 52.8 | 48.4 | 55.9
2016-07-07 23:00:00 | 2016-07-07 23:00 | 323.7083 | 24.0018 | 47.0625 | 2.0583 | 0 | 175 | 167.125 | 0 | 1.3 | 1.9 |  | 18.9 | 18.1 | 19.9 | 59.7 |  |  | 59.7 | 56.5 | 62.5
2016-07-08 00:00:00 | 2016-07-08 |  |  |  |  | 0 | 118 | 171.625 | 0 | 0.6 | 1.4 |  | 18.2 | 17.4 | 19.3 | 59.5 |  |  | 59.5 | 51.7 | 62.3
2016-07-08 01:00:00 | 2016-07-08 01:00 |  |  |  |  | 0 | 43 | 171.9583 | 0 | 0.5 | 1 |  | 17.6 | 16.4 | 18.7 | 57.7 |  |  | 57.7 | 53.5 | 62.4
2016-07-08 02:00:00 | 2016-07-08 02:00 |  |  |  |  | 0 | 45 | 173.25 | 0 | 0.5 | 0.9 |  | 15.4 | 14.4 | 16.8 | 63 |  |  | 63 | 56 | 66.8
2016-07-08 03:00:00 | 2016-07-08 03:00 |  |  |  |  | 0 | 12 | 172.1667 | 0 | 0.4 | 1 |  | 14.5 | 13.7 | 15 | 65.2 |  |  | 65.2 | 62.9 | 67.7
2016-07-08 04:00:00 | 2016-07-08 04:00 |  |  |  |  | 0 | 33 | 172.4167 | 0 | 0.3 | 1 |  | 12.9 | 12.6 | 13.7 | 69.7 |  |  | 69.7 | 68.4 | 71.1
2016-07-08 05:00:00 | 2016-07-08 05:00 |  |  |  |  | 9 | 32 | 173.4583 | 0 | 0.4 | 0.9 |  | 12.4 | 11.7 | 13.4 | 69.3 |  |  | 69.3 | 66.4 | 72
2016-07-08 06:00:00 | 2016-07-08 06:00 |  |  |  |  | 148 | 35 | 172.75 | 0 | 0.8 | 1.4 |  | 15.7 | 12.9 | 18.3 | 57.2 |  |  | 57.2 | 48.6 | 67
2016-07-08 07:00:00 | 2016-07-08 07:00 |  |  |  |  | 333 | 7 | 161.4167 | 0 | 0.5 | 1 |  | 20.8 | 18.8 | 23.1 | 43.7 |  |  | 43.7 | 38.8 | 49.3
2016-07-08 08:00:00 | 2016-07-08 08:00 |  |  |  |  | 401 | 282 | 163.2917 | 0 | 0.5 | 1.3 |  | 24.4 | 23.2 | 25.1 | 33.3 |  |  | 33.3 | 30.9 | 36
2016-07-08 09:00:00 | 2016-07-08 09:00 |  |  |  |  | 688 | 227 | 164.1667 | 0 | 1.2 | 2 |  | 26.2 | 25.1 | 27.3 | 30.4 |  |  | 30.4 | 28.4 | 33.5
2016-07-08 10:00:00 | 2016-07-08 10:00 |  |  |  |  | 884 | 199 | 164.125 | 0 | 1.7 | 2.4 |  | 28.9 | 27.7 | 30.1 | 24.4 |  |  | 24.4 | 21.2 | 28.6
2016-07-08 11:00:00 | 2016-07-08 11:00 |  |  |  |  | 920 | 218 | 164 | 0.2 | 2.5 | 3.7 |  | 29.4 | 28.4 | 30.1 | 23.5 |  |  | 23.5 | 20.4 | 28
2016-07-08 12:00:00 | 2016-07-08 12:00 |  |  |  |  | 943 | 215 | 163.4167 | 0.6 | 3.3 | 4.1 |  | 30.1 | 29.1 | 30.8 | 27.4 |  |  | 27.4 | 24.4 | 30.8
2016-07-08 13:00:00 | 2016-07-08 13:00 |  |  |  |  | 890 | 235 | 163.2917 | 0.4 | 3.6 | 4.3 |  | 30.2 | 29.6 | 31.1 | 31.5 |  |  | 31.5 | 28.6 | 34.1
2016-07-08 14:00:00 | 2016-07-08 14:00 |  |  |  |  | 799 | 238 | 163.2917 | 0.4 | 3.8 | 4.5 |  | 30.5 | 30.1 | 31.4 | 31.6 |  |  | 31.6 | 27.7 | 36.3
2016-07-08 15:00:00 | 2016-07-08 15:00 |  |  |  |  | 647 | 234 | 162.9167 | 0.6 | 3.6 | 4.1 |  | 29.9 | 29.2 | 30.6 | 35.8 |  |  | 35.8 | 31.6 | 39.4
2016-07-08 16:00:00 | 2016-07-08 16:00 |  |  |  |  | 493 | 225 | 162.4167 | 0 | 3.6 | 4 |  | 30.4 | 29.7 | 30.9 | 33.9 |  |  | 33.9 | 31.5 | 37.3
2016-07-08 17:00:00 | 2016-07-08 17:00 |  |  |  |  | 296 | 226 | 161.9583 | 0 | 4 | 4.7 |  | 29.1 | 28.6 | 29.9 | 36.5 |  |  | 36.5 | 33.7 | 38
2016-07-08 18:00:00 | 2016-07-08 18:00 |  |  |  |  | 118 | 230 | 161.7917 | 0 | 3 | 3.5 |  | 28.1 | 27.4 | 28.7 | 35.8 |  |  | 35.8 | 33.8 | 37.7
2016-07-08 19:00:00 | 2016-07-08 19:00 |  |  |  |  | 8 | 214 | 160.9167 | 0 | 1.6 | 2.6 |  | 25.5 | 23.9 | 27.2 | 43.9 |  |  | 43.9 | 36.5 | 50.5
2016-07-08 20:00:00 | 2016-07-08 20:00 |  |  |  |  | 0 | 165 | 158.75 | 0 | 1.4 | 1.9 |  | 22.4 | 22.1 | 23.4 | 50.4 |  |  | 50.4 | 46.4 | 52.6
2016-07-08 21:00:00 | 2016-07-08 21:00 |  | 12.4 |  |  | 0 | 259 | 160.7917 | 0 | 0.4 | 0.9 |  | 21.2 | 20.5 | 21.6 | 53.2 |  |  | 53.2 | 49.5 | 57.7
2016-07-08 22:00:00 | 2016-07-08 22:00 |  | 30.5 |  |  | 0 | 265 | 163.8333 | 0 | 0.3 | 1 |  | 20.5 | 20.2 | 21.4 | 58.9 |  |  | 58.9 | 56.4 | 63.5
2016-07-08 23:00:00 | 2016-07-08 23:00 | 315.7083 | 21.8662 | 45.9667 | 1.6125 | 0 | 120 | 161.5417 | 0 | 0.2 | 0.9 |  | 18.8 | 18.1 | 19.4 | 67.4 |  |  | 67.4 | 61.5 | 70.6
2016-07-09 00:00:00 | 2016-07-09 |  |  |  |  | 0 | 1 | 156.6667 | 0 | 0 | 0.2 |  | 17.7 | 16.8 | 18.6 | 65.8 |  |  | 65.8 | 61.3 | 73.2
2016-07-09 01:00:00 | 2016-07-09 01:00 |  |  |  |  | 0 | 30 | 156.125 | 0 | 0.1 | 0.5 |  | 16.8 | 16.5 | 17 | 66.7 |  |  | 66.7 | 63.9 | 70.9
2016-07-09 02:00:00 | 2016-07-09 02:00 |  |  |  |  | 0 | 2 | 154.3333 | 0 | 0 | 0.3 |  | 15.8 | 15.2 | 16.2 | 66.6 |  |  | 66.6 | 64.2 | 68.4
2016-07-09 03:00:00 | 2016-07-09 03:00 |  |  |  |  | 0 | 37 | 155.375 | 0 | 0.1 | 0.8 |  | 14.9 | 13.8 | 16.1 | 69.9 |  |  | 69.9 | 67.4 | 75.5
2016-07-09 04:00:00 | 2016-07-09 04:00 |  |  |  |  | 0 | 10 | 154.4167 | 0 | 0.1 | 0.5 |  | 14.2 | 13.7 | 14.6 | 70.6 |  |  | 70.6 | 68.2 | 76.2
2016-07-09 05:00:00 | 2016-07-09 05:00 |  |  |  |  | 5 | 40 | 154.75 | 0 | 0.6 | 1.4 |  | 14.3 | 13.6 | 15.8 | 72.8 |  |  | 72.8 | 66.5 | 75.8
2016-07-09 06:00:00 | 2016-07-09 06:00 |  |  |  |  | 130 | 25 | 154.3333 | 0 | 1.6 | 1.8 |  | 17.1 | 16.1 | 18.2 | 62.2 |  |  | 62.2 | 59.9 | 65.2
2016-07-09 07:00:00 | 2016-07-09 07:00 |  |  |  |  | 328 | 33 | 155.4167 | 0 | 1.6 | 2.1 |  | 21 | 18.7 | 23.2 | 52.7 |  |  | 52.7 | 46.8 | 58.8
2016-07-09 08:00:00 | 2016-07-09 08:00 |  |  |  |  | 368 | 27 | 144.7917 | 0.2 | 1.5 | 2.3 |  | 24.4 | 23.1 | 25.5 | 44.9 |  |  | 44.9 | 41.1 | 48.3
2016-07-09 09:00:00 | 2016-07-09 09:00 |  |  |  |  | 434 | 50 | 137.4167 | 1 | 1.4 | 1.7 |  | 26.6 | 24.8 | 27.7 | 37.9 |  |  | 37.9 | 35.4 | 41.4
2016-07-09 10:00:00 | 2016-07-09 10:00 |  |  |  |  | 817 | 77 | 132.3333 | 0.6 | 0.7 | 1.4 |  | 28.9 | 26.9 | 30.7 | 33.6 |  |  | 33.6 | 27.7 | 40.1
2016-07-09 11:00:00 | 2016-07-09 11:00 |  |  |  |  | 911 | 225 | 132.625 | 0.4 | 1.4 | 2.2 |  | 30.6 | 29.6 | 31.7 | 29.6 |  |  | 29.6 | 26.7 | 34
2016-07-09 12:00:00 | 2016-07-09 12:00 |  |  |  |  | 966 | 242 | 133.75 | 0 | 1.8 | 2.7 |  | 32.6 | 30.9 | 34 | 21.9 |  |  | 21.9 | 16.6 | 28.3
2016-07-09 13:00:00 | 2016-07-09 13:00 |  |  |  |  | 935 | 255 | 134.5833 | 0 | 2.2 | 3.5 |  | 34 | 33.4 | 34.3 | 17.7 |  |  | 17.7 | 13.1 | 24
2016-07-09 14:00:00 | 2016-07-09 14:00 |  |  |  |  | 819 | 249 | 135.0417 | 0 | 2.8 | 3.7 |  | 33.6 | 32.7 | 34 | 24.5 |  |  | 24.5 | 22.7 | 26.5
2016-07-09 15:00:00 | 2016-07-09 15:00 |  |  |  |  | 668 | 269 | 136.5 | 0 | 3.1 | 3.8 |  | 33.3 | 32.5 | 34.2 | 27.3 |  |  | 27.3 | 25.3 | 28.7
2016-07-09 16:00:00 | 2016-07-09 16:00 |  |  |  |  | 488 | 258 | 137.875 | 0 | 3.3 | 4 |  | 32.4 | 31.7 | 32.8 | 28.3 |  |  | 28.3 | 26.1 | 31.7
2016-07-09 17:00:00 | 2016-07-09 17:00 |  |  |  |  | 299 | 240 | 138.4583 | 0 | 2.8 | 3.7 |  | 31.2 | 30.8 | 31.6 | 31 |  |  | 31 | 27.7 | 34.1
2016-07-09 18:00:00 | 2016-07-09 18:00 |  |  |  |  | 123 | 216 | 137.875 | 0 | 2.4 | 3.1 |  | 30.6 | 29.9 | 31.1 | 30.1 |  |  | 30.1 | 28.5 | 32.4
2016-07-09 19:00:00 | 2016-07-09 19:00 |  |  |  |  | 8 | 177 | 136.3333 | 0 | 2.1 | 2.7 |  | 27.8 | 26.6 | 29.7 | 33.8 |  |  | 33.8 | 30.1 | 35.1
2016-07-09 20:00:00 | 2016-07-09 20:00 |  |  |  |  | 0 | 107 | 133.9167 | 0 | 1.5 | 2.8 |  | 25.8 | 25.2 | 26.7 | 36.4 |  |  | 36.4 | 35.1 | 37.8
2016-07-09 21:00:00 | 2016-07-09 21:00 |  | 14.2 |  |  | 0 | 83 | 126.5833 | 0 | 0.7 | 1.5 |  | 24.1 | 22.3 | 25.2 | 37.9 |  |  | 37.9 | 34.6 | 43
2016-07-09 22:00:00 | 2016-07-09 22:00 |  | 34 |  |  | 0 | 46 | 117.4583 | 0 | 1 | 1.5 |  | 22.7 | 21.3 | 23.9 | 39.2 |  |  | 39.2 | 36.2 | 44.3
2016-07-09 23:00:00 | 2016-07-09 23:00 | 304.125 | 24.5934 | 43.4875 | 1.375 | 0 | 43 | 114.25 | 0 | 0.2 | 0.7 |  | 21.1 | 20.4 | 22.4 | 42.3 |  |  | 42.3 | 39 | 44.4
2016-07-10 00:00:00 | 2016-07-10 |  |  |  |  | 0 | 31 | 115.5 | 0 | 0.3 | 0.8 |  | 20.1 | 18.2 | 21.1 | 43.9 |  |  | 43.9 | 41.8 | 48.5
2016-07-10 01:00:00 | 2016-07-10 01:00 |  |  |  |  | 0 | 49 | 116.2917 | 0 | 0.6 | 1.4 |  | 18.7 | 17.3 | 21.2 | 48.6 |  |  | 48.6 | 41.5 | 53.9
2016-07-10 02:00:00 | 2016-07-10 02:00 |  |  |  |  | 0 | 19 | 117 | 0 | 0.2 | 0.9 |  | 17.1 | 16.3 | 18.1 | 53.3 |  |  | 53.3 | 51.1 | 55.2
2016-07-10 03:00:00 | 2016-07-10 03:00 |  |  |  |  | 0 | 18 | 116.2083 | 0 | 0.2 | 0.6 |  | 16.1 | 15.2 | 17.2 | 56 |  |  | 56 | 53 | 58.4
2016-07-10 04:00:00 | 2016-07-10 04:00 |  |  |  |  | 0 | 24 | 116.7917 | 0 | 0.4 | 1 |  | 15.5 | 14.6 | 16.8 | 56.9 |  |  | 56.9 | 52.9 | 59.7
2016-07-10 05:00:00 | 2016-07-10 05:00 |  |  |  |  | 8 | 37 | 116.6667 | 0 | 0.6 | 1.1 |  | 14.8 | 14 | 15.8 | 58 |  |  | 58 | 54.4 | 60.7
2016-07-10 06:00:00 | 2016-07-10 06:00 |  |  |  |  | 142 | 13 | 116.1667 | 0 | 0.3 | 0.6 |  | 18.1 | 15.7 | 20.9 | 48.7 |  |  | 48.7 | 42.3 | 53.5
2016-07-10 07:00:00 | 2016-07-10 07:00 |  |  |  |  | 277 | 355 | 129.5833 | 0 | 0.4 | 0.9 |  | 22.7 | 20.6 | 24.6 | 38.9 |  |  | 38.9 | 35.1 | 44.4
2016-07-10 08:00:00 | 2016-07-10 08:00 |  |  |  |  | 545 | 213 | 137.3333 | 0 | 0.7 | 1.5 |  | 26.1 | 25.2 | 27.6 | 35.6 |  |  | 35.6 | 33.2 | 38.3
2016-07-10 09:00:00 | 2016-07-10 09:00 |  |  |  |  | 724 | 212 | 144.0833 | 0 | 1.1 | 1.6 |  | 28.4 | 27.2 | 29.7 | 31.6 |  |  | 31.6 | 25 | 35.9
2016-07-10 10:00:00 | 2016-07-10 10:00 |  |  |  |  | 739 | 113 | 145.5833 | 0 | 0.9 | 1.6 |  | 31.1 | 29.6 | 32.2 | 22.9 |  |  | 22.9 | 17.7 | 29.3
2016-07-10 11:00:00 | 2016-07-10 11:00 |  |  |  |  | 952 | 167 | 143.1667 | 0 | 1.5 | 2.2 |  | 32.3 | 31.5 | 33.2 | 19.3 |  |  | 19.3 | 16.6 | 21.4
2016-07-10 12:00:00 | 2016-07-10 12:00 |  |  |  |  | 972 | 218 | 142.1667 | 0 | 1.6 | 4 |  | 33.2 | 32.8 | 33.7 | 20.2 |  |  | 20.2 | 16.2 | 28.3
2016-07-10 13:00:00 | 2016-07-10 13:00 |  |  |  |  | 923 | 267 | 142.6667 | 0 | 4.3 | 5 |  | 33.1 | 32.3 | 33.8 | 26.2 |  |  | 26.2 | 24 | 29.1
2016-07-10 14:00:00 | 2016-07-10 14:00 |  |  |  |  | 821 | 279 | 143.9167 | 0 | 3.5 | 4.5 |  | 33.2 | 32.8 | 33.6 | 24.9 |  |  | 24.9 | 21.3 | 28.3
2016-07-10 15:00:00 | 2016-07-10 15:00 |  |  |  |  | 674 | 271 | 144 | 0 | 4.2 | 5.9 |  | 32.8 | 32 | 33.8 | 27.9 |  |  | 27.9 | 24.6 | 31.1
2016-07-10 16:00:00 | 2016-07-10 16:00 |  |  |  |  | 482 | 271 | 144.5417 | 0 | 4 | 4.6 |  | 31.5 | 29.7 | 32.6 | 31 |  |  | 31 | 25.6 | 37
2016-07-10 17:00:00 | 2016-07-10 17:00 |  |  |  |  | 288 | 256 | 145.2083 | 0.4 | 3.1 | 4.3 |  | 29.9 | 29.2 | 30.9 | 30.7 |  |  | 30.7 | 24.8 | 35.1
2016-07-10 18:00:00 | 2016-07-10 18:00 |  |  |  |  | 119 | 171 | 143.3333 | 0.2 | 1.4 | 2.3 |  | 29.4 | 28.5 | 30 | 26.4 |  |  | 26.4 | 23.6 | 30.9
2016-07-10 19:00:00 | 2016-07-10 19:00 |  |  |  |  | 8 | 133 | 141.5 | 0 | 1.9 | 3.4 |  | 27 | 25.6 | 28.8 | 33 |  |  | 33 | 27.2 | 36.3
2016-07-10 20:00:00 | 2016-07-10 20:00 |  |  |  |  | 0 | 149 | 143.25 | 0 | 1.6 | 2 |  | 24.4 | 23.7 | 25 | 39.4 |  |  | 39.4 | 38.5 | 40.8
2016-07-10 21:00:00 | 2016-07-10 21:00 |  | 14.8 |  |  | 0 | 100 | 143.9583 | 0 | 0.4 | 1.2 |  | 22.6 | 21.7 | 23.3 | 41.1 |  |  | 41.1 | 39.3 | 43.2
2016-07-10 22:00:00 | 2016-07-10 22:00 |  | 33.2 |  |  | 0 | 39 | 143.6667 | 0 | 0.5 | 0.8 |  | 21.7 | 20.9 | 22.6 | 40.1 |  |  | 40.1 | 39.1 | 41.7
2016-07-10 23:00:00 | 2016-07-10 23:00 | 319.75 | 24.4264 | 37.3333 | 1.4208 | 0 | 77 | 145.0833 | 0 | 0.4 | 0.8 |  | 20.6 | 19.6 | 22.4 | 41.4 |  |  | 41.4 | 36.1 | 44.9
2016-07-11 00:00:00 | 2016-07-11 |  |  |  |  | 0 | 23 | 144.75 | 0 | 0.6 | 1.4 |  | 18 | 17.3 | 18.9 | 51.1 |  |  | 51.1 | 47.7 | 53.9
2016-07-11 01:00:00 | 2016-07-11 01:00 |  |  |  |  | 0 | 30 | 143.9583 | 0 | 0.5 | 1.1 |  | 17 | 15.8 | 18 | 53.5 |  |  | 53.5 | 50.6 | 56.1
2016-07-11 02:00:00 | 2016-07-11 02:00 |  |  |  |  | 0 | 38 | 144.75 | 0 | 0.9 | 1.5 |  | 16.4 | 15.4 | 17.9 | 51 |  |  | 51 | 44.2 | 55.1
2016-07-11 03:00:00 | 2016-07-11 03:00 |  |  |  |  | 0 | 37 | 145.5417 | 0 | 1.1 | 1.5 |  | 16.8 | 15.6 | 17.6 | 46 |  |  | 46 | 43.5 | 49.3
2016-07-11 04:00:00 | 2016-07-11 04:00 |  |  |  |  | 0 | 38 | 146.125 | 0 | 0.7 | 1.3 |  | 15.3 | 14 | 16.4 | 49.9 |  |  | 49.9 | 46.6 | 54.1
2016-07-11 05:00:00 | 2016-07-11 05:00 |  |  |  |  | 6 | 36 | 146.0833 | 0 | 0.5 | 1 |  | 14.7 | 14.3 | 15.2 | 50.9 |  |  | 50.9 | 48.5 | 52.6
2016-07-11 06:00:00 | 2016-07-11 06:00 |  |  |  |  | 143 | 36 | 147.0417 | 0 | 1.1 | 1.7 |  | 17.8 | 15.5 | 19.6 | 41.7 |  |  | 41.7 | 37.6 | 48.3
2016-07-11 07:00:00 | 2016-07-11 07:00 |  |  |  |  | 338 | 24 | 133.25 | 0.2 | 0.9 | 1.5 |  | 22.1 | 20.1 | 23.6 | 35.2 |  |  | 35.2 | 32.7 | 38.6
2016-07-11 08:00:00 | 2016-07-11 08:00 |  |  |  |  | 528 | 180 | 131.875 | 0.4 | 0.4 | 0.7 |  | 24.6 | 23.7 | 25.8 | 35.2 |  |  | 35.2 | 32 | 40
2016-07-11 09:00:00 | 2016-07-11 09:00 |  |  |  |  | 710 | 205 | 131.5833 | 0.4 | 1.2 | 1.7 |  | 27.4 | 25.1 | 29.1 | 30.2 |  |  | 30.2 | 25 | 38
2016-07-11 10:00:00 | 2016-07-11 10:00 |  |  |  |  | 841 | 203 | 135.3333 | 0.2 | 1.4 | 1.8 |  | 29.6 | 28.2 | 31.4 | 25.4 |  |  | 25.4 | 20.8 | 28.9
2016-07-11 11:00:00 | 2016-07-11 11:00 |  |  |  |  | 921 | 221 | 137.5833 | 0 | 1.7 | 2.5 |  | 31.5 | 30.8 | 32 | 23.4 |  |  | 23.4 | 20.2 | 32
2016-07-11 12:00:00 | 2016-07-11 12:00 |  |  |  |  | 939 | 205 | 137.0417 | 0.4 | 2.8 | 3.9 |  | 32.5 | 31.6 | 33.3 | 21.9 |  |  | 21.9 | 18.6 | 24.6
2016-07-11 13:00:00 | 2016-07-11 13:00 |  |  |  |  | 888 | 210 | 134.6667 | 0.2 | 3.6 | 4.7 |  | 32.7 | 31.7 | 33.6 | 22.5 |  |  | 22.5 | 17.1 | 26.3
2016-07-11 14:00:00 | 2016-07-11 14:00 |  |  |  |  | 793 | 235 | 132.8333 | 0.2 | 3.5 | 4.6 |  | 33.2 | 32.4 | 33.9 | 19.8 |  |  | 19.8 | 16.3 | 21.6
2016-07-11 15:00:00 | 2016-07-11 15:00 |  |  |  |  | 649 | 247 | 131.8333 | 0.2 | 3.3 | 3.9 |  | 32.5 | 31.4 | 33.5 | 21.6 |  |  | 21.6 | 19.5 | 23.7
2016-07-11 16:00:00 | 2016-07-11 16:00 |  |  |  |  | 484 | 234 | 130.2917 | 0 | 3.2 | 3.5 |  | 32.5 | 32.2 | 32.9 | 21.5 |  |  | 21.5 | 19.1 | 25.7
2016-07-11 17:00:00 | 2016-07-11 17:00 |  |  |  |  | 297 | 216 | 128.625 | 0 | 2.5 | 3.3 |  | 31.9 | 31.6 | 32.3 | 23.1 |  |  | 23.1 | 20.2 | 26.2
2016-07-11 18:00:00 | 2016-07-11 18:00 |  |  |  |  | 126 | 199 | 129.7917 | 0 | 2 | 3 |  | 31.1 | 30.4 | 31.8 | 22.9 |  |  | 22.9 | 20.2 | 25.4
2016-07-11 19:00:00 | 2016-07-11 19:00 |  |  |  |  | 8 | 156 | 130.75 | 0 | 2 | 3 |  | 27.9 | 26.6 | 30.2 | 27.9 |  |  | 27.9 | 23.1 | 30.4
2016-07-11 20:00:00 | 2016-07-11 20:00 |  |  |  |  | 0 | 174 | 131.7917 | 0 | 2.2 | 3.5 |  | 25.4 | 24 | 26.6 | 31 |  |  | 31 | 29.7 | 32.6
2016-07-11 21:00:00 | 2016-07-11 21:00 |  | 14.7 |  |  | 0 | 87 | 131.25 | 0 | 0.2 | 0.6 |  | 23.1 | 22.4 | 23.7 | 31.9 |  |  | 31.9 | 30.6 | 33.8
2016-07-11 22:00:00 | 2016-07-11 22:00 |  | 33.2 |  |  | 0 | 86 | 133.2083 | 0 | 0.4 | 0.9 |  | 21.6 | 20.1 | 22.4 | 34.2 |  |  | 34.2 | 31.9 | 38.4
2016-07-11 23:00:00 | 2016-07-11 23:00 | 319.625 | 24.3811 | 33.7333 | 1.5542 | 0 | 46 | 131.9167 | 0 | 0.6 | 1.3 |  | 20.6 | 19.7 | 21.4 | 37.8 |  |  | 37.8 | 35.8 | 40
2016-07-12 00:00:00 | 2016-07-12 |  |  |  |  | 0 | 43 | 132.75 | 0 | 1.5 | 1.9 |  | 20.2 | 19.7 | 21 | 56.9 |  |  | 56.9 | 40.9 | 72.7
2016-07-12 01:00:00 | 2016-07-12 01:00 |  |  |  |  | 0 | 33 | 132.875 | 0 | 1.4 | 1.9 |  | 19.5 | 18.8 | 20.1 | 80.8 |  |  | 80.8 | 74.7 | 84.5
2016-07-12 02:00:00 | 2016-07-12 02:00 |  |  |  |  | 0 | 25 | 132.3333 | 0 | 2.4 | 3.1 |  | 18.9 | 18.4 | 19.3 | 82.4 |  |  | 82.4 | 81.1 | 84.4
2016-07-12 03:00:00 | 2016-07-12 03:00 |  |  |  |  | 0 | 27 | 131.9167 | 0 | 1.4 | 1.8 |  | 18.5 | 17.4 | 18.9 | 85.7 |  |  | 85.7 | 84.7 | 86.5
2016-07-12 04:00:00 | 2016-07-12 04:00 |  |  |  |  | 0 | 11 | 130.7917 | 0 | 0.9 | 1.6 |  | 17.2 | 17 | 17.4 | 85 |  |  | 85 | 81.5 | 88
2016-07-12 05:00:00 | 2016-07-12 05:00 |  |  |  |  | 4 | 10 | 129.7083 | 0 | 1.5 | 1.9 |  | 17.5 | 16.9 | 18.1 | 78.7 |  |  | 78.7 | 74.8 | 84.4
2016-07-12 06:00:00 | 2016-07-12 06:00 |  |  |  |  | 129 | 19 | 129 | 0 | 1.3 | 1.8 |  | 18.7 | 18.1 | 19.7 | 67.6 |  |  | 67.6 | 62.6 | 74.3
2016-07-12 07:00:00 | 2016-07-12 07:00 |  |  |  |  | 325 | 8 | 128.3333 | 0 | 1.4 | 1.9 |  | 22.2 | 20 | 24.3 | 56.2 |  |  | 56.2 | 47.8 | 61.2
2016-07-12 08:00:00 | 2016-07-12 08:00 |  |  |  |  | 436 | 59 | 123.2917 | 0 | 0.6 | 1.5 |  | 26.4 | 24.6 | 27.5 | 38.6 |  |  | 38.6 | 35.5 | 43.5
2016-07-12 09:00:00 | 2016-07-12 09:00 |  |  |  |  | 451 | 31 | 116.0417 | 0 | 1.5 | 2 |  | 29.2 | 27.7 | 30.4 | 27.5 |  |  | 27.5 | 22.4 | 35.3
2016-07-12 10:00:00 | 2016-07-12 10:00 |  |  |  |  | 786 | 347 | 122.0417 | 0 | 1.1 | 2 |  | 30.5 | 29.3 | 31.6 | 23.6 |  |  | 23.6 | 19.9 | 34.6
2016-07-12 11:00:00 | 2016-07-12 11:00 |  |  |  |  | 940 | 228 | 122.3333 | 0 | 1.3 | 1.8 |  | 32.2 | 31.6 | 33.1 | 22.2 |  |  | 22.2 | 19.7 | 26
2016-07-12 12:00:00 | 2016-07-12 12:00 |  |  |  |  | 961 | 251 | 124.25 | 0 | 1.6 | 2.5 |  | 33.7 | 33.2 | 34.3 | 16.8 |  |  | 16.8 | 14.4 | 19.9
2016-07-12 13:00:00 | 2016-07-12 13:00 |  |  |  |  | 910 | 222 | 124.75 | 0 | 1.8 | 2.9 |  | 34.6 | 34 | 34.9 | 18.3 |  |  | 18.3 | 15.8 | 25.2
2016-07-12 14:00:00 | 2016-07-12 14:00 |  |  |  |  | 790 | 238 | 124.875 | 0 | 2.3 | 3.1 |  | 34.6 | 34.1 | 35.3 | 24.1 |  |  | 24.1 | 20.3 | 27.5
2016-07-12 15:00:00 | 2016-07-12 15:00 |  |  |  |  | 640 | 212 | 123.4167 | 0 | 2.4 | 3 |  | 34.7 | 34.5 | 35.1 | 23.6 |  |  | 23.6 | 21.4 | 25.6
2016-07-12 16:00:00 | 2016-07-12 16:00 |  |  |  |  | 459 | 211 | 122.4583 | 0 | 3.2 | 3.6 |  | 33.9 | 33.2 | 34.8 | 28.8 |  |  | 28.8 | 26 | 30.6
2016-07-12 17:00:00 | 2016-07-12 17:00 |  |  |  |  | 276 | 219 | 122.5833 | 0 | 3.2 | 3.6 |  | 32.4 | 31.7 | 33.2 | 32.8 |  |  | 32.8 | 29.9 | 35.1
2016-07-12 18:00:00 | 2016-07-12 18:00 |  |  |  |  | 112 | 233 | 124 | 0 | 1.8 | 3 |  | 31.2 | 30.6 | 31.8 | 37.3 |  |  | 37.3 | 34.7 | 38.9
2016-07-12 19:00:00 | 2016-07-12 19:00 |  |  |  |  | 9 | 45 | 119.375 | 0 | 1.6 | 3.1 |  | 29.6 | 28.8 | 30.6 | 32.1 |  |  | 32.1 | 28.6 | 40.7
2016-07-12 20:00:00 | 2016-07-12 20:00 |  |  |  |  | 0 | 19 | 112.9167 | 0 | 3.1 | 3.7 |  | 28.1 | 27.4 | 28.7 | 29.1 |  |  | 29.1 | 28.6 | 30.7
2016-07-12 21:00:00 | 2016-07-12 21:00 |  | 17.2 |  |  | 0 | 40 | 110.9583 | 0 | 3.1 | 3.8 |  | 26.2 | 25 | 27.1 | 33 |  |  | 33 | 31.4 | 35.3
2016-07-12 22:00:00 | 2016-07-12 22:00 |  | 34.7 |  |  | 0 | 43 | 109.1667 | 0 | 1.5 | 2.2 |  | 23.9 | 23.1 | 24.7 | 37.1 |  |  | 37.1 | 35.6 | 38.9
2016-07-12 23:00:00 | 2016-07-12 23:00 | 301.1667 | 26.3333 | 44.0875 | 1.7667 | 0 | 17 | 107.9583 | 0 | 0.5 | 1 |  | 22.5 | 21.6 | 23.4 | 39.9 |  |  | 39.9 | 38.2 | 42
2016-07-13 00:00:00 | 2016-07-13 |  |  |  |  | 0 | 16 | 106.8333 | 0 | 0.8 | 1.5 |  | 21.5 | 21.2 | 21.9 | 41.9 |  |  | 41.9 | 41.1 | 42.4
2016-07-13 01:00:00 | 2016-07-13 01:00 |  |  |  |  | 0 | 33 | 106.8333 | 0 | 0.9 | 1.3 |  | 20.5 | 19.6 | 21.1 | 44.2 |  |  | 44.2 | 42.5 | 46.7
2016-07-13 02:00:00 | 2016-07-13 02:00 |  |  |  |  | 0 | 32 | 107.125 | 0 | 1 | 1.4 |  | 18.9 | 18.1 | 19.4 | 48.9 |  |  | 48.9 | 47.6 | 51
2016-07-13 03:00:00 | 2016-07-13 03:00 |  |  |  |  | 0 | 51 | 108.125 | 0 | 0.9 | 1.1 |  | 17.6 | 17.2 | 18.7 | 52.8 |  |  | 52.8 | 49.2 | 54.6
2016-07-13 04:00:00 | 2016-07-13 04:00 |  |  |  |  | 0 | 35 | 109.125 | 0 | 1 | 1.4 |  | 18.2 | 17.3 | 19.1 | 51.8 |  |  | 51.8 | 49.7 | 53.5
2016-07-13 05:00:00 | 2016-07-13 05:00 |  |  |  |  | 5 | 45 | 110.5833 | 0 | 1.2 | 2 |  | 17.2 | 16.1 | 18.4 | 53.8 |  |  | 53.8 | 50.4 | 57.5
2016-07-13 06:00:00 | 2016-07-13 06:00 |  |  |  |  | 130 | 37 | 111.3333 | 0 | 0.8 | 1.4 |  | 19.2 | 17 | 21 | 49.5 |  |  | 49.5 | 45.4 | 55
2016-07-13 07:00:00 | 2016-07-13 07:00 |  |  |  |  | 330 | 25 | 112.0417 | 0 | 1 | 1.5 |  | 23.4 | 21.6 | 24.7 | 41 |  |  | 41 | 38.3 | 44.6
2016-07-13 08:00:00 | 2016-07-13 08:00 |  |  |  |  | 380 | 356 | 124.4167 | 1 | 0.3 | 0.9 |  | 24.5 | 24.1 | 25 | 46.8 |  |  | 46.8 | 42 | 56.2
2016-07-13 09:00:00 | 2016-07-13 09:00 |  |  |  |  | 645 | 205 | 131.6667 | 0.2 | 0.7 | 1.2 |  | 27.9 | 24.9 | 29.5 | 38.8 |  |  | 38.8 | 32.7 | 52.9
2016-07-13 10:00:00 | 2016-07-13 10:00 |  |  |  |  | 810 | 214 | 126.125 | 0.6 | 2.1 | 3.3 |  | 31 | 29.3 | 32.4 | 30.5 |  |  | 30.5 | 25.8 | 39.3
2016-07-13 11:00:00 | 2016-07-13 11:00 |  |  |  |  | 925 | 204 | 125.125 | 0.2 | 3 | 3.6 |  | 33.6 | 32.7 | 34.6 | 22.7 |  |  | 22.7 | 20.7 | 26.9
2016-07-13 12:00:00 | 2016-07-13 12:00 |  |  |  |  | 954 | 220 | 123.8333 | 0 | 3.4 | 4 |  | 34.4 | 33.9 | 35 | 22.7 |  |  | 22.7 | 21.2 | 23.8
2016-07-13 13:00:00 | 2016-07-13 13:00 |  |  |  |  | 906 | 233 | 124.2917 | 0 | 2.9 | 3.6 |  | 35 | 34.8 | 35.4 | 21.8 |  |  | 21.8 | 19.9 | 23.5
2016-07-13 14:00:00 | 2016-07-13 14:00 |  |  |  |  | 804 | 219 | 123.5 | 0 | 3.4 | 3.9 |  | 35.1 | 34.8 | 35.4 | 21.6 |  |  | 21.6 | 19.4 | 23.4
2016-07-13 15:00:00 | 2016-07-13 15:00 |  |  |  |  | 663 | 242 | 124.75 | 0 | 3.5 | 4 |  | 34.7 | 34 | 35.2 | 20.9 |  |  | 20.9 | 19.4 | 23
2016-07-13 16:00:00 | 2016-07-13 16:00 |  |  |  |  | 476 | 237 | 125.8333 | 0 | 3.2 | 3.8 |  | 33.9 | 33.3 | 34.4 | 23.6 |  |  | 23.6 | 20.6 | 25.5
2016-07-13 17:00:00 | 2016-07-13 17:00 |  |  |  |  | 287 | 215 | 125.6667 | 0 | 3.3 | 4.1 |  | 32.5 | 31.8 | 33.1 | 26.9 |  |  | 26.9 | 24 | 29.6
2016-07-13 18:00:00 | 2016-07-13 18:00 |  |  |  |  | 118 | 197 | 124.1667 | 0 | 2.8 | 3.6 |  | 30.9 | 29.5 | 31.9 | 29.3 |  |  | 29.3 | 26 | 33.6
2016-07-13 19:00:00 | 2016-07-13 19:00 |  |  |  |  | 8 | 177 | 129.6667 | 0 | 2.5 | 3.3 |  | 27.8 | 26.4 | 29.3 | 35.2 |  |  | 35.2 | 33.9 | 36.5
2016-07-13 20:00:00 | 2016-07-13 20:00 |  |  |  |  | 0 | 168 | 135.875 | 0 | 1 | 1.7 |  | 25.1 | 23.8 | 26.1 | 39 |  |  | 39 | 37.4 | 40.2
2016-07-13 21:00:00 | 2016-07-13 21:00 |  | 17.2 |  |  | 0 | 134 | 139.7917 | 0 | 0.6 | 1.1 |  | 23.2 | 21.8 | 24.4 | 42.7 |  |  | 42.7 | 39.1 | 48.3
2016-07-13 22:00:00 | 2016-07-13 22:00 |  | 35.1 |  |  | 0 | 185 | 145.7083 | 0 | 0 | 0.4 |  | 20.9 | 20.5 | 21.3 | 51.9 |  |  | 51.9 | 49.2 | 54.2
2016-07-13 23:00:00 | 2016-07-13 23:00 | 310.0417 | 26.5507 | 37.8792 | 1.6792 | 0 | 50 | 147.0833 | 0 | 0 | 0.3 |  | 20.5 | 20 | 21.1 | 50.8 |  |  | 50.8 | 49 | 53.1
2016-07-14 00:00:00 | 2016-07-14 |  |  |  |  | 0 | 19 | 147.2083 | 0 | 0.1 | 0.6 |  | 19.2 | 18.5 | 19.8 | 53.1 |  |  | 53.1 | 49.7 | 59.1
2016-07-14 01:00:00 | 2016-07-14 01:00 |  |  |  |  | 0 | 16 | 146.5 | 0 | 0.1 | 0.9 |  | 18.1 | 17.4 | 18.8 | 55 |  |  | 55 | 53.1 | 56.4
2016-07-14 02:00:00 | 2016-07-14 02:00 |  |  |  |  | 0 | 21 | 146.0417 | 0 | 0.1 | 0.8 |  | 17.2 | 16.6 | 17.8 | 57.9 |  |  | 57.9 | 57.2 | 58.4
2016-07-14 03:00:00 | 2016-07-14 03:00 |  |  |  |  | 0 | 33 | 145.2917 | 0 | 0.5 | 1.2 |  | 16.9 | 16 | 17.7 | 58.2 |  |  | 58.2 | 56.6 | 60.6
2016-07-14 04:00:00 | 2016-07-14 04:00 |  |  |  |  | 0 | 44 | 145.6667 | 0 | 1 | 1.5 |  | 17.4 | 16.4 | 18.4 | 55.7 |  |  | 55.7 | 52.6 | 57.9
2016-07-14 05:00:00 | 2016-07-14 05:00 |  |  |  |  | 4 | 42 | 145.5417 | 0 | 1.2 | 2 |  | 17.2 | 16.7 | 17.7 | 54.9 |  |  | 54.9 | 52.4 | 57.5
2016-07-14 06:00:00 | 2016-07-14 06:00 |  |  |  |  | 127 | 33 | 145.375 | 0 | 1 | 1.5 |  | 19.1 | 17.7 | 20.6 | 47.7 |  |  | 47.7 | 42.3 | 51.8
2016-07-14 07:00:00 | 2016-07-14 07:00 |  |  |  |  | 302 | 6 | 144.5833 | 0 | 0.7 | 1.1 |  | 22.6 | 20.9 | 24.6 | 40.3 |  |  | 40.3 | 37.4 | 42.5
2016-07-14 08:00:00 | 2016-07-14 08:00 |  |  |  |  | 483 | 8 | 130.0833 | 0 | 0.2 | 0.9 |  | 26.9 | 25 | 28 | 34.1 |  |  | 34.1 | 30.6 | 37.7
2016-07-14 09:00:00 | 2016-07-14 09:00 |  |  |  |  | 710 | 209 | 130.25 | 0 | 0.8 | 1.4 |  | 29.3 | 27.9 | 30.4 | 28 |  |  | 28 | 23.6 | 32.2
2016-07-14 10:00:00 | 2016-07-14 10:00 |  |  |  |  | 851 | 232 | 131 | 0 | 1 | 1.4 |  | 31.3 | 30.1 | 32.4 | 23.9 |  |  | 23.9 | 22.4 | 27.6
2016-07-14 11:00:00 | 2016-07-14 11:00 |  |  |  |  | 897 | 219 | 131.625 | 0.8 | 2.2 | 3.3 |  | 32 | 30.5 | 33.2 | 24.1 |  |  | 24.1 | 18.1 | 29.5
2016-07-14 12:00:00 | 2016-07-14 12:00 |  |  |  |  | 907 | 211 | 131.25 | 0.4 | 3.5 | 4.5 |  | 33.6 | 32.8 | 34.5 | 19.1 |  |  | 19.1 | 16 | 25.9
2016-07-14 13:00:00 | 2016-07-14 13:00 |  |  |  |  | 871 | 233 | 131.25 | 0.8 | 3.5 | 4.2 |  | 33.4 | 32.8 | 34.3 | 22.9 |  |  | 22.9 | 20.7 | 25.6
2016-07-14 14:00:00 | 2016-07-14 14:00 |  |  |  |  | 779 | 234 | 131.875 | 0.8 | 3.6 | 4.1 |  | 33.5 | 33.1 | 34.3 | 22.6 |  |  | 22.6 | 18.6 | 25.2
2016-07-14 15:00:00 | 2016-07-14 15:00 |  |  |  |  | 623 | 235 | 131.5833 | 1 | 3.9 | 4.8 |  | 33 | 32.6 | 33.6 | 25.4 |  |  | 25.4 | 19.1 | 30.5
2016-07-14 16:00:00 | 2016-07-14 16:00 |  |  |  |  | 444 | 228 | 131.2083 | 0.6 | 3.7 | 4.6 |  | 32.4 | 31.9 | 32.9 | 29.8 |  |  | 29.8 | 26.8 | 32.6
2016-07-14 17:00:00 | 2016-07-14 17:00 |  |  |  |  | 276 | 222 | 131.5 | 1.2 | 3.9 | 4.3 |  | 31 | 30.3 | 31.9 | 33.5 |  |  | 33.5 | 28.1 | 38.9
2016-07-14 18:00:00 | 2016-07-14 18:00 |  |  |  |  | 110 | 198 | 131.5417 | 0.8 | 4.2 | 5 |  | 30 | 28.9 | 30.7 | 35.8 |  |  | 35.8 | 32.8 | 39
2016-07-14 19:00:00 | 2016-07-14 19:00 |  |  |  |  | 8 | 196 | 132.3333 | 0 | 3.1 | 4.3 |  | 27.2 | 26 | 28.4 | 41.1 |  |  | 41.1 | 39.6 | 43.9
2016-07-14 20:00:00 | 2016-07-14 20:00 |  |  |  |  | 0 | 164 | 132.1667 | 0 | 2 | 2.4 |  | 25 | 24.3 | 25.6 | 42.6 |  |  | 42.6 | 41.3 | 44.9
2016-07-14 21:00:00 | 2016-07-14 21:00 |  | 16.9 |  |  | 0 | 215 | 135.5417 | 0 | 0.9 | 2.1 |  | 23 | 21.8 | 24.1 | 48.4 |  |  | 48.4 | 43.9 | 50.7
2016-07-14 22:00:00 | 2016-07-14 22:00 |  | 33.6 |  |  | 0 | 58 | 130.25 | 0 | 0.3 | 1 |  | 20.8 | 19.8 | 21.7 | 56.5 |  |  | 56.5 | 51.5 | 63.5
2016-07-14 23:00:00 | 2016-07-14 23:00 | 308 | 25.5999 | 40.475 | 1.7333 | 0 | 21 | 129.0417 | 0 | 0.1 | 0.5 |  | 18.8 | 18.2 | 19.6 | 60.8 |  |  | 60.8 | 57.3 | 63.7
2016-07-15 00:00:00 | 2016-07-15 |  |  |  |  | 0 | 13 | 128.7917 | 0 | 0.2 | 0.7 |  | 17.7 | 17.2 | 18.6 | 61 |  |  | 61 | 58.9 | 64.2
2016-07-15 01:00:00 | 2016-07-15 01:00 |  |  |  |  | 0 | 19 | 128.9167 | 0 | 0.3 | 0.8 |  | 17 | 16.3 | 17.6 | 58.3 |  |  | 58.3 | 54.4 | 61.7
2016-07-15 02:00:00 | 2016-07-15 02:00 |  |  |  |  | 0 | 26 | 129.125 | 0 | 0.3 | 0.7 |  | 15.9 | 15.1 | 16.8 | 57.6 |  |  | 57.6 | 55.6 | 59.5
2016-07-15 03:00:00 | 2016-07-15 03:00 |  |  |  |  | 0 | 26 | 128.8333 | 0 | 0.3 | 0.9 |  | 15.5 | 14.5 | 16.6 | 55.3 |  |  | 55.3 | 51.5 | 58.5
2016-07-15 04:00:00 | 2016-07-15 04:00 |  |  |  |  | 0 | 29 | 128.2083 | 0 | 0.5 | 0.9 |  | 14.4 | 14.1 | 14.8 | 57.2 |  |  | 57.2 | 55.4 | 59
2016-07-15 05:00:00 | 2016-07-15 05:00 |  |  |  |  | 5 | 25 | 127.5 | 0 | 0.7 | 1.2 |  | 13.7 | 13 | 14.2 | 58.7 |  |  | 58.7 | 55.5 | 61.5
2016-07-15 06:00:00 | 2016-07-15 06:00 |  |  |  |  | 136 | 33 | 127.5 | 0 | 1 | 1.6 |  | 17.2 | 15.1 | 19.6 | 47.9 |  |  | 47.9 | 42.2 | 55.7
2016-07-15 07:00:00 | 2016-07-15 07:00 |  |  |  |  | 341 | 28 | 128.4167 | 0 | 1.2 | 2.1 |  | 21.6 | 19.7 | 23.5 | 40.4 |  |  | 40.4 | 37.3 | 44.2
2016-07-15 08:00:00 | 2016-07-15 08:00 |  |  |  |  | 472 | 250 | 138.5 | 0 | 0.8 | 1.5 |  | 25.1 | 23.9 | 26.3 | 35.5 |  |  | 35.5 | 33.5 | 38.9
2016-07-15 09:00:00 | 2016-07-15 09:00 |  |  |  |  | 732 | 192 | 137.7917 | 0 | 1.3 | 1.8 |  | 28.1 | 26.8 | 29.4 | 28.5 |  |  | 28.5 | 24.1 | 34.7
2016-07-15 10:00:00 | 2016-07-15 10:00 |  |  |  |  | 864 | 227 | 137.5833 | 0 | 1.4 | 1.7 |  | 30.5 | 29.2 | 31.8 | 24.9 |  |  | 24.9 | 21.3 | 27.1
2016-07-15 11:00:00 | 2016-07-15 11:00 |  |  |  |  | 961 | 210 | 137.2083 | 0 | 2 | 2.7 |  | 33 | 31.7 | 33.9 | 18.9 |  |  | 18.9 | 14.4 | 25
2016-07-15 12:00:00 | 2016-07-15 12:00 |  |  |  |  | 977 | 213 | 137.2917 | 0 | 2.9 | 3.5 |  | 34.5 | 34 | 35.3 | 13.5 |  |  | 13.5 | 11 | 16
2016-07-15 13:00:00 | 2016-07-15 13:00 |  |  |  |  | 933 | 223 | 136.875 | 0 | 2.9 | 4 |  | 35 | 34.4 | 35.9 | 17.1 |  |  | 17.1 | 13.1 | 21
2016-07-15 14:00:00 | 2016-07-15 14:00 |  |  |  |  | 814 | 223 | 136.4167 | 0 | 3.3 | 4 |  | 35.1 | 34.4 | 35.7 | 23.1 |  |  | 23.1 | 17.3 | 27.9
2016-07-15 15:00:00 | 2016-07-15 15:00 |  |  |  |  | 661 | 246 | 136.875 | 0 | 3.2 | 3.9 |  | 34.3 | 33.8 | 35.3 | 28.9 |  |  | 28.9 | 27.3 | 31.1
2016-07-15 16:00:00 | 2016-07-15 16:00 |  |  |  |  | 491 | 221 | 136.5833 | 0 | 3.2 | 3.7 |  | 33.7 | 33.3 | 34 | 27.3 |  |  | 27.3 | 25.6 | 29.2
2016-07-15 17:00:00 | 2016-07-15 17:00 |  |  |  |  | 305 | 217 | 136.375 | 0 | 3.1 | 3.8 |  | 32.5 | 32.2 | 32.9 | 26.7 |  |  | 26.7 | 25.1 | 29.9
2016-07-15 18:00:00 | 2016-07-15 18:00 |  |  |  |  | 124 | 211 | 136.9167 | 0 | 3.9 | 4.6 |  | 30.8 | 29.6 | 32.2 | 35.8 |  |  | 35.8 | 27.3 | 41.8
2016-07-15 19:00:00 | 2016-07-15 19:00 |  |  |  |  | 8 | 231 | 138.375 | 0 | 1.8 | 3 |  | 27.8 | 26.1 | 29.4 | 44.7 |  |  | 44.7 | 41.5 | 47.7
2016-07-15 20:00:00 | 2016-07-15 20:00 |  |  |  |  | 0 | 163 | 138.3333 | 0 | 0.8 | 1.2 |  | 24.1 | 22.4 | 26.1 | 53.3 |  |  | 53.3 | 47.4 | 55.3
2016-07-15 21:00:00 | 2016-07-15 21:00 |  | 13.7 |  |  | 0 | 261 | 140.25 | 0 | 0.1 | 0.7 |  | 22 | 21.1 | 22.8 | 52.4 |  |  | 52.4 | 48.9 | 57.5
2016-07-15 22:00:00 | 2016-07-15 22:00 |  | 35.1 |  |  | 0 | 41 | 139.5417 | 0 | 0 | 0.4 |  | 21 | 19.9 | 22 | 53.1 |  |  | 53.1 | 49.6 | 57.5
2016-07-15 23:00:00 | 2016-07-15 23:00 | 326 | 24.9756 | 40.6 | 1.5167 | 0 | 37 | 140.2083 | 0 | 1.2 | 2.4 |  | 20.8 | 19.5 | 22.2 | 54.3 |  |  | 54.3 | 49.7 | 59.9
2016-07-16 00:00:00 | 2016-07-16 |  |  |  |  | 0 | 36 | 141.1667 | 0 | 1.5 | 2.1 |  | 20.9 | 20.1 | 21.7 | 51.9 |  |  | 51.9 | 49.5 | 53.6
2016-07-16 01:00:00 | 2016-07-16 01:00 |  |  |  |  | 0 | 38 | 141.9583 | 0 | 0.9 | 1.5 |  | 19.7 | 18.5 | 21.1 | 52.5 |  |  | 52.5 | 49.9 | 55.3
2016-07-16 02:00:00 | 2016-07-16 02:00 |  |  |  |  | 0 | 29 | 142.0833 | 0 | 1.2 | 2 |  | 19.4 | 18.3 | 20.4 | 48.8 |  |  | 48.8 | 43.9 | 52.3
2016-07-16 03:00:00 | 2016-07-16 03:00 |  |  |  |  | 0 | 29 | 142.2083 | 0 | 0.8 | 1.3 |  | 17.4 | 16.3 | 18.1 | 54.7 |  |  | 54.7 | 51.2 | 58.9
2016-07-16 04:00:00 | 2016-07-16 04:00 |  |  |  |  | 0 | 39 | 142.625 | 0 | 1.5 | 2.6 |  | 17.2 | 16.8 | 18 | 51.4 |  |  | 51.4 | 48.8 | 54
2016-07-16 05:00:00 | 2016-07-16 05:00 |  |  |  |  | 4 | 31 | 142.875 | 0 | 1 | 2.2 |  | 16.4 | 15.5 | 16.9 | 54.9 |  |  | 54.9 | 48.2 | 57.9
2016-07-16 06:00:00 | 2016-07-16 06:00 |  |  |  |  | 124 | 22 | 142.4167 | 0 | 1 | 1.7 |  | 18 | 16.4 | 20 | 48.1 |  |  | 48.1 | 41.5 | 54
2016-07-16 07:00:00 | 2016-07-16 07:00 |  |  |  |  | 282 | 27 | 142.375 | 0 | 1.6 | 2.2 |  | 22.3 | 19.8 | 24.9 | 36.6 |  |  | 36.6 | 32 | 43.9
2016-07-16 08:00:00 | 2016-07-16 08:00 |  |  |  |  | 495 | 39 | 133.5833 | 0 | 0.6 | 1.8 |  | 27.9 | 25.3 | 30.1 | 27.3 |  |  | 27.3 | 22 | 35
2016-07-16 09:00:00 | 2016-07-16 09:00 |  |  |  |  | 720 | 172 | 132.75 | 0 | 0.8 | 1.3 |  | 30.7 | 29.8 | 31.7 | 21.9 |  |  | 21.9 | 20.3 | 23.8
2016-07-16 10:00:00 | 2016-07-16 10:00 |  |  |  |  | 861 | 226 | 132.7083 | 0 | 1.3 | 1.6 |  | 32.6 | 31.3 | 33.6 | 18.7 |  |  | 18.7 | 15.9 | 22.2
2016-07-16 11:00:00 | 2016-07-16 11:00 |  |  |  |  | 952 | 202 | 132.375 | 0 | 1.8 | 2.3 |  | 35.1 | 33.8 | 36.2 | 14.3 |  |  | 14.3 | 11 | 20.3
2016-07-16 12:00:00 | 2016-07-16 12:00 |  |  |  |  | 962 | 210 | 132.25 | 0 | 2.3 | 3.4 |  | 36.3 | 35.8 | 37.2 | 13.2 |  |  | 13.2 | 12.3 | 14.7
2016-07-16 13:00:00 | 2016-07-16 13:00 |  |  |  |  | 923 | 215 | 131.9167 | 0 | 2.9 | 3.7 |  | 36.8 | 36.4 | 37.2 | 14.4 |  |  | 14.4 | 12.8 | 16.7
2016-07-16 14:00:00 | 2016-07-16 14:00 |  |  |  |  | 819 | 243 | 132.75 | 0 | 2.6 | 3.9 |  | 36.4 | 36 | 36.7 | 15.9 |  |  | 15.9 | 13.4 | 19.1
2016-07-16 15:00:00 | 2016-07-16 15:00 |  |  |  |  | 661 | 244 | 132.6667 | 0 | 3.1 | 3.8 |  | 36.4 | 36.1 | 36.9 | 17.7 |  |  | 17.7 | 16 | 19.3
2016-07-16 16:00:00 | 2016-07-16 16:00 |  |  |  |  | 482 | 252 | 133.9583 | 0 | 2.9 | 3.7 |  | 35.6 | 35.1 | 36.6 | 18.5 |  |  | 18.5 | 17.4 | 20.1
2016-07-16 17:00:00 | 2016-07-16 17:00 |  |  |  |  | 294 | 257 | 135.625 | 0 | 2.7 | 3.5 |  | 34.3 | 33.7 | 35.3 | 19.5 |  |  | 19.5 | 17.7 | 22.4
2016-07-16 18:00:00 | 2016-07-16 18:00 |  |  |  |  | 122 | 249 | 137.2083 | 0 | 2.5 | 3.1 |  | 32.7 | 31.9 | 33.6 | 23 |  |  | 23 | 19.5 | 28.5
2016-07-16 19:00:00 | 2016-07-16 19:00 |  |  |  |  | 7 | 198 | 135.8333 | 0 | 1.6 | 1.9 |  | 30 | 27.7 | 32.1 | 33.1 |  |  | 33.1 | 27.2 | 37.6
2016-07-16 20:00:00 | 2016-07-16 20:00 |  |  |  |  | 0 | 160 | 135.7083 | 0 | 1.4 | 2.2 |  | 27.3 | 26.4 | 27.9 | 30.7 |  |  | 30.7 | 27.1 | 36.4
2016-07-16 21:00:00 | 2016-07-16 21:00 |  | 16.4 |  |  | 0 | 358 | 139.75 | 0 | 0.4 | 1 |  | 25.8 | 22.9 | 26.8 | 25.6 |  |  | 25.6 | 23.9 | 30.5
2016-07-16 22:00:00 | 2016-07-16 22:00 |  | 36.8 |  |  | 0 | 51 | 140.1667 | 0 | 0.5 | 1.1 |  | 23.3 | 22 | 24.4 | 33.5 |  |  | 33.5 | 29.1 | 37.1
2016-07-16 23:00:00 | 2016-07-16 23:00 | 321.1667 | 27.1194 | 31.9 | 1.5625 | 0 | 27 | 139.75 | 0 | 0.6 | 1.1 |  | 21.5 | 20.3 | 22.9 | 39.4 |  |  | 39.4 | 34.9 | 43.4
2016-07-17 00:00:00 | 2016-07-17 |  |  |  |  | 0 | 12 | 138.75 | 0 | 0.9 | 2.1 |  | 20.7 | 20.2 | 21.3 | 38.3 |  |  | 38.3 | 33.7 | 42.1
2016-07-17 01:00:00 | 2016-07-17 01:00 |  |  |  |  | 0 | 26 | 138.25 | 0 | 0.9 | 1.8 |  | 20.3 | 19.2 | 22.1 | 35.8 |  |  | 35.8 | 31 | 37.9
2016-07-17 02:00:00 | 2016-07-17 02:00 |  |  |  |  | 0 | 28 | 138.2083 | 0 | 0.7 | 1.4 |  | 18.6 | 17.7 | 19.5 | 39.3 |  |  | 39.3 | 36.6 | 43
2016-07-17 03:00:00 | 2016-07-17 03:00 |  |  |  |  | 0 | 24 | 138 | 0 | 0.8 | 1.3 |  | 18.3 | 17.6 | 19.3 | 38.8 |  |  | 38.8 | 37.2 | 40.6
2016-07-17 04:00:00 | 2016-07-17 04:00 |  |  |  |  | 0 | 35 | 137.8333 | 0 | 0.9 | 1.3 |  | 17.2 | 16.4 | 19 | 40.3 |  |  | 40.3 | 34.8 | 42.5
2016-07-17 05:00:00 | 2016-07-17 05:00 |  |  |  |  | 4 | 26 | 137.625 | 0 | 1.4 | 2 |  | 17.7 | 16 | 19.8 | 37 |  |  | 37 | 30.1 | 43.5
2016-07-17 06:00:00 | 2016-07-17 06:00 |  |  |  |  | 114 | 38 | 138.2917 | 0 | 1.1 | 2.7 |  | 20.4 | 18.9 | 21.5 | 30.1 |  |  | 30.1 | 26.8 | 34.2
2016-07-17 07:00:00 | 2016-07-17 07:00 |  |  |  |  | 329 | 247 | 147.4583 | 0 | 0.4 | 1 |  | 23.1 | 20.9 | 25.1 | 30.5 |  |  | 30.5 | 26.1 | 33.9
2016-07-17 08:00:00 | 2016-07-17 08:00 |  |  |  |  | 534 | 215 | 154.7917 | 0 | 0.7 | 1.4 |  | 26.9 | 25.4 | 28.2 | 25.7 |  |  | 25.7 | 23 | 29.1
2016-07-17 09:00:00 | 2016-07-17 09:00 |  |  |  |  | 720 | 233 | 157.3333 | 0 | 1.3 | 1.6 |  | 30.3 | 28.5 | 31.8 | 20.5 |  |  | 20.5 | 16.5 | 25.2
2016-07-17 10:00:00 | 2016-07-17 10:00 |  |  |  |  | 862 | 220 | 157.0833 | 0 | 2 | 2.4 |  | 33.1 | 32.1 | 34.3 | 16.8 |  |  | 16.8 | 14 | 18.8
2016-07-17 11:00:00 | 2016-07-17 11:00 |  |  |  |  | 950 | 213 | 157.5417 | 0 | 2.4 | 2.9 |  | 35.3 | 34.4 | 36.1 | 14.4 |  |  | 14.4 | 11.7 | 18.7
2016-07-17 12:00:00 | 2016-07-17 12:00 |  |  |  |  | 974 | 214 | 157.7083 | 0 | 3.7 | 4.6 |  | 36.3 | 35.8 | 36.9 | 16.9 |  |  | 16.9 | 13.1 | 19.3
2016-07-17 13:00:00 | 2016-07-17 13:00 |  |  |  |  | 924 | 200 | 157.0833 | 0 | 3.6 | 4 |  | 36.7 | 35.9 | 37.4 | 18.3 |  |  | 18.3 | 15.5 | 20.8
2016-07-17 14:00:00 | 2016-07-17 14:00 |  |  |  |  | 820 | 199 | 155.25 | 0 | 3.4 | 4.3 |  | 36.8 | 36.5 | 37.6 | 17.7 |  |  | 17.7 | 15.5 | 19.6
2016-07-17 15:00:00 | 2016-07-17 15:00 |  |  |  |  | 670 | 235 | 154.875 | 0 | 2.9 | 4 |  | 36.3 | 35.7 | 37 | 18.1 |  |  | 18.1 | 16.4 | 20.3
2016-07-17 16:00:00 | 2016-07-17 16:00 |  |  |  |  | 489 | 241 | 154.4167 | 0 | 2.8 | 3.3 |  | 35.6 | 35.1 | 36.5 | 19.2 |  |  | 19.2 | 16.2 | 23.8
2016-07-17 17:00:00 | 2016-07-17 17:00 |  |  |  |  | 300 | 233 | 153.4167 | 0 | 2.9 | 3.4 |  | 34.6 | 34 | 35.1 | 20.5 |  |  | 20.5 | 17.8 | 25.4
2016-07-17 18:00:00 | 2016-07-17 18:00 |  |  |  |  | 124 | 208 | 151.7083 | 0 | 3.1 | 3.8 |  | 32.8 | 31.2 | 34 | 26.1 |  |  | 26.1 | 19.8 | 30.8
2016-07-17 19:00:00 | 2016-07-17 19:00 |  |  |  |  | 8 | 180 | 150.9583 | 0 | 2.9 | 3.6 |  | 29.2 | 27.9 | 30.7 | 30.9 |  |  | 30.9 | 29 | 34.3
2016-07-17 20:00:00 | 2016-07-17 20:00 |  |  |  |  | 0 | 192 | 152.2917 | 0 | 1.8 | 2.7 |  | 26.8 | 25.3 | 27.7 | 32.5 |  |  | 32.5 | 25.7 | 42.6
2016-07-17 21:00:00 | 2016-07-17 21:00 |  | 17.2 |  |  | 0 | 258 | 148.125 | 0 | 0.3 | 1 |  | 24.5 | 23.4 | 25.9 | 44.1 |  |  | 44.1 | 38.9 | 53.2
2016-07-17 22:00:00 | 2016-07-17 22:00 |  | 36.8 |  |  | 0 | 342 | 160.25 | 0 | 0.1 | 0.6 |  | 22.4 | 21.2 | 23.1 | 52 |  |  | 52 | 43.9 | 62.1
2016-07-17 23:00:00 | 2016-07-17 23:00 | 325.9167 | 27.4789 | 29.7458 | 1.7167 | 0 | 26 | 160.2083 | 0 | 0.2 | 0.7 |  | 20.5 | 19.7 | 21.2 | 50.1 |  |  | 50.1 | 44.7 | 56.2
2016-07-18 00:00:00 | 2016-07-18 |  |  |  |  | 0 | 35 | 161.1667 | 0 | 0.2 | 0.8 |  | 19.3 | 18.4 | 20.4 | 53 |  |  | 53 | 50 | 57.9
2016-07-18 01:00:00 | 2016-07-18 01:00 |  |  |  |  | 0 | 26 | 161.1667 | 0 | 0.4 | 1.2 |  | 18.7 | 18 | 19.3 | 52.1 |  |  | 52.1 | 49.5 | 54.3
2016-07-18 02:00:00 | 2016-07-18 02:00 |  |  |  |  | 0 | 24 | 161 | 0 | 0.5 | 1 |  | 17.4 | 16.4 | 18.9 | 53.5 |  |  | 53.5 | 51.5 | 55.2
2016-07-18 03:00:00 | 2016-07-18 03:00 |  |  |  |  | 0 | 43 | 161.7917 | 0 | 0.8 | 1.1 |  | 16.4 | 16 | 17.1 | 53.5 |  |  | 53.5 | 51.1 | 55.8
2016-07-18 04:00:00 | 2016-07-18 04:00 |  |  |  |  | 0 | 47 | 162.2917 | 0 | 0.7 | 1.1 |  | 16.3 | 15.6 | 17.1 | 50.4 |  |  | 50.4 | 47.6 | 52.8
2016-07-18 05:00:00 | 2016-07-18 05:00 |  |  |  |  | 2 | 16 | 161.875 | 0 | 0.4 | 0.8 |  | 15.4 | 14.8 | 16.7 | 50.4 |  |  | 50.4 | 46.6 | 52.3
2016-07-18 06:00:00 | 2016-07-18 06:00 |  |  |  |  | 124 | 24 | 161.2917 | 0 | 0.4 | 0.8 |  | 17.4 | 15.5 | 20 | 44.1 |  |  | 44.1 | 37.8 | 50.2
2016-07-18 07:00:00 | 2016-07-18 07:00 |  |  |  |  | 329 | 14 | 151.5833 | 0 | 0.7 | 1.4 |  | 22.7 | 20.1 | 26 | 33.6 |  |  | 33.6 | 29.5 | 38.6
2016-07-18 08:00:00 | 2016-07-18 08:00 |  |  |  |  | 353 | 356 | 157.4583 | 0 | 0.4 | 1 |  | 26.9 | 26 | 28.9 | 26.9 |  |  | 26.9 | 21.8 | 35
2016-07-18 09:00:00 | 2016-07-18 09:00 |  |  |  |  | 719 | 194 | 155.8333 | 0 | 1.7 | 2.9 |  | 30.5 | 29.6 | 32.1 | 22.4 |  |  | 22.4 | 18 | 28.9
2016-07-18 10:00:00 | 2016-07-18 10:00 |  |  |  |  | 862 | 205 | 155.2083 | 0 | 2.7 | 3.5 |  | 32.6 | 32 | 33.2 | 16.1 |  |  | 16.1 | 14.8 | 17.5
2016-07-18 11:00:00 | 2016-07-18 11:00 |  |  |  |  | 949 | 211 | 155.125 | 0 | 3.5 | 4.1 |  | 33.5 | 33 | 34.2 | 17.8 |  |  | 17.8 | 14.4 | 22.3
2016-07-18 12:00:00 | 2016-07-18 12:00 |  |  |  |  | 963 | 220 | 155.375 | 0 | 3.7 | 4.5 |  | 33.1 | 32.4 | 33.4 | 26.8 |  |  | 26.8 | 24 | 28.6
2016-07-18 13:00:00 | 2016-07-18 13:00 |  |  |  |  | 927 | 220 | 156.2083 | 0 | 3.6 | 4.1 |  | 33.6 | 33.1 | 34.1 | 21.4 |  |  | 21.4 | 19.7 | 24.3
2016-07-18 14:00:00 | 2016-07-18 14:00 |  |  |  |  | 820 | 230 | 157.5 | 0 | 3.3 | 4 |  | 33.8 | 33.4 | 34.2 | 23.9 |  |  | 23.9 | 21.4 | 25.9
2016-07-18 15:00:00 | 2016-07-18 15:00 |  |  |  |  | 668 | 231 | 157.3333 | 0 | 3.8 | 4.4 |  | 33.4 | 33 | 34.3 | 24.8 |  |  | 24.8 | 23 | 27.3
2016-07-18 16:00:00 | 2016-07-18 16:00 |  |  |  |  | 494 | 241 | 157.3333 | 0 | 3.6 | 4.1 |  | 32.3 | 31.6 | 33.3 | 25.6 |  |  | 25.6 | 22.8 | 27.7
2016-07-18 17:00:00 | 2016-07-18 17:00 |  |  |  |  | 302 | 234 | 157.375 | 0 | 3.5 | 4.2 |  | 30.8 | 30.1 | 31.6 | 32.5 |  |  | 32.5 | 27.4 | 37.9
2016-07-18 18:00:00 | 2016-07-18 18:00 |  |  |  |  | 121 | 217 | 157.75 | 0 | 2.8 | 3.6 |  | 29.6 | 28.8 | 30.3 | 32.2 |  |  | 32.2 | 29.7 | 35.9
2016-07-18 19:00:00 | 2016-07-18 19:00 |  |  |  |  | 8 | 202 | 158.6667 | 0 | 1.7 | 2.5 |  | 26.5 | 24.7 | 28.3 | 45.8 |  |  | 45.8 | 40.3 | 51
2016-07-18 20:00:00 | 2016-07-18 20:00 |  |  |  |  | 0 | 170 | 157.75 | 0 | 1.8 | 2.2 |  | 23.5 | 22.7 | 24.2 | 54.6 |  |  | 54.6 | 53.4 | 56.1
2016-07-18 21:00:00 | 2016-07-18 21:00 |  | 15.4 |  |  | 0 | 196 | 155.1667 | 0 | 1.8 | 2.5 |  | 22.7 | 21.3 | 23.7 | 46.8 |  |  | 46.8 | 38 | 59
2016-07-18 22:00:00 | 2016-07-18 22:00 |  | 33.8 |  |  | 0 | 223 | 150.2083 | 0 | 0.5 | 1.2 |  | 20 | 19.1 | 21.4 | 67.9 |  |  | 67.9 | 58.5 | 75.8
2016-07-18 23:00:00 | 2016-07-18 23:00 | 318.375 | 25.0256 | 39.8958 | 1.775 | 0 | 274 | 160.5417 | 0 | 0.1 | 0.3 |  | 18.6 | 18.1 | 19.1 | 81.4 |  |  | 81.4 | 78.5 | 84.5
2016-07-19 00:00:00 | 2016-07-19 |  |  |  |  | 0 | 328 | 172.75 | 0 | 0.1 | 0.4 |  | 17.8 | 17.4 | 18.3 | 83 |  |  | 83 | 79.2 | 89
2016-07-19 01:00:00 | 2016-07-19 01:00 |  |  |  |  | 0 | 11 | 172.125 | 0 | 0.3 | 0.8 |  | 16.6 | 15.9 | 17.2 | 78.5 |  |  | 78.5 | 72.7 | 86.4
2016-07-19 02:00:00 | 2016-07-19 02:00 |  |  |  |  | 0 | 344 | 185.4583 | 0 | 0 | 0.2 |  | 15.4 | 14.6 | 16 | 78.3 |  |  | 78.3 | 74 | 83.2
2016-07-19 03:00:00 | 2016-07-19 03:00 |  |  |  |  | 0 | 40 | 185.3333 | 0 | 0.2 | 0.9 |  | 14.8 | 14.4 | 15.5 | 78.3 |  |  | 78.3 | 76.3 | 83
2016-07-19 04:00:00 | 2016-07-19 04:00 |  |  |  |  | 0 | 22 | 184.2917 | 0 | 0.1 | 0.7 |  | 13.9 | 13.5 | 14.5 | 77.8 |  |  | 77.8 | 75.1 | 82.2
2016-07-19 05:00:00 | 2016-07-19 05:00 |  |  |  |  | 2 | 26 | 184.7083 | 0 | 0.4 | 0.9 |  | 14.1 | 13.5 | 14.7 | 74.5 |  |  | 74.5 | 71.5 | 76.3
2016-07-19 06:00:00 | 2016-07-19 06:00 |  |  |  |  | 114 | 24 | 184.7083 | 0 | 0.3 | 0.6 |  | 15.8 | 14.1 | 18.5 | 66 |  |  | 66 | 56.7 | 72.5
2016-07-19 07:00:00 | 2016-07-19 07:00 |  |  |  |  | 295 | 315 | 197.25 | 0 | 0.4 | 1.2 |  | 20.2 | 18.5 | 21.3 | 52 |  |  | 52 | 48.9 | 56.5
2016-07-19 08:00:00 | 2016-07-19 08:00 |  |  |  |  | 514 | 229 | 191.9583 | 0 | 1.3 | 1.9 |  | 22.6 | 21.5 | 23.7 | 47.2 |  |  | 47.2 | 43.6 | 52.8
2016-07-19 09:00:00 | 2016-07-19 09:00 |  |  |  |  | 705 | 208 | 192.5417 | 0 | 1.6 | 2 |  | 25 | 23.4 | 26.4 | 39.8 |  |  | 39.8 | 33.1 | 45.6
2016-07-19 10:00:00 | 2016-07-19 10:00 |  |  |  |  | 854 | 201 | 192.375 | 0 | 1.8 | 2.8 |  | 27.5 | 26.2 | 28.8 | 32.9 |  |  | 32.9 | 28.8 | 35.5
2016-07-19 11:00:00 | 2016-07-19 11:00 |  |  |  |  | 940 | 198 | 191.8333 | 0 | 2.6 | 2.9 |  | 30.4 | 28.9 | 31.9 | 24.3 |  |  | 24.3 | 19.7 | 29.1
2016-07-19 12:00:00 | 2016-07-19 12:00 |  |  |  |  | 964 | 227 | 192.125 | 0 | 3.1 | 3.9 |  | 32.7 | 32.2 | 33.6 | 18.4 |  |  | 18.4 | 15.3 | 22.1
2016-07-19 13:00:00 | 2016-07-19 13:00 |  |  |  |  | 920 | 225 | 192.3333 | 0 | 4 | 4.5 |  | 33.5 | 33 | 34.3 | 24 |  |  | 24 | 22.6 | 26.1
2016-07-19 14:00:00 | 2016-07-19 14:00 |  |  |  |  | 840 | 229 | 192.2917 | 0 | 4.3 | 4.9 |  | 34.5 | 33.6 | 35.7 | 15.9 |  |  | 15.9 | 10.9 | 23.6
2016-07-19 15:00:00 | 2016-07-19 15:00 |  |  |  |  | 695 | 219 | 191.7917 | 0 | 4.2 | 4.7 |  | 34.6 | 33.9 | 35.4 | 12.5 |  |  | 12.5 | 7.9 | 19.1
2016-07-19 16:00:00 | 2016-07-19 16:00 |  |  |  |  | 494 | 222 | 191 | 0 | 4 | 4.6 |  | 33.1 | 32.5 | 33.5 | 24.1 |  |  | 24.1 | 18.7 | 27.7
2016-07-19 17:00:00 | 2016-07-19 17:00 |  |  |  |  | 304 | 232 | 190.9167 | 0 | 3.9 | 4.3 |  | 31.2 | 30.6 | 32.1 | 32.2 |  |  | 32.2 | 30.5 | 33.6
2016-07-19 18:00:00 | 2016-07-19 18:00 |  |  |  |  | 121 | 224 | 191.2083 | 0 | 3.2 | 3.7 |  | 29.6 | 28.4 | 30.5 | 36 |  |  | 36 | 33.2 | 38.6
2016-07-19 19:00:00 | 2016-07-19 19:00 |  |  |  |  | 6 | 236 | 192.625 | 0 | 2.7 | 4 |  | 26.1 | 24.3 | 28.2 | 44.1 |  |  | 44.1 | 35.8 | 51.7
2016-07-19 20:00:00 | 2016-07-19 20:00 |  |  |  |  | 0 | 240 | 195.5417 | 0 | 1.6 | 1.9 |  | 23.2 | 22.4 | 24.1 | 55.9 |  |  | 55.9 | 52.3 | 59
2016-07-19 21:00:00 | 2016-07-19 21:00 |  | 13.9 |  |  | 0 | 232 | 197.0417 | 0 | 1.7 | 2.3 |  | 21.5 | 20.6 | 22.3 | 63.1 |  |  | 63.1 | 59.9 | 65
2016-07-19 22:00:00 | 2016-07-19 22:00 |  | 34.6 |  |  | 0 | 170 | 194.8333 | 0 | 1.2 | 1.6 |  | 19.2 | 18.5 | 20.3 | 72.4 |  |  | 72.4 | 66.1 | 76
2016-07-19 23:00:00 | 2016-07-19 23:00 | 323.6667 | 24.7889 | 50.2667 | 1.825 | 0 | 195 | 191.5417 | 0 | 0.8 | 1.6 |  | 18 | 16.8 | 19.3 | 75.2 |  |  | 75.2 | 72.3 | 78.3
2016-07-20 00:00:00 | 2016-07-20 |  |  |  |  | 0 | 161 | 184.5833 | 0 | 0.3 | 0.9 |  | 16.7 | 15.4 | 17.6 | 78.2 |  |  | 78.2 | 75.2 | 81.7
2016-07-20 01:00:00 | 2016-07-20 01:00 |  |  |  |  | 0 | 343 | 198.4167 | 0 | 0 | 0 |  | 15 | 13.9 | 16 | 80.4 |  |  | 80.4 | 75.8 | 84.1
2016-07-20 02:00:00 | 2016-07-20 02:00 |  |  |  |  | 0 | 12 | 184.5833 | 0 | 0.4 | 0.9 |  | 14.4 | 13.2 | 15.7 | 77.7 |  |  | 77.7 | 74.4 | 79
2016-07-20 03:00:00 | 2016-07-20 03:00 |  |  |  |  | 0 | 40 | 184.5833 | 0 | 0.2 | 0.7 |  | 13.6 | 12.5 | 14.7 | 78 |  |  | 78 | 74.3 | 81.9
2016-07-20 04:00:00 | 2016-07-20 04:00 |  |  |  |  | 0 | 14 | 184.25 | 0 | 0.4 | 1.3 |  | 11.9 | 11.3 | 12.7 | 77.5 |  |  | 77.5 | 75 | 81.6
2016-07-20 05:00:00 | 2016-07-20 05:00 |  |  |  |  | 2 | 15 | 183.7917 | 0 | 0.5 | 1.1 |  | 11.6 | 11.1 | 12.1 | 81.3 |  |  | 81.3 | 79 | 82.8
2016-07-20 06:00:00 | 2016-07-20 06:00 |  |  |  |  | 125 | 13 | 183.3333 | 0 | 0.7 | 1.4 |  | 13.9 | 11.8 | 16.3 | 71.9 |  |  | 71.9 | 62.8 | 80.6
2016-07-20 07:00:00 | 2016-07-20 07:00 |  |  |  |  | 305 | 248 | 180.5417 | 0 | 0.5 | 1.6 |  | 18.8 | 16.6 | 19.9 | 58.8 |  |  | 58.8 | 57 | 63.8
2016-07-20 08:00:00 | 2016-07-20 08:00 |  |  |  |  | 526 | 189 | 178.875 | 0 | 1.9 | 2.2 |  | 21.3 | 20.2 | 22.3 | 54.9 |  |  | 54.9 | 51.9 | 59
2016-07-20 09:00:00 | 2016-07-20 09:00 |  |  |  |  | 702 | 198 | 178.4583 | 0 | 1.9 | 2.6 |  | 24.6 | 22.8 | 26.4 | 45.2 |  |  | 45.2 | 38.7 | 54.6
2016-07-20 10:00:00 | 2016-07-20 10:00 |  |  |  |  | 851 | 207 | 178.7083 | 0 | 2.8 | 3.6 |  | 28.6 | 26.9 | 30.5 | 33.2 |  |  | 33.2 | 27.2 | 39.8
2016-07-20 11:00:00 | 2016-07-20 11:00 |  |  |  |  | 931 | 215 | 179.4167 | 0 | 3.4 | 4.8 |  | 31.8 | 30.4 | 33.3 | 22.8 |  |  | 22.8 | 18.2 | 27.3
2016-07-20 12:00:00 | 2016-07-20 12:00 |  |  |  |  | 965 | 210 | 178.7083 | 0 | 3.7 | 4.2 |  | 34 | 33.3 | 34.6 | 18.7 |  |  | 18.7 | 17.2 | 20.9
2016-07-20 13:00:00 | 2016-07-20 13:00 |  |  |  |  | 918 | 233 | 179.0417 | 0 | 3.8 | 4.6 |  | 34.7 | 34.3 | 35.7 | 20 |  |  | 20 | 19.1 | 21.8
2016-07-20 14:00:00 | 2016-07-20 14:00 |  |  |  |  | 813 | 220 | 178.6667 | 0 | 4.7 | 5.1 |  | 34.8 | 34.2 | 35.5 | 20.1 |  |  | 20.1 | 17.7 | 23.1
2016-07-20 15:00:00 | 2016-07-20 15:00 |  |  |  |  | 654 | 238 | 179.4583 | 0 | 4.1 | 4.4 |  | 34 | 33.6 | 34.4 | 24.6 |  |  | 24.6 | 22.4 | 27
2016-07-20 16:00:00 | 2016-07-20 16:00 |  |  |  |  | 473 | 221 | 179.4167 | 0 | 4.1 | 4.3 |  | 33.6 | 32.3 | 34.5 | 23.5 |  |  | 23.5 | 21.3 | 29.7
2016-07-20 17:00:00 | 2016-07-20 17:00 |  |  |  |  | 280 | 218 | 178.8333 | 0.4 | 3.9 | 4.4 |  | 31.7 | 30.5 | 32.9 | 30.1 |  |  | 30.1 | 23.3 | 36.9
2016-07-20 18:00:00 | 2016-07-20 18:00 |  |  |  |  | 101 | 232 | 179.1667 | 0.4 | 3.2 | 3.6 |  | 29.9 | 28.9 | 30.9 | 36.9 |  |  | 36.9 | 32.2 | 43.1
2016-07-20 19:00:00 | 2016-07-20 19:00 |  |  |  |  | 7 | 248 | 179.6667 | 0 | 2.5 | 3 |  | 26.9 | 25.8 | 28.4 | 44.3 |  |  | 44.3 | 42 | 47
2016-07-20 20:00:00 | 2016-07-20 20:00 |  |  |  |  | 0 | 229 | 179.2083 | 0 | 2.6 | 3.6 |  | 24.9 | 24 | 25.5 | 51.4 |  |  | 51.4 | 48.5 | 55.7
2016-07-20 21:00:00 | 2016-07-20 21:00 |  | 11.6 |  |  | 0 | 203 | 178 | 0 | 2.2 | 3 |  | 22.9 | 21.8 | 24.1 | 59.7 |  |  | 59.7 | 55.3 | 62.7
2016-07-20 22:00:00 | 2016-07-20 22:00 |  | 34.8 |  |  | 0 | 200 | 179.25 | 0 | 1.4 | 1.8 |  | 21.7 | 20.6 | 22.6 | 58.1 |  |  | 58.1 | 48 | 64
2016-07-20 23:00:00 | 2016-07-20 23:00 | 318.875 | 23.8789 | 50.25 | 2.0625 | 0 | 186 | 178.875 | 0 | 0.3 | 0.9 |  | 19.5 | 18.4 | 20.7 | 58.7 |  |  | 58.7 | 57.1 | 61
2016-07-21 00:00:00 | 2016-07-21 |  |  |  |  | 0 | 87 | 175.7917 | 0 | 0.4 | 1 |  | 18 | 17 | 18.8 | 60.3 |  |  | 60.3 | 56.6 | 64.2
2016-07-21 01:00:00 | 2016-07-21 01:00 |  |  |  |  | 0 | 327 | 175.125 | 0 | 0.1 | 0.6 |  | 16.7 | 15.8 | 17.5 | 60.4 |  |  | 60.4 | 55 | 64.2
2016-07-21 02:00:00 | 2016-07-21 02:00 |  |  |  |  | 0 | 48 | 176.625 | 0 | 0.2 | 1 |  | 16.6 | 15.6 | 17.8 | 58.1 |  |  | 58.1 | 52.3 | 60.7
2016-07-21 03:00:00 | 2016-07-21 03:00 |  |  |  |  | 0 | 1 | 175 | 0 | 0.2 | 1.1 |  | 16 | 15 | 17.2 | 53.5 |  |  | 53.5 | 49.3 | 57.1
2016-07-21 04:00:00 | 2016-07-21 04:00 |  |  |  |  | 0 | 318 | 187.6667 | 0 | 0.1 | 0.5 |  | 16 | 15.4 | 16.6 | 50.9 |  |  | 50.9 | 47.9 | 54.3
2016-07-21 05:00:00 | 2016-07-21 05:00 |  |  |  |  | 1 | 201 | 195.4167 | 0 | 0.2 | 1.2 |  | 15.3 | 14.7 | 16.1 | 55.8 |  |  | 55.8 | 48.5 | 62.8
2016-07-21 06:00:00 | 2016-07-21 06:00 |  |  |  |  | 84 | 260 | 205.7083 | 0 | 0 | 0.1 |  | 17 | 15.7 | 18.8 | 62.8 |  |  | 62.8 | 55.7 | 65.8
2016-07-21 07:00:00 | 2016-07-21 07:00 |  |  |  |  | 303 | 197 | 203.5833 | 0 | 0.8 | 1.6 |  | 20.6 | 19 | 22.1 | 62.1 |  |  | 62.1 | 57.8 | 66
2016-07-21 08:00:00 | 2016-07-21 08:00 |  |  |  |  | 485 | 212 | 204.5417 | 0 | 1.7 | 2.2 |  | 22.9 | 22.1 | 24 | 52.6 |  |  | 52.6 | 48.9 | 56.6
2016-07-21 09:00:00 | 2016-07-21 09:00 |  |  |  |  | 659 | 218 | 205.375 | 0.4 | 1.9 | 2.3 |  | 25.4 | 23.6 | 26.7 | 44.1 |  |  | 44.1 | 35.5 | 52.5
2016-07-21 10:00:00 | 2016-07-21 10:00 |  |  |  |  | 778 | 218 | 205.8333 | 0.4 | 2.9 | 3.7 |  | 28.1 | 27.2 | 29.4 | 30.4 |  |  | 30.4 | 26 | 33
2016-07-21 11:00:00 | 2016-07-21 11:00 |  |  |  |  | 900 | 224 | 206.2083 | 0.4 | 3.8 | 4.3 |  | 30.1 | 29.8 | 30.6 | 31.7 |  |  | 31.7 | 28.9 | 35.3
2016-07-21 12:00:00 | 2016-07-21 12:00 |  |  |  |  | 915 | 217 | 206.5 | 0.2 | 3.8 | 4.7 |  | 31.5 | 30.2 | 32.4 | 27.7 |  |  | 27.7 | 24.6 | 34.3
2016-07-21 13:00:00 | 2016-07-21 13:00 |  |  |  |  | 878 | 207 | 205.4167 | 0.2 | 4.7 | 5.6 |  | 32 | 31 | 32.7 | 30 |  |  | 30 | 26.8 | 33.4
2016-07-21 14:00:00 | 2016-07-21 14:00 |  |  |  |  | 783 | 205 | 204.7917 | 0.4 | 5.2 | 5.7 |  | 31.8 | 30.9 | 32.5 | 29.9 |  |  | 29.9 | 27.1 | 38.6
2016-07-21 15:00:00 | 2016-07-21 15:00 |  |  |  |  | 624 | 232 | 204.5417 | 0.2 | 4.4 | 4.7 |  | 30.7 | 30.1 | 31.2 | 38.1 |  |  | 38.1 | 36.2 | 40
2016-07-21 16:00:00 | 2016-07-21 16:00 |  |  |  |  | 480 | 225 | 204.7083 | 0 | 4.5 | 5.1 |  | 30.3 | 29.6 | 31 | 35 |  |  | 35 | 32.2 | 37.1
2016-07-21 17:00:00 | 2016-07-21 17:00 |  |  |  |  | 286 | 237 | 205.5 | 0 | 4.5 | 5 |  | 28.7 | 27.7 | 29.7 | 38 |  |  | 38 | 36.4 | 40.9
2016-07-21 18:00:00 | 2016-07-21 18:00 |  |  |  |  | 110 | 227 | 205.2917 | 0 | 4 | 4.4 |  | 26.9 | 25.8 | 27.8 | 42.9 |  |  | 42.9 | 40.2 | 45.8
2016-07-21 19:00:00 | 2016-07-21 19:00 |  |  |  |  | 6 | 230 | 204.5417 | 0 | 3.2 | 3.9 |  | 24.3 | 23.1 | 25.6 | 50.1 |  |  | 50.1 | 46.8 | 53.7
2016-07-21 20:00:00 | 2016-07-21 20:00 |  |  |  |  | 0 | 223 | 204.2917 | 0 | 2.2 | 2.5 |  | 22 | 21.4 | 22.8 | 57.1 |  |  | 57.1 | 55.2 | 57.9
2016-07-21 21:00:00 | 2016-07-21 21:00 |  | 15.3 |  |  | 0 | 235 | 205.625 | 0 | 1.6 | 2.1 |  | 20.2 | 19.5 | 21.2 | 63.7 |  |  | 63.7 | 58.6 | 68.1
2016-07-21 22:00:00 | 2016-07-21 22:00 |  | 32 |  |  | 0 | 187 | 205.0833 | 0 | 0.7 | 1.2 |  | 18 | 17.3 | 19.5 | 73.2 |  |  | 73.2 | 69.2 | 75.7
2016-07-21 23:00:00 | 2016-07-21 23:00 | 303.8333 | 24.0018 | 49.4167 | 2.1708 | 0 | 186 | 205.0833 | 0 | 1 | 1.6 |  | 17.6 | 17.1 | 17.9 | 77.6 |  |  | 77.6 | 74.5 | 81
2016-07-22 00:00:00 | 2016-07-22 |  |  |  |  | 0 | 178 | 208.875 | 0 | 0.7 | 1.1 |  | 16.2 | 15.2 | 16.9 | 84.1 |  |  | 84.1 | 81.1 | 87.2
2016-07-22 01:00:00 | 2016-07-22 01:00 |  |  |  |  | 0 | 322 | 208.6667 | 0 | 0 | 0.5 |  | 14.7 | 13.9 | 15.3 | 89.2 |  |  | 89.2 | 86.6 | 91
2016-07-22 02:00:00 | 2016-07-22 02:00 |  |  |  |  | 0 | 3 | 206.7917 | 0 | 0.1 | 0.6 |  | 13.7 | 11.9 | 15.2 | 86.6 |  |  | 86.6 | 82.7 | 92
2016-07-22 03:00:00 | 2016-07-22 03:00 |  |  |  |  | 0 | 17 | 207.4583 | 0 | 0.3 | 0.8 |  | 12.4 | 11.7 | 13.4 | 83.8 |  |  | 83.8 | 79.3 | 89.6
2016-07-22 04:00:00 | 2016-07-22 04:00 |  |  |  |  | 0 | 17 | 194.9167 | 0 | 0.1 | 0.5 |  | 11.4 | 10.7 | 12 | 79.6 |  |  | 79.6 | 77.4 | 83.2
2016-07-22 05:00:00 | 2016-07-22 05:00 |  |  |  |  | 2 | 14 | 187.125 | 0 | 0.1 | 0.6 |  | 10.8 | 10.4 | 11.4 | 78.1 |  |  | 78.1 | 76.5 | 80.7
2016-07-22 06:00:00 | 2016-07-22 06:00 |  |  |  |  | 118 | 47 | 178.25 | 0 | 0.2 | 0.6 |  | 12.9 | 11.3 | 14.9 | 75 |  |  | 75 | 69.2 | 81.2
2016-07-22 07:00:00 | 2016-07-22 07:00 |  |  |  |  | 341 | 48 | 172.0417 | 0 | 0.1 | 0.3 |  | 17.9 | 15.4 | 20 | 67.5 |  |  | 67.5 | 59.7 | 72.6
2016-07-22 08:00:00 | 2016-07-22 08:00 |  |  |  |  | 549 | 175 | 170.5 | 0 | 0.8 | 1.2 |  | 21 | 19.7 | 22.3 | 51.4 |  |  | 51.4 | 42.4 | 58.2
2016-07-22 09:00:00 | 2016-07-22 09:00 |  |  |  |  | 728 | 223 | 170.7083 | 0 | 1.6 | 2.4 |  | 23.8 | 22.6 | 25.5 | 39.3 |  |  | 39.3 | 35.2 | 45.2
2016-07-22 10:00:00 | 2016-07-22 10:00 |  |  |  |  | 883 | 192 | 169.625 | 0 | 2.9 | 3.6 |  | 27.9 | 25.9 | 29.2 | 22.6 |  |  | 22.6 | 16 | 32.8
2016-07-22 11:00:00 | 2016-07-22 11:00 |  |  |  |  | 980 | 207 | 168.9167 | 0 | 3.9 | 4.6 |  | 30.5 | 29.7 | 31.5 | 15.5 |  |  | 15.5 | 13.8 | 17.6
2016-07-22 12:00:00 | 2016-07-22 12:00 |  |  |  |  | 998 | 219 | 169 | 0 | 4.2 | 5.1 |  | 31.4 | 30.8 | 32.1 | 15.9 |  |  | 15.9 | 13.4 | 20.7
2016-07-22 13:00:00 | 2016-07-22 13:00 |  |  |  |  | 939 | 228 | 169.875 | 0 | 3.4 | 3.9 |  | 31.8 | 31.2 | 32.5 | 18.6 |  |  | 18.6 | 15 | 20.6
2016-07-22 14:00:00 | 2016-07-22 14:00 |  |  |  |  | 832 | 253 | 171.875 | 0 | 3.2 | 3.8 |  | 32.4 | 32 | 32.7 | 19.2 |  |  | 19.2 | 16.4 | 23.2
2016-07-22 15:00:00 | 2016-07-22 15:00 |  |  |  |  | 680 | 229 | 171.75 | 0 | 3.7 | 4.3 |  | 32.1 | 31.6 | 32.4 | 21.6 |  |  | 21.6 | 19.2 | 24.2
2016-07-22 16:00:00 | 2016-07-22 16:00 |  |  |  |  | 496 | 240 | 172.375 | 0 | 3.1 | 3.6 |  | 31.4 | 30.6 | 32.2 | 23.7 |  |  | 23.7 | 20.6 | 27.7
2016-07-22 17:00:00 | 2016-07-22 17:00 |  |  |  |  | 303 | 238 | 172.4167 | 0 | 3.4 | 3.9 |  | 30 | 29.4 | 30.6 | 23.8 |  |  | 23.8 | 21.9 | 26.2
2016-07-22 18:00:00 | 2016-07-22 18:00 |  |  |  |  | 121 | 216 | 171.9583 | 0 | 3.2 | 3.6 |  | 28.9 | 27.5 | 29.8 | 21.6 |  |  | 21.6 | 18.1 | 27.1
2016-07-22 19:00:00 | 2016-07-22 19:00 |  |  |  |  | 5 | 205 | 170.9167 | 0 | 2.8 | 3.5 |  | 25.2 | 23.3 | 27.4 | 34.4 |  |  | 34.4 | 27.1 | 43.8
2016-07-22 20:00:00 | 2016-07-22 20:00 |  |  |  |  | 0 | 215 | 170.5833 | 0 | 2 | 2.8 |  | 22.4 | 21.2 | 23.4 | 43.6 |  |  | 43.6 | 34.6 | 53.2
2016-07-22 21:00:00 | 2016-07-22 21:00 |  | 10.8 |  |  | 0 | 238 | 170.7083 | 0 | 0.4 | 1.4 |  | 19.8 | 19.2 | 20.8 | 62.4 |  |  | 62.4 | 54 | 66.8
2016-07-22 22:00:00 | 2016-07-22 22:00 |  | 32.4 |  |  | 0 | 191 | 170.875 | 0 | 0.5 | 1.1 |  | 18.2 | 17 | 19.6 | 68.2 |  |  | 68.2 | 64.4 | 72.3
2016-07-22 23:00:00 | 2016-07-22 23:00 | 332.2917 | 22.1919 | 50.05 | 1.7292 | 0 | 170 | 170.2083 | 0 | 0.8 | 1.2 |  | 16.4 | 15.5 | 17 | 75.5 |  |  | 75.5 | 71.8 | 79.1
2016-07-23 00:00:00 | 2016-07-23 |  |  |  |  | 0 | 106 | 167.2083 | 0 | 0 | 0.2 |  | 14.5 | 14.1 | 14.9 | 83.1 |  |  | 83.1 | 79 | 88
2016-07-23 01:00:00 | 2016-07-23 01:00 |  |  |  |  | 0 | 52 | 155.9583 | 0 | 0 | 0.4 |  | 13.5 | 12.5 | 15.2 | 82.5 |  |  | 82.5 | 77.5 | 87.8
2016-07-23 02:00:00 | 2016-07-23 02:00 |  |  |  |  | 0 | 39 | 157.4583 | 0 | 0.1 | 0.4 |  | 12.9 | 11.5 | 14.6 | 79.9 |  |  | 79.9 | 72.5 | 87.9
2016-07-23 03:00:00 | 2016-07-23 03:00 |  |  |  |  | 0 | 11 | 157.2083 | 0 | 0.1 | 0.4 |  | 10.9 | 10.5 | 11.3 | 79 |  |  | 79 | 75 | 89.2
2016-07-23 04:00:00 | 2016-07-23 04:00 |  |  |  |  | 0 | 357 | 171.375 | 0 | 0.1 | 0.6 |  | 10.2 | 9.6 | 11.1 | 73.7 |  |  | 73.7 | 71.2 | 76.2
2016-07-23 05:00:00 | 2016-07-23 05:00 |  |  |  |  | 2 | 11 | 171.25 | 0 | 0.2 | 1.3 |  | 9.6 | 9 | 10.4 | 76 |  |  | 76 | 72.3 | 79.9
2016-07-23 06:00:00 | 2016-07-23 06:00 |  |  |  |  | 120 | 17 | 170 | 0 | 0.4 | 1 |  | 11.8 | 9.6 | 14.6 | 69.8 |  |  | 69.8 | 64.5 | 74.4
2016-07-23 07:00:00 | 2016-07-23 07:00 |  |  |  |  | 280 | 343 | 182.2917 | 0 | 0.5 | 1.2 |  | 16.9 | 15.2 | 18.3 | 64.6 |  |  | 64.6 | 59 | 72.3
2016-07-23 08:00:00 | 2016-07-23 08:00 |  |  |  |  | 532 | 226 | 184.4167 | 0 | 1.4 | 1.8 |  | 19.6 | 18.4 | 20.8 | 63.9 |  |  | 63.9 | 58.1 | 69.6
2016-07-23 09:00:00 | 2016-07-23 09:00 |  |  |  |  | 715 | 217 | 184.1667 | 0 | 1.8 | 2.4 |  | 22.6 | 21.1 | 24 | 47.2 |  |  | 47.2 | 36.4 | 57.1
2016-07-23 10:00:00 | 2016-07-23 10:00 |  |  |  |  | 865 | 211 | 184.9583 | 0 | 2.1 | 2.4 |  | 25.6 | 24 | 27.1 | 32.3 |  |  | 32.3 | 27.8 | 38.6
2016-07-23 11:00:00 | 2016-07-23 11:00 |  |  |  |  | 954 | 217 | 185.375 | 0 | 2.3 | 2.7 |  | 28.6 | 27.4 | 30.1 | 27 |  |  | 27 | 23.9 | 29.7
2016-07-23 12:00:00 | 2016-07-23 12:00 |  |  |  |  | 976 | 226 | 185.6667 | 0 | 2.4 | 3.2 |  | 31.1 | 30.3 | 32 | 22.6 |  |  | 22.6 | 19.3 | 26.6
2016-07-23 13:00:00 | 2016-07-23 13:00 |  |  |  |  | 933 | 222 | 185.4167 | 0 | 2.6 | 3.3 |  | 33 | 31.7 | 34 | 19.8 |  |  | 19.8 | 17.6 | 23
2016-07-23 14:00:00 | 2016-07-23 14:00 |  |  |  |  | 816 | 226 | 184.2917 | 0 | 3 | 3.9 |  | 33.5 | 33.2 | 33.8 | 21.5 |  |  | 21.5 | 19.3 | 23.1
2016-07-23 15:00:00 | 2016-07-23 15:00 |  |  |  |  | 650 | 232 | 184.4167 | 0 | 3.1 | 3.5 |  | 33.2 | 32.9 | 34 | 25.6 |  |  | 25.6 | 23.6 | 28.8
2016-07-23 16:00:00 | 2016-07-23 16:00 |  |  |  |  | 472 | 224 | 183.75 | 0 | 3.6 | 4 |  | 31.9 | 31.2 | 32.8 | 33.8 |  |  | 33.8 | 30.3 | 35.9
2016-07-23 17:00:00 | 2016-07-23 17:00 |  |  |  |  | 285 | 214 | 182.75 | 0 | 3.6 | 4.1 |  | 30.8 | 30.4 | 31.4 | 33.2 |  |  | 33.2 | 31.4 | 35
2016-07-23 18:00:00 | 2016-07-23 18:00 |  |  |  |  | 107 | 209 | 182.4583 | 0 | 2.9 | 3.5 |  | 29.6 | 28.5 | 30.3 | 34.8 |  |  | 34.8 | 32.3 | 40.1
2016-07-23 19:00:00 | 2016-07-23 19:00 |  |  |  |  | 4 | 212 | 182.75 | 0 | 1.7 | 2.6 |  | 26.8 | 25.6 | 28.3 | 45.5 |  |  | 45.5 | 41 | 49.9
2016-07-23 20:00:00 | 2016-07-23 20:00 |  |  |  |  | 0 | 202 | 182.2083 | 0 | 0.8 | 1.5 |  | 23.9 | 22.7 | 25.4 | 57.7 |  |  | 57.7 | 50.7 | 62.6
2016-07-23 21:00:00 | 2016-07-23 21:00 |  | 9.6 |  |  | 0 | 202 | 180.7083 | 0 | 0.8 | 1.5 |  | 21.9 | 21.3 | 22.7 | 68 |  |  | 68 | 63 | 72.5
2016-07-23 22:00:00 | 2016-07-23 22:00 |  | 33.5 |  |  | 0 | 199 | 181.0417 | 0 | 0.7 | 0.9 |  | 20.6 | 20.2 | 21.1 | 76.2 |  |  | 76.2 | 73.3 | 78.2
2016-07-23 23:00:00 | 2016-07-23 23:00 | 321.2917 | 22.2744 | 54.1 | 1.4583 | 0 | 197 | 182.1667 | 0 | 0.8 | 1.3 |  | 19.8 | 19.4 | 20.4 | 80.7 |  |  | 80.7 | 78.3 | 82.4
2016-07-24 00:00:00 | 2016-07-24 |  |  |  |  | 0 | 179 | 185.2083 | 0 | 0.6 | 1.5 |  | 18.6 | 17.8 | 19.6 | 85.8 |  |  | 85.8 | 82.6 | 88.7
2016-07-24 01:00:00 | 2016-07-24 01:00 |  |  |  |  | 0 | 177 | 190.4167 | 0 | 0.2 | 0.8 |  | 17.7 | 17.3 | 17.9 | 90.5 |  |  | 90.5 | 89 | 91.6
2016-07-24 02:00:00 | 2016-07-24 02:00 |  |  |  |  | 0 | 178 | 196.2083 | 0 | 0.3 | 0.6 |  | 17 | 16.2 | 17.9 | 92.2 |  |  | 92.2 | 90.7 | 94.8
2016-07-24 03:00:00 | 2016-07-24 03:00 |  |  |  |  | 0 | 199 | 204.0417 | 0 | 0.7 | 1.5 |  | 16.8 | 16.4 | 17.2 | 93.9 |  |  | 93.9 | 93 | 94.7
2016-07-24 04:00:00 | 2016-07-24 04:00 |  |  |  |  | 0 | 121 | 194.2083 | 0 | 0.4 | 1.1 |  | 16.5 | 16.1 | 16.7 | 94.2 |  |  | 94.2 | 93.3 | 95.2
2016-07-24 05:00:00 | 2016-07-24 05:00 |  |  |  |  | 0 | 106 | 198.1667 | 0 | 0.4 | 0.8 |  | 16.3 | 15.9 | 16.8 | 94.4 |  |  | 94.4 | 93.3 | 95.4
2016-07-24 06:00:00 | 2016-07-24 06:00 |  |  |  |  | 78 | 20 | 198.2917 | 0 | 0 | 0.2 |  | 17.2 | 16 | 19.3 | 89.6 |  |  | 89.6 | 83.2 | 93.9
2016-07-24 07:00:00 | 2016-07-24 07:00 |  |  |  |  | 258 | 306 | 196.75 | 0 | 0.2 | 0.7 |  | 21.1 | 19.4 | 22.6 | 73.5 |  |  | 73.5 | 64.3 | 81.8
2016-07-24 08:00:00 | 2016-07-24 08:00 |  |  |  |  | 515 | 233 | 197.0417 | 0 | 1.2 | 1.8 |  | 24.1 | 22.6 | 25.6 | 57.8 |  |  | 57.8 | 53 | 64.5
2016-07-24 09:00:00 | 2016-07-24 09:00 |  |  |  |  | 698 | 215 | 196.9583 | 0 | 1.8 | 2.3 |  | 27.3 | 25.7 | 28.8 | 46.7 |  |  | 46.7 | 37.2 | 52.5
2016-07-24 10:00:00 | 2016-07-24 10:00 |  |  |  |  | 844 | 207 | 196.7917 | 0 | 3 | 4.1 |  | 29.9 | 28.9 | 30.9 | 37.7 |  |  | 37.7 | 35.6 | 39.7
2016-07-24 11:00:00 | 2016-07-24 11:00 |  |  |  |  | 941 | 206 | 196.3333 | 0 | 3.2 | 3.9 |  | 31.3 | 29.9 | 32.4 | 33.5 |  |  | 33.5 | 30.9 | 35.6
2016-07-24 12:00:00 | 2016-07-24 12:00 |  |  |  |  | 963 | 204 | 195.4167 | 0 | 3.7 | 4.2 |  | 32.4 | 31.8 | 33.1 | 31.6 |  |  | 31.6 | 29.4 | 33.5
2016-07-24 13:00:00 | 2016-07-24 13:00 |  |  |  |  | 910 | 185 | 193.875 | 0 | 4.3 | 4.7 |  | 33.4 | 33 | 33.9 | 29.5 |  |  | 29.5 | 24.2 | 32
2016-07-24 14:00:00 | 2016-07-24 14:00 |  |  |  |  | 803 | 177 | 191.8333 | 0 | 3.7 | 5.1 |  | 34 | 32.9 | 34.7 | 28 |  |  | 28 | 25.6 | 30.3
2016-07-24 15:00:00 | 2016-07-24 15:00 |  |  |  |  | 645 | 163 | 188.9583 | 0 | 2.9 | 4.7 |  | 34.5 | 34.1 | 35.2 | 25.9 |  |  | 25.9 | 20.3 | 29.8
2016-07-24 16:00:00 | 2016-07-24 16:00 |  |  |  |  | 474 | 338 | 193.7083 | 0 | 3.8 | 4.4 |  | 34.5 | 34 | 35 | 20.8 |  |  | 20.8 | 20.1 | 21.7
2016-07-24 17:00:00 | 2016-07-24 17:00 |  |  |  |  | 283 | 331 | 198.5833 | 0 | 3.2 | 4.3 |  | 33.6 | 33.3 | 34.1 | 19.1 |  |  | 19.1 | 15.8 | 20.3
2016-07-24 18:00:00 | 2016-07-24 18:00 |  |  |  |  | 114 | 343 | 204.1667 | 0 | 2.8 | 3.5 |  | 32.7 | 31.7 | 33.5 | 16.7 |  |  | 16.7 | 15.7 | 18.6
2016-07-24 19:00:00 | 2016-07-24 19:00 |  |  |  |  | 6 | 150 | 201.5833 | 0 | 2 | 3.4 |  | 29.2 | 27.9 | 31.5 | 26.4 |  |  | 26.4 | 15.9 | 31.4
2016-07-24 20:00:00 | 2016-07-24 20:00 |  |  |  |  | 0 | 176 | 200.5 | 0 | 2.4 | 3 |  | 26.6 | 25.9 | 28.3 | 33.2 |  |  | 33.2 | 30 | 36.4
2016-07-24 21:00:00 | 2016-07-24 21:00 |  | 16.3 |  |  | 0 | 328 | 205.75 | 0 | 0.4 | 2.3 |  | 24 | 23.1 | 25.9 | 39.8 |  |  | 39.8 | 35.7 | 41.6
2016-07-24 22:00:00 | 2016-07-24 22:00 |  | 34.5 |  |  | 0 | 41 | 199.1667 | 0 | 0.6 | 0.8 |  | 22.9 | 22.2 | 23.8 | 39.9 |  |  | 39.9 | 38.5 | 41.3
2016-07-24 23:00:00 | 2016-07-24 23:00 | 313.8333 | 25.8153 | 51.8125 | 1.7625 | 0 | 47 | 192.9167 | 0 | 0.5 | 0.8 |  | 20.6 | 19.4 | 22.2 | 42.8 |  |  | 42.8 | 39.1 | 45.9
2016-07-25 00:00:00 | 2016-07-25 |  |  |  |  | 0 | 48 | 187.4583 | 0 | 0.6 | 1.3 |  | 18.8 | 17.5 | 19.6 | 46.5 |  |  | 46.5 | 43.6 | 50.3
2016-07-25 01:00:00 | 2016-07-25 01:00 |  |  |  |  | 0 | 38 | 181.6667 | 0 | 0.6 | 1.2 |  | 17.6 | 17.1 | 18 | 48.8 |  |  | 48.8 | 47.3 | 50.9
2016-07-25 02:00:00 | 2016-07-25 02:00 |  |  |  |  | 0 | 42 | 176 | 0 | 1.1 | 1.9 |  | 17.2 | 16.4 | 18.6 | 48.4 |  |  | 48.4 | 44.5 | 51.3
2016-07-25 03:00:00 | 2016-07-25 03:00 |  |  |  |  | 0 | 44 | 169.5417 | 0 | 1.1 | 1.5 |  | 17.2 | 16.3 | 18.1 | 47.8 |  |  | 47.8 | 45 | 50.1
2016-07-25 04:00:00 | 2016-07-25 04:00 |  |  |  |  | 0 | 31 | 165.7917 | 0 | 0.6 | 1.2 |  | 15.5 | 14.4 | 17.2 | 52.7 |  |  | 52.7 | 46.4 | 57.9
2016-07-25 05:00:00 | 2016-07-25 05:00 |  |  |  |  | 2 | 21 | 162.25 | 0 | 0.6 | 1.1 |  | 14.9 | 14.4 | 15.7 | 54 |  |  | 54 | 51.1 | 55.9
2016-07-25 06:00:00 | 2016-07-25 06:00 |  |  |  |  | 121 | 32 | 162.75 | 0 | 0.7 | 1.5 |  | 17.4 | 15.7 | 19.1 | 47.1 |  |  | 47.1 | 43 | 50.8
2016-07-25 07:00:00 | 2016-07-25 07:00 |  |  |  |  | 298 | 24 | 151 | 0 | 1 | 1.6 |  | 22.1 | 19.7 | 25.1 | 37.7 |  |  | 37.7 | 34.2 | 41.7
2016-07-25 08:00:00 | 2016-07-25 08:00 |  |  |  |  | 433 | 288 | 153.2917 | 0 | 0.6 | 1.3 |  | 26.4 | 25.3 | 27.3 | 33.1 |  |  | 33.1 | 30.3 | 35.7
2016-07-25 09:00:00 | 2016-07-25 09:00 |  |  |  |  | 718 | 228 | 153.8333 | 0 | 1.3 | 2 |  | 28.5 | 27.3 | 29.4 | 30.1 |  |  | 30.1 | 27.2 | 33.4
2016-07-25 10:00:00 | 2016-07-25 10:00 |  |  |  |  | 858 | 228 | 154.7083 | 0 | 2 | 2.6 |  | 30.7 | 29.8 | 31.8 | 25.2 |  |  | 25.2 | 22.7 | 29.9
2016-07-25 11:00:00 | 2016-07-25 11:00 |  |  |  |  | 946 | 198 | 154.375 | 0 | 2.1 | 2.9 |  | 32.8 | 31.8 | 33.9 | 22.2 |  |  | 22.2 | 17.8 | 25.4
2016-07-25 12:00:00 | 2016-07-25 12:00 |  |  |  |  | 943 | 185 | 153.5833 | 0 | 2.5 | 3.6 |  | 33.6 | 32 | 34.6 | 24.8 |  |  | 24.8 | 18.2 | 32.8
2016-07-25 13:00:00 | 2016-07-25 13:00 |  |  |  |  | 901 | 206 | 154.4583 | 0 | 2.9 | 3.5 |  | 33.4 | 32.3 | 34 | 28.1 |  |  | 28.1 | 24.7 | 34.3
2016-07-25 14:00:00 | 2016-07-25 14:00 |  |  |  |  | 775 | 205 | 155.625 | 0 | 3.9 | 5 |  | 33.5 | 32.7 | 33.8 | 28.6 |  |  | 28.6 | 25.3 | 32.9
2016-07-25 15:00:00 | 2016-07-25 15:00 |  |  |  |  | 602 | 204 | 157.3333 | 0 | 4 | 4.9 |  | 33.1 | 32.1 | 33.9 | 29.9 |  |  | 29.9 | 27.6 | 32.8
2016-07-25 16:00:00 | 2016-07-25 16:00 |  |  |  |  | 457 | 202 | 151.6667 | 0 | 4.4 | 5.2 |  | 32.9 | 32.3 | 33.5 | 29.9 |  |  | 29.9 | 27.3 | 32.8
2016-07-25 17:00:00 | 2016-07-25 17:00 |  |  |  |  | 270 | 199 | 146.1667 | 0 | 4.6 | 5.1 |  | 31.6 | 30.8 | 32.4 | 34.2 |  |  | 34.2 | 28.4 | 40.1
2016-07-25 18:00:00 | 2016-07-25 18:00 |  |  |  |  | 97 | 197 | 140.0833 | 0 | 3.9 | 4.4 |  | 29.9 | 28.7 | 30.8 | 40.9 |  |  | 40.9 | 35.6 | 45.9
2016-07-25 19:00:00 | 2016-07-25 19:00 |  |  |  |  | 4 | 187 | 141.625 | 0 | 3.1 | 3.9 |  | 27.4 | 26.4 | 28.6 | 44.4 |  |  | 44.4 | 41.4 | 46.2
2016-07-25 20:00:00 | 2016-07-25 20:00 |  |  |  |  | 0 | 175 | 141.5833 | 0 | 2.8 | 3.4 |  | 26.1 | 25.7 | 26.4 | 37.5 |  |  | 37.5 | 34.4 | 41.8
2016-07-25 21:00:00 | 2016-07-25 21:00 |  | 14.9 |  |  | 0 | 196 | 136.0833 | 0 | 1.9 | 2.9 |  | 25.2 | 23.6 | 25.8 | 31.7 |  |  | 31.7 | 29.5 | 34.5
2016-07-25 22:00:00 | 2016-07-25 22:00 |  | 33.6 |  |  | 0 | 192 | 142.375 | 0 | 0 | 0.5 |  | 22.1 | 20.9 | 23 | 37.2 |  |  | 37.2 | 34.7 | 40.9
2016-07-25 23:00:00 | 2016-07-25 23:00 | 309.375 | 24.69 | 37.8125 | 1.9333 | 0 | 71 | 143.375 | 0 | 0.1 | 1 |  | 19.7 | 19 | 20.6 | 46.7 |  |  | 46.7 | 43.2 | 50
2016-07-26 00:00:00 | 2016-07-26 |  |  |  |  | 0 | 43 | 143.1667 | 0 | 0.9 | 1.5 |  | 19.5 | 18.2 | 20.6 | 46.5 |  |  | 46.5 | 43.6 | 49.8
2016-07-26 01:00:00 | 2016-07-26 01:00 |  |  |  |  | 0 | 22 | 142.5 | 0 | 0.2 | 0.9 |  | 17.6 | 16.7 | 18.7 | 51.6 |  |  | 51.6 | 48.7 | 54.3
2016-07-26 02:00:00 | 2016-07-26 02:00 |  |  |  |  | 0 | 31 | 142.0417 | 0 | 0.4 | 0.9 |  | 17.1 | 16.2 | 18.1 | 52.6 |  |  | 52.6 | 49.3 | 55.6
2016-07-26 03:00:00 | 2016-07-26 03:00 |  |  |  |  | 0 | 30 | 141.4583 | 0 | 0.3 | 1 |  | 16.1 | 15.7 | 16.7 | 55.1 |  |  | 55.1 | 53.1 | 56.5
2016-07-26 04:00:00 | 2016-07-26 04:00 |  |  |  |  | 0 | 31 | 141.4583 | 0 | 0.5 | 1.1 |  | 15.8 | 15.2 | 16.8 | 55.8 |  |  | 55.8 | 52.4 | 57.4
2016-07-26 05:00:00 | 2016-07-26 05:00 |  |  |  |  | 1 | 28 | 141.75 | 0 | 0.5 | 1.2 |  | 15.1 | 14.4 | 16.3 | 56.8 |  |  | 56.8 | 53.3 | 58.8
2016-07-26 06:00:00 | 2016-07-26 06:00 |  |  |  |  | 114 | 29 | 141.625 | 0 | 0.9 | 1.5 |  | 17.8 | 15.9 | 20.2 | 48.2 |  |  | 48.2 | 42.7 | 53.5
2016-07-26 07:00:00 | 2016-07-26 07:00 |  |  |  |  | 280 | 28 | 141.7917 | 0 | 0.8 | 1.2 |  | 22.4 | 20.4 | 24.2 | 39.4 |  |  | 39.4 | 35.2 | 43.4
2016-07-26 08:00:00 | 2016-07-26 08:00 |  |  |  |  | 521 | 299 | 142.25 | 0 | 0.4 | 1 |  | 26.1 | 24.7 | 27.2 | 30.6 |  |  | 30.6 | 25.9 | 34.9
2016-07-26 09:00:00 | 2016-07-26 09:00 |  |  |  |  | 700 | 219 | 141.875 | 0 | 1.1 | 1.7 |  | 27.9 | 27.1 | 28.8 | 28.4 |  |  | 28.4 | 26.8 | 32.2
2016-07-26 10:00:00 | 2016-07-26 10:00 |  |  |  |  | 851 | 207 | 141 | 0 | 1.5 | 2 |  | 30.5 | 29.4 | 31.7 | 26 |  |  | 26 | 22.8 | 30.3
2016-07-26 11:00:00 | 2016-07-26 11:00 |  |  |  |  | 943 | 207 | 141.375 | 0 | 2.7 | 3.3 |  | 32.4 | 31.5 | 33.3 | 22.4 |  |  | 22.4 | 21.2 | 24.1
2016-07-26 12:00:00 | 2016-07-26 12:00 |  |  |  |  | 972 | 217 | 142.7083 | 0 | 3.2 | 3.7 |  | 33.6 | 32.6 | 35 | 22.3 |  |  | 22.3 | 19.9 | 24.8
2016-07-26 13:00:00 | 2016-07-26 13:00 |  |  |  |  | 917 | 217 | 143.1667 | 0 | 3.4 | 4 |  | 34.1 | 33.7 | 34.8 | 23.4 |  |  | 23.4 | 20.2 | 26.5
2016-07-26 14:00:00 | 2016-07-26 14:00 |  |  |  |  | 822 | 226 | 144.0417 | 0 | 3.7 | 4.3 |  | 34.3 | 33.8 | 34.6 | 22.7 |  |  | 22.7 | 20.6 | 25
2016-07-26 15:00:00 | 2016-07-26 15:00 |  |  |  |  | 667 | 231 | 145.1667 | 0 | 3.8 | 4.5 |  | 33.9 | 33.5 | 34.3 | 22.7 |  |  | 22.7 | 21.5 | 25.5
2016-07-26 16:00:00 | 2016-07-26 16:00 |  |  |  |  | 481 | 230 | 146.3333 | 0 | 3.6 | 4.3 |  | 33.4 | 32.6 | 34.5 | 22.8 |  |  | 22.8 | 20.6 | 23.8
2016-07-26 17:00:00 | 2016-07-26 17:00 |  |  |  |  | 287 | 230 | 147.625 | 0 | 3.3 | 3.8 |  | 32.2 | 31.7 | 33.1 | 24.8 |  |  | 24.8 | 23.7 | 26.4
2016-07-26 18:00:00 | 2016-07-26 18:00 |  |  |  |  | 111 | 222 | 148.6667 | 0 | 2.6 | 3.2 |  | 31.1 | 30.2 | 31.8 | 26.6 |  |  | 26.6 | 25.2 | 28.2
2016-07-26 19:00:00 | 2016-07-26 19:00 |  |  |  |  | 4 | 199 | 149.1667 | 0 | 1.6 | 2.4 |  | 27.9 | 25.9 | 30 | 32.8 |  |  | 32.8 | 28.9 | 40.5
2016-07-26 20:00:00 | 2016-07-26 20:00 |  |  |  |  | 0 | 170 | 148.9583 | 0 | 1.8 | 2.1 |  | 25.3 | 24.7 | 26.5 | 40 |  |  | 40 | 36.9 | 42.5
2016-07-26 21:00:00 | 2016-07-26 21:00 |  | 15.1 |  |  | 0 | 266 | 151.875 | 0 | 0.1 | 1.3 |  | 22.5 | 21.1 | 24.3 | 41.6 |  |  | 41.6 | 37.9 | 43.7
2016-07-26 22:00:00 | 2016-07-26 22:00 |  | 34.3 |  |  | 0 | 76 | 147.0417 | 0 | 0.2 | 0.6 |  | 20.7 | 19.9 | 21.9 | 44.9 |  |  | 44.9 | 42.3 | 47.6
2016-07-26 23:00:00 | 2016-07-26 23:00 | 319.625 | 25.1631 | 36.975 | 1.575 | 0 | 34 | 145.5 | 0 | 0.3 | 1.2 |  | 19.1 | 18.4 | 20.1 | 49.4 |  |  | 49.4 | 44.6 | 52.1
2016-07-27 00:00:00 | 2016-07-27 |  |  |  |  | 0 | 3 | 143.8333 | 0 | 0.2 | 0.6 |  | 17.6 | 17.2 | 18.2 | 52.3 |  |  | 52.3 | 50.5 | 54.4
2016-07-27 01:00:00 | 2016-07-27 01:00 |  |  |  |  | 0 | 36 | 144.4167 | 0 | 0.5 | 1 |  | 16.4 | 15.7 | 17.1 | 55.2 |  |  | 55.2 | 52.9 | 59
2016-07-27 02:00:00 | 2016-07-27 02:00 |  |  |  |  | 0 | 32 | 144.4583 | 0 | 0.5 | 0.9 |  | 15.9 | 15.1 | 16.7 | 55.4 |  |  | 55.4 | 52.5 | 57.1
2016-07-27 03:00:00 | 2016-07-27 03:00 |  |  |  |  | 0 | 22 | 144.125 | 0 | 0.3 | 1.2 |  | 14.6 | 13.9 | 15.1 | 58.1 |  |  | 58.1 | 55.9 | 59.8
2016-07-27 04:00:00 | 2016-07-27 04:00 |  |  |  |  | 0 | 25 | 143.875 | 0 | 0.4 | 1.2 |  | 14.3 | 13.8 | 14.8 | 59.6 |  |  | 59.6 | 58.1 | 60.7
2016-07-27 05:00:00 | 2016-07-27 05:00 |  |  |  |  | 0 | 40 | 144.375 | 0 | 0.7 | 1.1 |  | 14.6 | 13.7 | 15.3 | 59.2 |  |  | 59.2 | 57.4 | 61.6
2016-07-27 06:00:00 | 2016-07-27 06:00 |  |  |  |  | 118 | 35 | 144.625 | 0 | 1.1 | 1.4 |  | 16.6 | 14.5 | 18.1 | 52.7 |  |  | 52.7 | 47.9 | 59.3
2016-07-27 07:00:00 | 2016-07-27 07:00 |  |  |  |  | 295 | 29 | 144.6667 | 0 | 1 | 1.6 |  | 20.8 | 18.2 | 23.5 | 41.8 |  |  | 41.8 | 37.9 | 48
2016-07-27 08:00:00 | 2016-07-27 08:00 |  |  |  |  | 502 | 184 | 139.875 | 0 | 0.8 | 1.4 |  | 24.9 | 24 | 25.6 | 36.8 |  |  | 36.8 | 33.7 | 39.2
2016-07-27 09:00:00 | 2016-07-27 09:00 |  |  |  |  | 720 | 224 | 140.0833 | 0 | 1.2 | 1.5 |  | 27.2 | 25.8 | 28.4 | 29 |  |  | 29 | 25.5 | 34.9
2016-07-27 10:00:00 | 2016-07-27 10:00 |  |  |  |  | 867 | 209 | 140.1667 | 0 | 1.6 | 2.1 |  | 30 | 28.7 | 31.1 | 25 |  |  | 25 | 23.2 | 29.6
2016-07-27 11:00:00 | 2016-07-27 11:00 |  |  |  |  | 952 | 211 | 140.3333 | 0 | 2.1 | 2.7 |  | 32.1 | 31.2 | 32.5 | 21.4 |  |  | 21.4 | 19.4 | 24.3
2016-07-27 12:00:00 | 2016-07-27 12:00 |  |  |  |  | 977 | 204 | 139.7917 | 0 | 2.4 | 3 |  | 33.6 | 33 | 34.4 | 17.4 |  |  | 17.4 | 15.1 | 20.7
2016-07-27 13:00:00 | 2016-07-27 13:00 |  |  |  |  | 930 | 214 | 139.6667 | 0 | 3.4 | 4.2 |  | 34.4 | 33.8 | 34.9 | 19.5 |  |  | 19.5 | 17.3 | 22
2016-07-27 14:00:00 | 2016-07-27 14:00 |  |  |  |  | 825 | 223 | 139.5417 | 0 | 3.6 | 4.2 |  | 34.4 | 33.9 | 35 | 23.2 |  |  | 23.2 | 19.6 | 25.8
2016-07-27 15:00:00 | 2016-07-27 15:00 |  |  |  |  | 675 | 227 | 139.375 | 0 | 3.6 | 4.5 |  | 34.1 | 33.6 | 34.9 | 24.8 |  |  | 24.8 | 23 | 26.8
2016-07-27 16:00:00 | 2016-07-27 16:00 |  |  |  |  | 481 | 230 | 139.375 | 0 | 3.4 | 4.1 |  | 33.2 | 32.7 | 33.6 | 28.4 |  |  | 28.4 | 27.1 | 29.7
2016-07-27 17:00:00 | 2016-07-27 17:00 |  |  |  |  | 285 | 236 | 139.625 | 0 | 3.4 | 4 |  | 31.9 | 31.3 | 32.4 | 30.7 |  |  | 30.7 | 28.7 | 33.7
2016-07-27 18:00:00 | 2016-07-27 18:00 |  |  |  |  | 107 | 222 | 139.625 | 0 | 2.8 | 3.6 |  | 30.6 | 29.8 | 31.3 | 33.7 |  |  | 33.7 | 32.4 | 35.4
2016-07-27 19:00:00 | 2016-07-27 19:00 |  |  |  |  | 4 | 197 | 139.5417 | 0 | 2 | 3 |  | 27.8 | 26.1 | 29.5 | 40.9 |  |  | 40.9 | 35.8 | 46.8
2016-07-27 20:00:00 | 2016-07-27 20:00 |  |  |  |  | 0 | 174 | 139.7083 | 0 | 2.4 | 2.8 |  | 25.4 | 24.8 | 26.1 | 49.1 |  |  | 49.1 | 44.2 | 57.5
2016-07-27 21:00:00 | 2016-07-27 21:00 |  | 14.3 |  |  | 0 | 291 | 140.75 | 0 | 0.4 | 1.7 |  | 23.6 | 22.6 | 24.7 | 52.7 |  |  | 52.7 | 50.3 | 56.7
2016-07-27 22:00:00 | 2016-07-27 22:00 |  | 34.4 |  |  | 0 | 94 | 141.5 | 0 | 0 | 0.4 |  | 21.6 | 20.7 | 22.1 | 64.1 |  |  | 64.1 | 59.1 | 67.8
2016-07-27 23:00:00 | 2016-07-27 23:00 | 322.4167 | 24.8581 | 41.4125 | 1.5833 | 0 | 65 | 142.7917 | 0 | 0.2 | 0.9 |  | 20.9 | 20.2 | 21.5 | 62.9 |  |  | 62.9 | 57.9 | 65.9
2016-07-28 00:00:00 | 2016-07-28 |  |  |  |  | 0 | 31 | 143.9583 | 0 | 0.1 | 0.5 |  | 19.2 | 18.4 | 20.2 | 62.3 |  |  | 62.3 | 60.6 | 65.7
2016-07-28 01:00:00 | 2016-07-28 01:00 |  |  |  |  | 0 | 24 | 143.4583 | 0 | 0.1 | 0.4 |  | 18 | 17.3 | 18.7 | 61.9 |  |  | 61.9 | 60 | 64.7
2016-07-28 02:00:00 | 2016-07-28 02:00 |  |  |  |  | 0 | 37 | 143.6667 | 0 | 0.5 | 1.2 |  | 17.1 | 16.3 | 17.9 | 64 |  |  | 64 | 61.9 | 67
2016-07-28 03:00:00 | 2016-07-28 03:00 |  |  |  |  | 0 | 40 | 144.4167 | 0 | 0.6 | 1.1 |  | 17.1 | 16.5 | 18.1 | 62.6 |  |  | 62.6 | 59.7 | 65.9
2016-07-28 04:00:00 | 2016-07-28 04:00 |  |  |  |  | 0 | 38 | 144.9583 | 0 | 0.8 | 1.2 |  | 16.2 | 15.5 | 16.6 | 62.1 |  |  | 62.1 | 59.5 | 63.9
2016-07-28 05:00:00 | 2016-07-28 05:00 |  |  |  |  | 0 | 39 | 144.9167 | 0 | 1.2 | 2 |  | 16.9 | 16 | 17.5 | 57.8 |  |  | 57.8 | 55.6 | 61.4
2016-07-28 06:00:00 | 2016-07-28 06:00 |  |  |  |  | 108 | 43 | 145.25 | 0 | 1 | 1.9 |  | 18.1 | 16.1 | 19.9 | 53 |  |  | 53 | 47.4 | 59.6
2016-07-28 07:00:00 | 2016-07-28 07:00 |  |  |  |  | 312 | 28 | 145.2083 | 0 | 1.8 | 2 |  | 21.7 | 19.8 | 23.6 | 43.1 |  |  | 43.1 | 39 | 47.2
2016-07-28 08:00:00 | 2016-07-28 08:00 |  |  |  |  | 354 | 8 | 137.875 | 0 | 0.8 | 1.7 |  | 26.5 | 24.5 | 28.2 | 31.3 |  |  | 31.3 | 25.5 | 37.1
2016-07-28 09:00:00 | 2016-07-28 09:00 |  |  |  |  | 708 | 182 | 136.125 | 0 | 0.7 | 1.4 |  | 29.2 | 28.5 | 30.1 | 24.1 |  |  | 24.1 | 23 | 25.5
2016-07-28 10:00:00 | 2016-07-28 10:00 |  |  |  |  | 854 | 187 | 135.2083 | 0 | 1.2 | 1.9 |  | 31.1 | 30.2 | 32.1 | 22.1 |  |  | 22.1 | 20.7 | 24.7
2016-07-28 11:00:00 | 2016-07-28 11:00 |  |  |  |  | 939 | 223 | 135.7083 | 0 | 1.5 | 2.4 |  | 32.3 | 31.6 | 33 | 21.6 |  |  | 21.6 | 20.2 | 25.4
2016-07-28 12:00:00 | 2016-07-28 12:00 |  |  |  |  | 959 | 227 | 136.6667 | 0 | 1.7 | 2.4 |  | 33.5 | 33.2 | 34.2 | 21.8 |  |  | 21.8 | 19.4 | 24.1
2016-07-28 13:00:00 | 2016-07-28 13:00 |  |  |  |  | 898 | 220 | 136.9167 | 0 | 2.6 | 3.3 |  | 33.6 | 33.1 | 34.1 | 27.7 |  |  | 27.7 | 23.3 | 31.4
2016-07-28 14:00:00 | 2016-07-28 14:00 |  |  |  |  | 800 | 223 | 136.9167 | 0 | 3.1 | 4.4 |  | 33.8 | 33.4 | 34.3 | 27.8 |  |  | 27.8 | 23.9 | 31
2016-07-28 15:00:00 | 2016-07-28 15:00 |  |  |  |  | 647 | 209 | 136.1667 | 0 | 3 | 3.9 |  | 33.9 | 33.5 | 34.1 | 28 |  |  | 28 | 25.2 | 30.8
2016-07-28 16:00:00 | 2016-07-28 16:00 |  |  |  |  | 455 | 214 | 135.5 | 0 | 3.7 | 4.7 |  | 33.3 | 32.6 | 34.1 | 30.4 |  |  | 30.4 | 27.3 | 32.8
2016-07-28 17:00:00 | 2016-07-28 17:00 |  |  |  |  | 265 | 203 | 134.125 | 0 | 3.5 | 4.1 |  | 32.2 | 31.4 | 32.9 | 32.1 |  |  | 32.1 | 25.7 | 34.7
2016-07-28 18:00:00 | 2016-07-28 18:00 |  |  |  |  | 98 | 193 | 132.9167 | 0 | 2.7 | 3.3 |  | 30.9 | 29.9 | 31.7 | 34.1 |  |  | 34.1 | 29.9 | 38.4
2016-07-28 19:00:00 | 2016-07-28 19:00 |  |  |  |  | 4 | 168 | 131.7083 | 0 | 1.4 | 1.8 |  | 28 | 26.7 | 29.6 | 45 |  |  | 45 | 40.5 | 49.2
2016-07-28 20:00:00 | 2016-07-28 20:00 |  |  |  |  | 0 | 185 | 132.1667 | 0 | 0.5 | 1.5 |  | 26 | 25 | 27.1 | 49.9 |  |  | 49.9 | 46.1 | 53.1
2016-07-28 21:00:00 | 2016-07-28 21:00 |  | 16.2 |  |  | 0 | 65 | 122.75 | 0 | 0.1 | 0.8 |  | 23.9 | 23.3 | 24.5 | 54.5 |  |  | 54.5 | 52.2 | 56.6
2016-07-28 22:00:00 | 2016-07-28 22:00 |  | 33.9 |  |  | 0 | 37 | 120.375 | 0 | 0.2 | 0.7 |  | 22.8 | 22.2 | 23.7 | 56.2 |  |  | 56.2 | 53.6 | 59.8
2016-07-28 23:00:00 | 2016-07-28 23:00 | 308.375 | 25.4433 | 43 | 1.375 | 0 | 8 | 118 | 0 | 0.2 | 0.7 |  | 21.5 | 20.8 | 22.4 | 58.6 |  |  | 58.6 | 56.4 | 61.3
2016-07-29 00:00:00 | 2016-07-29 |  |  |  |  | 0 | 29 | 117.9167 | 0 | 0.4 | 0.8 |  | 19.6 | 18.6 | 20.8 | 58.2 |  |  | 58.2 | 55.6 | 60.9
2016-07-29 01:00:00 | 2016-07-29 01:00 |  |  |  |  | 0 | 16 | 117.5833 | 0 | 1 | 1.8 |  | 20 | 18.6 | 21.1 | 49.3 |  |  | 49.3 | 44.6 | 58.4
2016-07-29 02:00:00 | 2016-07-29 02:00 |  |  |  |  | 0 | 29 | 117.25 | 0 | 1.8 | 2.4 |  | 20.1 | 19.4 | 20.6 | 47.3 |  |  | 47.3 | 45.8 | 48.5
2016-07-29 03:00:00 | 2016-07-29 03:00 |  |  |  |  | 0 | 36 | 117.0833 | 0 | 0.8 | 1.3 |  | 17.8 | 16.9 | 18.6 | 50.6 |  |  | 50.6 | 47.8 | 54.9
2016-07-29 04:00:00 | 2016-07-29 04:00 |  |  |  |  | 0 | 21 | 116.375 | 0 | 0.8 | 1.3 |  | 16.9 | 16.2 | 17.8 | 53 |  |  | 53 | 49.9 | 56
2016-07-29 05:00:00 | 2016-07-29 05:00 |  |  |  |  | 0 | 40 | 116.4167 | 0 | 0.7 | 1.3 |  | 16.4 | 15.9 | 17.1 | 54.7 |  |  | 54.7 | 51.4 | 59.2
2016-07-29 06:00:00 | 2016-07-29 06:00 |  |  |  |  | 108 | 47 | 116.5833 | 0 | 0.4 | 0.8 |  | 17.9 | 15.9 | 20.5 | 49.1 |  |  | 49.1 | 40.5 | 54.9
2016-07-29 07:00:00 | 2016-07-29 07:00 |  |  |  |  | 312 | 83 | 118.875 | 0 | 0.3 | 0.7 |  | 23.1 | 21 | 24.5 | 35.4 |  |  | 35.4 | 32.5 | 38.8
2016-07-29 08:00:00 | 2016-07-29 08:00 |  |  |  |  | 484 | 214 | 127.4583 | 0 | 0.3 | 0.8 |  | 26.6 | 24.7 | 28.2 | 31.6 |  |  | 31.6 | 28.2 | 34.6
2016-07-29 09:00:00 | 2016-07-29 09:00 |  |  |  |  | 703 | 206 | 128.4583 | 0 | 1 | 1.4 |  | 29.2 | 28.1 | 30.9 | 29.8 |  |  | 29.8 | 25.6 | 33.1
2016-07-29 10:00:00 | 2016-07-29 10:00 |  |  |  |  | 852 | 213 | 129.5417 | 0 | 1 | 1.4 |  | 32 | 31.1 | 32.9 | 22.7 |  |  | 22.7 | 18.8 | 27.3
2016-07-29 11:00:00 | 2016-07-29 11:00 |  |  |  |  | 942 | 237 | 130.125 | 0 | 1.2 | 2.1 |  | 33.8 | 33.1 | 34.3 | 16.3 |  |  | 16.3 | 13.4 | 21.5
2016-07-29 12:00:00 | 2016-07-29 12:00 |  |  |  |  | 968 | 227 | 130.125 | 0 | 1.7 | 2.4 |  | 34.7 | 34.2 | 35.7 | 16.2 |  |  | 16.2 | 14.2 | 19
2016-07-29 13:00:00 | 2016-07-29 13:00 |  |  |  |  | 923 | 230 | 130.5417 | 0 | 2.4 | 3.7 |  | 35.7 | 35.2 | 36.2 | 14.7 |  |  | 14.7 | 12.2 | 17.9
2016-07-29 14:00:00 | 2016-07-29 14:00 |  |  |  |  | 807 | 239 | 131.2083 | 0 | 2.8 | 3.8 |  | 35.5 | 34.9 | 36.1 | 21.8 |  |  | 21.8 | 18.6 | 24.4
2016-07-29 15:00:00 | 2016-07-29 15:00 |  |  |  |  | 663 | 253 | 133.0417 | 0 | 2.7 | 3.5 |  | 34.9 | 34.6 | 35.1 | 22.6 |  |  | 22.6 | 21 | 24.4
2016-07-29 16:00:00 | 2016-07-29 16:00 |  |  |  |  | 481 | 244 | 134.2917 | 0 | 3.2 | 4 |  | 34.3 | 33.6 | 35.1 | 21.9 |  |  | 21.9 | 18.6 | 26.1
2016-07-29 17:00:00 | 2016-07-29 17:00 |  |  |  |  | 288 | 250 | 136.25 | 0 | 2.8 | 3.6 |  | 33.1 | 32.7 | 33.6 | 22.9 |  |  | 22.9 | 20.4 | 24.9
2016-07-29 18:00:00 | 2016-07-29 18:00 |  |  |  |  | 110 | 226 | 137.625 | 0 | 2.7 | 3.5 |  | 32.3 | 31.4 | 33 | 23.2 |  |  | 23.2 | 21.3 | 25.5
2016-07-29 19:00:00 | 2016-07-29 19:00 |  |  |  |  | 3 | 186 | 138.375 | 0 | 1.8 | 2.2 |  | 28.8 | 27.3 | 31.1 | 28.6 |  |  | 28.6 | 24.7 | 31.3
2016-07-29 20:00:00 | 2016-07-29 20:00 |  |  |  |  | 0 | 161 | 137.375 | 0 | 2 | 2.6 |  | 27.2 | 26.4 | 27.6 | 29.4 |  |  | 29.4 | 27.5 | 31.2
2016-07-29 21:00:00 | 2016-07-29 21:00 |  | 16.4 |  |  | 0 | 43 | 136.4583 | 0 | 0.8 | 2 |  | 26.2 | 24.3 | 27.7 | 28.4 |  |  | 28.4 | 26.2 | 31.2
2016-07-29 22:00:00 | 2016-07-29 22:00 |  | 35.7 |  |  | 0 | 50 | 137 | 0 | 1 | 1.6 |  | 23.5 | 22.5 | 24.1 | 35.5 |  |  | 35.5 | 33.6 | 38.2
2016-07-29 23:00:00 | 2016-07-29 23:00 | 318.5 | 26.5158 | 33.4958 | 1.4167 | 0 | 36 | 138.1667 | 0 | 0.4 | 0.9 |  | 20.9 | 19.5 | 22.6 | 40.7 |  |  | 40.7 | 37.1 | 43.5
2016-07-30 00:00:00 | 2016-07-30 |  |  |  |  | 0 | 24 | 137.9583 | 0 | 0.4 | 1.5 |  | 18.9 | 17.5 | 19.6 | 45.2 |  |  | 45.2 | 42.1 | 50.5
2016-07-30 01:00:00 | 2016-07-30 01:00 |  |  |  |  | 0 | 32 | 138.625 | 0 | 0.5 | 1.5 |  | 18 | 17.1 | 18.9 | 45.4 |  |  | 45.4 | 42 | 48
2016-07-30 02:00:00 | 2016-07-30 02:00 |  |  |  |  | 0 | 35 | 138.875 | 0 | 0.8 | 1.6 |  | 18.4 | 17 | 20 | 43.5 |  |  | 43.5 | 39.4 | 46.6
2016-07-30 03:00:00 | 2016-07-30 03:00 |  |  |  |  | 0 | 42 | 139.125 | 0 | 0.8 | 1.3 |  | 17.1 | 16.4 | 17.9 | 46.1 |  |  | 46.1 | 43.9 | 48.5
2016-07-30 04:00:00 | 2016-07-30 04:00 |  |  |  |  | 0 | 15 | 138.875 | 0 | 0.5 | 1 |  | 16 | 15.7 | 16.4 | 49.1 |  |  | 49.1 | 46.9 | 50.7
2016-07-30 05:00:00 | 2016-07-30 05:00 |  |  |  |  | 0 | 41 | 138.9167 | 0 | 0.7 | 1.2 |  | 16.2 | 15.7 | 16.9 | 46.7 |  |  | 46.7 | 44.8 | 48.8
2016-07-30 06:00:00 | 2016-07-30 06:00 |  |  |  |  | 106 | 16 | 137.625 | 0 | 0.8 | 1.1 |  | 18.4 | 16 | 20.6 | 41.9 |  |  | 41.9 | 37.2 | 47.4
2016-07-30 07:00:00 | 2016-07-30 07:00 |  |  |  |  | 224 | 0 | 134.1667 | 0 | 0.4 | 0.9 |  | 22.6 | 21 | 24.6 | 37.2 |  |  | 37.2 | 35 | 40.1
2016-07-30 08:00:00 | 2016-07-30 08:00 |  |  |  |  | 474 | 263 | 136.2083 | 0.2 | 0.4 | 1 |  | 25.4 | 24.3 | 27.2 | 35 |  |  | 35 | 30.3 | 41.5
2016-07-30 09:00:00 | 2016-07-30 09:00 |  |  |  |  | 633 | 219 | 136.75 | 0.6 | 1.3 | 1.7 |  | 27.8 | 26.6 | 28.9 | 32.2 |  |  | 32.2 | 27.9 | 37.8
2016-07-30 10:00:00 | 2016-07-30 10:00 |  |  |  |  | 783 | 216 | 136.875 | 0.8 | 2.1 | 2.9 |  | 30.4 | 28.8 | 31.7 | 27.5 |  |  | 27.5 | 24.6 | 31.4
2016-07-30 11:00:00 | 2016-07-30 11:00 |  |  |  |  | 883 | 196 | 135.1667 | 0.6 | 2.5 | 3.1 |  | 33 | 31.9 | 34 | 23.8 |  |  | 23.8 | 21.1 | 27
2016-07-30 12:00:00 | 2016-07-30 12:00 |  |  |  |  | 885 | 198 | 133.9583 | 0.6 | 2.7 | 3.8 |  | 34.1 | 32.5 | 35.5 | 22.9 |  |  | 22.9 | 19.4 | 27.4
2016-07-30 13:00:00 | 2016-07-30 13:00 |  |  |  |  | 860 | 209 | 133.0833 | 0.2 | 3 | 3.7 |  | 34.1 | 32.6 | 35.3 | 24.9 |  |  | 24.9 | 22.2 | 27.4
2016-07-30 14:00:00 | 2016-07-30 14:00 |  |  |  |  | 756 | 225 | 132.5 | 0.8 | 3.2 | 3.9 |  | 33.9 | 33.3 | 34.5 | 27.6 |  |  | 27.6 | 24.9 | 30.5
2016-07-30 15:00:00 | 2016-07-30 15:00 |  |  |  |  | 630 | 232 | 131.625 | 0.8 | 3.5 | 3.9 |  | 33.4 | 32.8 | 33.9 | 28.4 |  |  | 28.4 | 24.3 | 31.9
2016-07-30 16:00:00 | 2016-07-30 16:00 |  |  |  |  | 441 | 231 | 131.0833 | 0.4 | 3.5 | 4.1 |  | 33.1 | 32.2 | 33.7 | 28.6 |  |  | 28.6 | 26.4 | 30.4
2016-07-30 17:00:00 | 2016-07-30 17:00 |  |  |  |  | 264 | 233 | 130.375 | 0.6 | 3.1 | 3.9 |  | 31.8 | 30.3 | 33.5 | 32.7 |  |  | 32.7 | 26.9 | 36.4
2016-07-30 18:00:00 | 2016-07-30 18:00 |  |  |  |  | 91 | 221 | 130.1667 | 0.8 | 2.1 | 2.7 |  | 30.2 | 29.4 | 31.1 | 35.2 |  |  | 35.2 | 33 | 38.9
2016-07-30 19:00:00 | 2016-07-30 19:00 |  |  |  |  | 4 | 174 | 129.6667 | 0 | 2 | 2.6 |  | 27.9 | 26.9 | 29.8 | 44 |  |  | 44 | 36.8 | 46.4
2016-07-30 20:00:00 | 2016-07-30 20:00 |  |  |  |  | 0 | 187 | 130.75 | 0 | 1.2 | 2.2 |  | 26 | 25.1 | 26.9 | 44.2 |  |  | 44.2 | 43 | 46.1
2016-07-30 21:00:00 | 2016-07-30 21:00 |  | 16 |  |  | 0 | 59 | 131.4167 | 0 | 0.2 | 0.7 |  | 24.4 | 23.8 | 25.1 | 46 |  |  | 46 | 42.9 | 48.2
2016-07-30 22:00:00 | 2016-07-30 22:00 |  | 34.1 |  |  | 0 | 45 | 131.2083 | 0 | 0.5 | 0.9 |  | 22.8 | 22 | 23.5 | 50 |  |  | 50 | 47.5 | 53
2016-07-30 23:00:00 | 2016-07-30 23:00 | 293.0833 | 25.4612 | 37.8958 | 1.5125 | 0 | 348 | 144.2083 | 0 | 0.1 | 0.4 |  | 21.9 | 20.9 | 22.7 | 51.4 |  |  | 51.4 | 49 | 54.1
2016-07-31 00:00:00 | 2016-07-31 |  |  |  |  | 0 | 29 | 144.4167 | 0 | 0.1 | 0.5 |  | 20.6 | 19.9 | 21.4 | 57.2 |  |  | 57.2 | 53.4 | 63.4
2016-07-31 01:00:00 | 2016-07-31 01:00 |  |  |  |  | 0 | 332 | 156.9167 | 0 | 0 | 0.4 |  | 19.6 | 18.9 | 20.9 | 68.7 |  |  | 68.7 | 62.5 | 72.7
2016-07-31 02:00:00 | 2016-07-31 02:00 |  |  |  |  | 0 | 27 | 156.5833 | 0 | 0 | 0.3 |  | 19 | 18.3 | 19.6 | 73 |  |  | 73 | 68.6 | 79.3
2016-07-31 03:00:00 | 2016-07-31 03:00 |  |  |  |  | 0 | 35 | 156.2917 | 0 | 0.6 | 1.1 |  | 18.6 | 17.9 | 19 | 70.8 |  |  | 70.8 | 68.8 | 73.4
2016-07-31 04:00:00 | 2016-07-31 04:00 |  |  |  |  | 0 | 12 | 156.1667 | 0 | 0.4 | 1.3 |  | 17.6 | 17.4 | 18.1 | 71.7 |  |  | 71.7 | 67.8 | 75.5
2016-07-31 05:00:00 | 2016-07-31 05:00 |  |  |  |  | 0 | 41 | 156.1667 | 0 | 0.5 | 0.9 |  | 16.6 | 16.3 | 17.7 | 72.8 |  |  | 72.8 | 71.3 | 75
2016-07-31 06:00:00 | 2016-07-31 06:00 |  |  |  |  | 86 | 32 | 156.8333 | 0 | 1.4 | 1.9 |  | 19.2 | 17.2 | 21.2 | 62.3 |  |  | 62.3 | 55.9 | 68.5
2016-07-31 07:00:00 | 2016-07-31 07:00 |  |  |  |  | 277 | 24 | 157.8333 | 0 | 1.7 | 2.2 |  | 23 | 21.1 | 25.1 | 52.2 |  |  | 52.2 | 45.6 | 56
2016-07-31 08:00:00 | 2016-07-31 08:00 |  |  |  |  | 492 | 42 | 148.625 | 0 | 2 | 2.6 |  | 28.7 | 25.5 | 30.9 | 36.4 |  |  | 36.4 | 28.2 | 45.4
2016-07-31 09:00:00 | 2016-07-31 09:00 |  |  |  |  | 681 | 35 | 140.9583 | 0 | 3 | 3.5 |  | 32.1 | 31 | 32.9 | 24.9 |  |  | 24.9 | 22.9 | 27.7
2016-07-31 10:00:00 | 2016-07-31 10:00 |  |  |  |  | 722 | 28 | 133.125 | 0 | 2.8 | 3.5 |  | 33.5 | 32.7 | 34 | 22.3 |  |  | 22.3 | 21 | 23
2016-07-31 11:00:00 | 2016-07-31 11:00 |  |  |  |  | 911 | 350 | 139.5417 | 0 | 1.4 | 2.6 |  | 34.6 | 34.2 | 35.5 | 21.4 |  |  | 21.4 | 19.9 | 23.3
2016-07-31 12:00:00 | 2016-07-31 12:00 |  |  |  |  | 936 | 222 | 140.5417 | 0 | 2.2 | 4.4 |  | 35.8 | 35 | 36.9 | 18.9 |  |  | 18.9 | 16.1 | 22.5
2016-07-31 13:00:00 | 2016-07-31 13:00 |  |  |  |  | 906 | 210 | 140.5833 | 0 | 3.1 | 4.3 |  | 36.5 | 36 | 37.2 | 16.4 |  |  | 16.4 | 14.4 | 19.6
2016-07-31 14:00:00 | 2016-07-31 14:00 |  |  |  |  | 794 | 198 | 139.4583 | 0 | 2.7 | 3.5 |  | 36.9 | 36.2 | 37.5 | 15.8 |  |  | 15.8 | 14.7 | 18.6
2016-07-31 15:00:00 | 2016-07-31 15:00 |  |  |  |  | 632 | 182 | 137.375 | 0 | 2.5 | 3.3 |  | 37 | 36.2 | 37.5 | 17.4 |  |  | 17.4 | 14.8 | 22.9
2016-07-31 16:00:00 | 2016-07-31 16:00 |  |  |  |  | 458 | 239 | 137.7083 | 0 | 3.2 | 4.2 |  | 35.8 | 35 | 36.2 | 23.2 |  |  | 23.2 | 18.4 | 28
2016-07-31 17:00:00 | 2016-07-31 17:00 |  |  |  |  | 269 | 245 | 138.2083 | 0 | 3.5 | 4.2 |  | 34.4 | 34 | 34.9 | 24.6 |  |  | 24.6 | 21.1 | 27.6
2016-07-31 18:00:00 | 2016-07-31 18:00 |  |  |  |  | 102 | 221 | 138.2083 | 0 | 3.2 | 3.6 |  | 33.1 | 31.8 | 34 | 25.2 |  |  | 25.2 | 19.3 | 32.6
2016-07-31 19:00:00 | 2016-07-31 19:00 |  |  |  |  | 4 | 229 | 140.5 | 0 | 2.4 | 2.8 |  | 29.9 | 28.6 | 31.5 | 42.1 |  |  | 42.1 | 34.5 | 48.1
2016-07-31 20:00:00 | 2016-07-31 20:00 |  |  |  |  | 0 | 241 | 142.75 | 0 | 1.6 | 2.6 |  | 27.3 | 26.3 | 28.2 | 50.6 |  |  | 50.6 | 48.8 | 52.5
2016-07-31 21:00:00 | 2016-07-31 21:00 |  | 16.6 |  |  | 0 | 150 | 146.5417 | 0 | 0.4 | 1 |  | 24.8 | 23.8 | 26.4 | 55.5 |  |  | 55.5 | 51.8 | 58.6
2016-07-31 22:00:00 | 2016-07-31 22:00 |  | 37 |  |  | 0 | 26 | 145.75 | 0 | 0 | 0.3 |  | 23 | 22 | 24.2 | 58.9 |  |  | 58.9 | 55.9 | 63.6
2016-07-31 23:00:00 | 2016-07-31 23:00 | 302.9167 | 27.319 | 43.4708 | 1.6375 | 0 | 37 | 132.7917 | 0 | 0.6 | 1.3 |  | 21.5 | 20.9 | 22.4 | 61 |  |  | 61 | 57.5 | 63.7
2016-08-01 00:00:00 | 2016-08-01 |  |  |  |  | 0 | 5 | 131.7917 | 0 | 0.7 | 1.1 |  | 21.8 | 20.7 | 22.4 | 57.9 |  |  | 57.9 | 55.7 | 61.5
2016-08-01 01:00:00 | 2016-08-01 01:00 |  |  |  |  | 0 | 14 | 118.5417 | 0 | 1 | 2.1 |  | 22.4 | 21.1 | 23.5 | 52.3 |  |  | 52.3 | 50.4 | 53.8
2016-08-01 02:00:00 | 2016-08-01 02:00 |  |  |  |  | 0 | 38 | 119 | 0 | 0.5 | 1.4 |  | 20.2 | 19.5 | 21.4 | 55.3 |  |  | 55.3 | 50.8 | 59
2016-08-01 03:00:00 | 2016-08-01 03:00 |  |  |  |  | 0 | 35 | 119 | 0 | 0.9 | 1.8 |  | 19.4 | 18.3 | 21 | 54.9 |  |  | 54.9 | 50.1 | 58.6
2016-08-01 04:00:00 | 2016-08-01 04:00 |  |  |  |  | 0 | 32 | 119.8333 | 0 | 0.8 | 1.4 |  | 19.7 | 18.6 | 20.9 | 47.6 |  |  | 47.6 | 45.1 | 50.6
2016-08-01 05:00:00 | 2016-08-01 05:00 |  |  |  |  | 0 | 18 | 118.875 | 0 | 0.6 | 1 |  | 18 | 17.5 | 18.6 | 52.7 |  |  | 52.7 | 50.1 | 55.5
2016-08-01 06:00:00 | 2016-08-01 06:00 |  |  |  |  | 84 | 48 | 119.5417 | 0 | 0.6 | 0.8 |  | 20.1 | 18.8 | 22.7 | 50.7 |  |  | 50.7 | 46.1 | 53.1
2016-08-01 07:00:00 | 2016-08-01 07:00 |  |  |  |  | 279 | 25 | 119.5833 | 0 | 0.9 | 1.9 |  | 24.7 | 23.2 | 26 | 40 |  |  | 40 | 36.6 | 45.4
2016-08-01 08:00:00 | 2016-08-01 08:00 |  |  |  |  | 298 | 18 | 118.5833 | 0 | 0.6 | 1.3 |  | 28.3 | 26.5 | 29.4 | 32.5 |  |  | 32.5 | 30.1 | 37.6
2016-08-01 09:00:00 | 2016-08-01 09:00 |  |  |  |  | 346 | 2 | 117.2083 | 0 | 0.9 | 1.9 |  | 31.6 | 29.6 | 33.8 | 25.5 |  |  | 25.5 | 20.7 | 30.3
2016-08-01 10:00:00 | 2016-08-01 10:00 |  |  |  |  | 708 | 15 | 116.6667 | 0 | 1.1 | 1.6 |  | 34.5 | 33.2 | 35.4 | 19.4 |  |  | 19.4 | 17.3 | 23.3
2016-08-01 11:00:00 | 2016-08-01 11:00 |  |  |  |  | 910 | 254 | 112.6667 | 0 | 1.5 | 3.1 |  | 36.1 | 35.2 | 36.9 | 18.5 |  |  | 18.5 | 16.6 | 22.6
2016-08-01 12:00:00 | 2016-08-01 12:00 |  |  |  |  | 928 | 230 | 113 | 0 | 2.3 | 3.1 |  | 37.4 | 36.7 | 38.5 | 16.6 |  |  | 16.6 | 15.8 | 17.7
2016-08-01 13:00:00 | 2016-08-01 13:00 |  |  |  |  | 882 | 206 | 112.8333 | 0 | 2.2 | 3.5 |  | 38.2 | 37.7 | 38.8 | 15 |  |  | 15 | 13.6 | 16.4
2016-08-01 14:00:00 | 2016-08-01 14:00 |  |  |  |  | 766 | 220 | 113.75 | 0 | 2.2 | 3.4 |  | 38.4 | 38.1 | 38.9 | 16.4 |  |  | 16.4 | 14.1 | 19.9
2016-08-01 15:00:00 | 2016-08-01 15:00 |  |  |  |  | 609 | 246 | 116.4167 | 0 | 2.2 | 3.1 |  | 37.9 | 37.6 | 38.4 | 20.7 |  |  | 20.7 | 18.2 | 22.2
2016-08-01 16:00:00 | 2016-08-01 16:00 |  |  |  |  | 433 | 254 | 117.0417 | 0 | 2.4 | 2.9 |  | 37 | 36.2 | 37.7 | 23.7 |  |  | 23.7 | 21.6 | 25.1
2016-08-01 17:00:00 | 2016-08-01 17:00 |  |  |  |  | 249 | 259 | 117.625 | 0 | 2.4 | 2.8 |  | 35.8 | 35.3 | 36.5 | 22.4 |  |  | 22.4 | 21.1 | 23.1
2016-08-01 18:00:00 | 2016-08-01 18:00 |  |  |  |  | 99 | 248 | 118.75 | 0 | 1.8 | 2.2 |  | 34.6 | 33.8 | 35.3 | 21.5 |  |  | 21.5 | 20.5 | 22.9
2016-08-01 19:00:00 | 2016-08-01 19:00 |  |  |  |  | 6 | 200 | 117.5417 | 0 | 0.9 | 1.6 |  | 31.1 | 28.9 | 33.5 | 25.7 |  |  | 25.7 | 21.2 | 32.3
2016-08-01 20:00:00 | 2016-08-01 20:00 |  |  |  |  | 0 | 194 | 115.5833 | 0 | 0.4 | 1.3 |  | 27.9 | 26.8 | 28.9 | 34 |  |  | 34 | 32 | 35.6
2016-08-01 21:00:00 | 2016-08-01 21:00 |  | 18 |  |  | 0 | 74 | 112.4167 | 0 | 0.2 | 0.8 |  | 26.5 | 25.1 | 27.7 | 36.5 |  |  | 36.5 | 33.7 | 38.5
2016-08-01 22:00:00 | 2016-08-01 22:00 |  | 38.4 |  |  | 0 | 13 | 111.875 | 0 | 0 | 0.2 |  | 24.4 | 23.5 | 25.5 | 39.8 |  |  | 39.8 | 37.5 | 42.1
2016-08-01 23:00:00 | 2016-08-01 23:00 | 274.875 | 28.7166 | 34.2083 | 1.1375 | 0 | 359 | 125.2917 | 0 | 0.2 | 0.5 |  | 22.9 | 22 | 23.7 | 41.4 |  |  | 41.4 | 39.8 | 44.5
2016-08-02 00:00:00 | 2016-08-02 |  |  |  |  | 0 | 23 | 126.0417 | 0 | 0.3 | 1 |  | 22.1 | 21.4 | 23.3 | 43.9 |  |  | 43.9 | 41.5 | 45.5
2016-08-02 01:00:00 | 2016-08-02 01:00 |  |  |  |  | 0 | 42 | 127.2083 | 0 | 0.6 | 1.2 |  | 21.4 | 20.4 | 22.2 | 46.9 |  |  | 46.9 | 45.6 | 48.6
2016-08-02 02:00:00 | 2016-08-02 02:00 |  |  |  |  | 0 | 40 | 127.2917 | 0 | 1.1 | 1.4 |  | 21.7 | 20.8 | 22.2 | 46.6 |  |  | 46.6 | 45.5 | 48.9
2016-08-02 03:00:00 | 2016-08-02 03:00 |  |  |  |  | 0 | 15 | 126.4583 | 0 | 0.1 | 0.6 |  | 18.9 | 18.1 | 20.4 | 52.4 |  |  | 52.4 | 48.7 | 54.3
2016-08-02 04:00:00 | 2016-08-02 04:00 |  |  |  |  | 0 | 27 | 126.25 | 0 | 1.5 | 2.3 |  | 19.8 | 17.8 | 20.7 | 50.7 |  |  | 50.7 | 48.1 | 55.7
2016-08-02 05:00:00 | 2016-08-02 05:00 |  |  |  |  | 0 | 43 | 127.2917 | 0 | 1.1 | 2 |  | 19.3 | 18.2 | 20.4 | 54.2 |  |  | 54.2 | 50.5 | 56.3
2016-08-02 06:00:00 | 2016-08-02 06:00 |  |  |  |  | 72 | 14 | 125.875 | 0 | 0.3 | 0.8 |  | 19.2 | 18 | 21.4 | 52.8 |  |  | 52.8 | 46.6 | 57.2
2016-08-02 07:00:00 | 2016-08-02 07:00 |  |  |  |  | 263 | 24 | 125.8333 | 0 | 0.7 | 1.4 |  | 23.9 | 21.6 | 25.7 | 43.5 |  |  | 43.5 | 40 | 46.9
2016-08-02 08:00:00 | 2016-08-02 08:00 |  |  |  |  | 340 | 340 | 139.25 | 0 | 0.5 | 1.1 |  | 27.7 | 26.1 | 29.8 | 37.1 |  |  | 37.1 | 31.2 | 42
2016-08-02 09:00:00 | 2016-08-02 09:00 |  |  |  |  | 658 | 210 | 147.9167 | 0 | 0.6 | 1.2 |  | 31 | 29.7 | 32 | 30.8 |  |  | 30.8 | 27.6 | 33.6
2016-08-02 10:00:00 | 2016-08-02 10:00 |  |  |  |  | 804 | 212 | 156.125 | 0 | 1.7 | 2.5 |  | 33.1 | 31.9 | 35.1 | 27 |  |  | 27 | 19.4 | 33.2
2016-08-02 11:00:00 | 2016-08-02 11:00 |  |  |  |  | 892 | 205 | 154.0833 | 0 | 2.4 | 3.2 |  | 35.4 | 35.1 | 36.2 | 17.7 |  |  | 17.7 | 16 | 20.4
2016-08-02 12:00:00 | 2016-08-02 12:00 |  |  |  |  | 925 | 240 | 154.5 | 0 | 2.9 | 3.9 |  | 36 | 35.5 | 36.4 | 17.2 |  |  | 17.2 | 15.4 | 19
2016-08-02 13:00:00 | 2016-08-02 13:00 |  |  |  |  | 878 | 242 | 156 | 0 | 3.1 | 4.2 |  | 36.5 | 36.2 | 36.9 | 18.3 |  |  | 18.3 | 14.3 | 21.4
2016-08-02 14:00:00 | 2016-08-02 14:00 |  |  |  |  | 780 | 251 | 157.2917 | 0 | 3.4 | 4.2 |  | 36 | 35.4 | 36.6 | 21.9 |  |  | 21.9 | 20.2 | 23.6
2016-08-02 15:00:00 | 2016-08-02 15:00 |  |  |  |  | 643 | 252 | 157.5417 | 0 | 3.3 | 3.9 |  | 35.5 | 35.1 | 36 | 18.9 |  |  | 18.9 | 17.8 | 20.8
2016-08-02 16:00:00 | 2016-08-02 16:00 |  |  |  |  | 469 | 239 | 156.9167 | 0 | 3.2 | 4.2 |  | 34.9 | 34.3 | 35.4 | 17 |  |  | 17 | 14.8 | 18.4
2016-08-02 17:00:00 | 2016-08-02 17:00 |  |  |  |  | 276 | 233 | 155.8333 | 0 | 3.5 | 4 |  | 33.3 | 32.5 | 34.3 | 21.7 |  |  | 21.7 | 12.4 | 29.1
2016-08-02 18:00:00 | 2016-08-02 18:00 |  |  |  |  | 104 | 219 | 154.625 | 0 | 3.1 | 3.7 |  | 31.3 | 30 | 32.3 | 31.3 |  |  | 31.3 | 28.6 | 35
2016-08-02 19:00:00 | 2016-08-02 19:00 |  |  |  |  | 2 | 203 | 154.75 | 0 | 2.5 | 3.2 |  | 28.1 | 26.9 | 29.6 | 36.6 |  |  | 36.6 | 33.2 | 40.3
2016-08-02 20:00:00 | 2016-08-02 20:00 |  |  |  |  | 0 | 206 | 155.25 | 0 | 2.3 | 2.5 |  | 26 | 25.1 | 26.8 | 33 |  |  | 33 | 28.9 | 36.2
2016-08-02 21:00:00 | 2016-08-02 21:00 |  | 18.9 |  |  | 0 | 164 | 159 | 0 | 2.3 | 2.9 |  | 24.6 | 24 | 25.7 | 32.5 |  |  | 32.5 | 27.5 | 38.1
2016-08-02 22:00:00 | 2016-08-02 22:00 |  | 36.5 |  |  | 0 | 130 | 163.875 | 0 | 0.8 | 2.1 |  | 23.3 | 22 | 24.5 | 35.5 |  |  | 35.5 | 30.5 | 40.5
2016-08-02 23:00:00 | 2016-08-02 23:00 | 296.0833 | 28.0854 | 34.5625 | 1.7292 | 0 | 100 | 153.0833 | 0 | 0.2 | 0.5 |  | 20.3 | 18.7 | 22.1 | 42 |  |  | 42 | 37.7 | 46.9
2016-08-03 00:00:00 | 2016-08-03 |  |  |  |  | 0 | 70 | 155.0417 | 0 | 0.3 | 0.7 |  | 19.4 | 17.3 | 21.1 | 44.8 |  |  | 44.8 | 40.2 | 50
2016-08-03 01:00:00 | 2016-08-03 01:00 |  |  |  |  | 0 | 19 | 154.0833 | 0 | 0.5 | 1.6 |  | 17.5 | 16.9 | 18.4 | 49.7 |  |  | 49.7 | 46.5 | 53.4
2016-08-03 02:00:00 | 2016-08-03 02:00 |  |  |  |  | 0 | 35 | 153.875 | 0 | 0.5 | 1.3 |  | 16.8 | 15.1 | 17.8 | 52.7 |  |  | 52.7 | 48.9 | 57.2
2016-08-03 03:00:00 | 2016-08-03 03:00 |  |  |  |  | 0 | 12 | 153.75 | 0 | 0.6 | 1.3 |  | 17 | 15.8 | 18.4 | 51.6 |  |  | 51.6 | 48.4 | 55.7
2016-08-03 04:00:00 | 2016-08-03 04:00 |  |  |  |  | 0 | 50 | 154.7083 | 0 | 0.9 | 1.3 |  | 16.3 | 15.8 | 16.9 | 54.5 |  |  | 54.5 | 52.9 | 56.4
2016-08-03 05:00:00 | 2016-08-03 05:00 |  |  |  |  | 0 | 39 | 154.5417 | 0 | 0.8 | 1.3 |  | 15.8 | 15.4 | 16.4 | 54 |  |  | 54 | 51.3 | 55.8
2016-08-03 06:00:00 | 2016-08-03 06:00 |  |  |  |  | 97 | 30 | 155.2083 | 0 | 0.5 | 1 |  | 17.6 | 15.1 | 20.3 | 47.4 |  |  | 47.4 | 40.4 | 55.3
2016-08-03 07:00:00 | 2016-08-03 07:00 |  |  |  |  | 223 | 11 | 154.6667 | 0 | 0.5 | 0.9 |  | 23.2 | 20.5 | 25.1 | 37.5 |  |  | 37.5 | 33.2 | 41.9
2016-08-03 08:00:00 | 2016-08-03 08:00 |  |  |  |  | 443 | 274 | 151.9167 | 0 | 0.5 | 1.2 |  | 26.9 | 25.5 | 27.8 | 30.8 |  |  | 30.8 | 28.6 | 33.1
2016-08-03 09:00:00 | 2016-08-03 09:00 |  |  |  |  | 686 | 221 | 152.375 | 0 | 1.2 | 1.7 |  | 29.1 | 27.8 | 30.5 | 30 |  |  | 30 | 28.2 | 33.9
2016-08-03 10:00:00 | 2016-08-03 10:00 |  |  |  |  | 828 | 203 | 152 | 0 | 1.3 | 1.7 |  | 31.6 | 30.4 | 32.3 | 26.1 |  |  | 26.1 | 24.3 | 29.1
2016-08-03 11:00:00 | 2016-08-03 11:00 |  |  |  |  | 924 | 200 | 151.7917 | 0 | 2.3 | 3.1 |  | 33.2 | 32.4 | 33.9 | 22.9 |  |  | 22.9 | 20.8 | 24.9
2016-08-03 12:00:00 | 2016-08-03 12:00 |  |  |  |  | 950 | 203 | 150.25 | 0 | 2 | 2.9 |  | 34.2 | 33.3 | 35.1 | 20.7 |  |  | 20.7 | 18.7 | 23.5
2016-08-03 13:00:00 | 2016-08-03 13:00 |  |  |  |  | 888 | 206 | 148.75 | 0 | 2.8 | 3.7 |  | 34.5 | 34 | 35.5 | 23.9 |  |  | 23.9 | 19.9 | 26.4
2016-08-03 14:00:00 | 2016-08-03 14:00 |  |  |  |  | 781 | 221 | 147.5 | 0 | 2.7 | 3.7 |  | 34.5 | 34.1 | 34.9 | 26.6 |  |  | 26.6 | 24.6 | 28.6
2016-08-03 15:00:00 | 2016-08-03 15:00 |  |  |  |  | 631 | 214 | 145.9167 | 0 | 3.4 | 4 |  | 34.5 | 34.1 | 34.9 | 26.1 |  |  | 26.1 | 24.2 | 27.8
2016-08-03 16:00:00 | 2016-08-03 16:00 |  |  |  |  | 453 | 216 | 144.9583 | 0 | 3.3 | 3.9 |  | 33.9 | 33.1 | 34.7 | 27 |  |  | 27 | 24.4 | 29.7
2016-08-03 17:00:00 | 2016-08-03 17:00 |  |  |  |  | 257 | 222 | 144.5 | 0 | 3.3 | 3.6 |  | 32.2 | 31.6 | 33 | 31.8 |  |  | 31.8 | 29.8 | 34.3
2016-08-03 18:00:00 | 2016-08-03 18:00 |  |  |  |  | 88 | 219 | 144.5 | 0 | 2.8 | 3.8 |  | 30.6 | 29.7 | 31.3 | 38.3 |  |  | 38.3 | 34.4 | 41.8
2016-08-03 19:00:00 | 2016-08-03 19:00 |  |  |  |  | 1 | 192 | 144.0417 | 0 | 2 | 3 |  | 27.8 | 26.6 | 29.6 | 48.8 |  |  | 48.8 | 41.3 | 54.8
2016-08-03 20:00:00 | 2016-08-03 20:00 |  |  |  |  | 0 | 193 | 143.5 | 0 | 2.7 | 3.5 |  | 25.5 | 24.7 | 26.6 | 59.9 |  |  | 59.9 | 51.3 | 64.4
2016-08-03 21:00:00 | 2016-08-03 21:00 |  | 15.8 |  |  | 0 | 224 | 146 | 0 | 1.7 | 2.5 |  | 24 | 23.2 | 24.7 | 66.7 |  |  | 66.7 | 63.6 | 69.2
2016-08-03 22:00:00 | 2016-08-03 22:00 |  | 34.5 |  |  | 0 | 246 | 150.8333 | 0 | 0.8 | 1.5 |  | 22.6 | 21.6 | 23.2 | 72.1 |  |  | 72.1 | 68.4 | 76.6
2016-08-03 23:00:00 | 2016-08-03 23:00 | 302.0833 | 25.5887 | 42.5667 | 1.5792 | 0 | 164 | 153.5 | 0 | 0.5 | 1 |  | 21.1 | 20.7 | 21.8 | 77.7 |  |  | 77.7 | 75.4 | 79.8
2016-08-04 00:00:00 | 2016-08-04 |  |  |  |  | 0 | 229 | 160.125 | 0 | 0.1 | 1 |  | 19.9 | 19 | 20.9 | 83.3 |  |  | 83.3 | 79.8 | 87.1
2016-08-04 01:00:00 | 2016-08-04 01:00 |  |  |  |  | 0 | 332 | 173.1667 | 0 | 0 | 0 |  | 19 | 18.5 | 19.3 | 86.5 |  |  | 86.5 | 84.2 | 89.5
2016-08-04 02:00:00 | 2016-08-04 02:00 |  |  |  |  | 0 | 79 | 175 | 0 | 0 | 0 |  | 18.5 | 17.7 | 19.3 | 86.1 |  |  | 86.1 | 83.2 | 89
2016-08-04 03:00:00 | 2016-08-04 03:00 |  |  |  |  | 0 | 13 | 175.0417 | 0 | 0.1 | 0.8 |  | 17.7 | 17.1 | 18 | 81.8 |  |  | 81.8 | 78.7 | 87.6
2016-08-04 04:00:00 | 2016-08-04 04:00 |  |  |  |  | 0 | 27 | 174.0833 | 0 | 0.4 | 0.8 |  | 16.9 | 16.3 | 17.2 | 82.4 |  |  | 82.4 | 79.1 | 87.2
2016-08-04 05:00:00 | 2016-08-04 05:00 |  |  |  |  | 0 | 45 | 174.3333 | 0 | 1 | 1.4 |  | 17.3 | 16.5 | 18.2 | 82.2 |  |  | 82.2 | 79.5 | 85.3
2016-08-04 06:00:00 | 2016-08-04 06:00 |  |  |  |  | 83 | 30 | 174.3333 | 0 | 1.1 | 1.7 |  | 18.5 | 17.2 | 20.1 | 74.7 |  |  | 74.7 | 69.9 | 81.6
2016-08-04 07:00:00 | 2016-08-04 07:00 |  |  |  |  | 232 | 18 | 174.625 | 0 | 0.9 | 1.3 |  | 22.1 | 20.5 | 23.7 | 60.6 |  |  | 60.6 | 54 | 69
2016-08-04 08:00:00 | 2016-08-04 08:00 |  |  |  |  | 455 | 214 | 172.125 | 0 | 0.8 | 1.4 |  | 25.4 | 24 | 26.1 | 44.4 |  |  | 44.4 | 40.3 | 48.6
2016-08-04 09:00:00 | 2016-08-04 09:00 |  |  |  |  | 668 | 218 | 172 | 0 | 1.7 | 2 |  | 27.4 | 26.2 | 28.3 | 37.1 |  |  | 37.1 | 34.3 | 43.6
2016-08-04 10:00:00 | 2016-08-04 10:00 |  |  |  |  | 809 | 216 | 172.5417 | 0 | 2.6 | 3.3 |  | 29.4 | 28.6 | 30.6 | 32.8 |  |  | 32.8 | 29.9 | 37
2016-08-04 11:00:00 | 2016-08-04 11:00 |  |  |  |  | 916 | 199 | 172.5 | 0 | 3.6 | 4.5 |  | 32.5 | 31.2 | 34 | 26.7 |  |  | 26.7 | 22.8 | 28.4
2016-08-04 12:00:00 | 2016-08-04 12:00 |  |  |  |  | 928 | 227 | 173.5 | 0 | 3.2 | 4.3 |  | 33.6 | 33.1 | 34 | 23.6 |  |  | 23.6 | 21.7 | 24.7
2016-08-04 13:00:00 | 2016-08-04 13:00 |  |  |  |  | 884 | 271 | 176.2083 | 0 | 3.2 | 4 |  | 33.9 | 33.4 | 34.4 | 22.6 |  |  | 22.6 | 20 | 24.2
2016-08-04 14:00:00 | 2016-08-04 14:00 |  |  |  |  | 775 | 254 | 177.5833 | 0 | 3.7 | 4.4 |  | 33.7 | 33.1 | 34.6 | 25.6 |  |  | 25.6 | 21.5 | 29.8
2016-08-04 15:00:00 | 2016-08-04 15:00 |  |  |  |  | 619 | 251 | 179.125 | 0 | 3.9 | 4.6 |  | 33.1 | 32.6 | 33.7 | 28.2 |  |  | 28.2 | 23.2 | 31
2016-08-04 16:00:00 | 2016-08-04 16:00 |  |  |  |  | 440 | 233 | 179.8333 | 0 | 4 | 5 |  | 32.3 | 31.8 | 32.9 | 30.9 |  |  | 30.9 | 26.6 | 34
2016-08-04 17:00:00 | 2016-08-04 17:00 |  |  |  |  | 260 | 212 | 179.4167 | 0 | 4.8 | 5.2 |  | 31.1 | 30.9 | 31.5 | 30.5 |  |  | 30.5 | 26.2 | 33.7
2016-08-04 18:00:00 | 2016-08-04 18:00 |  |  |  |  | 93 | 199 | 178.5833 | 0 | 4.1 | 4.9 |  | 30 | 28.8 | 30.8 | 32.3 |  |  | 32.3 | 30.4 | 35
2016-08-04 19:00:00 | 2016-08-04 19:00 |  |  |  |  | 1 | 177 | 177.9583 | 0 | 3.3 | 4 |  | 27.5 | 26.7 | 28.6 | 37.6 |  |  | 37.6 | 36.1 | 40.5
2016-08-04 20:00:00 | 2016-08-04 20:00 |  |  |  |  | 0 | 191 | 177.875 | 0 | 2.8 | 3.6 |  | 25.6 | 24.6 | 26.5 | 41.7 |  |  | 41.7 | 37.5 | 49.5
2016-08-04 21:00:00 | 2016-08-04 21:00 |  | 16.9 |  |  | 0 | 222 | 177.7917 | 0 | 0.9 | 1.8 |  | 23.6 | 22.9 | 24.7 | 52.9 |  |  | 52.9 | 45.6 | 58.1
2016-08-04 22:00:00 | 2016-08-04 22:00 |  | 33.9 |  |  | 0 | 203 | 176 | 0 | 1.4 | 2.2 |  | 23.1 | 22.6 | 23.6 | 57.5 |  |  | 57.5 | 54.4 | 59.2
2016-08-04 23:00:00 | 2016-08-04 23:00 | 298.4583 | 25.7624 | 50.6625 | 2.0458 | 0 | 195 | 177.2917 | 0 | 1.5 | 2.3 |  | 22.6 | 22 | 23.5 | 53.9 |  |  | 53.9 | 51.3 | 57.9
2016-08-05 00:00:00 | 2016-08-05 |  |  |  |  | 0 | 218 | 176.8333 | 0 | 0.4 | 1.3 |  | 21 | 20.2 | 21.9 | 53.8 |  |  | 53.8 | 52.4 | 55
2016-08-05 01:00:00 | 2016-08-05 01:00 |  |  |  |  | 0 | 188 | 170.8333 | 0 | 0 | 0.4 |  | 19.4 | 18.5 | 20.2 | 55.7 |  |  | 55.7 | 53.9 | 58
2016-08-05 02:00:00 | 2016-08-05 02:00 |  |  |  |  | 0 | 37 | 169.0833 | 0 | 0.5 | 1 |  | 18.4 | 17.9 | 19.4 | 59.6 |  |  | 59.6 | 54.7 | 61.7
2016-08-05 03:00:00 | 2016-08-05 03:00 |  |  |  |  | 0 | 26 | 169.625 | 0 | 0.4 | 0.9 |  | 17.4 | 16.7 | 17.8 | 61 |  |  | 61 | 58.6 | 62.9
2016-08-05 04:00:00 | 2016-08-05 04:00 |  |  |  |  | 0 | 42 | 170.25 | 0 | 0.5 | 0.9 |  | 16.9 | 15.9 | 18 | 61 |  |  | 61 | 57.8 | 64.1
2016-08-05 05:00:00 | 2016-08-05 05:00 |  |  |  |  | 0 | 17 | 169.0833 | 0 | 0.4 | 1 |  | 15.7 | 14.7 | 17.4 | 64.9 |  |  | 64.9 | 60.3 | 68.8
2016-08-05 06:00:00 | 2016-08-05 06:00 |  |  |  |  | 84 | 9 | 168.2083 | 0 | 0.3 | 0.8 |  | 16.4 | 15.4 | 18.1 | 62.4 |  |  | 62.4 | 58 | 66.1
2016-08-05 07:00:00 | 2016-08-05 07:00 |  |  |  |  | 261 | 10 | 167.875 | 0 | 0.5 | 0.9 |  | 21.8 | 18.5 | 24 | 47.9 |  |  | 47.9 | 40.8 | 57.2
2016-08-05 08:00:00 | 2016-08-05 08:00 |  |  |  |  | 420 | 246 | 169.2083 | 0.2 | 0.5 | 1.1 |  | 25.1 | 23.6 | 27.3 | 41.7 |  |  | 41.7 | 35 | 52.4
2016-08-05 09:00:00 | 2016-08-05 09:00 |  |  |  |  | 675 | 229 | 169.6667 | 0 | 2.1 | 2.6 |  | 28.4 | 27.3 | 29.7 | 34.7 |  |  | 34.7 | 32.4 | 37.6
2016-08-05 10:00:00 | 2016-08-05 10:00 |  |  |  |  | 824 | 214 | 169.5833 | 0 | 2.6 | 3.7 |  | 31.1 | 30 | 32.2 | 28 |  |  | 28 | 23.9 | 31.4
2016-08-05 11:00:00 | 2016-08-05 11:00 |  |  |  |  | 913 | 209 | 170 | 0 | 3.6 | 4.2 |  | 32.5 | 31.8 | 33.4 | 23.9 |  |  | 23.9 | 22.8 | 25.8
2016-08-05 12:00:00 | 2016-08-05 12:00 |  |  |  |  | 933 | 223 | 169.8333 | 0 | 3.7 | 4.5 |  | 33.1 | 32.9 | 33.5 | 25.6 |  |  | 25.6 | 22.8 | 28.2
2016-08-05 13:00:00 | 2016-08-05 13:00 |  |  |  |  | 887 | 242 | 168.625 | 0 | 3.6 | 4.4 |  | 33 | 32.4 | 33.3 | 31.7 |  |  | 31.7 | 27.3 | 33.7
2016-08-05 14:00:00 | 2016-08-05 14:00 |  |  |  |  | 779 | 237 | 167.9167 | 0 | 4.2 | 4.9 |  | 33 | 32.6 | 33.5 | 33.9 |  |  | 33.9 | 31.9 | 35.5
2016-08-05 15:00:00 | 2016-08-05 15:00 |  |  |  |  | 619 | 238 | 167.375 | 0 | 4 | 4.9 |  | 32.4 | 32.1 | 32.8 | 37.8 |  |  | 37.8 | 35.8 | 39.3
2016-08-05 16:00:00 | 2016-08-05 16:00 |  |  |  |  | 437 | 238 | 167.5833 | 0 | 3.7 | 4.3 |  | 31.4 | 30.7 | 32.1 | 40.7 |  |  | 40.7 | 39.4 | 42
2016-08-05 17:00:00 | 2016-08-05 17:00 |  |  |  |  | 248 | 231 | 168.375 | 0 | 3.7 | 4.3 |  | 30 | 29.6 | 30.6 | 42.3 |  |  | 42.3 | 41.1 | 43.3
2016-08-05 18:00:00 | 2016-08-05 18:00 |  |  |  |  | 84 | 222 | 169.3333 | 0 | 3.3 | 3.9 |  | 28.7 | 27.6 | 29.2 | 44.8 |  |  | 44.8 | 42.6 | 48.1
2016-08-05 19:00:00 | 2016-08-05 19:00 |  |  |  |  | 0 | 197 | 170.1667 | 0 | 2.6 | 3.3 |  | 26.2 | 25.2 | 27.4 | 48.8 |  |  | 48.8 | 46 | 51.3
2016-08-05 20:00:00 | 2016-08-05 20:00 |  |  |  |  | 0 | 190 | 170.125 | 0 | 3.1 | 3.7 |  | 24.5 | 23.9 | 25.1 | 54.2 |  |  | 54.2 | 45.8 | 57.4
2016-08-05 21:00:00 | 2016-08-05 21:00 |  | 15.7 |  |  | 0 | 230 | 170.4583 | 0 | 1.1 | 2.3 |  | 22.7 | 21.6 | 23.8 | 58.2 |  |  | 58.2 | 55.9 | 61.6
2016-08-05 22:00:00 | 2016-08-05 22:00 |  | 33.1 |  |  | 0 | 251 | 172.4583 | 0 | 0.5 | 0.8 |  | 21.4 | 21.1 | 21.8 | 58.7 |  |  | 58.7 | 57.3 | 60.4
2016-08-05 23:00:00 | 2016-08-05 23:00 | 298.5 | 24.7809 | 47.1958 | 1.8875 | 0 | 253 | 174.875 | 0 | 0 | 0.3 |  | 20.1 | 19.4 | 20.8 | 61.4 |  |  | 61.4 | 58.9 | 63.7
2016-08-06 00:00:00 | 2016-08-06 |  |  |  |  | 0 | 139 | 171.5833 | 0 | 0.1 | 0.4 |  | 19.5 | 19.1 | 20 | 61.5 |  |  | 61.5 | 60.6 | 62.6
2016-08-06 01:00:00 | 2016-08-06 01:00 |  |  |  |  | 0 | 44 | 165.5833 | 0 | 0 | 0.4 |  | 17.8 | 17.1 | 18.7 | 64.1 |  |  | 64.1 | 60.9 | 66.5
2016-08-06 02:00:00 | 2016-08-06 02:00 |  |  |  |  | 0 | 66 | 166.7917 | 0 | 0 | 0.5 |  | 17 | 16.3 | 18.3 | 64.2 |  |  | 64.2 | 60.1 | 66.9
2016-08-06 03:00:00 | 2016-08-06 03:00 |  |  |  |  | 0 | 22 | 166.625 | 0 | 0.1 | 0.5 |  | 15.7 | 14.8 | 16.3 | 65.7 |  |  | 65.7 | 63.8 | 69.7
2016-08-06 04:00:00 | 2016-08-06 04:00 |  |  |  |  | 0 | 354 | 179.625 | 0 | 0.2 | 0.5 |  | 14.9 | 14.3 | 15.3 | 64.6 |  |  | 64.6 | 63.7 | 65.4
2016-08-06 05:00:00 | 2016-08-06 05:00 |  |  |  |  | 0 | 26 | 180 | 0 | 0.2 | 0.7 |  | 14.3 | 13.7 | 15.2 | 66.9 |  |  | 66.9 | 64.2 | 69
2016-08-06 06:00:00 | 2016-08-06 06:00 |  |  |  |  | 86 | 325 | 193.1667 | 0 | 0.2 | 0.6 |  | 15.5 | 13.7 | 17.6 | 68.1 |  |  | 68.1 | 63 | 72.7
2016-08-06 07:00:00 | 2016-08-06 07:00 |  |  |  |  | 286 | 223 | 202.0417 | 0 | 1.4 | 2 |  | 19.8 | 17.9 | 20.9 | 71.8 |  |  | 71.8 | 68.9 | 73.8
2016-08-06 08:00:00 | 2016-08-06 08:00 |  |  |  |  | 487 | 219 | 200.9167 | 0 | 1.4 | 2.1 |  | 22.2 | 21.1 | 23.6 | 64.7 |  |  | 64.7 | 59.4 | 68.8
2016-08-06 09:00:00 | 2016-08-06 09:00 |  |  |  |  | 671 | 195 | 199.5 | 0 | 2.2 | 2.9 |  | 25.5 | 23.6 | 27.7 | 50.3 |  |  | 50.3 | 39.3 | 58.6
2016-08-06 10:00:00 | 2016-08-06 10:00 |  |  |  |  | 823 | 208 | 199.25 | 0 | 3.4 | 3.8 |  | 28.4 | 27.3 | 29.5 | 35.8 |  |  | 35.8 | 31.8 | 41.3
2016-08-06 11:00:00 | 2016-08-06 11:00 |  |  |  |  | 915 | 211 | 199.3333 | 0 | 4.4 | 5.3 |  | 29.8 | 29.2 | 30.4 | 34.6 |  |  | 34.6 | 32.4 | 37.2
2016-08-06 12:00:00 | 2016-08-06 12:00 |  |  |  |  | 934 | 222 | 199.2917 | 0 | 4.7 | 5.4 |  | 30.3 | 29.8 | 31.1 | 36.8 |  |  | 36.8 | 33.6 | 38.8
2016-08-06 13:00:00 | 2016-08-06 13:00 |  |  |  |  | 889 | 217 | 198.25 | 0 | 4.9 | 6.4 |  | 30.8 | 30.3 | 31.3 | 35.7 |  |  | 35.7 | 32.9 | 37.2
2016-08-06 14:00:00 | 2016-08-06 14:00 |  |  |  |  | 795 | 225 | 197.75 | 0 | 5.2 | 6 |  | 30.7 | 29.8 | 31.4 | 36.2 |  |  | 36.2 | 33.1 | 38.9
2016-08-06 15:00:00 | 2016-08-06 15:00 |  |  |  |  | 648 | 230 | 197.4167 | 0 | 6.5 | 7.3 |  | 29.6 | 29.1 | 30.2 | 39.6 |  |  | 39.6 | 36.7 | 42
2016-08-06 16:00:00 | 2016-08-06 16:00 |  |  |  |  | 459 | 233 | 197.2083 | 0 | 5.3 | 6.1 |  | 29.2 | 29 | 29.7 | 36.5 |  |  | 36.5 | 31.5 | 40.2
2016-08-06 17:00:00 | 2016-08-06 17:00 |  |  |  |  | 261 | 231 | 197.2083 | 0 | 5.5 | 6.1 |  | 28.1 | 27.3 | 28.8 | 36.5 |  |  | 36.5 | 32.6 | 41
2016-08-06 18:00:00 | 2016-08-06 18:00 |  |  |  |  | 89 | 232 | 197.625 | 0 | 5 | 5.7 |  | 27 | 26.6 | 27.5 | 30.6 |  |  | 30.6 | 25.2 | 38.1
2016-08-06 19:00:00 | 2016-08-06 19:00 |  |  |  |  | 0 | 217 | 198.4583 | 0 | 5.2 | 5.8 |  | 25.4 | 24.8 | 26.3 | 31.8 |  |  | 31.8 | 25.1 | 37.2
2016-08-06 20:00:00 | 2016-08-06 20:00 |  |  |  |  | 0 | 215 | 199.5 | 0 | 4.1 | 4.9 |  | 24.4 | 23.5 | 24.9 | 35.7 |  |  | 35.7 | 31.8 | 44.7
2016-08-06 21:00:00 | 2016-08-06 21:00 |  | 14.3 |  |  | 0 | 210 | 198.6667 | 0 | 2.2 | 3.4 |  | 23.4 | 21.8 | 24.1 | 42.7 |  |  | 42.7 | 35.6 | 59.7
2016-08-06 22:00:00 | 2016-08-06 22:00 |  | 30.8 |  |  | 0 | 152 | 194.5417 | 0 | 2.3 | 3.1 |  | 21.4 | 20.8 | 21.9 | 59.6 |  |  | 59.6 | 55.9 | 63.7
2016-08-06 23:00:00 | 2016-08-06 23:00 | 305.9583 | 22.8947 | 49.6708 | 2.75 | 0 | 206 | 192.5833 | 0 | 1.5 | 3.6 |  | 20.7 | 20 | 21.3 | 58.1 |  |  | 58.1 | 54.7 | 60.9
2016-08-07 00:00:00 | 2016-08-07 |  |  |  |  | 0 | 220 | 195.9583 | 0 | 1.9 | 3.8 |  | 21.3 | 20.2 | 22.4 | 56.4 |  |  | 56.4 | 50.9 | 63.9
2016-08-07 01:00:00 | 2016-08-07 01:00 |  |  |  |  | 0 | 317 | 207.3333 | 0 | 0.2 | 0.7 |  | 18.2 | 16.9 | 19.9 | 67.4 |  |  | 67.4 | 63.6 | 74.5
2016-08-07 02:00:00 | 2016-08-07 02:00 |  |  |  |  | 0 | 32 | 205.9167 | 0 | 0.5 | 1.1 |  | 16.1 | 15.5 | 16.6 | 66.5 |  |  | 66.5 | 62.8 | 71.1
2016-08-07 03:00:00 | 2016-08-07 03:00 |  |  |  |  | 0 | 35 | 206.4583 | 0 | 1 | 1.5 |  | 15.7 | 14.4 | 16.7 | 69.4 |  |  | 69.4 | 67.1 | 73.6
2016-08-07 04:00:00 | 2016-08-07 04:00 |  |  |  |  | 0 | 18 | 192.4583 | 0 | 0.2 | 0.6 |  | 13.7 | 12.7 | 14.4 | 74.1 |  |  | 74.1 | 71.7 | 76.9
2016-08-07 05:00:00 | 2016-08-07 05:00 |  |  |  |  | 0 | 6 | 191.625 | 0 | 0.1 | 0.5 |  | 13 | 12.5 | 13.4 | 73.7 |  |  | 73.7 | 71.2 | 79.6
2016-08-07 06:00:00 | 2016-08-07 06:00 |  |  |  |  | 78 | 25 | 179.125 | 0 | 0.3 | 0.7 |  | 14.6 | 12.8 | 17.2 | 69.2 |  |  | 69.2 | 62.8 | 73.5
2016-08-07 07:00:00 | 2016-08-07 07:00 |  |  |  |  | 264 | 226 | 179.25 | 0 | 0.4 | 1.3 |  | 19.6 | 17.3 | 21.1 | 65.3 |  |  | 65.3 | 61 | 69.3
2016-08-07 08:00:00 | 2016-08-07 08:00 |  |  |  |  | 483 | 223 | 179.4167 | 0 | 2.2 | 2.8 |  | 22.1 | 21.2 | 23.2 | 68.1 |  |  | 68.1 | 64.8 | 70.6
2016-08-07 09:00:00 | 2016-08-07 09:00 |  |  |  |  | 673 | 228 | 180.7917 | 0 | 2.2 | 2.7 |  | 25.1 | 23.5 | 26.4 | 54.4 |  |  | 54.4 | 46.5 | 64
2016-08-07 10:00:00 | 2016-08-07 10:00 |  |  |  |  | 819 | 227 | 181.5833 | 0 | 2.9 | 3.4 |  | 27.6 | 26.5 | 29.1 | 44.2 |  |  | 44.2 | 39.7 | 49.3
2016-08-07 11:00:00 | 2016-08-07 11:00 |  |  |  |  | 908 | 214 | 181.7083 | 0 | 3.2 | 4.1 |  | 30.4 | 29.3 | 31.2 | 36 |  |  | 36 | 33 | 37.9
2016-08-07 12:00:00 | 2016-08-07 12:00 |  |  |  |  | 930 | 205 | 181 | 0 | 4.1 | 5 |  | 31.6 | 30.8 | 32.3 | 35 |  |  | 35 | 33.7 | 37.1
2016-08-07 13:00:00 | 2016-08-07 13:00 |  |  |  |  | 874 | 208 | 180.625 | 0 | 4.4 | 5.3 |  | 32.4 | 31.9 | 33 | 34.5 |  |  | 34.5 | 31 | 36.1
2016-08-07 14:00:00 | 2016-08-07 14:00 |  |  |  |  | 766 | 204 | 179.75 | 0 | 4.2 | 4.9 |  | 32.9 | 32.1 | 33.3 | 32.2 |  |  | 32.2 | 26.2 | 37
2016-08-07 15:00:00 | 2016-08-07 15:00 |  |  |  |  | 617 | 211 | 178.9583 | 0 | 4.7 | 5.8 |  | 32.4 | 31.8 | 33.1 | 37.9 |  |  | 37.9 | 32.4 | 42.3
2016-08-07 16:00:00 | 2016-08-07 16:00 |  |  |  |  | 436 | 208 | 177.9167 | 0 | 4.4 | 5.1 |  | 32 | 31.5 | 32.7 | 37.6 |  |  | 37.6 | 34.7 | 40
2016-08-07 17:00:00 | 2016-08-07 17:00 |  |  |  |  | 247 | 197 | 176.5 | 0 | 4.1 | 4.9 |  | 30.9 | 30.3 | 31.5 | 40.2 |  |  | 40.2 | 35.5 | 43.5
2016-08-07 18:00:00 | 2016-08-07 18:00 |  |  |  |  | 80 | 177 | 174.2083 | 0 | 3.5 | 4.3 |  | 28.9 | 27.8 | 30 | 45.9 |  |  | 45.9 | 43.9 | 48
2016-08-07 19:00:00 | 2016-08-07 19:00 |  |  |  |  | 0 | 176 | 172.5 | 0 | 2.4 | 3.3 |  | 26.8 | 26 | 27.6 | 46 |  |  | 46 | 43.4 | 49.1
2016-08-07 20:00:00 | 2016-08-07 20:00 |  |  |  |  | 0 | 189 | 171.4167 | 0 | 0.8 | 1.5 |  | 25.1 | 24 | 26 | 51.6 |  |  | 51.6 | 45.9 | 58.5
2016-08-07 21:00:00 | 2016-08-07 21:00 |  | 13 |  |  | 0 | 271 | 173.9583 | 0 | 0.1 | 0.4 |  | 23 | 22.6 | 23.6 | 61.9 |  |  | 61.9 | 59.3 | 64.5
2016-08-07 22:00:00 | 2016-08-07 22:00 |  | 32.9 |  |  | 0 | 1 | 167.6667 | 0 | 0 | 0.6 |  | 22 | 21.1 | 23 | 61.8 |  |  | 61.8 | 58.4 | 66.7
2016-08-07 23:00:00 | 2016-08-07 23:00 | 298.9583 | 23.4504 | 53.9625 | 1.9917 | 0 | 46 | 161 | 0 | 0 | 0.4 |  | 20.4 | 19.4 | 21.6 | 65.8 |  |  | 65.8 | 62.9 | 69.8
2016-08-08 00:00:00 | 2016-08-08 |  |  |  |  | 0 | 62 | 154.4167 | 0 | 0.2 | 0.6 |  | 19.3 | 18.5 | 20.1 | 71.8 |  |  | 71.8 | 67.1 | 74.1
2016-08-08 01:00:00 | 2016-08-08 01:00 |  |  |  |  | 0 | 10 | 141.625 | 0 | 0.1 | 0.6 |  | 18.3 | 17.8 | 18.7 | 68.7 |  |  | 68.7 | 66.6 | 73.4
2016-08-08 02:00:00 | 2016-08-08 02:00 |  |  |  |  | 0 | 37 | 141.8333 | 0 | 0.3 | 0.9 |  | 17.5 | 16.6 | 18.4 | 70.5 |  |  | 70.5 | 67 | 73.1
2016-08-08 03:00:00 | 2016-08-08 03:00 |  |  |  |  | 0 | 21 | 141.25 | 0 | 0.4 | 1.3 |  | 17.2 | 16.5 | 17.7 | 68.6 |  |  | 68.6 | 66.7 | 71.8
2016-08-08 04:00:00 | 2016-08-08 04:00 |  |  |  |  | 0 | 27 | 141.625 | 0 | 0.7 | 1.1 |  | 17.3 | 16.7 | 18.1 | 67.4 |  |  | 67.4 | 65 | 70
2016-08-08 05:00:00 | 2016-08-08 05:00 |  |  |  |  | 0 | 23 | 142.3333 | 0 | 0.4 | 0.8 |  | 16.5 | 16.1 | 17.2 | 69.3 |  |  | 69.3 | 67.4 | 70.8
2016-08-08 06:00:00 | 2016-08-08 06:00 |  |  |  |  | 78 | 30 | 142.5417 | 0 | 0.3 | 1.1 |  | 17.9 | 16 | 19.9 | 62.7 |  |  | 62.7 | 55.5 | 71.6
2016-08-08 07:00:00 | 2016-08-08 07:00 |  |  |  |  | 214 | 11 | 133.5833 | 0 | 0.2 | 0.8 |  | 22.7 | 20.8 | 24.9 | 49.6 |  |  | 49.6 | 45.4 | 55.4
2016-08-08 08:00:00 | 2016-08-08 08:00 |  |  |  |  | 414 | 259 | 135.0833 | 0 | 0.6 | 1.5 |  | 26.2 | 24.9 | 27.3 | 44.1 |  |  | 44.1 | 42.5 | 49.6
2016-08-08 09:00:00 | 2016-08-08 09:00 |  |  |  |  | 651 | 226 | 135 | 0 | 1.7 | 2.1 |  | 28.6 | 27.3 | 29.8 | 39.7 |  |  | 39.7 | 34.6 | 45.1
2016-08-08 10:00:00 | 2016-08-08 10:00 |  |  |  |  | 791 | 214 | 134.4583 | 0 | 2.3 | 3.3 |  | 31.2 | 30.1 | 32.5 | 32.4 |  |  | 32.4 | 29.1 | 36.7
2016-08-08 11:00:00 | 2016-08-08 11:00 |  |  |  |  | 879 | 200 | 133.875 | 0 | 2.7 | 3.2 |  | 33.1 | 32.3 | 34 | 28.7 |  |  | 28.7 | 27 | 30.6
2016-08-08 12:00:00 | 2016-08-08 12:00 |  |  |  |  | 904 | 194 | 133.4167 | 0 | 2.4 | 3.4 |  | 34 | 33.5 | 34.8 | 28.1 |  |  | 28.1 | 26.2 | 30.7
2016-08-08 13:00:00 | 2016-08-08 13:00 |  |  |  |  | 872 | 229 | 134.2917 | 0 | 1.8 | 2.8 |  | 34.5 | 33.9 | 35.1 | 30.4 |  |  | 30.4 | 26.1 | 35.3
2016-08-08 14:00:00 | 2016-08-08 14:00 |  |  |  |  | 775 | 242 | 135.875 | 0 | 3 | 4.1 |  | 34.4 | 33.9 | 34.9 | 32.8 |  |  | 32.8 | 29.6 | 34.2
2016-08-08 15:00:00 | 2016-08-08 15:00 |  |  |  |  | 637 | 219 | 136.2083 | 0 | 2.8 | 3.5 |  | 34.6 | 34.2 | 35.3 | 30.6 |  |  | 30.6 | 27.9 | 32.2
2016-08-08 16:00:00 | 2016-08-08 16:00 |  |  |  |  | 384 | 215 | 136.5 | 0 | 2.4 | 3.4 |  | 34 | 32.9 | 35 | 31.1 |  |  | 31.1 | 27.9 | 35.1
2016-08-08 17:00:00 | 2016-08-08 17:00 |  |  |  |  | 220 | 166 | 135.2083 | 0 | 3.7 | 4.5 |  | 32 | 31.4 | 32.9 | 38.1 |  |  | 38.1 | 33.4 | 40.2
2016-08-08 18:00:00 | 2016-08-08 18:00 |  |  |  |  | 76 | 155 | 134.2917 | 0 | 3.4 | 3.8 |  | 30.2 | 29.5 | 31.1 | 41.6 |  |  | 41.6 | 40.5 | 43
2016-08-08 19:00:00 | 2016-08-08 19:00 |  |  |  |  | 1 | 163 | 133.75 | 0 | 2.4 | 3 |  | 28.4 | 27.7 | 29.3 | 42.9 |  |  | 42.9 | 42.2 | 43.8
2016-08-08 20:00:00 | 2016-08-08 20:00 |  |  |  |  | 0 | 212 | 134.7083 | 0 | 0.7 | 2.1 |  | 26.9 | 25.8 | 27.5 | 44.2 |  |  | 44.2 | 43.4 | 45.5
2016-08-08 21:00:00 | 2016-08-08 21:00 |  | 16.5 |  |  | 0 | 46 | 125.3333 | 0 | 0 | 0.6 |  | 24.9 | 23.7 | 25.8 | 47.9 |  |  | 47.9 | 45.5 | 50.7
2016-08-08 22:00:00 | 2016-08-08 22:00 |  | 34.6 |  |  | 0 | 32 | 126.625 | 0 | 0.1 | 0.4 |  | 23 | 22 | 23.9 | 51.8 |  |  | 51.8 | 49.4 | 54.1
2016-08-08 23:00:00 | 2016-08-08 23:00 | 287.3333 | 25.9605 | 47.7042 | 1.375 | 0 | 7 | 125 | 0 | 0.4 | 0.9 |  | 22.1 | 21.4 | 23.1 | 51.9 |  |  | 51.9 | 46 | 54.6
2016-08-09 00:00:00 | 2016-08-09 |  |  |  |  | 0 | 25 | 123.4583 | 0 | 0.3 | 0.8 |  | 21.2 | 20 | 22 | 56.2 |  |  | 56.2 | 50.9 | 64.4
2016-08-09 01:00:00 | 2016-08-09 01:00 |  |  |  |  | 0 | 28 | 124.2083 | 0 | 0.7 | 1.6 |  | 20.8 | 20 | 22 | 66.3 |  |  | 66.3 | 62.5 | 71.4
2016-08-09 02:00:00 | 2016-08-09 02:00 |  |  |  |  | 0 | 36 | 124.1667 | 0 | 1 | 1.5 |  | 20.1 | 19.1 | 20.9 | 69.3 |  |  | 69.3 | 65.2 | 72
2016-08-09 03:00:00 | 2016-08-09 03:00 |  |  |  |  | 0 | 36 | 124.7917 | 0 | 1.2 | 1.9 |  | 19.8 | 18.9 | 20.4 | 71.2 |  |  | 71.2 | 66.6 | 74
2016-08-09 04:00:00 | 2016-08-09 04:00 |  |  |  |  | 0 | 11 | 124.125 | 0 | 0.6 | 1.5 |  | 18.4 | 17.4 | 20.1 | 72.1 |  |  | 72.1 | 68.1 | 74.7
2016-08-09 05:00:00 | 2016-08-09 05:00 |  |  |  |  | 0 | 20 | 124 | 0 | 0.1 | 0.5 |  | 16.9 | 16 | 18 | 72 |  |  | 72 | 69.1 | 75.3
2016-08-09 06:00:00 | 2016-08-09 06:00 |  |  |  |  | 69 | 354 | 137.5 | 0 | 0.2 | 0.8 |  | 17.9 | 16.6 | 19.9 | 65.7 |  |  | 65.7 | 58.1 | 71.9
2016-08-09 07:00:00 | 2016-08-09 07:00 |  |  |  |  | 243 | 21 | 137.9167 | 0 | 0.7 | 0.9 |  | 22.6 | 20.6 | 24.7 | 48.4 |  |  | 48.4 | 43.9 | 54.6
2016-08-09 08:00:00 | 2016-08-09 08:00 |  |  |  |  | 319 | 3 | 127.25 | 0 | 0.3 | 0.9 |  | 27.1 | 25 | 28.7 | 37.7 |  |  | 37.7 | 33 | 45.6
2016-08-09 09:00:00 | 2016-08-09 09:00 |  |  |  |  | 664 | 239 | 127.7917 | 0 | 0.8 | 1.7 |  | 29.5 | 28.9 | 30.2 | 32.5 |  |  | 32.5 | 28.9 | 39.6
2016-08-09 10:00:00 | 2016-08-09 10:00 |  |  |  |  | 811 | 206 | 127.4583 | 0 | 1.2 | 1.9 |  | 31.4 | 30.5 | 32.3 | 27.7 |  |  | 27.7 | 25.2 | 30.4
2016-08-09 11:00:00 | 2016-08-09 11:00 |  |  |  |  | 902 | 246 | 129.375 | 0 | 1.9 | 3 |  | 33.1 | 32.1 | 33.9 | 21.2 |  |  | 21.2 | 17.6 | 25.6
2016-08-09 12:00:00 | 2016-08-09 12:00 |  |  |  |  | 929 | 228 | 130.7917 | 0 | 2.6 | 3.9 |  | 33.9 | 33.3 | 34.4 | 19.1 |  |  | 19.1 | 17.4 | 20.3
2016-08-09 13:00:00 | 2016-08-09 13:00 |  |  |  |  | 884 | 241 | 131.2917 | 0 | 2.6 | 3.6 |  | 34.2 | 33.8 | 34.6 | 21.3 |  |  | 21.3 | 19.5 | 23.2
2016-08-09 14:00:00 | 2016-08-09 14:00 |  |  |  |  | 764 | 242 | 131.2917 | 0 | 3 | 3.8 |  | 34.2 | 33.9 | 34.6 | 23.9 |  |  | 23.9 | 21.4 | 26.2
2016-08-09 15:00:00 | 2016-08-09 15:00 |  |  |  |  | 602 | 243 | 132.2917 | 0 | 2.9 | 3.9 |  | 33.9 | 33.5 | 34.8 | 26.2 |  |  | 26.2 | 24.6 | 28.2
2016-08-09 16:00:00 | 2016-08-09 16:00 |  |  |  |  | 419 | 234 | 133.0833 | 0 | 3.3 | 4.2 |  | 33.4 | 32.8 | 34.1 | 27.8 |  |  | 27.8 | 26.2 | 30.6
2016-08-09 17:00:00 | 2016-08-09 17:00 |  |  |  |  | 237 | 230 | 135.75 | 0 | 3.5 | 4.3 |  | 32.1 | 31.7 | 32.7 | 27.7 |  |  | 27.7 | 26.2 | 29.3
2016-08-09 18:00:00 | 2016-08-09 18:00 |  |  |  |  | 75 | 226 | 138.7083 | 0 | 2.5 | 3 |  | 30.9 | 30.1 | 31.8 | 31.7 |  |  | 31.7 | 27.5 | 34.8
2016-08-09 19:00:00 | 2016-08-09 19:00 |  |  |  |  | 0 | 201 | 140.2917 | 0 | 1.3 | 2.5 |  | 28.3 | 26.6 | 29.8 | 37.7 |  |  | 37.7 | 34.7 | 41.4
2016-08-09 20:00:00 | 2016-08-09 20:00 |  |  |  |  | 0 | 155 | 137.9167 | 0 | 1 | 2 |  | 26.2 | 25.4 | 26.7 | 40.3 |  |  | 40.3 | 38.4 | 43.4
2016-08-09 21:00:00 | 2016-08-09 21:00 |  | 16.9 |  |  | 0 | 277 | 147.5417 | 0 | 0.1 | 0.8 |  | 24.7 | 23.6 | 25.9 | 41.3 |  |  | 41.3 | 38.1 | 43.9
2016-08-09 22:00:00 | 2016-08-09 22:00 |  | 34.2 |  |  | 0 | 40 | 147.875 | 0 | 0.1 | 0.5 |  | 22.5 | 21.8 | 23.2 | 46.1 |  |  | 46.1 | 44.6 | 48.4
2016-08-09 23:00:00 | 2016-08-09 23:00 | 288.25 | 25.9251 | 43.0917 | 1.3333 | 0 | 7 | 147.875 | 0 | 0.1 | 0.5 |  | 21.1 | 19.8 | 22.2 | 50.8 |  |  | 50.8 | 47 | 54.9
2016-08-10 00:00:00 | 2016-08-10 |  |  |  |  | 0 | 17 | 147.5417 | 0 | 0.5 | 0.9 |  | 20.6 | 19.6 | 21.4 | 51.1 |  |  | 51.1 | 48.6 | 54.1
2016-08-10 01:00:00 | 2016-08-10 01:00 |  |  |  |  | 0 | 13 | 146.9167 | 0 | 0.2 | 0.7 |  | 19 | 18.1 | 19.7 | 54.4 |  |  | 54.4 | 53 | 56.5
2016-08-10 02:00:00 | 2016-08-10 02:00 |  |  |  |  | 0 | 23 | 146.375 | 0 | 0 | 0.5 |  | 18.1 | 17.3 | 18.8 | 56 |  |  | 56 | 52.9 | 59.2
2016-08-10 03:00:00 | 2016-08-10 03:00 |  |  |  |  | 0 | 17 | 145.5833 | 0 | 0.4 | 1 |  | 17.6 | 17.1 | 18.3 | 57.2 |  |  | 57.2 | 55.7 | 58.5
2016-08-10 04:00:00 | 2016-08-10 04:00 |  |  |  |  | 0 | 19 | 145.9167 | 0 | 0.6 | 1 |  | 17.1 | 16.6 | 17.6 | 58.1 |  |  | 58.1 | 56.6 | 59.1
2016-08-10 05:00:00 | 2016-08-10 05:00 |  |  |  |  | 0 | 16 | 145.75 | 0 | 0.3 | 0.9 |  | 16.8 | 16.1 | 17.7 | 57.6 |  |  | 57.6 | 55.2 | 59.2
2016-08-10 06:00:00 | 2016-08-10 06:00 |  |  |  |  | 73 | 11 | 131.4583 | 0 | 0.2 | 0.9 |  | 17 | 15.8 | 18.6 | 57.3 |  |  | 57.3 | 52.3 | 60.4
2016-08-10 07:00:00 | 2016-08-10 07:00 |  |  |  |  | 176 | 356 | 145.4167 | 0 | 0.3 | 1.1 |  | 21.6 | 18.8 | 23.4 | 47.4 |  |  | 47.4 | 44.3 | 51.4
2016-08-10 08:00:00 | 2016-08-10 08:00 |  |  |  |  | 418 | 258 | 156.0417 | 0 | 0.4 | 1.1 |  | 26.5 | 23.9 | 31.8 | 42 |  |  | 42 | 32.6 | 56.6
2016-08-10 09:00:00 | 2016-08-10 09:00 |  |  |  |  | 665 | 209 | 154.7917 | 0 | 1.4 | 2 |  | 35.7 | 32.7 | 37.6 | 25.1 |  |  | 25.1 | 21.4 | 31.4
2016-08-10 10:00:00 | 2016-08-10 10:00 |  |  |  |  | 815 | 193 | 154.25 | 0 | 3.1 | 3.9 |  | 39.2 | 37.4 | 40.8 | 16.3 |  |  | 16.3 | 14.3 | 20.7
2016-08-10 11:00:00 | 2016-08-10 11:00 |  |  |  |  | 901 | 227 | 153.4583 | 0 | 2.8 | 3.5 |  | 35.8 | 32.2 | 41.5 | 21.4 |  |  | 21.4 | 14.2 | 26.2
2016-08-10 12:00:00 | 2016-08-10 12:00 |  |  |  |  | 919 | 254 | 154.5417 | 0 | 3.2 | 3.7 |  | 32.6 | 32.2 | 32.8 | 26.9 |  |  | 26.9 | 24.5 | 28.4
2016-08-10 13:00:00 | 2016-08-10 13:00 |  |  |  |  | 879 | 232 | 154.1667 | 0 | 3.2 | 4 |  | 33.2 | 32.8 | 33.8 | 26.3 |  |  | 26.3 | 24.5 | 28.1
2016-08-10 14:00:00 | 2016-08-10 14:00 |  |  |  |  | 777 | 237 | 153.9583 | 0 | 3 | 3.9 |  | 33.3 | 32.8 | 33.9 | 27.9 |  |  | 27.9 | 26.3 | 29.2
2016-08-10 15:00:00 | 2016-08-10 15:00 |  |  |  |  | 620 | 240 | 153.8333 | 0 | 2.9 | 3.7 |  | 33.1 | 32.9 | 33.6 | 28.9 |  |  | 28.9 | 27.3 | 30
2016-08-10 16:00:00 | 2016-08-10 16:00 |  |  |  |  | 432 | 236 | 153.9167 | 0 | 3.2 | 3.7 |  | 32.4 | 31.4 | 33 | 30.1 |  |  | 30.1 | 28.2 | 33
2016-08-10 17:00:00 | 2016-08-10 17:00 |  |  |  |  | 250 | 232 | 154 | 0 | 3 | 3.8 |  | 31.2 | 30.4 | 32.1 | 32.6 |  |  | 32.6 | 30.2 | 34.2
2016-08-10 18:00:00 | 2016-08-10 18:00 |  |  |  |  | 76 | 219 | 153.7083 | 0 | 2.4 | 2.8 |  | 29.9 | 28.9 | 30.7 | 33.9 |  |  | 33.9 | 32.7 | 35.8
2016-08-10 19:00:00 | 2016-08-10 19:00 |  |  |  |  | 0 | 195 | 153.4583 | 0 | 1.9 | 2.3 |  | 27.1 | 26 | 28.5 | 41.4 |  |  | 41.4 | 36.3 | 44.9
2016-08-10 20:00:00 | 2016-08-10 20:00 |  |  |  |  | 0 | 173 | 154.2083 | 0 | 2.3 | 2.8 |  | 25.4 | 24.7 | 26 | 42.5 |  |  | 42.5 | 41.1 | 46.8
2016-08-10 21:00:00 | 2016-08-10 21:00 |  | 16.8 |  |  | 0 | 241 | 152.7083 | 0 | 0.5 | 2.2 |  | 23 | 21.9 | 24.6 | 55.8 |  |  | 55.8 | 52.3 | 59.5
2016-08-10 22:00:00 | 2016-08-10 22:00 |  | 39.2 |  |  | 0 | 359 | 166 | 0 | 0 | 0.1 |  | 21.7 | 21 | 22.4 | 55.5 |  |  | 55.5 | 52.8 | 57.9
2016-08-10 23:00:00 | 2016-08-10 23:00 | 291.7083 | 28.623 | 41.8958 | 1.4958 | 0 | 55 | 168 | 0 | 0.1 | 0.5 |  | 20.1 | 19.4 | 21.4 | 59.8 |  |  | 59.8 | 53.5 | 65.9
2016-08-11 00:00:00 | 2016-08-11 |  |  |  |  | 0 | 26 | 168.375 | 0 | 0.2 | 0.7 |  | 18.4 | 17.5 | 19.1 | 63.2 |  |  | 63.2 | 58.8 | 68.5
2016-08-11 01:00:00 | 2016-08-11 01:00 |  |  |  |  | 0 | 35 | 169.2917 | 0 | 0.5 | 1 |  | 17.7 | 17 | 18.1 | 62.1 |  |  | 62.1 | 60.4 | 65.8
2016-08-11 02:00:00 | 2016-08-11 02:00 |  |  |  |  | 0 | 37 | 169.875 | 0 | 1.2 | 1.9 |  | 18.5 | 17.6 | 19.6 | 58.9 |  |  | 58.9 | 54.6 | 62.1
2016-08-11 03:00:00 | 2016-08-11 03:00 |  |  |  |  | 0 | 43 | 170.9583 | 0 | 1 | 1.7 |  | 17.1 | 16.4 | 18 | 60.2 |  |  | 60.2 | 55.9 | 64
2016-08-11 04:00:00 | 2016-08-11 04:00 |  |  |  |  | 0 | 34 | 171.5833 | 0 | 1.4 | 2 |  | 17.6 | 16.9 | 18.5 | 53.7 |  |  | 53.7 | 50.9 | 56.1
2016-08-11 05:00:00 | 2016-08-11 05:00 |  |  |  |  | 0 | 21 | 171.7917 | 0 | 0.5 | 1.6 |  | 15.7 | 14.8 | 17.8 | 59.5 |  |  | 59.5 | 52.5 | 61.8
2016-08-11 06:00:00 | 2016-08-11 06:00 |  |  |  |  | 72 | 28 | 172.5 | 0 | 1.1 | 1.7 |  | 17.1 | 15.3 | 18.7 | 53.6 |  |  | 53.6 | 48.7 | 60
2016-08-11 07:00:00 | 2016-08-11 07:00 |  |  |  |  | 274 | 21 | 158.5417 | 0 | 1 | 1.3 |  | 20.9 | 19.2 | 23.3 | 44.7 |  |  | 44.7 | 39.7 | 47.7
2016-08-11 08:00:00 | 2016-08-11 08:00 |  |  |  |  | 486 | 273 | 159.1667 | 0 | 0.6 | 1.3 |  | 25.4 | 23.8 | 26.3 | 36.4 |  |  | 36.4 | 33.9 | 39.2
2016-08-11 09:00:00 | 2016-08-11 09:00 |  |  |  |  | 668 | 218 | 159.5417 | 0 | 1.9 | 2.6 |  | 27.7 | 26.5 | 28.8 | 31.7 |  |  | 31.7 | 29.3 | 34.2
2016-08-11 10:00:00 | 2016-08-11 10:00 |  |  |  |  | 813 | 216 | 160.5 | 0 | 2.6 | 3.5 |  | 29.8 | 29.1 | 30.9 | 27.8 |  |  | 27.8 | 24.8 | 29.6
2016-08-11 11:00:00 | 2016-08-11 11:00 |  |  |  |  | 902 | 203 | 159.5 | 0 | 2.8 | 3.6 |  | 31.4 | 30.7 | 32 | 25.3 |  |  | 25.3 | 23 | 30.2
2016-08-11 12:00:00 | 2016-08-11 12:00 |  |  |  |  | 918 | 221 | 158.125 | 0 | 3.4 | 4 |  | 31.8 | 31.2 | 32.4 | 29.3 |  |  | 29.3 | 25.6 | 33.3
2016-08-11 13:00:00 | 2016-08-11 13:00 |  |  |  |  | 865 | 247 | 158.75 | 0 | 3.1 | 3.9 |  | 31.9 | 31.5 | 32.4 | 33.5 |  |  | 33.5 | 31.9 | 36
2016-08-11 14:00:00 | 2016-08-11 14:00 |  |  |  |  | 751 | 248 | 159.2083 | 0 | 3.9 | 4.8 |  | 31.7 | 31.3 | 32.5 | 36.8 |  |  | 36.8 | 34.4 | 39.5
2016-08-11 15:00:00 | 2016-08-11 15:00 |  |  |  |  | 582 | 242 | 159.2917 | 0 | 4 | 4.5 |  | 31 | 30.5 | 31.6 | 41.6 |  |  | 41.6 | 38.5 | 44
2016-08-11 16:00:00 | 2016-08-11 16:00 |  |  |  |  | 410 | 237 | 159.3333 | 0 | 4.3 | 5.3 |  | 29.6 | 28.8 | 30.5 | 46.1 |  |  | 46.1 | 43.9 | 48.2
2016-08-11 17:00:00 | 2016-08-11 17:00 |  |  |  |  | 222 | 243 | 159.7917 | 0 | 3.9 | 4.8 |  | 28.1 | 27.6 | 29 | 49.3 |  |  | 49.3 | 48.4 | 50.4
2016-08-11 18:00:00 | 2016-08-11 18:00 |  |  |  |  | 73 | 230 | 160.25 | 0 | 3.4 | 4.2 |  | 26.9 | 26.1 | 27.7 | 50.6 |  |  | 50.6 | 49.2 | 51.9
2016-08-11 19:00:00 | 2016-08-11 19:00 |  |  |  |  | 0 | 209 | 160.8333 | 0 | 2.6 | 3.3 |  | 25.1 | 24.4 | 26 | 50.1 |  |  | 50.1 | 46.3 | 53.7
2016-08-11 20:00:00 | 2016-08-11 20:00 |  |  |  |  | 0 | 192 | 161.625 | 0 | 3.1 | 4 |  | 23.9 | 23.6 | 24.1 | 49.5 |  |  | 49.5 | 41.8 | 55.7
2016-08-11 21:00:00 | 2016-08-11 21:00 |  | 15.7 |  |  | 0 | 188 | 159.4167 | 0 | 1.8 | 3.6 |  | 22.1 | 21 | 23.7 | 52.2 |  |  | 52.2 | 40.8 | 56.3
2016-08-11 22:00:00 | 2016-08-11 22:00 |  | 31.9 |  |  | 0 | 283 | 156.25 | 0 | 0.3 | 1.8 |  | 20.2 | 19.7 | 21.2 | 53.6 |  |  | 53.6 | 49.5 | 56
2016-08-11 23:00:00 | 2016-08-11 23:00 | 293.1667 | 24.1309 | 46.8375 | 2.025 | 0 | 0 | 153.9583 | 0 | 0 | 0.2 |  | 18.4 | 17.3 | 20.3 | 54.4 |  |  | 54.4 | 49.2 | 57.6
2016-08-12 00:00:00 | 2016-08-12 |  |  |  |  | 0 | 20 | 153.7083 | 0 | 0.1 | 0.4 |  | 17 | 15.8 | 18.7 | 58.7 |  |  | 58.7 | 54.5 | 62.5
2016-08-12 01:00:00 | 2016-08-12 01:00 |  |  |  |  | 0 | 18 | 153 | 0 | 0.3 | 1 |  | 15.6 | 15.1 | 16.3 | 60.5 |  |  | 60.5 | 57 | 63.7
2016-08-12 02:00:00 | 2016-08-12 02:00 |  |  |  |  | 0 | 33 | 152.8333 | 0 | 0.5 | 0.9 |  | 15.1 | 13.5 | 16.2 | 59.5 |  |  | 59.5 | 55.3 | 63.5
2016-08-12 03:00:00 | 2016-08-12 03:00 |  |  |  |  | 0 | 351 | 165.6667 | 0 | 0.1 | 0.4 |  | 13.5 | 13.2 | 13.9 | 63.5 |  |  | 63.5 | 62 | 66
2016-08-12 04:00:00 | 2016-08-12 04:00 |  |  |  |  | 0 | 25 | 165.2917 | 0 | 0.1 | 0.4 |  | 12.5 | 11.2 | 13.5 | 65.2 |  |  | 65.2 | 62.3 | 71.1
2016-08-12 05:00:00 | 2016-08-12 05:00 |  |  |  |  | 0 | 31 | 165.7083 | 0 | 0 | 0.3 |  | 12.1 | 11.7 | 13.1 | 67.5 |  |  | 67.5 | 62.3 | 72.3
2016-08-12 06:00:00 | 2016-08-12 06:00 |  |  |  |  | 68 | 6 | 164.7917 | 0 | 0 | 0.3 |  | 13.3 | 12 | 15.3 | 68.3 |  |  | 68.3 | 63.2 | 81.1
2016-08-12 07:00:00 | 2016-08-12 07:00 |  |  |  |  | 281 | 204 | 172.4167 | 0 | 0.6 | 1.4 |  | 17.9 | 16.7 | 19.1 | 75.6 |  |  | 75.6 | 69.6 | 82.5
2016-08-12 08:00:00 | 2016-08-12 08:00 |  |  |  |  | 489 | 200 | 169.375 | 0 | 1.7 | 2.1 |  | 20.6 | 19.3 | 21.9 | 64.3 |  |  | 64.3 | 56.5 | 69.8
2016-08-12 09:00:00 | 2016-08-12 09:00 |  |  |  |  | 679 | 208 | 168.9583 | 0 | 1.8 | 2.1 |  | 23.5 | 22 | 25.2 | 49.2 |  |  | 49.2 | 40.9 | 55.6
2016-08-12 10:00:00 | 2016-08-12 10:00 |  |  |  |  | 835 | 214 | 168.875 | 0 | 2.5 | 3 |  | 26.9 | 25.4 | 29 | 33.5 |  |  | 33.5 | 25.3 | 41
2016-08-12 11:00:00 | 2016-08-12 11:00 |  |  |  |  | 939 | 225 | 169.7917 | 0 | 3.6 | 3.9 |  | 30.4 | 29.1 | 31.3 | 16.6 |  |  | 16.6 | 12.6 | 24.5
2016-08-12 12:00:00 | 2016-08-12 12:00 |  |  |  |  | 955 | 228 | 170.0833 | 0 | 3.6 | 4.3 |  | 31.9 | 31.4 | 32.5 | 19.7 |  |  | 19.7 | 14.5 | 23.8
2016-08-12 13:00:00 | 2016-08-12 13:00 |  |  |  |  | 901 | 213 | 168.6667 | 0 | 3.7 | 4.5 |  | 33.6 | 32.3 | 34.1 | 19.4 |  |  | 19.4 | 16.9 | 23.5
2016-08-12 14:00:00 | 2016-08-12 14:00 |  |  |  |  | 783 | 218 | 167.4167 | 0 | 3.7 | 4.3 |  | 33.8 | 33.6 | 34.3 | 21.1 |  |  | 21.1 | 18.5 | 26.5
2016-08-12 15:00:00 | 2016-08-12 15:00 |  |  |  |  | 624 | 231 | 166.9583 | 0 | 3.7 | 4.5 |  | 33.3 | 32.8 | 33.7 | 24.9 |  |  | 24.9 | 22.9 | 26.4
2016-08-12 16:00:00 | 2016-08-12 16:00 |  |  |  |  | 425 | 221 | 166.2917 | 0 | 3.7 | 4.2 |  | 32.6 | 31.8 | 33.4 | 28.6 |  |  | 28.6 | 24.2 | 30.9
2016-08-12 17:00:00 | 2016-08-12 17:00 |  |  |  |  | 232 | 215 | 165.125 | 0 | 3.8 | 4.2 |  | 31.4 | 30.8 | 31.9 | 29.4 |  |  | 29.4 | 28.4 | 30.8
2016-08-12 18:00:00 | 2016-08-12 18:00 |  |  |  |  | 68 | 217 | 164.5833 | 0 | 3.3 | 4 |  | 29.4 | 28.1 | 30.5 | 31.3 |  |  | 31.3 | 28.5 | 35.8
2016-08-12 19:00:00 | 2016-08-12 19:00 |  |  |  |  | 0 | 215 | 164.8333 | 0 | 2.5 | 3.2 |  | 26.1 | 24.6 | 27.6 | 43.5 |  |  | 43.5 | 36.4 | 48.1
2016-08-12 20:00:00 | 2016-08-12 20:00 |  |  |  |  | 0 | 228 | 166.3333 | 0 | 1.9 | 2.4 |  | 23.8 | 23.1 | 24.6 | 52.2 |  |  | 52.2 | 48 | 56.4
2016-08-12 21:00:00 | 2016-08-12 21:00 |  | 12.1 |  |  | 0 | 253 | 169.0417 | 0 | 1.1 | 1.5 |  | 21.9 | 20.6 | 22.8 | 61.4 |  |  | 61.4 | 57 | 64.6
2016-08-12 22:00:00 | 2016-08-12 22:00 |  | 33.8 |  |  | 0 | 141 | 163.125 | 0 | 0.8 | 1.1 |  | 19.6 | 19.3 | 20.1 | 68.5 |  |  | 68.5 | 67.3 | 70.1
2016-08-12 23:00:00 | 2016-08-12 23:00 | 303.2917 | 23.5447 | 48.075 | 1.7958 | 0 | 335 | 177.0833 | 0 | 0 | 0.8 |  | 18 | 17.1 | 18.9 | 71.4 |  |  | 71.4 | 69.7 | 74.6
2016-08-13 00:00:00 | 2016-08-13 |  |  |  |  | 0 | 1 | 176.2917 | 0 | 0.3 | 1.1 |  | 16.3 | 15.9 | 16.9 | 68.8 |  |  | 68.8 | 64.8 | 73
2016-08-13 01:00:00 | 2016-08-13 01:00 |  |  |  |  | 0 | 16 | 176.2083 | 0 | 0.2 | 0.7 |  | 15.1 | 14.1 | 16.1 | 64.9 |  |  | 64.9 | 63 | 67.6
2016-08-13 02:00:00 | 2016-08-13 02:00 |  |  |  |  | 0 | 9 | 175.2083 | 0 | 0.4 | 0.9 |  | 14.1 | 13.4 | 14.8 | 63.6 |  |  | 63.6 | 61.2 | 65.7
2016-08-13 03:00:00 | 2016-08-13 03:00 |  |  |  |  | 0 | 26 | 161.6667 | 0 | 0.4 | 1.2 |  | 13.4 | 12.8 | 14.3 | 63.7 |  |  | 63.7 | 59.9 | 66.3
2016-08-13 04:00:00 | 2016-08-13 04:00 |  |  |  |  | 0 | 19 | 161.4167 | 0 | 0.3 | 1 |  | 12.3 | 11.8 | 13.1 | 66.4 |  |  | 66.4 | 62.8 | 68.8
2016-08-13 05:00:00 | 2016-08-13 05:00 |  |  |  |  | 0 | 19 | 160.9167 | 0 | 0.4 | 0.8 |  | 11.4 | 10.9 | 11.7 | 66.5 |  |  | 66.5 | 64.2 | 68.4
2016-08-13 06:00:00 | 2016-08-13 06:00 |  |  |  |  | 83 | 15 | 161.2917 | 0 | 0.3 | 0.8 |  | 12.4 | 10.8 | 14.5 | 61.1 |  |  | 61.1 | 55.6 | 66.4
2016-08-13 07:00:00 | 2016-08-13 07:00 |  |  |  |  | 252 | 348 | 167.2917 | 0 | 0.1 | 0.7 |  | 17.1 | 13.7 | 19.6 | 51.6 |  |  | 51.6 | 45.5 | 57.7
2016-08-13 08:00:00 | 2016-08-13 08:00 |  |  |  |  | 430 | 237 | 168.8333 | 0 | 0.1 | 0.4 |  | 21.9 | 20.1 | 23.2 | 42.8 |  |  | 42.8 | 37.1 | 48
2016-08-13 09:00:00 | 2016-08-13 09:00 |  |  |  |  | 690 | 237 | 170.0417 | 0 | 0.5 | 1.1 |  | 25.4 | 23.4 | 27.5 | 34.3 |  |  | 34.3 | 28.1 | 43.4
2016-08-13 10:00:00 | 2016-08-13 10:00 |  |  |  |  | 835 | 232 | 170.7917 | 0 | 1.2 | 1.7 |  | 28.7 | 27.2 | 30.1 | 22.6 |  |  | 22.6 | 18.1 | 26.7
2016-08-13 11:00:00 | 2016-08-13 11:00 |  |  |  |  | 912 | 216 | 170.4167 | 0 | 1.4 | 2 |  | 31.8 | 30.7 | 32.9 | 15.3 |  |  | 15.3 | 11.2 | 18.1
2016-08-13 12:00:00 | 2016-08-13 12:00 |  |  |  |  | 944 | 221 | 170.125 | 0 | 2.4 | 3.1 |  | 34.2 | 33.5 | 35.1 | 11.2 |  |  | 11.2 | 5.9 | 13.7
2016-08-13 13:00:00 | 2016-08-13 13:00 |  |  |  |  | 895 | 217 | 170.2917 | 0 | 3.7 | 4.5 |  | 36.1 | 35.1 | 36.8 | 10.7 |  |  | 10.7 | 9.8 | 11.6
2016-08-13 14:00:00 | 2016-08-13 14:00 |  |  |  |  | 778 | 225 | 170.5833 | 0 | 4.8 | 5.8 |  | 36 | 35.5 | 36.5 | 11.8 |  |  | 11.8 | 10.9 | 12.5
2016-08-13 15:00:00 | 2016-08-13 15:00 |  |  |  |  | 613 | 234 | 170.7083 | 0 | 4.7 | 5.4 |  | 35.4 | 35 | 36.3 | 15.3 |  |  | 15.3 | 12.7 | 17.4
2016-08-13 16:00:00 | 2016-08-13 16:00 |  |  |  |  | 422 | 241 | 171.5417 | 0 | 4.1 | 4.6 |  | 34.2 | 33.3 | 35.1 | 20.1 |  |  | 20.1 | 17.6 | 22.1
2016-08-13 17:00:00 | 2016-08-13 17:00 |  |  |  |  | 237 | 246 | 172.8333 | 0 | 3.8 | 4.7 |  | 32.8 | 32.1 | 33.5 | 19.8 |  |  | 19.8 | 18.4 | 21
2016-08-13 18:00:00 | 2016-08-13 18:00 |  |  |  |  | 73 | 267 | 174.9167 | 0 | 2.7 | 3.5 |  | 31.5 | 30.4 | 32.2 | 17.6 |  |  | 17.6 | 16.4 | 19.4
2016-08-13 19:00:00 | 2016-08-13 19:00 |  |  |  |  | 0 | 210 | 174.7083 | 0 | 1.4 | 2.1 |  | 27.8 | 25.9 | 29.8 | 23.1 |  |  | 23.1 | 18.1 | 35.1
2016-08-13 20:00:00 | 2016-08-13 20:00 |  |  |  |  | 0 | 197 | 173.4167 | 0 | 1.3 | 2 |  | 25.1 | 23.8 | 26.9 | 34 |  |  | 34 | 25.9 | 41.9
2016-08-13 21:00:00 | 2016-08-13 21:00 |  | 11.4 |  |  | 0 | 237 | 172.75 | 0 | 0.7 | 1.1 |  | 23.7 | 23.4 | 24.2 | 46.9 |  |  | 46.9 | 43.2 | 49.1
2016-08-13 22:00:00 | 2016-08-13 22:00 |  | 36.1 |  |  | 0 | 34 | 168.2917 | 0 | 0.6 | 1.2 |  | 21.9 | 21.4 | 23 | 50.3 |  |  | 50.3 | 48.1 | 52.2
2016-08-13 23:00:00 | 2016-08-13 23:00 | 298.5 | 24.5178 | 38.8375 | 1.5167 | 0 | 18 | 155.0833 | 0 | 0.6 | 1.3 |  | 20.6 | 19.4 | 22.3 | 49.7 |  |  | 49.7 | 48 | 51.1
2016-08-14 00:00:00 | 2016-08-14 |  |  |  |  | 0 | 35 | 156.5 | 0 | 0.2 | 1.1 |  | 18.3 | 17.5 | 19.3 | 51.7 |  |  | 51.7 | 48 | 55.8
2016-08-14 01:00:00 | 2016-08-14 01:00 |  |  |  |  | 0 | 27 | 156.9583 | 0 | 0.7 | 1.2 |  | 17.9 | 17.2 | 18.4 | 46.4 |  |  | 46.4 | 45.5 | 48
2016-08-14 02:00:00 | 2016-08-14 02:00 |  |  |  |  | 0 | 5 | 156.7917 | 0 | 0.5 | 1.6 |  | 16.7 | 16 | 17.3 | 48.4 |  |  | 48.4 | 45.8 | 51.2
2016-08-14 03:00:00 | 2016-08-14 03:00 |  |  |  |  | 0 | 25 | 156.75 | 0 | 0.4 | 0.9 |  | 16.3 | 15.6 | 17.3 | 48.6 |  |  | 48.6 | 46.1 | 50.9
2016-08-14 04:00:00 | 2016-08-14 04:00 |  |  |  |  | 0 | 6 | 156.2083 | 0 | 0.1 | 0.8 |  | 15.2 | 14.5 | 16.1 | 51 |  |  | 51 | 47.5 | 53.2
2016-08-14 05:00:00 | 2016-08-14 05:00 |  |  |  |  | 0 | 29 | 156.625 | 0 | 0.4 | 1 |  | 14.7 | 14.1 | 15.9 | 52.8 |  |  | 52.8 | 49.8 | 54
2016-08-14 06:00:00 | 2016-08-14 06:00 |  |  |  |  | 60 | 3 | 156.125 | 0 | 0 | 0.4 |  | 14.8 | 13.6 | 16.4 | 55.5 |  |  | 55.5 | 51.8 | 65.6
2016-08-14 07:00:00 | 2016-08-14 07:00 |  |  |  |  | 254 | 235 | 151.4167 | 0 | 0.6 | 1.7 |  | 18.6 | 17.1 | 20.2 | 71.8 |  |  | 71.8 | 57.1 | 78.5
2016-08-14 08:00:00 | 2016-08-14 08:00 |  |  |  |  | 459 | 218 | 150.625 | 0 | 1.9 | 2.3 |  | 22 | 20.5 | 23.6 | 65.8 |  |  | 65.8 | 59.2 | 69.7
2016-08-14 09:00:00 | 2016-08-14 09:00 |  |  |  |  | 646 | 210 | 149.5 | 0 | 2.2 | 2.5 |  | 25 | 23.4 | 26.9 | 52.2 |  |  | 52.2 | 41.5 | 58.9
2016-08-14 10:00:00 | 2016-08-14 10:00 |  |  |  |  | 803 | 208 | 148.5 | 0 | 2.7 | 3.3 |  | 28.4 | 27.1 | 30.2 | 36 |  |  | 36 | 30.8 | 45.8
2016-08-14 11:00:00 | 2016-08-14 11:00 |  |  |  |  | 899 | 209 | 148.2083 | 0 | 3.4 | 3.7 |  | 30.8 | 29.6 | 32.1 | 29 |  |  | 29 | 25.9 | 32.1
2016-08-14 12:00:00 | 2016-08-14 12:00 |  |  |  |  | 914 | 219 | 148.125 | 0 | 3.4 | 4.2 |  | 32.4 | 31.8 | 32.9 | 24.7 |  |  | 24.7 | 22.9 | 26.2
2016-08-14 13:00:00 | 2016-08-14 13:00 |  |  |  |  | 855 | 229 | 148.625 | 0 | 3.8 | 5.2 |  | 32.7 | 32.1 | 33.4 | 27.3 |  |  | 27.3 | 24.3 | 32.8
2016-08-14 14:00:00 | 2016-08-14 14:00 |  |  |  |  | 751 | 247 | 149.5417 | 0 | 3.7 | 4.8 |  | 32.4 | 32.1 | 32.9 | 32.3 |  |  | 32.3 | 30.6 | 33.6
2016-08-14 15:00:00 | 2016-08-14 15:00 |  |  |  |  | 603 | 256 | 150.4583 | 0 | 3.2 | 4.2 |  | 32.2 | 31.6 | 32.5 | 30.7 |  |  | 30.7 | 27.3 | 33.8
2016-08-14 16:00:00 | 2016-08-14 16:00 |  |  |  |  | 421 | 213 | 149.2917 | 0 | 3.8 | 4.3 |  | 31.3 | 30.8 | 31.8 | 28.7 |  |  | 28.7 | 22.7 | 31.6
2016-08-14 17:00:00 | 2016-08-14 17:00 |  |  |  |  | 217 | 196 | 147.2083 | 0 | 4.2 | 5.3 |  | 29.9 | 29 | 30.9 | 35.1 |  |  | 35.1 | 27.3 | 38.8
2016-08-14 18:00:00 | 2016-08-14 18:00 |  |  |  |  | 65 | 189 | 143.9583 | 0 | 4.5 | 5.4 |  | 28 | 27 | 29.1 | 42.3 |  |  | 42.3 | 37.3 | 47.2
2016-08-14 19:00:00 | 2016-08-14 19:00 |  |  |  |  | 0 | 176 | 142.5417 | 0 | 3 | 4.3 |  | 26 | 25.4 | 26.7 | 48.8 |  |  | 48.8 | 47.2 | 50.8
2016-08-14 20:00:00 | 2016-08-14 20:00 |  |  |  |  | 0 | 176 | 141.6667 | 0 | 2.3 | 3.3 |  | 24.8 | 24.2 | 25.3 | 52.2 |  |  | 52.2 | 48.8 | 59
2016-08-14 21:00:00 | 2016-08-14 21:00 |  | 14.7 |  |  | 0 | 195 | 139.9167 | 0 | 2.4 | 3 |  | 23.8 | 23.2 | 24.1 | 62.5 |  |  | 62.5 | 60.6 | 64.9
2016-08-14 22:00:00 | 2016-08-14 22:00 |  | 32.7 |  |  | 0 | 240 | 148.5 | 0 | 0.8 | 2.1 |  | 22 | 21.1 | 23.2 | 68.7 |  |  | 68.7 | 65.3 | 72.5
2016-08-14 23:00:00 | 2016-08-14 23:00 | 289.4583 | 24.1085 | 47.3042 | 2.0375 | 0 | 235 | 157.5417 | 0 | 0.7 | 2.1 |  | 21.1 | 20.1 | 22 | 72.8 |  |  | 72.8 | 68.9 | 75.5
2016-08-15 00:00:00 | 2016-08-15 |  |  |  |  | 0 | 216 | 165.0833 | 0 | 0.6 | 1.9 |  | 20.8 | 19 | 22 | 71 |  |  | 71 | 67.7 | 75.7
2016-08-15 01:00:00 | 2016-08-15 01:00 |  |  |  |  | 0 | 28 | 165.125 | 0 | 0 | 0.2 |  | 18.4 | 17.9 | 18.8 | 76.3 |  |  | 76.3 | 74.2 | 79.6
2016-08-15 02:00:00 | 2016-08-15 02:00 |  |  |  |  | 0 | 61 | 167.4583 | 0 | 0 | 0.1 |  | 17.7 | 17.3 | 18.5 | 76.9 |  |  | 76.9 | 73.4 | 80.5
2016-08-15 03:00:00 | 2016-08-15 03:00 |  |  |  |  | 0 | 13 | 166.9583 | 0 | 0 | 0.1 |  | 16.9 | 16.7 | 17.2 | 76.2 |  |  | 76.2 | 74.3 | 80.9
2016-08-15 04:00:00 | 2016-08-15 04:00 |  |  |  |  | 0 | 6 | 166.9583 | 0 | 0.1 | 0.4 |  | 16.5 | 16.1 | 17.6 | 76.4 |  |  | 76.4 | 74.1 | 79.5
2016-08-15 05:00:00 | 2016-08-15 05:00 |  |  |  |  | 0 | 24 | 166.75 | 0 | 0.1 | 0.5 |  | 16.1 | 15.5 | 16.4 | 79.1 |  |  | 79.1 | 76.3 | 84.2
2016-08-15 06:00:00 | 2016-08-15 06:00 |  |  |  |  | 57 | 21 | 167.5 | 0 | 0.2 | 0.5 |  | 17.3 | 15.9 | 20 | 75.3 |  |  | 75.3 | 68.9 | 81
2016-08-15 07:00:00 | 2016-08-15 07:00 |  |  |  |  | 185 | 339 | 171.8333 | 0 | 0.2 | 0.7 |  | 21.8 | 19.8 | 23.5 | 65.3 |  |  | 65.3 | 62.3 | 69.3
2016-08-15 08:00:00 | 2016-08-15 08:00 |  |  |  |  | 450 | 246 | 173 | 0 | 0.7 | 1.7 |  | 25.3 | 23.9 | 26.5 | 57 |  |  | 57 | 53.8 | 61.4
2016-08-15 09:00:00 | 2016-08-15 09:00 |  |  |  |  | 627 | 218 | 173.3333 | 0 | 1.7 | 2.2 |  | 27.4 | 26.4 | 28.6 | 52.2 |  |  | 52.2 | 48.9 | 54.4
2016-08-15 10:00:00 | 2016-08-15 10:00 |  |  |  |  | 774 | 195 | 172.7917 | 0 | 2.2 | 2.9 |  | 30.6 | 29 | 31.7 | 40.2 |  |  | 40.2 | 36.1 | 49.4
2016-08-15 11:00:00 | 2016-08-15 11:00 |  |  |  |  | 872 | 180 | 171.5833 | 0 | 2.6 | 3.9 |  | 33.2 | 32.2 | 34.2 | 29.6 |  |  | 29.6 | 26.2 | 35.3
2016-08-15 12:00:00 | 2016-08-15 12:00 |  |  |  |  | 892 | 230 | 172.0417 | 0 | 3 | 4.5 |  | 33.6 | 33 | 34.2 | 28.5 |  |  | 28.5 | 24.9 | 31.1
2016-08-15 13:00:00 | 2016-08-15 13:00 |  |  |  |  | 851 | 246 | 172.75 | 0 | 3.4 | 4 |  | 33.5 | 32.8 | 34.1 | 29.6 |  |  | 29.6 | 27.8 | 33
2016-08-15 14:00:00 | 2016-08-15 14:00 |  |  |  |  | 744 | 239 | 172.4167 | 0 | 3.8 | 4.9 |  | 33.4 | 32.8 | 34.2 | 29.7 |  |  | 29.7 | 25 | 33.6
2016-08-15 15:00:00 | 2016-08-15 15:00 |  |  |  |  | 592 | 215 | 170.7083 | 0 | 4.7 | 5.2 |  | 32.8 | 32.3 | 33.5 | 26.3 |  |  | 26.3 | 23.4 | 30.7
2016-08-15 16:00:00 | 2016-08-15 16:00 |  |  |  |  | 410 | 220 | 171 | 0 | 4.1 | 4.7 |  | 32 | 31 | 32.6 | 26.3 |  |  | 26.3 | 24.5 | 28.7
2016-08-15 17:00:00 | 2016-08-15 17:00 |  |  |  |  | 222 | 219 | 171.9583 | 0 | 3.9 | 4.7 |  | 30.2 | 29.5 | 31.1 | 31.1 |  |  | 31.1 | 25.7 | 37
2016-08-15 18:00:00 | 2016-08-15 18:00 |  |  |  |  | 63 | 211 | 172.875 | 0 | 3.8 | 4.5 |  | 27.8 | 26.1 | 29.4 | 42.5 |  |  | 42.5 | 34.4 | 48.7
2016-08-15 19:00:00 | 2016-08-15 19:00 |  |  |  |  | 0 | 197 | 173.75 | 0 | 3.9 | 4.7 |  | 25.1 | 24.2 | 26 | 55.3 |  |  | 55.3 | 48.7 | 61.2
2016-08-15 20:00:00 | 2016-08-15 20:00 |  |  |  |  | 0 | 227 | 175.875 | 0 | 1.8 | 2.5 |  | 23.4 | 22.6 | 24.1 | 63.2 |  |  | 63.2 | 61 | 67.2
2016-08-15 21:00:00 | 2016-08-15 21:00 |  | 16.1 |  |  | 0 | 238 | 177.6667 | 0 | 0.6 | 1.4 |  | 21.5 | 20.5 | 22.3 | 74.8 |  |  | 74.8 | 69 | 79.2
2016-08-15 22:00:00 | 2016-08-15 22:00 |  | 33.6 |  |  | 0 | 168 | 174.6667 | 0 | 0.6 | 1 |  | 20 | 19.5 | 20.5 | 82.1 |  |  | 82.1 | 80.3 | 85.3
2016-08-15 23:00:00 | 2016-08-15 23:00 | 280.7917 | 25.2347 | 56.1375 | 1.7708 | 0 | 176 | 172.2083 | 0 | 0.5 | 1.2 |  | 19.4 | 17.9 | 20 | 82.4 |  |  | 82.4 | 81.7 | 83.2
2016-08-16 00:00:00 | 2016-08-16 |  |  |  |  | 0 | 320 | 176.5417 | 0 | 0 | 0 |  | 17.5 | 16.7 | 18.1 | 88.1 |  |  | 88.1 | 85.6 | 90.3
2016-08-16 01:00:00 | 2016-08-16 01:00 |  |  |  |  | 0 | 356 | 190.2083 | 0 | 0 | 0.1 |  | 16.4 | 16.2 | 16.7 | 85 |  |  | 85 | 82.1 | 90.9
2016-08-16 02:00:00 | 2016-08-16 02:00 |  |  |  |  | 0 | 334 | 201.5833 | 0 | 0 | 0.1 |  | 15.1 | 14.1 | 16.4 | 85.2 |  |  | 85.2 | 82 | 89.1
2016-08-16 03:00:00 | 2016-08-16 03:00 |  |  |  |  | 0 | 32 | 202.375 | 0 | 0 | 0.3 |  | 14.9 | 14.4 | 15.9 | 87 |  |  | 87 | 82.9 | 90.9
2016-08-16 04:00:00 | 2016-08-16 04:00 |  |  |  |  | 0 | 302 | 214.7083 | 0 | 0 | 0.1 |  | 14 | 12.7 | 15.7 | 91 |  |  | 91 | 88.4 | 93.7
2016-08-16 05:00:00 | 2016-08-16 05:00 |  |  |  |  | 0 | 250 | 224.125 | 0 | 0.1 | 0.9 |  | 14.2 | 12.9 | 15.3 | 95.6 |  |  | 95.6 | 93.3 | 96.6
2016-08-16 06:00:00 | 2016-08-16 06:00 |  |  |  |  | 50 | 172 | 230.4167 | 0 | 0.5 | 0.8 |  | 15.8 | 15.4 | 16.4 | 95.5 |  |  | 95.5 | 93.5 | 96.5
2016-08-16 07:00:00 | 2016-08-16 07:00 |  |  |  |  | 252 | 189 | 224.1667 | 0.2 | 1.2 | 1.7 |  | 18 | 16.6 | 19.2 | 84.3 |  |  | 84.3 | 76.4 | 93.1
2016-08-16 08:00:00 | 2016-08-16 08:00 |  |  |  |  | 473 | 210 | 222.6667 | 0 | 2.3 | 2.6 |  | 20.6 | 19.2 | 22.1 | 71.5 |  |  | 71.5 | 66.6 | 76
2016-08-16 09:00:00 | 2016-08-16 09:00 |  |  |  |  | 665 | 209 | 222.2917 | 0 | 3.4 | 3.8 |  | 24.1 | 22.4 | 25.2 | 52.2 |  |  | 52.2 | 43.5 | 63.1
2016-08-16 10:00:00 | 2016-08-16 10:00 |  |  |  |  | 806 | 208 | 222.8333 | 0.2 | 3.9 | 4.4 |  | 26.4 | 25.4 | 27.9 | 42.6 |  |  | 42.6 | 39.6 | 46
2016-08-16 11:00:00 | 2016-08-16 11:00 |  |  |  |  | 873 | 206 | 223.9167 | 0 | 3.8 | 4.6 |  | 28.2 | 26.9 | 29.2 | 37.2 |  |  | 37.2 | 33.4 | 41.8
2016-08-16 12:00:00 | 2016-08-16 12:00 |  |  |  |  | 872 | 215 | 223.2917 | 0.6 | 4 | 4.6 |  | 29.7 | 28.8 | 30.7 | 32 |  |  | 32 | 28.7 | 34.7
2016-08-16 13:00:00 | 2016-08-16 13:00 |  |  |  |  | 807 | 243 | 223.1667 | 0.6 | 4.2 | 5.1 |  | 29.2 | 28.6 | 29.6 | 35.4 |  |  | 35.4 | 33 | 38.1
2016-08-16 14:00:00 | 2016-08-16 14:00 |  |  |  |  | 728 | 250 | 223.625 | 0.4 | 3.9 | 4.4 |  | 28.6 | 28.1 | 29.6 | 36 |  |  | 36 | 34 | 38.1
2016-08-16 15:00:00 | 2016-08-16 15:00 |  |  |  |  | 599 | 243 | 224.7917 | 0 | 3.9 | 5.1 |  | 29.2 | 28.6 | 29.9 | 32.1 |  |  | 32.1 | 30.4 | 34.5
2016-08-16 16:00:00 | 2016-08-16 16:00 |  |  |  |  | 427 | 239 | 225.5833 | 0 | 3.9 | 4.5 |  | 28.8 | 27.9 | 29.6 | 32.4 |  |  | 32.4 | 28.7 | 36.1
2016-08-16 17:00:00 | 2016-08-16 17:00 |  |  |  |  | 234 | 230 | 226.0417 | 0 | 3.5 | 4 |  | 27.5 | 26.9 | 28.6 | 35.1 |  |  | 35.1 | 32.9 | 37.7
2016-08-16 18:00:00 | 2016-08-16 18:00 |  |  |  |  | 60 | 231 | 226.875 | 0 | 3.3 | 4 |  | 26 | 25 | 26.8 | 38.4 |  |  | 38.4 | 37 | 39.7
2016-08-16 19:00:00 | 2016-08-16 19:00 |  |  |  |  | 0 | 214 | 227.5833 | 0 | 2.5 | 2.9 |  | 23.3 | 22.4 | 24.8 | 48.4 |  |  | 48.4 | 39.7 | 54.4
2016-08-16 20:00:00 | 2016-08-16 20:00 |  |  |  |  | 0 | 225 | 227.5 | 0 | 2.1 | 2.6 |  | 21.5 | 20.3 | 22.3 | 57.9 |  |  | 57.9 | 54.8 | 62.7
2016-08-16 21:00:00 | 2016-08-16 21:00 |  | 14 |  |  | 0 | 220 | 226.75 | 0 | 1.5 | 2.1 |  | 19.9 | 19.5 | 20.3 | 64 |  |  | 64 | 61.9 | 65.9
2016-08-16 22:00:00 | 2016-08-16 22:00 |  | 29.7 |  |  | 0 | 215 | 228.7083 | 0 | 1.1 | 1.7 |  | 18.2 | 17.1 | 19.2 | 70.9 |  |  | 70.9 | 65.9 | 76.5
2016-08-16 23:00:00 | 2016-08-16 23:00 | 285.25 | 22.1629 | 61.4458 | 2.1042 | 0 | 229 | 230.9167 | 0 | 1.4 | 1.9 |  | 17.3 | 16.9 | 17.7 | 76.9 |  |  | 76.9 | 75.8 | 78.2
2016-08-17 00:00:00 | 2016-08-17 |  |  |  |  | 0 | 225 | 226.9583 | 0 | 1.1 | 1.3 |  | 16.6 | 16 | 17.1 | 81.5 |  |  | 81.5 | 77.5 | 85.6
2016-08-17 01:00:00 | 2016-08-17 01:00 |  |  |  |  | 0 | 251 | 222.5833 | 0 | 0.7 | 1.1 |  | 15.8 | 15.5 | 16.3 | 87.7 |  |  | 87.7 | 84.8 | 88.5
2016-08-17 02:00:00 | 2016-08-17 02:00 |  |  |  |  | 0 | 218 | 217.75 | 0 | 0.5 | 1 |  | 15.4 | 14.8 | 15.8 | 88.8 |  |  | 88.8 | 87.4 | 90.9
2016-08-17 03:00:00 | 2016-08-17 03:00 |  |  |  |  | 0 | 240 | 226.4167 | 0 | 0.2 | 0.6 |  | 14.6 | 13.6 | 15 | 91.2 |  |  | 91.2 | 90.6 | 92.3
2016-08-17 04:00:00 | 2016-08-17 04:00 |  |  |  |  | 0 | 135 | 219.4583 | 0 | 0.1 | 0.7 |  | 13.7 | 13.2 | 14.2 | 94.7 |  |  | 94.7 | 93.3 | 96
2016-08-17 05:00:00 | 2016-08-17 05:00 |  |  |  |  | 0 | 96 | 213.0417 | 0 | 0.2 | 0.8 |  | 13.1 | 12.6 | 13.7 | 93.7 |  |  | 93.7 | 91.5 | 94.9
2016-08-17 06:00:00 | 2016-08-17 06:00 |  |  |  |  | 59 | 0 | 205.875 | 0 | 0 | 0.3 |  | 13.6 | 12.2 | 15.5 | 89.8 |  |  | 89.8 | 86.8 | 94.6
2016-08-17 07:00:00 | 2016-08-17 07:00 |  |  |  |  | 274 | 185 | 205.7083 | 0 | 0.5 | 1.5 |  | 17.6 | 16.3 | 18.5 | 79.7 |  |  | 79.7 | 73.3 | 88.1
2016-08-17 08:00:00 | 2016-08-17 08:00 |  |  |  |  | 482 | 224 | 206.2917 | 0 | 2 | 2.8 |  | 20.3 | 18.7 | 22 | 65.6 |  |  | 65.6 | 56 | 72.9
2016-08-17 09:00:00 | 2016-08-17 09:00 |  |  |  |  | 665 | 218 | 206.6667 | 0 | 3 | 3.6 |  | 23.6 | 22.6 | 24.7 | 47.4 |  |  | 47.4 | 43.9 | 53
2016-08-17 10:00:00 | 2016-08-17 10:00 |  |  |  |  | 763 | 208 | 206.6667 | 0.4 | 3.5 | 4 |  | 25 | 24.1 | 26.1 | 44 |  |  | 44 | 40.4 | 46.4
2016-08-17 11:00:00 | 2016-08-17 11:00 |  |  |  |  | 848 | 207 | 206.7083 | 0.6 | 3.8 | 4.4 |  | 27 | 25.2 | 28.5 | 40.6 |  |  | 40.6 | 36.4 | 45.6
2016-08-17 12:00:00 | 2016-08-17 12:00 |  |  |  |  | 920 | 212 | 206.5833 | 0 | 4.1 | 5 |  | 29.1 | 28.8 | 29.5 | 34.3 |  |  | 34.3 | 32 | 36
2016-08-17 13:00:00 | 2016-08-17 13:00 |  |  |  |  | 866 | 227 | 205.9167 | 0 | 4.1 | 4.9 |  | 29.3 | 28.9 | 30 | 36.8 |  |  | 36.8 | 32.7 | 38.8
2016-08-17 14:00:00 | 2016-08-17 14:00 |  |  |  |  | 754 | 235 | 205.2917 | 0 | 4.2 | 5.2 |  | 29.1 | 28.6 | 29.7 | 38.4 |  |  | 38.4 | 36.9 | 39.8
2016-08-17 15:00:00 | 2016-08-17 15:00 |  |  |  |  | 591 | 244 | 205.3333 | 0 | 4.3 | 5.2 |  | 28.4 | 28 | 28.9 | 43.3 |  |  | 43.3 | 39.9 | 46.6
2016-08-17 16:00:00 | 2016-08-17 16:00 |  |  |  |  | 374 | 229 | 204.9167 | 0.2 | 4 | 4.6 |  | 27.4 | 26.3 | 28.4 | 43.9 |  |  | 43.9 | 40.9 | 46.9
2016-08-17 17:00:00 | 2016-08-17 17:00 |  |  |  |  | 201 | 229 | 204.875 | 0.2 | 3.9 | 4.4 |  | 26.2 | 25.7 | 26.7 | 51.2 |  |  | 51.2 | 47 | 54
2016-08-17 18:00:00 | 2016-08-17 18:00 |  |  |  |  | 53 | 205 | 203.7917 | 0 | 3.1 | 3.6 |  | 25.4 | 24.6 | 26 | 52.4 |  |  | 52.4 | 50.5 | 55
2016-08-17 19:00:00 | 2016-08-17 19:00 |  |  |  |  | 0 | 192 | 202.875 | 0 | 2.9 | 4.1 |  | 23.5 | 22.9 | 24.2 | 58 |  |  | 58 | 55.8 | 60
2016-08-17 20:00:00 | 2016-08-17 20:00 |  |  |  |  | 0 | 175 | 200.7917 | 0 | 2.3 | 3 |  | 22.4 | 22 | 22.9 | 61.9 |  |  | 61.9 | 59.7 | 63.5
2016-08-17 21:00:00 | 2016-08-17 21:00 |  | 13.1 |  |  | 0 | 197 | 199.8333 | 0 | 2.2 | 2.8 |  | 21.6 | 20.9 | 22.1 | 64.8 |  |  | 64.8 | 62.2 | 67.4
2016-08-17 22:00:00 | 2016-08-17 22:00 |  | 29.3 |  |  | 0 | 252 | 201.375 | 0 | 0.3 | 1 |  | 19.7 | 19.2 | 20.7 | 72.2 |  |  | 72.2 | 68 | 74.2
2016-08-17 23:00:00 | 2016-08-17 23:00 | 285.4167 | 21.5338 | 64 | 2.1292 | 0 | 242 | 201.9167 | 0 | 0.1 | 0.3 |  | 18.6 | 17.9 | 19.4 | 74.1 |  |  | 74.1 | 72.6 | 76.4
2016-08-18 00:00:00 | 2016-08-18 |  |  |  |  | 0 | 164 | 199.375 | 0 | 0.6 | 1 |  | 17.9 | 17.3 | 18.4 | 75.3 |  |  | 75.3 | 73.9 | 77.3
2016-08-18 01:00:00 | 2016-08-18 01:00 |  |  |  |  | 0 | 165 | 195.7917 | 0 | 0.4 | 1.2 |  | 17.2 | 16.3 | 18.2 | 76.9 |  |  | 76.9 | 74.3 | 79.3
2016-08-18 02:00:00 | 2016-08-18 02:00 |  |  |  |  | 0 | 14 | 187.2917 | 0 | 0 | 0.4 |  | 16.3 | 14.6 | 17.2 | 79.7 |  |  | 79.7 | 77.9 | 83.1
2016-08-18 03:00:00 | 2016-08-18 03:00 |  |  |  |  | 0 | 110 | 181.875 | 0 | 0.2 | 0.8 |  | 15.4 | 14.9 | 15.7 | 81.6 |  |  | 81.6 | 79.2 | 83.2
2016-08-18 04:00:00 | 2016-08-18 04:00 |  |  |  |  | 0 | 30 | 177.5 | 0 | 0.3 | 1 |  | 14.9 | 14.3 | 15.7 | 81.4 |  |  | 81.4 | 78.5 | 84.9
2016-08-18 05:00:00 | 2016-08-18 05:00 |  |  |  |  | 0 | 27 | 174.625 | 0 | 0.3 | 0.7 |  | 14.3 | 14 | 14.4 | 83.4 |  |  | 83.4 | 81.6 | 85.6
2016-08-18 06:00:00 | 2016-08-18 06:00 |  |  |  |  | 64 | 31 | 175.9167 | 0 | 0.7 | 1.2 |  | 15.9 | 14.1 | 17.7 | 79.9 |  |  | 79.9 | 74.2 | 85.3
2016-08-18 07:00:00 | 2016-08-18 07:00 |  |  |  |  | 241 | 20 | 169.0417 | 0 | 1.2 | 1.6 |  | 19.2 | 17.6 | 20.8 | 68.9 |  |  | 68.9 | 62.8 | 73.6
2016-08-18 08:00:00 | 2016-08-18 08:00 |  |  |  |  | 437 | 304 | 172.375 | 0 | 0.4 | 1.1 |  | 22.9 | 21.2 | 24.3 | 55.9 |  |  | 55.9 | 52.4 | 63.2
2016-08-18 09:00:00 | 2016-08-18 09:00 |  |  |  |  | 650 | 218 | 172.375 | 0 | 1.3 | 1.7 |  | 25.4 | 24.2 | 26.9 | 46.5 |  |  | 46.5 | 38.2 | 51.4
2016-08-18 10:00:00 | 2016-08-18 10:00 |  |  |  |  | 793 | 225 | 173.0833 | 0 | 1.7 | 2.2 |  | 27.9 | 27.1 | 28.6 | 37.3 |  |  | 37.3 | 33.8 | 39.7
2016-08-18 11:00:00 | 2016-08-18 11:00 |  |  |  |  | 867 | 226 | 173.875 | 0 | 2.1 | 2.8 |  | 29.6 | 28.3 | 30.4 | 35.4 |  |  | 35.4 | 32.9 | 47.1
2016-08-18 12:00:00 | 2016-08-18 12:00 |  |  |  |  | 867 | 196 | 173.2083 | 0.2 | 1.6 | 2.3 |  | 30.9 | 29.1 | 32.1 | 33.4 |  |  | 33.4 | 29.3 | 37.2
2016-08-18 13:00:00 | 2016-08-18 13:00 |  |  |  |  | 843 | 220 | 172.9167 | 0 | 2.5 | 4.1 |  | 31.8 | 31.2 | 32.6 | 36.3 |  |  | 36.3 | 29.8 | 42.8
2016-08-18 14:00:00 | 2016-08-18 14:00 |  |  |  |  | 704 | 219 | 172.25 | 0.2 | 3.7 | 4.4 |  | 32 | 31.1 | 33.1 | 40.3 |  |  | 40.3 | 36 | 44.5
2016-08-18 15:00:00 | 2016-08-18 15:00 |  |  |  |  | 553 | 247 | 172.375 | 0.2 | 3.4 | 4.4 |  | 31 | 30.5 | 31.8 | 44.5 |  |  | 44.5 | 38.8 | 49.2
2016-08-18 16:00:00 | 2016-08-18 16:00 |  |  |  |  | 382 | 220 | 172 | 0 | 3.5 | 4.2 |  | 31.1 | 30.6 | 31.6 | 40.6 |  |  | 40.6 | 38.8 | 42
2016-08-18 17:00:00 | 2016-08-18 17:00 |  |  |  |  | 204 | 209 | 171.1667 | 0 | 3.2 | 3.8 |  | 29.9 | 29.4 | 30.4 | 42.4 |  |  | 42.4 | 41.2 | 43.8
2016-08-18 18:00:00 | 2016-08-18 18:00 |  |  |  |  | 54 | 211 | 171.4167 | 0 | 2.4 | 3.2 |  | 28.8 | 27.8 | 29.5 | 45.7 |  |  | 45.7 | 43.6 | 48.2
2016-08-18 19:00:00 | 2016-08-18 19:00 |  |  |  |  | 0 | 181 | 170.9583 | 0 | 1.4 | 2.3 |  | 26.6 | 25.9 | 27.7 | 50.9 |  |  | 50.9 | 47.2 | 53
2016-08-18 20:00:00 | 2016-08-18 20:00 |  |  |  |  | 0 | 263 | 174.625 | 0 | 0.4 | 0.9 |  | 25.3 | 24.4 | 25.9 | 51 |  |  | 51 | 47.9 | 53.7
2016-08-18 21:00:00 | 2016-08-18 21:00 |  | 14.3 |  |  | 0 | 49 | 168.4583 | 0 | 0.1 | 0.6 |  | 23.4 | 22.3 | 24.3 | 54.3 |  |  | 54.3 | 51.7 | 58.4
2016-08-18 22:00:00 | 2016-08-18 22:00 |  | 32 |  |  | 0 | 29 | 159.1667 | 0 | 0.2 | 0.7 |  | 22 | 21.2 | 22.7 | 58.6 |  |  | 58.6 | 56.3 | 61.8
2016-08-18 23:00:00 | 2016-08-18 23:00 | 277.4583 | 23.5458 | 56.6667 | 1.3292 | 0 | 70 | 152 | 0 | 0.3 | 0.8 |  | 20.7 | 19.9 | 21.6 | 59.8 |  |  | 59.8 | 57.8 | 61.6
2016-08-19 00:00:00 | 2016-08-19 |  |  |  |  | 0 | 36 | 146.6667 | 0 | 0.7 | 1.2 |  | 20.4 | 19.8 | 20.8 | 59.6 |  |  | 59.6 | 57.5 | 62.2
2016-08-19 01:00:00 | 2016-08-19 01:00 |  |  |  |  | 0 | 26 | 140.875 | 0 | 1.1 | 1.8 |  | 20.4 | 19.9 | 20.7 | 57.2 |  |  | 57.2 | 55.5 | 59.5
2016-08-19 02:00:00 | 2016-08-19 02:00 |  |  |  |  | 0 | 38 | 141.875 | 0 | 0.8 | 1.6 |  | 19.5 | 18.4 | 20.7 | 57.9 |  |  | 57.9 | 55.6 | 59.9
2016-08-19 03:00:00 | 2016-08-19 03:00 |  |  |  |  | 0 | 22 | 138.2083 | 0 | 0.3 | 0.8 |  | 18.2 | 17.2 | 19.1 | 61.5 |  |  | 61.5 | 58 | 65.5
2016-08-19 04:00:00 | 2016-08-19 04:00 |  |  |  |  | 0 | 40 | 138.625 | 0 | 0.4 | 0.8 |  | 17.2 | 16.8 | 17.7 | 65.2 |  |  | 65.2 | 63.3 | 67.2
2016-08-19 05:00:00 | 2016-08-19 05:00 |  |  |  |  | 0 | 18 | 138.25 | 0 | 0.5 | 1 |  | 16.7 | 16.3 | 17.1 | 64.1 |  |  | 64.1 | 63 | 65.9
2016-08-19 06:00:00 | 2016-08-19 06:00 |  |  |  |  | 54 | 8 | 137.2917 | 0 | 0.4 | 1 |  | 17.4 | 16.6 | 19 | 61.7 |  |  | 61.7 | 58.6 | 64.3
2016-08-19 07:00:00 | 2016-08-19 07:00 |  |  |  |  | 163 | 2 | 136.5417 | 0 | 0.4 | 0.8 |  | 21 | 18.6 | 23.3 | 52.6 |  |  | 52.6 | 48.6 | 58.2
2016-08-19 08:00:00 | 2016-08-19 08:00 |  |  |  |  | 390 | 218 | 132.9583 | 0 | 0.1 | 0.6 |  | 25.2 | 23.7 | 26.3 | 44.6 |  |  | 44.6 | 41.3 | 47.6
2016-08-19 09:00:00 | 2016-08-19 09:00 |  |  |  |  | 636 | 238 | 133.7917 | 0 | 0.7 | 1.2 |  | 27.7 | 26.5 | 28.7 | 40 |  |  | 40 | 36.6 | 46.4
2016-08-19 10:00:00 | 2016-08-19 10:00 |  |  |  |  | 776 | 235 | 134.2083 | 0 | 1.5 | 2.1 |  | 30.2 | 29 | 31.6 | 34.7 |  |  | 34.7 | 32.2 | 37.4
2016-08-19 11:00:00 | 2016-08-19 11:00 |  |  |  |  | 870 | 245 | 135 | 0 | 2.5 | 3.3 |  | 32.4 | 31.8 | 33.2 | 26.9 |  |  | 26.9 | 25.3 | 28.6
2016-08-19 12:00:00 | 2016-08-19 12:00 |  |  |  |  | 894 | 229 | 136.375 | 0 | 2.8 | 3.3 |  | 33.5 | 33.1 | 33.8 | 25.7 |  |  | 25.7 | 24.5 | 26.8
2016-08-19 13:00:00 | 2016-08-19 13:00 |  |  |  |  | 833 | 239 | 137.1667 | 0 | 2.9 | 3.8 |  | 33.7 | 33.4 | 34.4 | 28.3 |  |  | 28.3 | 26.1 | 30.6
2016-08-19 14:00:00 | 2016-08-19 14:00 |  |  |  |  | 721 | 258 | 138.7917 | 0 | 3.4 | 4.6 |  | 33.3 | 32.7 | 33.6 | 31.1 |  |  | 31.1 | 29.7 | 32.4
2016-08-19 15:00:00 | 2016-08-19 15:00 |  |  |  |  | 566 | 269 | 139.7083 | 0 | 3.5 | 3.9 |  | 32.8 | 32.4 | 33.5 | 32.9 |  |  | 32.9 | 31.5 | 34.2
2016-08-19 16:00:00 | 2016-08-19 16:00 |  |  |  |  | 388 | 253 | 141.0833 | 0 | 3.4 | 3.9 |  | 31.9 | 31.2 | 32.5 | 33.3 |  |  | 33.3 | 31.9 | 34.2
2016-08-19 17:00:00 | 2016-08-19 17:00 |  |  |  |  | 204 | 249 | 142.75 | 0 | 3.2 | 3.7 |  | 30.3 | 29.5 | 31.4 | 35.3 |  |  | 35.3 | 32.1 | 37.5
2016-08-19 18:00:00 | 2016-08-19 18:00 |  |  |  |  | 53 | 245 | 144.1667 | 0 | 2.4 | 3 |  | 29 | 28.6 | 29.7 | 36.8 |  |  | 36.8 | 33.1 | 38.6
2016-08-19 19:00:00 | 2016-08-19 19:00 |  |  |  |  | 0 | 193 | 144.6667 | 0 | 1.7 | 2.3 |  | 27.2 | 26 | 28.3 | 38.7 |  |  | 38.7 | 34.4 | 44.3
2016-08-19 20:00:00 | 2016-08-19 20:00 |  |  |  |  | 0 | 166 | 140.625 | 0 | 1.6 | 2.1 |  | 25.4 | 24.4 | 26 | 42 |  |  | 42 | 40.5 | 43.6
2016-08-19 21:00:00 | 2016-08-19 21:00 |  | 16.7 |  |  | 0 | 328 | 152.25 | 0 | 0.2 | 0.7 |  | 23.9 | 23.3 | 24.6 | 42.6 |  |  | 42.6 | 40.3 | 44
2016-08-19 22:00:00 | 2016-08-19 22:00 |  | 33.7 |  |  | 0 | 33 | 152.4167 | 0 | 0.4 | 0.8 |  | 22.3 | 21.2 | 23.1 | 46.9 |  |  | 46.9 | 44.4 | 49.8
2016-08-19 23:00:00 | 2016-08-19 23:00 | 272.8333 | 25.5626 | 44.5833 | 1.475 | 0 | 38 | 151.0833 | 0 | 0.5 | 1.1 |  | 21.1 | 20.4 | 21.8 | 50.4 |  |  | 50.4 | 48 | 52.4
2016-08-20 00:00:00 | 2016-08-20 |  |  |  |  | 0 | 39 | 151.2083 | 0 | 1 | 1.3 |  | 21.1 | 20.7 | 21.8 | 49.6 |  |  | 49.6 | 48.1 | 51.3
2016-08-20 01:00:00 | 2016-08-20 01:00 |  |  |  |  | 0 | 358 | 165.0417 | 0 | 0.2 | 0.8 |  | 19.1 | 18.1 | 20.9 | 54.1 |  |  | 54.1 | 49.9 | 56.6
2016-08-20 02:00:00 | 2016-08-20 02:00 |  |  |  |  | 0 | 286 | 175.375 | 0 | 0.1 | 0.5 |  | 17.2 | 16.6 | 18 | 59.6 |  |  | 59.6 | 57.1 | 61.7
2016-08-20 03:00:00 | 2016-08-20 03:00 |  |  |  |  | 0 | 40 | 176.125 | 0 | 0 | 0.4 |  | 17.2 | 16.6 | 17.9 | 58.2 |  |  | 58.2 | 56.6 | 60.5
2016-08-20 04:00:00 | 2016-08-20 04:00 |  |  |  |  | 0 | 20 | 175.2917 | 0 | 0.3 | 0.9 |  | 16.5 | 16 | 17.2 | 60.3 |  |  | 60.3 | 57 | 61.9
2016-08-20 05:00:00 | 2016-08-20 05:00 |  |  |  |  | 0 | 38 | 176.125 | 0 | 0.7 | 1.5 |  | 17.1 | 16 | 18.2 | 59.3 |  |  | 59.3 | 55.7 | 63.4
2016-08-20 06:00:00 | 2016-08-20 06:00 |  |  |  |  | 55 | 39 | 177.4167 | 0 | 1.1 | 2 |  | 18.5 | 17.2 | 20.2 | 54.4 |  |  | 54.4 | 49.9 | 58.1
2016-08-20 07:00:00 | 2016-08-20 07:00 |  |  |  |  | 221 | 23 | 178.2917 | 0 | 1.5 | 2 |  | 21.9 | 20.5 | 23.7 | 46.8 |  |  | 46.8 | 44.1 | 49.2
2016-08-20 08:00:00 | 2016-08-20 08:00 |  |  |  |  | 392 | 53 | 171.4167 | 0 | 0.7 | 1.6 |  | 26.9 | 24.4 | 28.5 | 37.1 |  |  | 37.1 | 31.7 | 43.7
2016-08-20 09:00:00 | 2016-08-20 09:00 |  |  |  |  | 627 | 219 | 170.625 | 0 | 0.9 | 1.5 |  | 29 | 27.7 | 30 | 33.6 |  |  | 33.6 | 31.4 | 37.5
2016-08-20 10:00:00 | 2016-08-20 10:00 |  |  |  |  | 777 | 216 | 169.8333 | 0 | 1.3 | 1.8 |  | 31.3 | 30.2 | 32.6 | 31.1 |  |  | 31.1 | 28.5 | 33.8
2016-08-20 11:00:00 | 2016-08-20 11:00 |  |  |  |  | 870 | 235 | 169.4167 | 0 | 2.2 | 3.2 |  | 34 | 32.8 | 34.7 | 23.4 |  |  | 23.4 | 20.7 | 27.7
2016-08-20 12:00:00 | 2016-08-20 12:00 |  |  |  |  | 885 | 229 | 169.4167 | 0 | 2.2 | 3 |  | 34.9 | 34.4 | 35.7 | 22.1 |  |  | 22.1 | 20.4 | 24.6
2016-08-20 13:00:00 | 2016-08-20 13:00 |  |  |  |  | 828 | 222 | 168.7083 | 0 | 2.6 | 3.8 |  | 35.6 | 35 | 36.1 | 20.4 |  |  | 20.4 | 19 | 22.3
2016-08-20 14:00:00 | 2016-08-20 14:00 |  |  |  |  | 711 | 229 | 167.5 | 0 | 2.9 | 4 |  | 35.4 | 35 | 35.7 | 24 |  |  | 24 | 22.4 | 25.8
2016-08-20 15:00:00 | 2016-08-20 15:00 |  |  |  |  | 555 | 233 | 166 | 0 | 3.6 | 4.5 |  | 34.9 | 34.5 | 35.2 | 26.6 |  |  | 26.6 | 24.9 | 28.4
2016-08-20 16:00:00 | 2016-08-20 16:00 |  |  |  |  | 379 | 249 | 165.8333 | 0 | 3.5 | 3.8 |  | 33.6 | 33 | 34.5 | 30.6 |  |  | 30.6 | 28.9 | 32.3
2016-08-20 17:00:00 | 2016-08-20 17:00 |  |  |  |  | 200 | 245 | 165.6667 | 0 | 3.6 | 4 |  | 32.1 | 31.1 | 33.1 | 30.9 |  |  | 30.9 | 29.8 | 32.3
2016-08-20 18:00:00 | 2016-08-20 18:00 |  |  |  |  | 50 | 247 | 165.75 | 0 | 2.7 | 3.9 |  | 30.4 | 29.6 | 31.1 | 30.3 |  |  | 30.3 | 28.5 | 32.1
2016-08-20 19:00:00 | 2016-08-20 19:00 |  |  |  |  | 0 | 229 | 167.25 | 0 | 1.3 | 2.1 |  | 28.2 | 26.8 | 29.3 | 28.8 |  |  | 28.8 | 27.5 | 29.8
2016-08-20 20:00:00 | 2016-08-20 20:00 |  |  |  |  | 0 | 166 | 167.25 | 0 | 0.6 | 1.1 |  | 25 | 23.8 | 26.4 | 32 |  |  | 32 | 29.8 | 35
2016-08-20 21:00:00 | 2016-08-20 21:00 |  | 16.5 |  |  | 0 | 133 | 159.125 | 0 | 0.3 | 0.8 |  | 23.3 | 22.5 | 23.9 | 31 |  |  | 31 | 28.6 | 32.6
2016-08-20 22:00:00 | 2016-08-20 22:00 |  | 35.6 |  |  | 0 | 354 | 172.5 | 0 | 0.1 | 0.5 |  | 21.6 | 20.9 | 22.5 | 37.2 |  |  | 37.2 | 34.2 | 39.5
2016-08-20 23:00:00 | 2016-08-20 23:00 | 272.9167 | 26.5063 | 38.3417 | 1.4042 | 0 | 23 | 171.875 | 0 | 0.3 | 1 |  | 20.5 | 19.9 | 21.3 | 38.8 |  |  | 38.8 | 35.1 | 40.7
2016-08-21 00:00:00 | 2016-08-21 |  |  |  |  | 0 | 15 | 170.875 | 0 | 0.3 | 1 |  | 19.7 | 19.4 | 20.4 | 39.1 |  |  | 39.1 | 36.7 | 40.5
2016-08-21 01:00:00 | 2016-08-21 01:00 |  |  |  |  | 0 | 21 | 156.8333 | 0 | 0.6 | 1.4 |  | 19.5 | 19.2 | 19.8 | 40.4 |  |  | 40.4 | 39.3 | 41.8
2016-08-21 02:00:00 | 2016-08-21 02:00 |  |  |  |  | 0 | 23 | 145.875 | 0 | 0.7 | 1.5 |  | 18.9 | 17.9 | 20 | 42.8 |  |  | 42.8 | 39.6 | 46.1
2016-08-21 03:00:00 | 2016-08-21 03:00 |  |  |  |  | 0 | 6 | 144.4583 | 0 | 0.4 | 1.2 |  | 17.4 | 16.9 | 18.4 | 47.4 |  |  | 47.4 | 44.9 | 49.1
2016-08-21 04:00:00 | 2016-08-21 04:00 |  |  |  |  | 0 | 23 | 144.5833 | 0 | 0.9 | 1.7 |  | 18.2 | 17.3 | 19.1 | 44 |  |  | 44 | 41 | 47.8
2016-08-21 05:00:00 | 2016-08-21 05:00 |  |  |  |  | 0 | 20 | 143.8333 | 0 | 0.5 | 1.1 |  | 17.6 | 16.9 | 18.2 | 44.7 |  |  | 44.7 | 41.9 | 46.9
2016-08-21 06:00:00 | 2016-08-21 06:00 |  |  |  |  | 45 | 20 | 143.0417 | 0 | 0.7 | 1.1 |  | 18 | 17 | 19.3 | 42.2 |  |  | 42.2 | 38.5 | 46.1
2016-08-21 07:00:00 | 2016-08-21 07:00 |  |  |  |  | 230 | 24 | 143.0833 | 0 | 0.8 | 1.4 |  | 22 | 20 | 23.9 | 33.2 |  |  | 33.2 | 29.1 | 37
2016-08-21 08:00:00 | 2016-08-21 08:00 |  |  |  |  | 327 | 4 | 141.0417 | 0 | 0.4 | 0.9 |  | 26.5 | 24.4 | 28.4 | 26.9 |  |  | 26.9 | 24.1 | 30.1
2016-08-21 09:00:00 | 2016-08-21 09:00 |  |  |  |  | 543 | 248 | 142.25 | 0 | 0.7 | 1.4 |  | 30 | 28.7 | 30.9 | 21.6 |  |  | 21.6 | 19.7 | 23.5
2016-08-21 10:00:00 | 2016-08-21 10:00 |  |  |  |  | 772 | 221 | 142.4583 | 0 | 1.3 | 1.8 |  | 32.1 | 31.1 | 33.2 | 20.3 |  |  | 20.3 | 16.8 | 22.4
2016-08-21 11:00:00 | 2016-08-21 11:00 |  |  |  |  | 864 | 229 | 142.2083 | 0 | 2.4 | 3.3 |  | 34.2 | 33.3 | 35.1 | 20.3 |  |  | 20.3 | 17.6 | 23.4
2016-08-21 12:00:00 | 2016-08-21 12:00 |  |  |  |  | 889 | 240 | 142.6667 | 0 | 2.9 | 3.5 |  | 35.8 | 35.2 | 36.5 | 17.9 |  |  | 17.9 | 15.9 | 20.2
2016-08-21 13:00:00 | 2016-08-21 13:00 |  |  |  |  | 840 | 255 | 144.0417 | 0 | 3.5 | 4.6 |  | 36.7 | 36.1 | 37.1 | 15.6 |  |  | 15.6 | 13.9 | 16.8
2016-08-21 14:00:00 | 2016-08-21 14:00 |  |  |  |  | 730 | 258 | 145.25 | 0 | 3.5 | 4.6 |  | 36.7 | 36.3 | 37.1 | 16.7 |  |  | 16.7 | 14.7 | 18.7
2016-08-21 15:00:00 | 2016-08-21 15:00 |  |  |  |  | 585 | 260 | 146.375 | 0 | 3.5 | 3.9 |  | 36.1 | 35.6 | 36.9 | 17.5 |  |  | 17.5 | 15.7 | 21.3
2016-08-21 16:00:00 | 2016-08-21 16:00 |  |  |  |  | 398 | 258 | 146.75 | 0 | 3 | 3.6 |  | 34.9 | 34.2 | 35.5 | 20.8 |  |  | 20.8 | 17.4 | 23.4
2016-08-21 17:00:00 | 2016-08-21 17:00 |  |  |  |  | 216 | 220 | 145.7083 | 0 | 3 | 3.4 |  | 34 | 33.1 | 34.4 | 20.7 |  |  | 20.7 | 18.1 | 23.9
2016-08-21 18:00:00 | 2016-08-21 18:00 |  |  |  |  | 52 | 208 | 144.0833 | 0 | 2.1 | 2.7 |  | 31.8 | 30.2 | 33.2 | 26.5 |  |  | 26.5 | 22.1 | 29.4
2016-08-21 19:00:00 | 2016-08-21 19:00 |  |  |  |  | 0 | 160 | 141.2083 | 0 | 0.9 | 1.7 |  | 28.2 | 27.2 | 29.9 | 30.6 |  |  | 30.6 | 29.4 | 32.2
2016-08-21 20:00:00 | 2016-08-21 20:00 |  |  |  |  | 0 | 132 | 139.7917 | 0 | 1.3 | 1.9 |  | 28.1 | 27.5 | 28.5 | 28.1 |  |  | 28.1 | 26 | 30.1
2016-08-21 21:00:00 | 2016-08-21 21:00 |  | 17.4 |  |  | 0 | 98 | 138.3333 | 0 | 0.3 | 0.8 |  | 25.9 | 24.3 | 27.1 | 33.4 |  |  | 33.4 | 27.4 | 38.3
2016-08-21 22:00:00 | 2016-08-21 22:00 |  | 36.7 |  |  | 0 | 13 | 124.125 | 0 | 0.2 | 0.6 |  | 24.3 | 23.6 | 24.9 | 40.5 |  |  | 40.5 | 36.9 | 43.6
2016-08-21 23:00:00 | 2016-08-21 23:00 | 270.4583 | 27.5143 | 30.6958 | 1.425 | 0 | 8 | 123.5 | 0 | 0.3 | 0.8 |  | 22.7 | 22.1 | 24 | 45.5 |  |  | 45.5 | 42.8 | 47.8
2016-08-22 00:00:00 | 2016-08-22 |  |  |  |  | 0 | 35 | 124.3333 | 0 | 0.9 | 1.2 |  | 21.8 | 21.5 | 22 | 50 |  |  | 50 | 48.6 | 51.4
2016-08-22 01:00:00 | 2016-08-22 01:00 |  |  |  |  | 0 | 35 | 124.9167 | 0 | 1.7 | 2.2 |  | 21.6 | 21.4 | 21.9 | 54.1 |  |  | 54.1 | 51.5 | 55.9
2016-08-22 02:00:00 | 2016-08-22 02:00 |  |  |  |  | 0 | 39 | 125.5833 | 0 | 2.3 | 2.9 |  | 21.1 | 20.8 | 21.4 | 56.3 |  |  | 56.3 | 53.6 | 60.6
2016-08-22 03:00:00 | 2016-08-22 03:00 |  |  |  |  | 0 | 35 | 126.7917 | 0 | 2.5 | 3 |  | 20.7 | 20.4 | 21.2 | 64.8 |  |  | 64.8 | 61 | 68.7
2016-08-22 04:00:00 | 2016-08-22 04:00 |  |  |  |  | 0 | 20 | 126.6667 | 0 | 1.6 | 2.4 |  | 19.6 | 18.6 | 20.5 | 69.8 |  |  | 69.8 | 68.5 | 70.7
2016-08-22 05:00:00 | 2016-08-22 05:00 |  |  |  |  | 0 | 31 | 127.125 | 0 | 0.6 | 1.2 |  | 18 | 17.4 | 19.2 | 73 |  |  | 73 | 70.5 | 75.1
2016-08-22 06:00:00 | 2016-08-22 06:00 |  |  |  |  | 46 | 22 | 127.2083 | 0 | 0.2 | 0.6 |  | 18.1 | 17.2 | 19.7 | 69 |  |  | 69 | 58.8 | 75.5
2016-08-22 07:00:00 | 2016-08-22 07:00 |  |  |  |  | 202 | 19 | 127 | 0 | 0.4 | 0.9 |  | 21.4 | 20.3 | 23.8 | 52.3 |  |  | 52.3 | 43.5 | 57.1
2016-08-22 08:00:00 | 2016-08-22 08:00 |  |  |  |  | 364 | 317 | 140.0417 | 0 | 0.1 | 0.5 |  | 25.4 | 24.4 | 26.7 | 39.6 |  |  | 39.6 | 36.7 | 42.3
2016-08-22 09:00:00 | 2016-08-22 09:00 |  |  |  |  | 610 | 294 | 141.9583 | 0 | 0.4 | 1 |  | 28.6 | 27.4 | 30 | 32.7 |  |  | 32.7 | 27.9 | 36.5
2016-08-22 10:00:00 | 2016-08-22 10:00 |  |  |  |  | 757 | 237 | 142.625 | 0 | 1.1 | 1.6 |  | 31.5 | 30.6 | 32.6 | 26.2 |  |  | 26.2 | 23.1 | 30.2
2016-08-22 11:00:00 | 2016-08-22 11:00 |  |  |  |  | 839 | 212 | 141.9167 | 0 | 2.1 | 2.4 |  | 33.5 | 32.7 | 34.6 | 24.1 |  |  | 24.1 | 21.8 | 26.4
2016-08-22 12:00:00 | 2016-08-22 12:00 |  |  |  |  | 867 | 223 | 141.2083 | 0 | 2.3 | 2.9 |  | 35.3 | 34.5 | 36.1 | 20.7 |  |  | 20.7 | 17.8 | 24
2016-08-22 13:00:00 | 2016-08-22 13:00 |  |  |  |  | 815 | 229 | 140.125 | 0 | 2.8 | 3.9 |  | 36.1 | 35.4 | 36.8 | 21.4 |  |  | 21.4 | 18.9 | 23.4
2016-08-22 14:00:00 | 2016-08-22 14:00 |  |  |  |  | 701 | 230 | 138.9583 | 0 | 3.5 | 4.3 |  | 36.1 | 35.8 | 36.5 | 24.2 |  |  | 24.2 | 20.7 | 28.5
2016-08-22 15:00:00 | 2016-08-22 15:00 |  |  |  |  | 543 | 227 | 137.5833 | 0 | 3.2 | 4.2 |  | 35.5 | 35.3 | 35.8 | 28.3 |  |  | 28.3 | 27.2 | 30.2
2016-08-22 16:00:00 | 2016-08-22 16:00 |  |  |  |  | 363 | 217 | 135.875 | 0 | 3.3 | 4 |  | 34.9 | 34.3 | 35.5 | 28.9 |  |  | 28.9 | 27.5 | 30.7
2016-08-22 17:00:00 | 2016-08-22 17:00 |  |  |  |  | 187 | 224 | 136.0417 | 0 | 2.7 | 3.5 |  | 33.8 | 33.3 | 34.5 | 29.7 |  |  | 29.7 | 28.9 | 31.2
2016-08-22 18:00:00 | 2016-08-22 18:00 |  |  |  |  | 47 | 211 | 136.1667 | 0 | 1.8 | 2.4 |  | 32.3 | 30.8 | 33.1 | 31.1 |  |  | 31.1 | 29.5 | 36.5
2016-08-22 19:00:00 | 2016-08-22 19:00 |  |  |  |  | 0 | 192 | 137.5 | 0 | 1.1 | 2.3 |  | 29.1 | 27.9 | 30.4 | 37.3 |  |  | 37.3 | 35.5 | 40
2016-08-22 20:00:00 | 2016-08-22 20:00 |  |  |  |  | 0 | 215 | 140.9583 | 0 | 0.3 | 0.7 |  | 26.8 | 25.6 | 28 | 48 |  |  | 48 | 40.1 | 55.4
2016-08-22 21:00:00 | 2016-08-22 21:00 |  | 18 |  |  | 0 | 188 | 144.7083 | 0 | 0.7 | 1.1 |  | 24.7 | 24.2 | 25.5 | 59.6 |  |  | 59.6 | 55.4 | 62.1
2016-08-22 22:00:00 | 2016-08-22 22:00 |  | 36.1 |  |  | 0 | 209 | 152.875 | 0 | 0.3 | 0.6 |  | 23.4 | 22.5 | 24.1 | 64.5 |  |  | 64.5 | 62.4 | 67
2016-08-22 23:00:00 | 2016-08-22 23:00 | 264.2083 | 27.4585 | 44.6708 | 1.5083 | 0 | 62 | 155.125 | 0 | 0.3 | 1 |  | 22.2 | 21.8 | 22.8 | 66.5 |  |  | 66.5 | 62.5 | 69.2
2016-08-23 00:00:00 | 2016-08-23 |  |  |  |  | 0 | 47 | 155.625 | 0 | 0.4 | 0.8 |  | 21.7 | 20.9 | 22.6 | 65.4 |  |  | 65.4 | 62.6 | 68.5
2016-08-23 01:00:00 | 2016-08-23 01:00 |  |  |  |  | 0 | 22 | 155.0833 | 0 | 1 | 1.8 |  | 21.8 | 21.2 | 22.4 | 60.3 |  |  | 60.3 | 59 | 62.1
2016-08-23 02:00:00 | 2016-08-23 02:00 |  |  |  |  | 0 | 18 | 154.2083 | 0 | 0.9 | 1.6 |  | 21.3 | 20.6 | 21.6 | 61.6 |  |  | 61.6 | 59.6 | 63.3
2016-08-23 03:00:00 | 2016-08-23 03:00 |  |  |  |  | 0 | 6 | 153 | 0 | 1.3 | 1.9 |  | 22.3 | 21.7 | 22.7 | 58.1 |  |  | 58.1 | 57.1 | 59.8
2016-08-23 04:00:00 | 2016-08-23 04:00 |  |  |  |  | 0 | 43 | 153.9583 | 0 | 0.4 | 0.9 |  | 20.3 | 18.6 | 22.1 | 62.8 |  |  | 62.8 | 56.6 | 68.3
2016-08-23 05:00:00 | 2016-08-23 05:00 |  |  |  |  | 0 | 17 | 153.375 | 0 | 0.4 | 1.1 |  | 19.5 | 18.7 | 20.1 | 64.3 |  |  | 64.3 | 61.4 | 68.9
2016-08-23 06:00:00 | 2016-08-23 06:00 |  |  |  |  | 38 | 24 | 153.4583 | 0 | 0.4 | 1.1 |  | 19.7 | 19 | 20.4 | 62.4 |  |  | 62.4 | 60.9 | 63.9
2016-08-23 07:00:00 | 2016-08-23 07:00 |  |  |  |  | 192 | 26 | 153.75 | 0 | 0.9 | 1.5 |  | 22.9 | 21.1 | 24.6 | 54.1 |  |  | 54.1 | 49.5 | 58.8
2016-08-23 08:00:00 | 2016-08-23 08:00 |  |  |  |  | 279 | 22 | 141.4583 | 0 | 0.6 | 1 |  | 27.1 | 24.7 | 28.5 | 40.5 |  |  | 40.5 | 34.4 | 48.6
2016-08-23 09:00:00 | 2016-08-23 09:00 |  |  |  |  | 458 | 6 | 129.4583 | 0 | 0.9 | 1.6 |  | 30.5 | 28.9 | 31.9 | 29.9 |  |  | 29.9 | 25.9 | 34.9
2016-08-23 10:00:00 | 2016-08-23 10:00 |  |  |  |  | 732 | 349 | 134.125 | 0 | 0.8 | 1.5 |  | 33.3 | 31.8 | 34.2 | 22.3 |  |  | 22.3 | 18.8 | 27.1
2016-08-23 11:00:00 | 2016-08-23 11:00 |  |  |  |  | 820 | 252 | 135.7917 | 0 | 1 | 1.6 |  | 35 | 34.2 | 36.3 | 20.2 |  |  | 20.2 | 17.1 | 22.7
2016-08-23 12:00:00 | 2016-08-23 12:00 |  |  |  |  | 841 | 191 | 134.4583 | 0 | 3.8 | 5.3 |  | 37.4 | 36 | 38.2 | 14.3 |  |  | 14.3 | 12.5 | 19.3
2016-08-23 13:00:00 | 2016-08-23 13:00 |  |  |  |  | 803 | 199 | 133.2083 | 0 | 4.1 | 5 |  | 37.9 | 37.7 | 38.5 | 13.7 |  |  | 13.7 | 12.9 | 15
2016-08-23 14:00:00 | 2016-08-23 14:00 |  |  |  |  | 704 | 178 | 131.0417 | 0 | 3.4 | 4.2 |  | 38.5 | 38.1 | 39.1 | 13.3 |  |  | 13.3 | 12.9 | 13.8
2016-08-23 15:00:00 | 2016-08-23 15:00 |  |  |  |  | 548 | 161 | 128.2917 | 0 | 3.6 | 4.5 |  | 38.4 | 38.2 | 38.8 | 13.4 |  |  | 13.4 | 13.1 | 13.9
2016-08-23 16:00:00 | 2016-08-23 16:00 |  |  |  |  | 356 | 194 | 127.3333 | 0 | 2.5 | 3.6 |  | 37.2 | 35.6 | 38.6 | 18.6 |  |  | 18.6 | 13.4 | 25.5
2016-08-23 17:00:00 | 2016-08-23 17:00 |  |  |  |  | 182 | 222 | 127.25 | 0 | 2.3 | 3 |  | 35.3 | 34.6 | 36.3 | 26.2 |  |  | 26.2 | 22.2 | 30.2
2016-08-23 18:00:00 | 2016-08-23 18:00 |  |  |  |  | 44 | 204 | 126.9583 | 0 | 3 | 3.4 |  | 32.8 | 31.4 | 34.4 | 35.4 |  |  | 35.4 | 31 | 43
2016-08-23 19:00:00 | 2016-08-23 19:00 |  |  |  |  | 0 | 238 | 128.875 | 0 | 0.9 | 2.1 |  | 30 | 28.5 | 31 | 45.7 |  |  | 45.7 | 43.5 | 49
2016-08-23 20:00:00 | 2016-08-23 20:00 |  |  |  |  | 0 | 201 | 128.2917 | 0 | 0.5 | 1.2 |  | 27.9 | 27.1 | 28.7 | 51.5 |  |  | 51.5 | 49.1 | 53.5
2016-08-23 21:00:00 | 2016-08-23 21:00 |  | 19.5 |  |  | 0 | 108 | 124.9583 | 0 | 0.3 | 0.6 |  | 26.4 | 26.1 | 26.8 | 55.1 |  |  | 55.1 | 53.4 | 56.9
2016-08-23 22:00:00 | 2016-08-23 22:00 |  | 38.5 |  |  | 0 | 26 | 117.3333 | 0 | 0.1 | 0.4 |  | 25 | 24.2 | 26.1 | 57.9 |  |  | 57.9 | 54.3 | 60.8
2016-08-23 23:00:00 | 2016-08-23 23:00 | 249.875 | 29.4471 | 41.7875 | 1.4 | 0 | 292 | 126.9167 | 0 | 0.1 | 0.5 |  | 24.6 | 24.2 | 24.9 | 55.9 |  |  | 55.9 | 53.6 | 57.4
2016-08-24 00:00:00 | 2016-08-24 |  |  |  |  | 0 | 25 | 126 | 0 | 0.3 | 0.6 |  | 24.4 | 22.8 | 25.2 | 55.6 |  |  | 55.6 | 53 | 59.8
2016-08-24 01:00:00 | 2016-08-24 01:00 |  |  |  |  | 0 | 291 | 137.2083 | 0 | 0 | 0.3 |  | 22.4 | 21.7 | 22.9 | 59.3 |  |  | 59.3 | 57 | 62.1
2016-08-24 02:00:00 | 2016-08-24 02:00 |  |  |  |  | 0 | 313 | 149.5 | 0 | 0.1 | 0.5 |  | 21.6 | 21.1 | 23 | 59.5 |  |  | 59.5 | 55.8 | 62.4
2016-08-24 03:00:00 | 2016-08-24 03:00 |  |  |  |  | 0 | 288 | 161.25 | 0 | 0.3 | 0.8 |  | 21.8 | 21.4 | 22.3 | 56.2 |  |  | 56.2 | 53.4 | 58.9
2016-08-24 04:00:00 | 2016-08-24 04:00 |  |  |  |  | 0 | 259 | 170.25 | 0 | 0.5 | 0.9 |  | 22.2 | 21.4 | 22.9 | 51.9 |  |  | 51.9 | 49.6 | 54.8
2016-08-24 05:00:00 | 2016-08-24 05:00 |  |  |  |  | 0 | 328 | 183.2083 | 0 | 1 | 2.7 |  | 22.9 | 21.2 | 24.9 | 48.6 |  |  | 48.6 | 43.1 | 54.3
2016-08-24 06:00:00 | 2016-08-24 06:00 |  |  |  |  | 31 | 5 | 182.4167 | 0 | 0.4 | 0.9 |  | 22.2 | 20.5 | 23.9 | 49.9 |  |  | 49.9 | 45.1 | 54.9
2016-08-24 07:00:00 | 2016-08-24 07:00 |  |  |  |  | 196 | 335 | 195.2917 | 0 | 0.6 | 1.9 |  | 24.7 | 22.2 | 27.4 | 46 |  |  | 46 | 38.2 | 54.6
2016-08-24 08:00:00 | 2016-08-24 08:00 |  |  |  |  | 384 | 27 | 195.5 | 0 | 1.7 | 2.4 |  | 29.5 | 27.7 | 31.2 | 34.8 |  |  | 34.8 | 30.4 | 39.4
2016-08-24 09:00:00 | 2016-08-24 09:00 |  |  |  |  | 371 | 255 | 205.875 | 0 | 1 | 2.1 |  | 30.9 | 30.1 | 31.7 | 33.9 |  |  | 33.9 | 29.5 | 38.5
2016-08-24 10:00:00 | 2016-08-24 10:00 |  |  |  |  | 544 | 256 | 202 | 0 | 0.8 | 1.5 |  | 32.7 | 31.2 | 35.4 | 31 |  |  | 31 | 26.5 | 36.9
2016-08-24 11:00:00 | 2016-08-24 11:00 |  |  |  |  | 782 | 256 | 202.1667 | 0 | 2.5 | 3.4 |  | 36.9 | 35.8 | 37.3 | 16 |  |  | 16 | 13.2 | 25.9
2016-08-24 12:00:00 | 2016-08-24 12:00 |  |  |  |  | 394 | 228 | 203.7083 | 0 | 3.4 | 4.7 |  | 36.6 | 36 | 37 | 12.5 |  |  | 12.5 | 11.5 | 13.5
2016-08-24 13:00:00 | 2016-08-24 13:00 |  |  |  |  | 666 | 201 | 203.7917 | 0 | 3.6 | 4.5 |  | 38.4 | 36.3 | 40.1 | 11.1 |  |  | 11.1 | 9.3 | 13.7
2016-08-24 14:00:00 | 2016-08-24 14:00 |  |  |  |  | 689 | 190 | 204.2917 | 0 | 3.9 | 4.8 |  | 38.9 | 37.5 | 39.7 | 10.8 |  |  | 10.8 | 10 | 11.3
2016-08-24 15:00:00 | 2016-08-24 15:00 |  |  |  |  | 549 | 176 | 204.9167 | 0 | 3.7 | 4.7 |  | 38.8 | 38.4 | 39.3 | 11.2 |  |  | 11.2 | 10.4 | 11.9
2016-08-24 16:00:00 | 2016-08-24 16:00 |  |  |  |  | 356 | 209 | 205.5417 | 0 | 3 | 4 |  | 37.9 | 37.2 | 39 | 15.3 |  |  | 15.3 | 11.1 | 18.7
2016-08-24 17:00:00 | 2016-08-24 17:00 |  |  |  |  | 178 | 212 | 205.125 | 0 | 2.9 | 3.9 |  | 35.8 | 34.3 | 36.9 | 27.2 |  |  | 27.2 | 21.2 | 33.7
2016-08-24 18:00:00 | 2016-08-24 18:00 |  |  |  |  | 41 | 216 | 205.625 | 0 | 3.6 | 4.2 |  | 31.3 | 29 | 34 | 46.6 |  |  | 46.6 | 35.7 | 57
2016-08-24 19:00:00 | 2016-08-24 19:00 |  |  |  |  | 0 | 218 | 204.7917 | 0 | 2.9 | 3.5 |  | 27.5 | 26.5 | 28.7 | 62.4 |  |  | 62.4 | 58 | 66.4
2016-08-24 20:00:00 | 2016-08-24 20:00 |  |  |  |  | 0 | 206 | 205 | 0 | 1.1 | 1.9 |  | 25.4 | 24.8 | 26.2 | 69.6 |  |  | 69.6 | 67.4 | 71.6
2016-08-24 21:00:00 | 2016-08-24 21:00 |  | 21.6 |  |  | 0 | 208 | 209.1667 | 0 | 0.5 | 1.1 |  | 23.7 | 22.4 | 24.7 | 75.1 |  |  | 75.1 | 71.5 | 80
2016-08-24 22:00:00 | 2016-08-24 22:00 |  | 38.9 |  |  | 0 | 1 | 208.125 | 0 | 0 | 0.1 |  | 22.6 | 21.4 | 23.4 | 78 |  |  | 78 | 73.3 | 84.2
2016-08-24 23:00:00 | 2016-08-24 23:00 | 215.875 | 30.6193 | 43.2958 | 1.5833 | 0 | 338 | 210.0417 | 0 | 0.2 | 1 |  | 21.8 | 21.2 | 22.8 | 76.6 |  |  | 76.6 | 71.7 | 79.9
2016-08-25 00:00:00 | 2016-08-25 |  |  |  |  | 0 | 8 | 209.3333 | 0 | 0.2 | 0.9 |  | 21.3 | 21 | 21.6 | 77.1 |  |  | 77.1 | 73.4 | 83.2
2016-08-25 01:00:00 | 2016-08-25 01:00 |  |  |  |  | 0 | 30 | 198.4583 | 0 | 0.2 | 0.6 |  | 20.7 | 19.9 | 21.5 | 76.5 |  |  | 76.5 | 74 | 78.8
2016-08-25 02:00:00 | 2016-08-25 02:00 |  |  |  |  | 0 | 71 | 188.375 | 0 | 0.1 | 0.4 |  | 19.8 | 19.1 | 20.4 | 76.1 |  |  | 76.1 | 74.2 | 78.3
2016-08-25 03:00:00 | 2016-08-25 03:00 |  |  |  |  | 0 | 74 | 179.4583 | 0 | 0.1 | 0.5 |  | 19.3 | 19 | 19.5 | 77.2 |  |  | 77.2 | 72.8 | 81.5
2016-08-25 04:00:00 | 2016-08-25 04:00 |  |  |  |  | 0 | 19 | 169.4583 | 0 | 0 | 0.1 |  | 18.9 | 18.6 | 19.6 | 78.1 |  |  | 78.1 | 74.8 | 81.6
2016-08-25 05:00:00 | 2016-08-25 05:00 |  |  |  |  | 0 | 115 | 160.5833 | 0 | 0.1 | 0.8 |  | 18.4 | 17.8 | 19 | 81.3 |  |  | 81.3 | 76.6 | 85.3
2016-08-25 06:00:00 | 2016-08-25 06:00 |  |  |  |  | 34 | 36 | 161.875 | 0 | 0 | 0.2 |  | 18.7 | 17.8 | 20.1 | 82.2 |  |  | 82.2 | 80.1 | 84.3
2016-08-25 07:00:00 | 2016-08-25 07:00 |  |  |  |  | 177 | 284 | 159.75 | 0 | 0.1 | 0.8 |  | 21.9 | 20.4 | 23.2 | 77.4 |  |  | 77.4 | 73.4 | 83
2016-08-25 08:00:00 | 2016-08-25 08:00 |  |  |  |  | 351 | 303 | 171.25 | 0 | 0.2 | 0.5 |  | 25.2 | 24.4 | 26.4 | 68 |  |  | 68 | 64.2 | 70.8
2016-08-25 09:00:00 | 2016-08-25 09:00 |  |  |  |  | 450 | 256 | 171.2917 | 0 | 0.2 | 0.6 |  | 27.6 | 25.9 | 30.4 | 58.1 |  |  | 58.1 | 43.7 | 64.2
2016-08-25 10:00:00 | 2016-08-25 10:00 |  |  |  |  | 398 | 204 | 169.125 | 0 | 0.5 | 0.9 |  | 29.6 | 29.1 | 30.6 | 48.3 |  |  | 48.3 | 44.3 | 51.5
2016-08-25 11:00:00 | 2016-08-25 11:00 |  |  |  |  | 839 | 224 | 167.7917 | 0 | 1.6 | 2.6 |  | 32.7 | 31.5 | 34.5 | 40.9 |  |  | 40.9 | 34.4 | 46
2016-08-25 12:00:00 | 2016-08-25 12:00 |  |  |  |  | 631 | 230 | 167.875 | 0 | 1.9 | 2.5 |  | 34.5 | 33.4 | 36.3 | 32.6 |  |  | 32.6 | 26.7 | 36.6
2016-08-25 13:00:00 | 2016-08-25 13:00 |  |  |  |  | 775 | 227 | 168.9583 | 0 | 2.5 | 3.1 |  | 36.6 | 36 | 37 | 27.8 |  |  | 27.8 | 26.2 | 31.2
2016-08-25 14:00:00 | 2016-08-25 14:00 |  |  |  |  | 668 | 231 | 170.6667 | 0 | 3.1 | 4 |  | 37.1 | 36.7 | 37.5 | 26.4 |  |  | 26.4 | 23.9 | 28.5
2016-08-25 15:00:00 | 2016-08-25 15:00 |  |  |  |  | 525 | 230 | 172.9167 | 0 | 3.6 | 4.3 |  | 36.4 | 36.1 | 36.7 | 27 |  |  | 27 | 24.8 | 28.3
2016-08-25 16:00:00 | 2016-08-25 16:00 |  |  |  |  | 353 | 210 | 172.9583 | 0 | 4.1 | 5 |  | 34.9 | 33.6 | 36 | 33.8 |  |  | 33.8 | 27.9 | 39.7
2016-08-25 17:00:00 | 2016-08-25 17:00 |  |  |  |  | 180 | 217 | 173.1667 | 0 | 4.1 | 4.3 |  | 32.1 | 30.7 | 33.4 | 43.9 |  |  | 43.9 | 40.5 | 49
2016-08-25 18:00:00 | 2016-08-25 18:00 |  |  |  |  | 40 | 227 | 173.625 | 0 | 3.1 | 3.8 |  | 29.4 | 28 | 30.7 | 54 |  |  | 54 | 49.4 | 58.3
2016-08-25 19:00:00 | 2016-08-25 19:00 |  |  |  |  | 0 | 218 | 173.625 | 0 | 2.2 | 2.9 |  | 26.7 | 25.6 | 27.7 | 62.1 |  |  | 62.1 | 59.2 | 66
2016-08-25 20:00:00 | 2016-08-25 20:00 |  |  |  |  | 0 | 201 | 173.4167 | 0 | 1 | 1.6 |  | 24.5 | 23.7 | 25.5 | 71.5 |  |  | 71.5 | 67.3 | 75.9
2016-08-25 21:00:00 | 2016-08-25 21:00 |  | 18.4 |  |  | 0 | 227 | 174.2083 | 0 | 0.2 | 1.2 |  | 22.8 | 22 | 23.8 | 78.6 |  |  | 78.6 | 75.6 | 81.4
2016-08-25 22:00:00 | 2016-08-25 22:00 |  | 37.1 |  |  | 0 | 186 | 181.9167 | 0 | 0 | 0.3 |  | 21.4 | 21 | 22 | 82.8 |  |  | 82.8 | 81.1 | 84.2
2016-08-25 23:00:00 | 2016-08-25 23:00 | 225.875 | 28.1849 | 61.1167 | 1.2208 | 0 | 199 | 176.125 | 0 | 0.2 | 0.5 |  | 20.8 | 20.6 | 21.1 | 85.1 |  |  | 85.1 | 82.7 | 87.2
2016-08-26 00:00:00 | 2016-08-26 |  |  |  |  | 0 | 226 | 185.2083 | 0 | 0 | 0.2 |  | 20.1 | 19.7 | 20.6 | 88.5 |  |  | 88.5 | 85.8 | 90.5
2016-08-26 01:00:00 | 2016-08-26 01:00 |  |  |  |  | 0 | 55 | 186.25 | 0 | 0 | 0.3 |  | 19.6 | 19 | 20 | 89.6 |  |  | 89.6 | 88 | 91.6
2016-08-26 02:00:00 | 2016-08-26 02:00 |  |  |  |  | 0 | 318 | 196.5417 | 0 | 0 | 0.3 |  | 18.9 | 18.4 | 19.5 | 91.4 |  |  | 91.4 | 87.5 | 94.2
2016-08-26 03:00:00 | 2016-08-26 03:00 |  |  |  |  | 0 | 13 | 194 | 0 | 0 | 0.2 |  | 18.2 | 17.5 | 18.8 | 90 |  |  | 90 | 85.5 | 92.7
2016-08-26 04:00:00 | 2016-08-26 04:00 |  |  |  |  | 0 | 179 | 200.6667 | 0 | 0 | 0.2 |  | 17.8 | 17.3 | 18.4 | 91.2 |  |  | 91.2 | 90.2 | 93
2016-08-26 05:00:00 | 2016-08-26 05:00 |  |  |  |  | 0 | 14 | 196.4583 | 0 | 0.2 | 1.1 |  | 17.9 | 17.6 | 18.4 | 89.9 |  |  | 89.9 | 86.5 | 93.5
2016-08-26 06:00:00 | 2016-08-26 06:00 |  |  |  |  | 19 | 37 | 196.5 | 0 | 0.4 | 1.1 |  | 17.9 | 17.1 | 19.3 | 89.4 |  |  | 89.4 | 83.8 | 91.1
2016-08-26 07:00:00 | 2016-08-26 07:00 |  |  |  |  | 139 | 10 | 185.0833 | 0 | 0.8 | 1 |  | 20.6 | 18.7 | 22.1 | 81.4 |  |  | 81.4 | 79.1 | 84.5
2016-08-26 08:00:00 | 2016-08-26 08:00 |  |  |  |  | 308 | 285 | 184.3333 | 0 | 0.3 | 1.1 |  | 23.9 | 22.5 | 25 | 74.7 |  |  | 74.7 | 68.9 | 80.2
2016-08-26 09:00:00 | 2016-08-26 09:00 |  |  |  |  | 540 | 206 | 182.25 | 0 | 1.1 | 1.6 |  | 26 | 24.8 | 27.7 | 66.6 |  |  | 66.6 | 58.6 | 71.3
2016-08-26 10:00:00 | 2016-08-26 10:00 |  |  |  |  | 704 | 218 | 182.8333 | 0 | 1.9 | 2.2 |  | 28.7 | 27.6 | 30 | 54.2 |  |  | 54.2 | 48 | 60.2
2016-08-26 11:00:00 | 2016-08-26 11:00 |  |  |  |  | 792 | 204 | 182 | 0 | 2.3 | 3 |  | 31.5 | 30.2 | 33.1 | 43 |  |  | 43 | 37.2 | 48.9
2016-08-26 12:00:00 | 2016-08-26 12:00 |  |  |  |  | 820 | 211 | 181.2083 | 0 | 3 | 3.5 |  | 34.7 | 33.5 | 35.8 | 30.3 |  |  | 30.3 | 27.1 | 36.6
2016-08-26 13:00:00 | 2016-08-26 13:00 |  |  |  |  | 780 | 228 | 181.25 | 0 | 3.7 | 4.4 |  | 36 | 35.4 | 36.5 | 26.6 |  |  | 26.6 | 25.3 | 28.9
2016-08-26 14:00:00 | 2016-08-26 14:00 |  |  |  |  | 676 | 217 | 180.6667 | 0 | 4 | 4.6 |  | 36.2 | 35.7 | 36.5 | 26.3 |  |  | 26.3 | 23.4 | 28.6
2016-08-26 15:00:00 | 2016-08-26 15:00 |  |  |  |  | 521 | 212 | 179.9167 | 0 | 4.3 | 4.8 |  | 35.6 | 35.1 | 36.4 | 28.2 |  |  | 28.2 | 25.9 | 29.7
2016-08-26 16:00:00 | 2016-08-26 16:00 |  |  |  |  | 344 | 218 | 180.25 | 0 | 3.8 | 4.7 |  | 34.6 | 33.8 | 35.5 | 29.6 |  |  | 29.6 | 27.9 | 33.2
2016-08-26 17:00:00 | 2016-08-26 17:00 |  |  |  |  | 172 | 222 | 180.4583 | 0 | 4 | 4.7 |  | 32.6 | 31.5 | 34.1 | 36.7 |  |  | 36.7 | 28.3 | 41.7
2016-08-26 18:00:00 | 2016-08-26 18:00 |  |  |  |  | 42 | 217 | 180.0417 | 0 | 3.1 | 4.1 |  | 30.3 | 29 | 31.4 | 43.5 |  |  | 43.5 | 40.5 | 47.4
2016-08-26 19:00:00 | 2016-08-26 19:00 |  |  |  |  | 0 | 230 | 180.5417 | 0 | 1.7 | 2.7 |  | 27.8 | 26.6 | 28.9 | 49.9 |  |  | 49.9 | 47.8 | 52.4
2016-08-26 20:00:00 | 2016-08-26 20:00 |  |  |  |  | 0 | 176 | 179.5 | 0 | 0.3 | 1 |  | 25 | 24.4 | 26 | 57.3 |  |  | 57.3 | 55 | 59
2016-08-26 21:00:00 | 2016-08-26 21:00 |  | 17.8 |  |  | 0 | 123 | 175.1667 | 0 | 0.1 | 0.5 |  | 23.6 | 22.3 | 24.4 | 61.3 |  |  | 61.3 | 58.4 | 65.1
2016-08-26 22:00:00 | 2016-08-26 22:00 |  | 36.2 |  |  | 0 | 4 | 167.5833 | 0 | 0 | 0 |  | 21.6 | 20.7 | 23 | 64.5 |  |  | 64.5 | 60.1 | 70.5
2016-08-26 23:00:00 | 2016-08-26 23:00 | 244.0417 | 27.4222 | 61.25 | 1.4583 | 0 | 15 | 159.9167 | 0 | 0 | 0.1 |  | 20.4 | 19.3 | 20.9 | 65.9 |  |  | 65.9 | 62.8 | 71.4
2016-08-27 00:00:00 | 2016-08-27 |  |  |  |  | 0 | 14 | 151.0833 | 0 | 0.1 | 0.6 |  | 19.6 | 19.2 | 20.2 | 65.9 |  |  | 65.9 | 64.1 | 69.4
2016-08-27 01:00:00 | 2016-08-27 01:00 |  |  |  |  | 0 | 25 | 149.8333 | 0 | 0.3 | 1.4 |  | 18.9 | 18.7 | 19.3 | 66.4 |  |  | 66.4 | 64.6 | 69.3
2016-08-27 02:00:00 | 2016-08-27 02:00 |  |  |  |  | 0 | 20 | 137.4167 | 0 | 0.4 | 1.2 |  | 18 | 17.5 | 19.1 | 67.2 |  |  | 67.2 | 63.3 | 69.3
2016-08-27 03:00:00 | 2016-08-27 03:00 |  |  |  |  | 0 | 25 | 137.9167 | 0 | 0.5 | 1.1 |  | 17.6 | 17.1 | 18 | 67.9 |  |  | 67.9 | 66.2 | 68.8
2016-08-27 04:00:00 | 2016-08-27 04:00 |  |  |  |  | 0 | 7 | 130.75 | 0 | 0.3 | 1.3 |  | 16.7 | 16.3 | 17.1 | 67.6 |  |  | 67.6 | 66.4 | 68.3
2016-08-27 05:00:00 | 2016-08-27 05:00 |  |  |  |  | 0 | 28 | 131.3333 | 0 | 0.3 | 0.8 |  | 16.2 | 15.5 | 16.8 | 65.8 |  |  | 65.8 | 63 | 67.8
2016-08-27 06:00:00 | 2016-08-27 06:00 |  |  |  |  | 30 | 5 | 130 | 0 | 0.1 | 0.8 |  | 15.8 | 15.2 | 16.9 | 65.8 |  |  | 65.8 | 62 | 69.3
2016-08-27 07:00:00 | 2016-08-27 07:00 |  |  |  |  | 149 | 5 | 129.7917 | 0 | 0.2 | 0.8 |  | 19.4 | 17.7 | 21.1 | 57.2 |  |  | 57.2 | 54.7 | 60.4
2016-08-27 08:00:00 | 2016-08-27 08:00 |  |  |  |  | 410 | 240 | 127.9167 | 0 | 0.7 | 1.2 |  | 23.2 | 21.3 | 24.7 | 55.3 |  |  | 55.3 | 49.8 | 61.4
2016-08-27 09:00:00 | 2016-08-27 09:00 |  |  |  |  | 599 | 219 | 128.4583 | 0 | 1.4 | 2 |  | 31.7 | 25.4 | 34.6 | 36.1 |  |  | 36.1 | 26.9 | 58
2016-08-27 10:00:00 | 2016-08-27 10:00 |  |  |  |  | 741 | 219 | 128.5 | 0 | 2.1 | 2.5 |  | 31.3 | 29.7 | 32.8 | 27.7 |  |  | 27.7 | 25.1 | 29.3
2016-08-27 11:00:00 | 2016-08-27 11:00 |  |  |  |  | 825 | 216 | 129 | 0 | 2.8 | 3.2 |  | 32.5 | 30.8 | 33.7 | 22.6 |  |  | 22.6 | 15.3 | 28.3
2016-08-27 12:00:00 | 2016-08-27 12:00 |  |  |  |  | 849 | 232 | 129.875 | 0 | 2.8 | 3.2 |  | 34.5 | 33.6 | 35.2 | 16.8 |  |  | 16.8 | 15.4 | 18.7
2016-08-27 13:00:00 | 2016-08-27 13:00 |  |  |  |  | 800 | 218 | 129.4583 | 0 | 3.5 | 4.6 |  | 35.8 | 35.3 | 36.8 | 17.7 |  |  | 17.7 | 15.8 | 19.2
2016-08-27 14:00:00 | 2016-08-27 14:00 |  |  |  |  | 696 | 225 | 129.7917 | 0 | 3.9 | 4.3 |  | 36.3 | 35.9 | 36.5 | 16.9 |  |  | 16.9 | 13.5 | 20
2016-08-27 15:00:00 | 2016-08-27 15:00 |  |  |  |  | 538 | 217 | 130 | 0 | 4.6 | 5.1 |  | 35.7 | 35.1 | 36.6 | 20.3 |  |  | 20.3 | 11.9 | 25.6
2016-08-27 16:00:00 | 2016-08-27 16:00 |  |  |  |  | 353 | 217 | 129.9583 | 0 | 4 | 4.8 |  | 34.8 | 32.6 | 35.5 | 23.3 |  |  | 23.3 | 19.4 | 33
2016-08-27 17:00:00 | 2016-08-27 17:00 |  |  |  |  | 180 | 234 | 130.4583 | 0 | 3.1 | 3.7 |  | 32.7 | 32 | 33 | 26.3 |  |  | 26.3 | 23.7 | 28.1
2016-08-27 18:00:00 | 2016-08-27 18:00 |  |  |  |  | 41 | 210 | 130.1667 | 0 | 2.2 | 2.9 |  | 31.1 | 29.6 | 32.5 | 30.7 |  |  | 30.7 | 27.1 | 33.4
2016-08-27 19:00:00 | 2016-08-27 19:00 |  |  |  |  | 0 | 224 | 129.9167 | 0 | 1.3 | 2 |  | 27.7 | 26.2 | 29.6 | 38.8 |  |  | 38.8 | 32.3 | 46
2016-08-27 20:00:00 | 2016-08-27 20:00 |  |  |  |  | 0 | 180 | 130.0833 | 0 | 0.9 | 2 |  | 24.9 | 23.4 | 26.4 | 52.5 |  |  | 52.5 | 46.5 | 57
2016-08-27 21:00:00 | 2016-08-27 21:00 |  | 15.8 |  |  | 0 | 231 | 134.5833 | 0 | 0.4 | 0.7 |  | 22.6 | 21.7 | 23.6 | 61.7 |  |  | 61.7 | 56.6 | 66.5
2016-08-27 22:00:00 | 2016-08-27 22:00 |  | 36.3 |  |  | 0 | 196 | 142.5833 | 0 | 0.7 | 1.2 |  | 21.1 | 20.5 | 21.8 | 69.8 |  |  | 69.8 | 66.7 | 72.2
2016-08-27 23:00:00 | 2016-08-27 23:00 | 258.7917 | 26.5754 | 46.4292 | 1.55 | 0 | 190 | 149.875 | 0 | 0.6 | 1.4 |  | 20.1 | 19.1 | 20.8 | 74 |  |  | 74 | 72.2 | 78.1
2016-08-28 00:00:00 | 2016-08-28 |  |  |  |  | 0 | 69 | 152.1667 | 0 | 0.2 | 0.9 |  | 18.3 | 16.6 | 19.7 | 77.3 |  |  | 77.3 | 74 | 81.8
2016-08-28 01:00:00 | 2016-08-28 01:00 |  |  |  |  | 0 | 334 | 165.0417 | 0 | 0 | 0.6 |  | 16.8 | 16.3 | 18.6 | 76.1 |  |  | 76.1 | 72.8 | 80.5
2016-08-28 02:00:00 | 2016-08-28 02:00 |  |  |  |  | 0 | 3 | 164.3333 | 0 | 0.1 | 0.4 |  | 16 | 15.2 | 16.6 | 77.6 |  |  | 77.6 | 74.3 | 83.9
2016-08-28 03:00:00 | 2016-08-28 03:00 |  |  |  |  | 0 | 44 | 165.125 | 0 | 0.2 | 0.7 |  | 15.4 | 14.4 | 16.6 | 80.7 |  |  | 80.7 | 74.6 | 87.8
2016-08-28 04:00:00 | 2016-08-28 04:00 |  |  |  |  | 0 | 25 | 165.875 | 0 | 0.3 | 0.8 |  | 15 | 14.5 | 15.4 | 80.9 |  |  | 80.9 | 75.6 | 84.3
2016-08-28 05:00:00 | 2016-08-28 05:00 |  |  |  |  | 0 | 359 | 179.6667 | 0 | 0.2 | 0.8 |  | 14.2 | 13.4 | 14.7 | 81.4 |  |  | 81.4 | 78.7 | 83.3
2016-08-28 06:00:00 | 2016-08-28 06:00 |  |  |  |  | 35 | 26 | 180.5417 | 0 | 0.3 | 0.5 |  | 14.3 | 13.6 | 15.2 | 80.2 |  |  | 80.2 | 73.7 | 86.1
2016-08-28 07:00:00 | 2016-08-28 07:00 |  |  |  |  | 192 | 356 | 195.1667 | 0 | 0.2 | 1.1 |  | 18.1 | 15.4 | 19.4 | 71.8 |  |  | 71.8 | 66.8 | 79.3
2016-08-28 08:00:00 | 2016-08-28 08:00 |  |  |  |  | 414 | 184 | 192.8333 | 0 | 1.1 | 1.7 |  | 21.2 | 19.6 | 23.1 | 70.6 |  |  | 70.6 | 61.4 | 78.3
2016-08-28 09:00:00 | 2016-08-28 09:00 |  |  |  |  | 600 | 262 | 194.625 | 0 | 0.5 | 0.9 |  | 24.7 | 23 | 26.6 | 48.8 |  |  | 48.8 | 40.2 | 59.7
2016-08-28 10:00:00 | 2016-08-28 10:00 |  |  |  |  | 749 | 228 | 195 | 0 | 1.4 | 2.5 |  | 28.2 | 27 | 29.4 | 32 |  |  | 32 | 27.7 | 36.4
2016-08-28 11:00:00 | 2016-08-28 11:00 |  |  |  |  | 836 | 214 | 194.9167 | 0 | 2.6 | 3.1 |  | 31.3 | 29.8 | 32.8 | 24.6 |  |  | 24.6 | 19.6 | 32
2016-08-28 12:00:00 | 2016-08-28 12:00 |  |  |  |  | 853 | 236 | 195.0833 | 0 | 3 | 3.5 |  | 34 | 33 | 35.4 | 16.1 |  |  | 16.1 | 12.4 | 19.9
2016-08-28 13:00:00 | 2016-08-28 13:00 |  |  |  |  | 804 | 237 | 195.875 | 0 | 3.9 | 4.5 |  | 35.6 | 35.1 | 36.2 | 15.5 |  |  | 15.5 | 13.2 | 18.7
2016-08-28 14:00:00 | 2016-08-28 14:00 |  |  |  |  | 692 | 239 | 196.4583 | 0 | 4.2 | 5 |  | 35.5 | 35.2 | 36 | 17 |  |  | 17 | 15 | 19.5
2016-08-28 15:00:00 | 2016-08-28 15:00 |  |  |  |  | 533 | 229 | 196.9583 | 0 | 4.2 | 4.8 |  | 35.2 | 34.7 | 35.6 | 18.8 |  |  | 18.8 | 15.6 | 22.1
2016-08-28 16:00:00 | 2016-08-28 16:00 |  |  |  |  | 352 | 235 | 197.7083 | 0 | 3.7 | 4.2 |  | 34.2 | 33.5 | 34.9 | 23.1 |  |  | 23.1 | 20.4 | 25.8
2016-08-28 17:00:00 | 2016-08-28 17:00 |  |  |  |  | 173 | 224 | 197.2917 | 0 | 3.5 | 4.1 |  | 32.7 | 32 | 33.6 | 27 |  |  | 27 | 25.8 | 28.3
2016-08-28 18:00:00 | 2016-08-28 18:00 |  |  |  |  | 35 | 224 | 197.875 | 0 | 2.6 | 3.7 |  | 30.3 | 28.8 | 31.8 | 32.7 |  |  | 32.7 | 30.3 | 34.9
2016-08-28 19:00:00 | 2016-08-28 19:00 |  |  |  |  | 0 | 202 | 196.9583 | 0 | 1.7 | 2.3 |  | 27.1 | 26.4 | 28.6 | 43.2 |  |  | 43.2 | 36.7 | 47.1
2016-08-28 20:00:00 | 2016-08-28 20:00 |  |  |  |  | 0 | 148 | 195.625 | 0 | 0.6 | 1.6 |  | 24.4 | 23.3 | 26.1 | 53.7 |  |  | 53.7 | 48.2 | 57.4
2016-08-28 21:00:00 | 2016-08-28 21:00 |  | 14.2 |  |  | 0 | 84 | 189.5 | 0 | 0.2 | 0.6 |  | 22.6 | 21.9 | 23.4 | 59.1 |  |  | 59.1 | 56.8 | 62.3
2016-08-28 22:00:00 | 2016-08-28 22:00 |  | 35.6 |  |  | 0 | 4 | 181.5 | 0 | 0.3 | 0.9 |  | 21.4 | 20.7 | 22.2 | 57 |  |  | 57 | 53 | 59.7
2016-08-28 23:00:00 | 2016-08-28 23:00 | 261.1667 | 25.4747 | 51 | 1.4667 | 0 | 334 | 187.5 | 0 | 0.2 | 0.6 |  | 20.1 | 18.7 | 21.2 | 58.8 |  |  | 58.8 | 55.9 | 62.5
2016-08-29 00:00:00 | 2016-08-29 |  |  |  |  | 0 | 40 | 186.2917 | 0 | 0.1 | 0.7 |  | 19.1 | 18.6 | 19.8 | 64.3 |  |  | 64.3 | 60.2 | 67.5
2016-08-29 01:00:00 | 2016-08-29 01:00 |  |  |  |  | 0 | 179 | 179.8333 | 0 | 0.4 | 1.4 |  | 18 | 17.1 | 18.7 | 74 |  |  | 74 | 65.8 | 81.9
2016-08-29 02:00:00 | 2016-08-29 02:00 |  |  |  |  | 0 | 337 | 193.75 | 0 | 0.4 | 1.1 |  | 17.7 | 17.3 | 18.3 | 81.6 |  |  | 81.6 | 79.5 | 83.6
2016-08-29 03:00:00 | 2016-08-29 03:00 |  |  |  |  | 0 | 46 | 193.8333 | 0 | 0.3 | 0.7 |  | 17.1 | 16.5 | 17.7 | 85.2 |  |  | 85.2 | 79.8 | 88.9
2016-08-29 04:00:00 | 2016-08-29 04:00 |  |  |  |  | 0 | 6 | 193.0417 | 0 | 0.4 | 1 |  | 16.8 | 16.3 | 17.1 | 80.9 |  |  | 80.9 | 78.1 | 84
2016-08-29 05:00:00 | 2016-08-29 05:00 |  |  |  |  | 0 | 53 | 180.2917 | 0 | 0.4 | 0.9 |  | 16.5 | 16 | 17.3 | 79.6 |  |  | 79.6 | 77.8 | 81.3
2016-08-29 06:00:00 | 2016-08-29 06:00 |  |  |  |  | 24 | 7 | 179.5 | 0 | 0.1 | 0.7 |  | 15.8 | 15.2 | 17 | 79.2 |  |  | 79.2 | 74.5 | 82.8
2016-08-29 07:00:00 | 2016-08-29 07:00 |  |  |  |  | 156 | 357 | 179.5417 | 0 | 0.1 | 0.5 |  | 19.2 | 17.5 | 20.9 | 69.9 |  |  | 69.9 | 67.9 | 74.5
2016-08-29 08:00:00 | 2016-08-29 08:00 |  |  |  |  | 369 | 242 | 181.9583 | 0 | 0.3 | 0.6 |  | 22.3 | 21.1 | 23.7 | 67 |  |  | 67 | 60.4 | 71
2016-08-29 09:00:00 | 2016-08-29 09:00 |  |  |  |  | 551 | 204 | 179.5417 | 0 | 0.5 | 0.9 |  | 25.6 | 24.3 | 27.4 | 54.5 |  |  | 54.5 | 48.1 | 58.6
2016-08-29 10:00:00 | 2016-08-29 10:00 |  |  |  |  | 676 | 207 | 178.6667 | 0 | 1.2 | 1.8 |  | 28.5 | 27.2 | 29.4 | 41.8 |  |  | 41.8 | 38.2 | 46.6
2016-08-29 11:00:00 | 2016-08-29 11:00 |  |  |  |  | 762 | 213 | 178.625 | 0 | 1.7 | 2.4 |  | 30.7 | 29.5 | 32.3 | 37.6 |  |  | 37.6 | 31.6 | 42.9
2016-08-29 12:00:00 | 2016-08-29 12:00 |  |  |  |  | 793 | 211 | 177.5833 | 0 | 2.2 | 2.8 |  | 33.8 | 32.3 | 34.9 | 25.5 |  |  | 25.5 | 20.7 | 31.1
2016-08-29 13:00:00 | 2016-08-29 13:00 |  |  |  |  | 751 | 211 | 176.5 | 0 | 2.5 | 3.5 |  | 35.8 | 35.1 | 36.4 | 20.1 |  |  | 20.1 | 18 | 23.5
2016-08-29 14:00:00 | 2016-08-29 14:00 |  |  |  |  | 641 | 231 | 176.1667 | 0 | 3 | 3.6 |  | 36.7 | 36.4 | 37 | 20.4 |  |  | 20.4 | 18 | 23.7
2016-08-29 15:00:00 | 2016-08-29 15:00 |  |  |  |  | 489 | 236 | 176.4583 | 0 | 3.4 | 3.8 |  | 36.2 | 35.9 | 36.8 | 22.6 |  |  | 22.6 | 20.6 | 26.3
2016-08-29 16:00:00 | 2016-08-29 16:00 |  |  |  |  | 314 | 235 | 176.4583 | 0 | 3.2 | 3.6 |  | 34.5 | 33.4 | 35.6 | 28.4 |  |  | 28.4 | 25.1 | 31.4
2016-08-29 17:00:00 | 2016-08-29 17:00 |  |  |  |  | 149 | 183 | 174.75 | 0.4 | 1.4 | 2.6 |  | 32.4 | 30.3 | 34 | 32.7 |  |  | 32.7 | 28.7 | 36.8
2016-08-29 18:00:00 | 2016-08-29 18:00 |  |  |  |  | 26 | 37 | 166.9583 | 0.4 | 2.5 | 3.3 |  | 30.1 | 29.6 | 30.9 | 34.4 |  |  | 34.4 | 32.8 | 36.8
2016-08-29 19:00:00 | 2016-08-29 19:00 |  |  |  |  | 0 | 36 | 160.0417 | 0 | 3.5 | 3.9 |  | 28.8 | 28.1 | 29.6 | 36.9 |  |  | 36.9 | 34.7 | 39.3
2016-08-29 20:00:00 | 2016-08-29 20:00 |  |  |  |  | 0 | 31 | 155.1667 | 0 | 2.5 | 3.6 |  | 27.4 | 26.7 | 28 | 41.9 |  |  | 41.9 | 39.6 | 44.6
2016-08-29 21:00:00 | 2016-08-29 21:00 |  | 15.8 |  |  | 0 | 33 | 153.0417 | 0 | 1.8 | 2.3 |  | 26.2 | 25.5 | 26.6 | 47.5 |  |  | 47.5 | 45.2 | 49.9
2016-08-29 22:00:00 | 2016-08-29 22:00 |  | 36.7 |  |  | 0 | 30 | 154.125 | 0 | 0.9 | 2 |  | 24.5 | 23.9 | 25.5 | 53.2 |  |  | 53.2 | 50.1 | 54.9
2016-08-29 23:00:00 | 2016-08-29 23:00 | 237.5417 | 26.7957 | 51.5292 | 1.4125 | 0 | 31 | 141.5 | 0 | 1.1 | 1.9 |  | 23.4 | 22.6 | 24.4 | 57.5 |  |  | 57.5 | 54.6 | 59.3
2016-08-30 00:00:00 | 2016-08-30 |  |  |  |  | 0 | 24 | 140.8333 | 0 | 0.7 | 1 |  | 21.9 | 21.1 | 22.5 | 62.9 |  |  | 62.9 | 60 | 65.3
2016-08-30 01:00:00 | 2016-08-30 01:00 |  |  |  |  | 0 | 16 | 134.0417 | 0 | 0.6 | 1.4 |  | 21.5 | 20.9 | 22.3 | 64.1 |  |  | 64.1 | 60.4 | 67
2016-08-30 02:00:00 | 2016-08-30 02:00 |  |  |  |  | 0 | 36 | 121.5 | 0 | 0.7 | 0.9 |  | 20.3 | 19.6 | 20.9 | 67.5 |  |  | 67.5 | 66.2 | 69
2016-08-30 03:00:00 | 2016-08-30 03:00 |  |  |  |  | 0 | 25 | 120.625 | 0 | 0.1 | 0.5 |  | 19.2 | 18.2 | 19.7 | 67.2 |  |  | 67.2 | 65.4 | 69
2016-08-30 04:00:00 | 2016-08-30 04:00 |  |  |  |  | 0 | 27 | 121.5 | 0 | 0.3 | 0.8 |  | 18.3 | 17.9 | 18.7 | 67.6 |  |  | 67.6 | 66.5 | 71
2016-08-30 05:00:00 | 2016-08-30 05:00 |  |  |  |  | 0 | 20 | 120.125 | 0 | 0.1 | 0.5 |  | 17.5 | 17.1 | 17.9 | 68.5 |  |  | 68.5 | 66.9 | 71
2016-08-30 06:00:00 | 2016-08-30 06:00 |  |  |  |  | 23 | 20 | 120.6667 | 0 | 0.2 | 0.6 |  | 17.5 | 16.8 | 18.7 | 67.9 |  |  | 67.9 | 63.4 | 72.7
2016-08-30 07:00:00 | 2016-08-30 07:00 |  |  |  |  | 131 | 8 | 106.125 | 0 | 0.1 | 0.5 |  | 20.7 | 19.1 | 22.7 | 61.8 |  |  | 61.8 | 59.2 | 67.3
2016-08-30 08:00:00 | 2016-08-30 08:00 |  |  |  |  | 346 | 203 | 104.5 | 0.4 | 0.2 | 0.6 |  | 23 | 22.4 | 24.2 | 69.5 |  |  | 69.5 | 63.4 | 73.1
2016-08-30 09:00:00 | 2016-08-30 09:00 |  |  |  |  | 533 | 227 | 105.4583 | 0.2 | 0.5 | 0.8 |  | 25.8 | 24.1 | 27.8 | 57.9 |  |  | 57.9 | 50.5 | 63.5
2016-08-30 10:00:00 | 2016-08-30 10:00 |  |  |  |  | 677 | 187 | 104.625 | 0 | 0.7 | 1.1 |  | 29.9 | 27.9 | 31.4 | 42.8 |  |  | 42.8 | 36.8 | 48.6
2016-08-30 11:00:00 | 2016-08-30 11:00 |  |  |  |  | 759 | 230 | 105.3333 | 0 | 1 | 1.7 |  | 32.7 | 31.8 | 33.8 | 36.4 |  |  | 36.4 | 32.8 | 38.4
2016-08-30 12:00:00 | 2016-08-30 12:00 |  |  |  |  | 775 | 229 | 106.0833 | 0 | 1.9 | 2.6 |  | 34.7 | 33.7 | 35.9 | 29.8 |  |  | 29.8 | 26.6 | 32.4
2016-08-30 13:00:00 | 2016-08-30 13:00 |  |  |  |  | 734 | 228 | 106.7917 | 0 | 2.6 | 3.2 |  | 36.4 | 35.4 | 37.1 | 26.9 |  |  | 26.9 | 24.6 | 29.7
2016-08-30 14:00:00 | 2016-08-30 14:00 |  |  |  |  | 632 | 229 | 106.7083 | 0 | 2.5 | 3.5 |  | 37.1 | 36.8 | 37.5 | 27.2 |  |  | 27.2 | 25.3 | 29.8
2016-08-30 15:00:00 | 2016-08-30 15:00 |  |  |  |  | 480 | 213 | 105.75 | 0 | 2.7 | 3.3 |  | 37.1 | 36.9 | 37.5 | 28.3 |  |  | 28.3 | 26.2 | 30.3
2016-08-30 16:00:00 | 2016-08-30 16:00 |  |  |  |  | 309 | 229 | 105.5 | 0 | 3.2 | 3.6 |  | 36 | 35.2 | 36.6 | 32.6 |  |  | 32.6 | 30.4 | 36.2
2016-08-30 17:00:00 | 2016-08-30 17:00 |  |  |  |  | 149 | 210 | 106.625 | 0 | 2.3 | 3.3 |  | 34 | 32.9 | 34.8 | 38.5 |  |  | 38.5 | 35.5 | 42.5
2016-08-30 18:00:00 | 2016-08-30 18:00 |  |  |  |  | 29 | 201 | 113.4583 | 0 | 0.7 | 1.6 |  | 31.1 | 29.6 | 32.7 | 48.1 |  |  | 48.1 | 44.1 | 53.4
2016-08-30 19:00:00 | 2016-08-30 19:00 |  |  |  |  | 0 | 36 | 113.4583 | 0 | 2.1 | 3 |  | 29.2 | 28.7 | 29.9 | 45.4 |  |  | 45.4 | 42.9 | 47.5
2016-08-30 20:00:00 | 2016-08-30 20:00 |  |  |  |  | 0 | 28 | 113.3333 | 0 | 2.5 | 3.1 |  | 27.9 | 27.3 | 28.5 | 50.8 |  |  | 50.8 | 48.2 | 52.9
2016-08-30 21:00:00 | 2016-08-30 21:00 |  | 17.5 |  |  | 0 | 280 | 123.625 | 0 | 0.5 | 2 |  | 25.4 | 24.2 | 27.4 | 66.1 |  |  | 66.1 | 52.5 | 73.3
2016-08-30 22:00:00 | 2016-08-30 22:00 |  | 37.1 |  |  | 0 | 210 | 131.125 | 0 | 0.1 | 0.5 |  | 23.1 | 22.1 | 24.4 | 78.2 |  |  | 78.2 | 73.3 | 83.2
2016-08-30 23:00:00 | 2016-08-30 23:00 | 232.375 | 27.7784 | 53.6667 | 1.1042 | 0 | 193 | 137.875 | 0 | 0.2 | 0.7 |  | 21.8 | 21.2 | 22.4 | 82 |  |  | 82 | 79.6 | 85.3
2016-08-31 00:00:00 | 2016-08-31 |  |  |  |  | 0 | 342 | 151.125 | 0 | 0 | 0.1 |  | 20.5 | 19.6 | 21.1 | 85.6 |  |  | 85.6 | 83.1 | 87.5
2016-08-31 01:00:00 | 2016-08-31 01:00 |  |  |  |  | 0 | 357 | 165.3333 | 0 | 0 | 0.2 |  | 20.1 | 19.3 | 21 | 86 |  |  | 86 | 83.1 | 89.7
2016-08-31 02:00:00 | 2016-08-31 02:00 |  |  |  |  | 0 | 236 | 173.6667 | 0 | 0.2 | 0.7 |  | 19 | 17.7 | 19.8 | 85.6 |  |  | 85.6 | 80.5 | 89.8
2016-08-31 03:00:00 | 2016-08-31 03:00 |  |  |  |  | 0 | 226 | 182.0417 | 0 | 0.8 | 1.9 |  | 19.1 | 17.9 | 19.8 | 91.2 |  |  | 91.2 | 88.5 | 93.2
2016-08-31 04:00:00 | 2016-08-31 04:00 |  |  |  |  | 0 | 201 | 189.2917 | 0 | 0.4 | 1.3 |  | 19.3 | 18.8 | 19.7 | 94.1 |  |  | 94.1 | 93.2 | 95.2
2016-08-31 05:00:00 | 2016-08-31 05:00 |  |  |  |  | 0 | 178 | 195.875 | 0 | 0.3 | 0.8 |  | 18.8 | 18.5 | 19.3 | 95 |  |  | 95 | 94.6 | 95.4
2016-08-31 06:00:00 | 2016-08-31 06:00 |  |  |  |  | 15 | 169 | 202.0833 | 0 | 0.6 | 1.1 |  | 19 | 18.6 | 19.2 | 94.8 |  |  | 94.8 | 94 | 95.5
2016-08-31 07:00:00 | 2016-08-31 07:00 |  |  |  |  | 123 | 239 | 211.7083 | 0 | 1 | 1.9 |  | 20 | 18.7 | 21.3 | 91.2 |  |  | 91.2 | 86.4 | 94.1
2016-08-31 08:00:00 | 2016-08-31 08:00 |  |  |  |  | 365 | 218 | 212.3333 | 0 | 2 | 2.3 |  | 22.5 | 21.4 | 23.6 | 81.3 |  |  | 81.3 | 77.4 | 85.8
2016-08-31 09:00:00 | 2016-08-31 09:00 |  |  |  |  | 555 | 202 | 211.2917 | 0 | 2.4 | 3 |  | 24.9 | 23.9 | 26.1 | 70.8 |  |  | 70.8 | 66.6 | 75.2
2016-08-31 10:00:00 | 2016-08-31 10:00 |  |  |  |  | 703 | 208 | 212.1667 | 0 | 2.9 | 3.3 |  | 27.3 | 26.1 | 28.2 | 61.1 |  |  | 61.1 | 57.2 | 65.7
2016-08-31 11:00:00 | 2016-08-31 11:00 |  |  |  |  | 789 | 199 | 210.875 | 0 | 3.5 | 4.1 |  | 29.6 | 28.1 | 31.1 | 52.3 |  |  | 52.3 | 46.1 | 57.6
2016-08-31 12:00:00 | 2016-08-31 12:00 |  |  |  |  | 828 | 213 | 210.2083 | 0 | 4.1 | 4.5 |  | 32.1 | 30.9 | 32.8 | 42.5 |  |  | 42.5 | 38.5 | 45.9
2016-08-31 13:00:00 | 2016-08-31 13:00 |  |  |  |  | 782 | 220 | 209.875 | 0 | 4 | 4.6 |  | 32.8 | 32.4 | 33.2 | 37.5 |  |  | 37.5 | 35.4 | 39.6
2016-08-31 14:00:00 | 2016-08-31 14:00 |  |  |  |  | 674 | 224 | 209.6667 | 0 | 4.2 | 4.8 |  | 33.4 | 32.8 | 34 | 34.3 |  |  | 34.3 | 31 | 40.4
2016-08-31 15:00:00 | 2016-08-31 15:00 |  |  |  |  | 524 | 218 | 209.875 | 0 | 4.4 | 4.9 |  | 33.6 | 33.2 | 34 | 29.8 |  |  | 29.8 | 27.7 | 34.3
2016-08-31 16:00:00 | 2016-08-31 16:00 |  |  |  |  | 345 | 235 | 210.125 | 0 | 4.2 | 5 |  | 32 | 31 | 33.6 | 35.4 |  |  | 35.4 | 27.5 | 39.2
2016-08-31 17:00:00 | 2016-08-31 17:00 |  |  |  |  | 167 | 234 | 211.125 | 0 | 3.6 | 4.2 |  | 30.2 | 29.7 | 30.8 | 38.9 |  |  | 38.9 | 37.9 | 40.4
2016-08-31 18:00:00 | 2016-08-31 18:00 |  |  |  |  | 28 | 231 | 212.375 | 0 | 2.7 | 3.6 |  | 28.1 | 26.5 | 29.4 | 41.8 |  |  | 41.8 | 39.2 | 46.2
2016-08-31 19:00:00 | 2016-08-31 19:00 |  |  |  |  | 0 | 233 | 220.5833 | 0 | 2 | 2.5 |  | 25.3 | 24.2 | 26.4 | 51 |  |  | 51 | 46.9 | 53.7
2016-08-31 20:00:00 | 2016-08-31 20:00 |  |  |  |  | 0 | 212 | 228.25 | 0 | 2 | 2.8 |  | 23.1 | 22.1 | 24.1 | 58.9 |  |  | 58.9 | 54.2 | 63.9
2016-08-31 21:00:00 | 2016-08-31 21:00 |  | 17.9 |  |  | 0 | 187 | 224.375 | 0 | 1.1 | 1.4 |  | 20.6 | 19.5 | 22 | 70.8 |  |  | 70.8 | 64.9 | 74.4
2016-08-31 22:00:00 | 2016-08-31 22:00 |  | 33.6 |  |  | 0 | 197 | 223.8333 | 0 | 1 | 1.6 |  | 19 | 18.1 | 19.9 | 77.4 |  |  | 77.4 | 73.8 | 81.8
2016-08-31 23:00:00 | 2016-08-31 23:00 | 245.75 | 26.0588 | 66.3333 | 2.0042 | 0 | 238 | 225.7083 | 0 | 0.7 | 1.1 |  | 17.9 | 17.6 | 18.3 | 84.7 |  |  | 84.7 | 82.1 | 87.6
2016-09-01 00:00:00 | 2016-09-01 |  |  |  |  | 0 | 168 | 218.4583 | 0 | 0.9 | 1.2 |  | 17.1 | 16.7 | 17.6 | 89.1 |  |  | 89.1 | 86.9 | 90.9
2016-09-01 01:00:00 | 2016-09-01 01:00 |  |  |  |  | 0 | 145 | 209.625 | 0 | 0.6 | 1.1 |  | 16.3 | 15 | 17 | 89.9 |  |  | 89.9 | 87.8 | 91.7
2016-09-01 02:00:00 | 2016-09-01 02:00 |  |  |  |  | 0 | 220 | 208.9583 | 0 | 0 | 0.2 |  | 15.2 | 14.5 | 15.9 | 93.5 |  |  | 93.5 | 90.6 | 95.2
2016-09-01 03:00:00 | 2016-09-01 03:00 |  |  |  |  | 0 | 335 | 213.5 | 0 | 0 | 0.2 |  | 13.9 | 13.3 | 15.1 | 93 |  |  | 93 | 90.9 | 95.5
2016-09-01 04:00:00 | 2016-09-01 04:00 |  |  |  |  | 0 | 143 | 211.0833 | 0.2 | 0.2 | 0.9 |  | 13.8 | 12.3 | 14.8 | 94.7 |  |  | 94.7 | 91.9 | 95.8
2016-09-01 05:00:00 | 2016-09-01 05:00 |  |  |  |  | 0 | 39 | 205.2917 | 0 | 0 | 0.1 |  | 12.4 | 11.5 | 13.8 | 95.3 |  |  | 95.3 | 93.8 | 96.7
2016-09-01 06:00:00 | 2016-09-01 06:00 |  |  |  |  | 33 | 358 | 213.1667 | 0 | 0.1 | 0.5 |  | 11.8 | 11.2 | 12.7 | 90.1 |  |  | 90.1 | 83.5 | 94
2016-09-01 07:00:00 | 2016-09-01 07:00 |  |  |  |  | 215 | 24 | 204.2083 | 0 | 1.3 | 1.8 |  | 15.6 | 13.4 | 17.3 | 82.5 |  |  | 82.5 | 79.3 | 85
2016-09-01 08:00:00 | 2016-09-01 08:00 |  |  |  |  | 451 | 117 | 200 | 0 | 0.4 | 1.1 |  | 19.2 | 17.7 | 20.4 | 72 |  |  | 72 | 67.7 | 79.1
2016-09-01 09:00:00 | 2016-09-01 09:00 |  |  |  |  | 599 | 227 | 201.0417 | 0.4 | 0.9 | 1.5 |  | 21.1 | 20.4 | 21.9 | 62.9 |  |  | 62.9 | 53.8 | 69.3
2016-09-01 10:00:00 | 2016-09-01 10:00 |  |  |  |  | 742 | 217 | 201.4167 | 0.8 | 1.1 | 1.6 |  | 23.6 | 22.4 | 24.7 | 49.2 |  |  | 49.2 | 42.7 | 58
2016-09-01 11:00:00 | 2016-09-01 11:00 |  |  |  |  | 833 | 224 | 202.4583 | 0.6 | 1.3 | 1.8 |  | 26.7 | 25.1 | 28.4 | 33.1 |  |  | 33.1 | 27.5 | 39.2
2016-09-01 12:00:00 | 2016-09-01 12:00 |  |  |  |  | 838 | 219 | 202.7083 | 0.6 | 1.6 | 2.3 |  | 29.2 | 27.8 | 30.6 | 23.6 |  |  | 23.6 | 15.1 | 31.6
2016-09-01 13:00:00 | 2016-09-01 13:00 |  |  |  |  | 848 | 218 | 202.625 | 0 | 2.3 | 3.1 |  | 32.5 | 31.3 | 33.1 | 17 |  |  | 17 | 12.8 | 19.2
2016-09-01 14:00:00 | 2016-09-01 14:00 |  |  |  |  | 730 | 231 | 202.9167 | 0 | 3 | 3.6 |  | 33.3 | 32.9 | 33.9 | 18 |  |  | 18 | 15.4 | 23.9
2016-09-01 15:00:00 | 2016-09-01 15:00 |  |  |  |  | 566 | 227 | 203.2917 | 0 | 3.4 | 4.1 |  | 33 | 32.5 | 33.7 | 20 |  |  | 20 | 12.2 | 27.7
2016-09-01 16:00:00 | 2016-09-01 16:00 |  |  |  |  | 367 | 219 | 202.625 | 0 | 3.6 | 4.2 |  | 32.1 | 31.2 | 33.2 | 30.1 |  |  | 30.1 | 24.9 | 33.6
2016-09-01 17:00:00 | 2016-09-01 17:00 |  |  |  |  | 172 | 226 | 202.2917 | 0 | 4 | 4.4 |  | 29.9 | 28.5 | 31.1 | 37.5 |  |  | 37.5 | 33 | 40.2
2016-09-01 18:00:00 | 2016-09-01 18:00 |  |  |  |  | 26 | 216 | 201.6667 | 0 | 3.4 | 4.1 |  | 26.9 | 25.5 | 28.5 | 43.4 |  |  | 43.4 | 40.2 | 47.6
2016-09-01 19:00:00 | 2016-09-01 19:00 |  |  |  |  | 0 | 244 | 202.125 | 0 | 1.5 | 3.2 |  | 23.9 | 23.2 | 25.3 | 55.6 |  |  | 55.6 | 48.7 | 58.7
2016-09-01 20:00:00 | 2016-09-01 20:00 |  |  |  |  | 0 | 218 | 202.375 | 0 | 1.7 | 2 |  | 22.4 | 21.6 | 23.1 | 60 |  |  | 60 | 57.5 | 63.3
2016-09-01 21:00:00 | 2016-09-01 21:00 |  | 11.8 |  |  | 0 | 222 | 203.8333 | 0 | 0.7 | 1.2 |  | 20.5 | 19.6 | 21.3 | 66.6 |  |  | 66.6 | 64.2 | 69
2016-09-01 22:00:00 | 2016-09-01 22:00 |  | 33.3 |  |  | 0 | 200 | 203.9583 | 0 | 0 | 0.4 |  | 18.5 | 17.7 | 19.6 | 72.5 |  |  | 72.5 | 68.7 | 76.2
2016-09-01 23:00:00 | 2016-09-01 23:00 | 267.5 | 23.1346 | 61.0375 | 1.3333 | 0 | 95 | 198 | 0 | 0 | 0.1 |  | 17.8 | 17.1 | 18.5 | 75.3 |  |  | 75.3 | 73.2 | 78.3
2016-09-02 00:00:00 | 2016-09-02 |  |  |  |  | 0 | 310 | 203.9167 | 0 | 0 | 0.3 |  | 16.4 | 15.1 | 18.1 | 77.7 |  |  | 77.7 | 71.3 | 85.3
2016-09-02 01:00:00 | 2016-09-02 01:00 |  |  |  |  | 0 | 201 | 206.25 | 0 | 0 | 0.2 |  | 15.8 | 14.9 | 16.2 | 84.8 |  |  | 84.8 | 82.8 | 87.5
2016-09-02 02:00:00 | 2016-09-02 02:00 |  |  |  |  | 0 | 3 | 197.2083 | 0 | 0 | 0.2 |  | 14.8 | 14.4 | 15.4 | 87 |  |  | 87 | 84.4 | 90.2
2016-09-02 03:00:00 | 2016-09-02 03:00 |  |  |  |  | 0 | 0 | 183.25 | 0 | 0 | 0 |  | 14 | 13.2 | 14.7 | 88.9 |  |  | 88.9 | 84.7 | 93.2
2016-09-02 04:00:00 | 2016-09-02 04:00 |  |  |  |  | 0 | 319 | 190.5833 | 0 | 0 | 0 |  | 13.1 | 12.5 | 13.6 | 88 |  |  | 88 | 84.9 | 91.7
2016-09-02 05:00:00 | 2016-09-02 05:00 |  |  |  |  | 0 | 15 | 189.5833 | 0 | 0.2 | 0.5 |  | 13.2 | 12.3 | 14.2 | 89.8 |  |  | 89.8 | 85.9 | 94.2
2016-09-02 06:00:00 | 2016-09-02 06:00 |  |  |  |  | 25 | 16 | 175.3333 | 0 | 0.1 | 0.5 |  | 13 | 12.3 | 14.7 | 86.2 |  |  | 86.2 | 84.7 | 87.9
2016-09-02 07:00:00 | 2016-09-02 07:00 |  |  |  |  | 215 | 19 | 175.125 | 0 | 0.6 | 1.3 |  | 16.6 | 15.2 | 18.7 | 81.7 |  |  | 81.7 | 76.3 | 86.2
2016-09-02 08:00:00 | 2016-09-02 08:00 |  |  |  |  | 424 | 165 | 177.125 | 0 | 0.3 | 0.7 |  | 20.3 | 19 | 21.2 | 69.7 |  |  | 69.7 | 63.8 | 75.2
2016-09-02 09:00:00 | 2016-09-02 09:00 |  |  |  |  | 615 | 169 | 174.7083 | 0 | 0.3 | 0.7 |  | 23.9 | 21.5 | 26.2 | 51.8 |  |  | 51.8 | 43.8 | 60.5
2016-09-02 10:00:00 | 2016-09-02 10:00 |  |  |  |  | 771 | 267 | 176.7917 | 0 | 0.8 | 1.3 |  | 27.3 | 26.1 | 28.8 | 39.1 |  |  | 39.1 | 30.1 | 45.7
2016-09-02 11:00:00 | 2016-09-02 11:00 |  |  |  |  | 865 | 208 | 176.125 | 0 | 1.8 | 2.8 |  | 29.4 | 28.6 | 30.2 | 28.1 |  |  | 28.1 | 24.8 | 30.9
2016-09-02 12:00:00 | 2016-09-02 12:00 |  |  |  |  | 883 | 224 | 176.3333 | 0 | 2.7 | 3.3 |  | 30.8 | 30.2 | 31.5 | 20.9 |  |  | 20.9 | 18.4 | 27.6
2016-09-02 13:00:00 | 2016-09-02 13:00 |  |  |  |  | 824 | 233 | 176.9583 | 0 | 3.1 | 3.8 |  | 31.3 | 30.7 | 31.6 | 23.7 |  |  | 23.7 | 18.5 | 29
2016-09-02 14:00:00 | 2016-09-02 14:00 |  |  |  |  | 690 | 243 | 177.4583 | 0 | 2.8 | 3.5 |  | 31 | 30.6 | 31.4 | 31.6 |  |  | 31.6 | 28.3 | 34.2
2016-09-02 15:00:00 | 2016-09-02 15:00 |  |  |  |  | 533 | 239 | 177.9583 | 0 | 3.5 | 4.4 |  | 30.5 | 30.1 | 30.9 | 32.1 |  |  | 32.1 | 30.9 | 33.3
2016-09-02 16:00:00 | 2016-09-02 16:00 |  |  |  |  | 353 | 251 | 179.2917 | 0 | 3.3 | 3.6 |  | 29.8 | 29 | 30.5 | 35.6 |  |  | 35.6 | 33.7 | 37.8
2016-09-02 17:00:00 | 2016-09-02 17:00 |  |  |  |  | 164 | 243 | 180 | 0 | 2.9 | 3.8 |  | 28.2 | 27.4 | 28.9 | 40.7 |  |  | 40.7 | 38.1 | 43.9
2016-09-02 18:00:00 | 2016-09-02 18:00 |  |  |  |  | 27 | 221 | 180.2083 | 0 | 2.3 | 3.1 |  | 26.5 | 25.3 | 27.2 | 45.1 |  |  | 45.1 | 43 | 48.5
2016-09-02 19:00:00 | 2016-09-02 19:00 |  |  |  |  | 0 | 180 | 177.5417 | 0 | 1.9 | 2.4 |  | 24.1 | 23.5 | 24.9 | 50.8 |  |  | 50.8 | 49.8 | 53.3
2016-09-02 20:00:00 | 2016-09-02 20:00 |  |  |  |  | 0 | 170 | 175.5417 | 0 | 1.7 | 2.3 |  | 23.4 | 22.8 | 23.8 | 49.5 |  |  | 49.5 | 47.7 | 54
2016-09-02 21:00:00 | 2016-09-02 21:00 |  | 13 |  |  | 0 | 175 | 173.5833 | 0 | 0.6 | 1.5 |  | 21.6 | 20.9 | 22.4 | 58.8 |  |  | 58.8 | 56 | 60
2016-09-02 22:00:00 | 2016-09-02 22:00 |  | 31.3 |  |  | 0 | 181 | 172.7917 | 0 | 0 | 0.3 |  | 19.8 | 18.3 | 20.6 | 61 |  |  | 61 | 59.6 | 64.9
2016-09-02 23:00:00 | 2016-09-02 23:00 | 266.2083 | 22.5744 | 57.8292 | 1.2083 | 0 | 352 | 183.5 | 0 | 0.1 | 0.4 |  | 18.4 | 18 | 18.8 | 65.3 |  |  | 65.3 | 63.4 | 67.7
2016-09-03 00:00:00 | 2016-09-03 |  |  |  |  | 0 | 31 | 171.875 | 0 | 0.2 | 0.7 |  | 17.9 | 17.6 | 18.5 | 64.2 |  |  | 64.2 | 61 | 69
2016-09-03 01:00:00 | 2016-09-03 01:00 |  |  |  |  | 0 | 6 | 163.75 | 0 | 0.2 | 0.5 |  | 17.1 | 16.7 | 17.9 | 63.4 |  |  | 63.4 | 61.9 | 64.8
2016-09-03 02:00:00 | 2016-09-03 02:00 |  |  |  |  | 0 | 40 | 165.2917 | 0 | 0.1 | 0.7 |  | 16.3 | 15.7 | 16.9 | 65.7 |  |  | 65.7 | 62.6 | 68.1
2016-09-03 03:00:00 | 2016-09-03 03:00 |  |  |  |  | 0 | 15 | 165.9167 | 0 | 0.2 | 0.5 |  | 15.3 | 14.8 | 15.9 | 66.8 |  |  | 66.8 | 65.2 | 68.2
2016-09-03 04:00:00 | 2016-09-03 04:00 |  |  |  |  | 0 | 2 | 152.7083 | 0 | 0.3 | 0.7 |  | 14.4 | 14.1 | 14.8 | 68.6 |  |  | 68.6 | 67.3 | 69.7
2016-09-03 05:00:00 | 2016-09-03 05:00 |  |  |  |  | 0 | 11 | 152.5417 | 0 | 0.2 | 0.5 |  | 14.3 | 13.6 | 15.2 | 68.5 |  |  | 68.5 | 65.5 | 70.9
2016-09-03 06:00:00 | 2016-09-03 06:00 |  |  |  |  | 38 | 10 | 152.2917 | 0 | 0.3 | 0.7 |  | 14.9 | 13.8 | 16.9 | 66.9 |  |  | 66.9 | 61.7 | 69.9
2016-09-03 07:00:00 | 2016-09-03 07:00 |  |  |  |  | 214 | 322 | 164.9167 | 0 | 0.5 | 1.3 |  | 19.3 | 17.4 | 20.8 | 61.1 |  |  | 61.1 | 58.7 | 63
2016-09-03 08:00:00 | 2016-09-03 08:00 |  |  |  |  | 413 | 207 | 166.6667 | 0 | 1.8 | 3.6 |  | 22.2 | 21.2 | 23.6 | 59.9 |  |  | 59.9 | 54.6 | 63.3
2016-09-03 09:00:00 | 2016-09-03 09:00 |  |  |  |  | 598 | 202 | 168.0417 | 0 | 3.9 | 4.5 |  | 25.1 | 24 | 26.2 | 47.1 |  |  | 47.1 | 43 | 52.5
2016-09-03 10:00:00 | 2016-09-03 10:00 |  |  |  |  | 746 | 222 | 166.1667 | 0 | 3.9 | 4.6 |  | 27.2 | 26.4 | 27.9 | 39.8 |  |  | 39.8 | 36.5 | 44.8
2016-09-03 11:00:00 | 2016-09-03 11:00 |  |  |  |  | 844 | 238 | 167.4167 | 0 | 3.7 | 4.9 |  | 28.3 | 27.6 | 28.7 | 37.1 |  |  | 37.1 | 34.6 | 39.5
2016-09-03 12:00:00 | 2016-09-03 12:00 |  |  |  |  | 777 | 249 | 168.4583 | 0 | 3.3 | 3.8 |  | 28.9 | 28.1 | 29.6 | 34.3 |  |  | 34.3 | 29.7 | 38.1
2016-09-03 13:00:00 | 2016-09-03 13:00 |  |  |  |  | 735 | 262 | 169.6667 | 0 | 3.6 | 4.6 |  | 29 | 28.4 | 29.8 | 34.9 |  |  | 34.9 | 30.3 | 37.6
2016-09-03 14:00:00 | 2016-09-03 14:00 |  |  |  |  | 585 | 272 | 170.875 | 0 | 3.7 | 4.3 |  | 28.8 | 27.4 | 29.3 | 35.3 |  |  | 35.3 | 33.1 | 38.1
2016-09-03 15:00:00 | 2016-09-03 15:00 |  |  |  |  | 521 | 257 | 171.625 | 0 | 3.6 | 4.4 |  | 28.1 | 27.6 | 28.9 | 34.9 |  |  | 34.9 | 31.1 | 38.7
2016-09-03 16:00:00 | 2016-09-03 16:00 |  |  |  |  | 349 | 249 | 171.5417 | 0 | 3.9 | 5.2 |  | 27.2 | 26.4 | 27.8 | 35.2 |  |  | 35.2 | 30 | 40.5
2016-09-03 17:00:00 | 2016-09-03 17:00 |  |  |  |  | 162 | 256 | 172.0833 | 0 | 3.3 | 4.1 |  | 25.7 | 25.1 | 26.4 | 39.6 |  |  | 39.6 | 37.6 | 41.6
2016-09-03 18:00:00 | 2016-09-03 18:00 |  |  |  |  | 19 | 238 | 172.7917 | 0 | 3 | 3.7 |  | 24.2 | 23.5 | 24.9 | 38.6 |  |  | 38.6 | 35.8 | 42.1
2016-09-03 19:00:00 | 2016-09-03 19:00 |  |  |  |  | 0 | 199 | 173.5833 | 0 | 2.8 | 3.3 |  | 22.2 | 21.5 | 23.3 | 47.5 |  |  | 47.5 | 39.9 | 53.9
2016-09-03 20:00:00 | 2016-09-03 20:00 |  |  |  |  | 0 | 191 | 174.4583 | 0 | 3.5 | 4.3 |  | 20.9 | 19.9 | 21.6 | 51.2 |  |  | 51.2 | 48.4 | 54.3
2016-09-03 21:00:00 | 2016-09-03 21:00 |  | 14.3 |  |  | 0 | 174 | 174.4167 | 0 | 2.5 | 3.1 |  | 19.3 | 18.7 | 20 | 59.4 |  |  | 59.4 | 53.6 | 67.1
2016-09-03 22:00:00 | 2016-09-03 22:00 |  | 29 |  |  | 0 | 185 | 174.5833 | 0 | 2.2 | 3 |  | 18.4 | 17.6 | 18.8 | 72.1 |  |  | 72.1 | 68 | 74.7
2016-09-03 23:00:00 | 2016-09-03 23:00 | 250.0417 | 21.9245 | 52.9083 | 2.125 | 0 | 274 | 171.3333 | 0 | 0.3 | 0.9 |  | 16.8 | 16.2 | 17.4 | 77.7 |  |  | 77.7 | 74.1 | 80.5
2016-09-04 00:00:00 | 2016-09-04 |  |  |  |  | 0 | 221 | 179.25 | 0 | 0.6 | 2.9 |  | 16.3 | 15.7 | 17.9 | 77 |  |  | 77 | 65.3 | 82.6
2016-09-04 01:00:00 | 2016-09-04 01:00 |  |  |  |  | 0 | 195 | 187.125 | 0 | 2.6 | 3.6 |  | 17.5 | 16.9 | 18 | 67.5 |  |  | 67.5 | 65 | 71.4
2016-09-04 02:00:00 | 2016-09-04 02:00 |  |  |  |  | 0 | 188 | 193.2917 | 0 | 2.9 | 3.6 |  | 17.1 | 16.5 | 17.7 | 72.9 |  |  | 72.9 | 70.1 | 76.8
2016-09-04 03:00:00 | 2016-09-04 03:00 |  |  |  |  | 0 | 174 | 199.9167 | 0 | 2.3 | 2.8 |  | 16.4 | 16.2 | 16.7 | 80.5 |  |  | 80.5 | 78.3 | 82
2016-09-04 04:00:00 | 2016-09-04 04:00 |  |  |  |  | 0 | 189 | 207.7083 | 0 | 2.4 | 2.8 |  | 16.3 | 15.8 | 16.6 | 82.4 |  |  | 82.4 | 80.9 | 85.1
2016-09-04 05:00:00 | 2016-09-04 05:00 |  |  |  |  | 0 | 179 | 214.7083 | 0 | 1.2 | 2.3 |  | 15.1 | 14.2 | 16 | 86.5 |  |  | 86.5 | 84 | 89.7
2016-09-04 06:00:00 | 2016-09-04 06:00 |  |  |  |  | 37 | 151 | 220.5833 | 0 | 1 | 1.5 |  | 15.1 | 14.3 | 16.4 | 88.2 |  |  | 88.2 | 85.3 | 89.2
2016-09-04 07:00:00 | 2016-09-04 07:00 |  |  |  |  | 229 | 180 | 214.6667 | 0 | 2 | 2.8 |  | 18.4 | 16.7 | 20 | 76.3 |  |  | 76.3 | 69 | 84.2
2016-09-04 08:00:00 | 2016-09-04 08:00 |  |  |  |  | 428 | 193 | 214.0833 | 0 | 2.9 | 3.5 |  | 20.9 | 20.1 | 22.1 | 66.2 |  |  | 66.2 | 61.3 | 69.7
2016-09-04 09:00:00 | 2016-09-04 09:00 |  |  |  |  | 610 | 200 | 214 | 0 | 3.8 | 4.5 |  | 23.1 | 22.1 | 24.4 | 55.4 |  |  | 55.4 | 51.9 | 61.5
2016-09-04 10:00:00 | 2016-09-04 10:00 |  |  |  |  | 758 | 209 | 213.4583 | 0 | 4.3 | 5.2 |  | 25 | 24.3 | 25.7 | 47.6 |  |  | 47.6 | 42.3 | 51.5
2016-09-04 11:00:00 | 2016-09-04 11:00 |  |  |  |  | 844 | 214 | 212.4583 | 0 | 4.8 | 5.2 |  | 26.5 | 25.8 | 27.4 | 39.6 |  |  | 39.6 | 37.9 | 41.9
2016-09-04 12:00:00 | 2016-09-04 12:00 |  |  |  |  | 866 | 241 | 212.125 | 0 | 4.5 | 5.2 |  | 27.2 | 26.7 | 27.7 | 39.7 |  |  | 39.7 | 38.5 | 42.2
2016-09-04 13:00:00 | 2016-09-04 13:00 |  |  |  |  | 775 | 234 | 210.9583 | 0 | 3.5 | 4.5 |  | 27.5 | 26.9 | 27.9 | 40.5 |  |  | 40.5 | 38.7 | 43.1
2016-09-04 14:00:00 | 2016-09-04 14:00 |  |  |  |  | 674 | 239 | 209.5833 | 0 | 3.2 | 4.1 |  | 27.8 | 27.4 | 28.3 | 36.9 |  |  | 36.9 | 34.1 | 39.3
2016-09-04 15:00:00 | 2016-09-04 15:00 |  |  |  |  | 527 | 264 | 209.875 | 0 | 2.9 | 3.5 |  | 27.7 | 27.1 | 27.9 | 34.9 |  |  | 34.9 | 33.2 | 36.8
2016-09-04 16:00:00 | 2016-09-04 16:00 |  |  |  |  | 338 | 257 | 210.2083 | 0 | 3.5 | 3.9 |  | 26.8 | 26 | 27.9 | 36.8 |  |  | 36.8 | 35.2 | 38.4
2016-09-04 17:00:00 | 2016-09-04 17:00 |  |  |  |  | 157 | 240 | 209.5417 | 0 | 3.5 | 4.1 |  | 25.5 | 24.8 | 26.3 | 40.8 |  |  | 40.8 | 37.9 | 42.9
2016-09-04 18:00:00 | 2016-09-04 18:00 |  |  |  |  | 17 | 236 | 209.4583 | 0 | 2.5 | 3.3 |  | 23.8 | 22.8 | 24.7 | 48.4 |  |  | 48.4 | 42.9 | 51.2
2016-09-04 19:00:00 | 2016-09-04 19:00 |  |  |  |  | 0 | 206 | 209.75 | 0 | 2.4 | 2.9 |  | 21.9 | 20.8 | 22.9 | 54.5 |  |  | 54.5 | 50.9 | 59.9
2016-09-04 20:00:00 | 2016-09-04 20:00 |  |  |  |  | 0 | 202 | 210.2083 | 0 | 1.8 | 2.2 |  | 20.4 | 19.7 | 20.8 | 59.5 |  |  | 59.5 | 58.5 | 61.1
2016-09-04 21:00:00 | 2016-09-04 21:00 |  | 15.1 |  |  | 0 | 187 | 210.75 | 0 | 1.1 | 1.6 |  | 18.9 | 18.4 | 19.2 | 65.3 |  |  | 65.3 | 62.9 | 67
2016-09-04 22:00:00 | 2016-09-04 22:00 |  | 27.8 |  |  | 0 | 172 | 210.2083 | 0 | 0.9 | 1.5 |  | 17.7 | 17.1 | 18.4 | 70.4 |  |  | 70.4 | 67.3 | 72.8
2016-09-04 23:00:00 | 2016-09-04 23:00 | 260.8333 | 21.6551 | 60.1708 | 2.5375 | 0 | 97 | 202.8333 | 0 | 0.3 | 0.9 |  | 16.1 | 15.4 | 17 | 76.3 |  |  | 76.3 | 71.5 | 80.5
2016-09-05 00:00:00 | 2016-09-05 |  |  |  |  | 0 | 25 | 194.6667 | 0 | 0.1 | 0.6 |  | 15.5 | 14.6 | 16.4 | 76.3 |  |  | 76.3 | 73.8 | 78.8
2016-09-05 01:00:00 | 2016-09-05 01:00 |  |  |  |  | 0 | 11 | 187 | 0 | 0.1 | 0.5 |  | 14.1 | 13.4 | 14.9 | 77 |  |  | 77 | 75.5 | 80.1
2016-09-05 02:00:00 | 2016-09-05 02:00 |  |  |  |  | 0 | 20 | 180 | 0 | 0.1 | 0.6 |  | 13.2 | 12.4 | 13.9 | 77.7 |  |  | 77.7 | 75.3 | 81.2
2016-09-05 03:00:00 | 2016-09-05 03:00 |  |  |  |  | 0 | 27 | 173.875 | 0 | 0.5 | 0.9 |  | 12.7 | 12.2 | 13.2 | 77.6 |  |  | 77.6 | 74.8 | 80.1
2016-09-05 04:00:00 | 2016-09-05 04:00 |  |  |  |  | 0 | 21 | 166.875 | 0 | 0.4 | 1 |  | 12.3 | 11.6 | 13.1 | 80.5 |  |  | 80.5 | 78.8 | 83.2
2016-09-05 05:00:00 | 2016-09-05 05:00 |  |  |  |  | 0 | 9 | 159.7917 | 0 | 0.3 | 0.8 |  | 11.4 | 11.2 | 11.7 | 78.7 |  |  | 78.7 | 77.5 | 80.5
2016-09-05 06:00:00 | 2016-09-05 06:00 |  |  |  |  | 38 | 5 | 153.7083 | 0 | 0.2 | 0.7 |  | 11.4 | 10.8 | 12.7 | 76.8 |  |  | 76.8 | 72.6 | 80.3
2016-09-05 07:00:00 | 2016-09-05 07:00 |  |  |  |  | 232 | 71 | 149.1667 | 0 | 0.2 | 0.5 |  | 17 | 13 | 19.2 | 61.4 |  |  | 61.4 | 56 | 71.2
2016-09-05 08:00:00 | 2016-09-05 08:00 |  |  |  |  | 434 | 186 | 148.875 | 0 | 1.4 | 2 |  | 20.5 | 19.6 | 21.4 | 57.4 |  |  | 57.4 | 55.1 | 59
2016-09-05 09:00:00 | 2016-09-05 09:00 |  |  |  |  | 615 | 205 | 149.0833 | 0 | 2 | 2.7 |  | 22.8 | 21.4 | 24.4 | 50.5 |  |  | 50.5 | 44.4 | 54.6
2016-09-05 10:00:00 | 2016-09-05 10:00 |  |  |  |  | 754 | 198 | 148.625 | 0 | 2.9 | 3.3 |  | 25.6 | 24.3 | 26.9 | 39.9 |  |  | 39.9 | 34.5 | 44.3
2016-09-05 11:00:00 | 2016-09-05 11:00 |  |  |  |  | 836 | 196 | 147.875 | 0 | 3.1 | 3.9 |  | 27.3 | 26.3 | 28.7 | 35.5 |  |  | 35.5 | 32.9 | 37.4
2016-09-05 12:00:00 | 2016-09-05 12:00 |  |  |  |  | 845 | 211 | 146.625 | 0 | 3.3 | 4.6 |  | 28.3 | 27.9 | 28.9 | 34.4 |  |  | 34.4 | 32 | 37.9
2016-09-05 13:00:00 | 2016-09-05 13:00 |  |  |  |  | 796 | 222 | 146.125 | 0 | 3.3 | 4.2 |  | 28.9 | 28.4 | 29.4 | 35 |  |  | 35 | 33.9 | 36.2
2016-09-05 14:00:00 | 2016-09-05 14:00 |  |  |  |  | 681 | 236 | 146 | 0 | 4.1 | 5.4 |  | 28.8 | 28 | 29.4 | 35.7 |  |  | 35.7 | 31.6 | 39.1
2016-09-05 15:00:00 | 2016-09-05 15:00 |  |  |  |  | 517 | 248 | 145.3333 | 0 | 4.2 | 5.1 |  | 27.9 | 27.8 | 28.3 | 38.3 |  |  | 38.3 | 37.2 | 39.9
2016-09-05 16:00:00 | 2016-09-05 16:00 |  |  |  |  | 334 | 225 | 144 | 0 | 4.2 | 5.1 |  | 27.4 | 26.4 | 28.1 | 38.9 |  |  | 38.9 | 37 | 41.7
2016-09-05 17:00:00 | 2016-09-05 17:00 |  |  |  |  | 151 | 232 | 143.6667 | 0 | 3.6 | 4 |  | 26.1 | 25.5 | 26.4 | 41.4 |  |  | 41.4 | 40.2 | 42.2
2016-09-05 18:00:00 | 2016-09-05 18:00 |  |  |  |  | 16 | 229 | 143.375 | 0 | 2.9 | 3.8 |  | 24.2 | 23.1 | 25.3 | 46.4 |  |  | 46.4 | 43.3 | 50.7
2016-09-05 19:00:00 | 2016-09-05 19:00 |  |  |  |  | 0 | 212 | 143.625 | 0 | 2.3 | 2.8 |  | 22.1 | 21.2 | 23 | 55.8 |  |  | 55.8 | 50.4 | 59.9
2016-09-05 20:00:00 | 2016-09-05 20:00 |  |  |  |  | 0 | 221 | 144.4167 | 0 | 2 | 2.7 |  | 20.7 | 20.1 | 21.3 | 62.1 |  |  | 62.1 | 59.7 | 64.6
2016-09-05 21:00:00 | 2016-09-05 21:00 |  | 11.4 |  |  | 0 | 209 | 145.3333 | 0 | 1.5 | 2.2 |  | 19.1 | 18.1 | 20.1 | 69.1 |  |  | 69.1 | 64.9 | 74.1
2016-09-05 22:00:00 | 2016-09-05 22:00 |  | 28.9 |  |  | 0 | 174 | 145.4167 | 0 | 0.6 | 1.2 |  | 17.8 | 17 | 18.8 | 76.2 |  |  | 76.2 | 73.2 | 78.7
2016-09-05 23:00:00 | 2016-09-05 23:00 | 260.375 | 20.5408 | 58.3958 | 1.8042 | 0 | 194 | 149.4583 | 0 | 0 | 0.3 |  | 16.1 | 14.5 | 17.8 | 78.9 |  |  | 78.9 | 74.6 | 82.7
2016-09-06 00:00:00 | 2016-09-06 |  |  |  |  | 0 | 274 | 159.8333 | 0 | 0.1 | 0.7 |  | 14.8 | 14.1 | 15.3 | 81.8 |  |  | 81.8 | 78.8 | 85.3
2016-09-06 01:00:00 | 2016-09-06 01:00 |  |  |  |  | 0 | 40 | 161.0417 | 0 | 0.2 | 0.6 |  | 14.3 | 13.8 | 14.9 | 79.2 |  |  | 79.2 | 76.5 | 82.2
2016-09-06 02:00:00 | 2016-09-06 02:00 |  |  |  |  | 0 | 308 | 173.0417 | 0 | 0.1 | 0.8 |  | 12.7 | 11.4 | 13.9 | 81.5 |  |  | 81.5 | 78.3 | 88
2016-09-06 03:00:00 | 2016-09-06 03:00 |  |  |  |  | 0 | 48 | 173.9167 | 0 | 0.7 | 1.1 |  | 12.7 | 12 | 13.3 | 81.9 |  |  | 81.9 | 79.7 | 86.4
2016-09-06 04:00:00 | 2016-09-06 04:00 |  |  |  |  | 0 | 30 | 174.2917 | 0 | 0.4 | 1.1 |  | 12.8 | 11.8 | 13.8 | 81 |  |  | 81 | 77.3 | 83
2016-09-06 05:00:00 | 2016-09-06 05:00 |  |  |  |  | 0 | 14 | 174.5 | 0 | 0.5 | 1.2 |  | 12.3 | 11.6 | 12.8 | 81.7 |  |  | 81.7 | 79.8 | 83
2016-09-06 06:00:00 | 2016-09-06 06:00 |  |  |  |  | 36 | 43 | 176.0833 | 0 | 0.7 | 1.1 |  | 12.8 | 11.8 | 14.1 | 80.5 |  |  | 80.5 | 73.3 | 84.3
2016-09-06 07:00:00 | 2016-09-06 07:00 |  |  |  |  | 206 | 21 | 174 | 0 | 0.9 | 1.2 |  | 16.5 | 14.7 | 18 | 63.6 |  |  | 63.6 | 61.1 | 67.8
2016-09-06 08:00:00 | 2016-09-06 08:00 |  |  |  |  | 341 | 349 | 180.7917 | 0 | 0.3 | 0.9 |  | 20.7 | 18.6 | 22.4 | 54.4 |  |  | 54.4 | 51.1 | 58.9
2016-09-06 09:00:00 | 2016-09-06 09:00 |  |  |  |  | 617 | 244 | 182.4167 | 0 | 0.7 | 1.2 |  | 23.1 | 22.1 | 24.2 | 48.5 |  |  | 48.5 | 41.2 | 52.2
2016-09-06 10:00:00 | 2016-09-06 10:00 |  |  |  |  | 760 | 232 | 183.8333 | 0 | 1.1 | 1.4 |  | 25.3 | 24.4 | 26.3 | 41.5 |  |  | 41.5 | 37.6 | 45.9
2016-09-06 11:00:00 | 2016-09-06 11:00 |  |  |  |  | 840 | 235 | 185.4583 | 0 | 1.5 | 2.3 |  | 26.8 | 25.9 | 27.6 | 37.4 |  |  | 37.4 | 34 | 40.6
2016-09-06 12:00:00 | 2016-09-06 12:00 |  |  |  |  | 856 | 234 | 186.4167 | 0 | 1.8 | 2.8 |  | 28.5 | 27.8 | 29.2 | 31.8 |  |  | 31.8 | 29.2 | 35.1
2016-09-06 13:00:00 | 2016-09-06 13:00 |  |  |  |  | 807 | 232 | 186.8333 | 0 | 2.4 | 3.3 |  | 29.6 | 28.9 | 30.1 | 30.2 |  |  | 30.2 | 25.3 | 33.1
2016-09-06 14:00:00 | 2016-09-06 14:00 |  |  |  |  | 674 | 234 | 186.75 | 0 | 2.6 | 3.5 |  | 30 | 29.6 | 30.4 | 31.5 |  |  | 31.5 | 26.8 | 36.6
2016-09-06 15:00:00 | 2016-09-06 15:00 |  |  |  |  | 513 | 235 | 186.2083 | 0 | 2.8 | 3.9 |  | 29.4 | 29.1 | 30 | 37.2 |  |  | 37.2 | 34.7 | 39.5
2016-09-06 16:00:00 | 2016-09-06 16:00 |  |  |  |  | 327 | 234 | 186.5833 | 0 | 2.9 | 3.5 |  | 28.4 | 27.8 | 29.2 | 42.4 |  |  | 42.4 | 39 | 45
2016-09-06 17:00:00 | 2016-09-06 17:00 |  |  |  |  | 146 | 228 | 186.4167 | 0 | 2.7 | 3.4 |  | 27.3 | 26.6 | 27.8 | 46.8 |  |  | 46.8 | 45 | 48.6
2016-09-06 18:00:00 | 2016-09-06 18:00 |  |  |  |  | 18 | 214 | 185.7917 | 0 | 2.2 | 2.8 |  | 25.5 | 24.2 | 26.6 | 51.7 |  |  | 51.7 | 48 | 56.3
2016-09-06 19:00:00 | 2016-09-06 19:00 |  |  |  |  | 0 | 187 | 184.75 | 0 | 1.6 | 2.3 |  | 22.9 | 22.3 | 24.1 | 61.7 |  |  | 61.7 | 57 | 64.4
2016-09-06 20:00:00 | 2016-09-06 20:00 |  |  |  |  | 0 | 192 | 183.5417 | 0 | 0.9 | 1.5 |  | 21.4 | 20.5 | 22 | 68.6 |  |  | 68.6 | 66.1 | 72.4
2016-09-06 21:00:00 | 2016-09-06 21:00 |  | 12.3 |  |  | 0 | 198 | 183.0833 | 0 | 0.1 | 0.5 |  | 19.9 | 19.1 | 20.4 | 73.6 |  |  | 73.6 | 71.3 | 76.2
2016-09-06 22:00:00 | 2016-09-06 22:00 |  | 30 |  |  | 0 | 168 | 182.8333 | 0 | 0.5 | 1 |  | 19 | 18.2 | 19.4 | 76.8 |  |  | 76.8 | 74.6 | 79.2
2016-09-06 23:00:00 | 2016-09-06 23:00 | 255.875 | 21.5484 | 60.2958 | 1.1542 | 0 | 3 | 174.875 | 0 | 0 | 0 |  | 17.8 | 17.1 | 18.6 | 81.8 |  |  | 81.8 | 78 | 86.3
2016-09-07 00:00:00 | 2016-09-07 |  |  |  |  | 0 | 148 | 169.625 | 0 | 0 | 0.4 |  | 17.3 | 16.7 | 17.7 | 84 |  |  | 84 | 81 | 86.2
2016-09-07 01:00:00 | 2016-09-07 01:00 |  |  |  |  | 0 | 355 | 182.75 | 0 | 0.1 | 0.4 |  | 16.4 | 16.1 | 16.8 | 79.8 |  |  | 79.8 | 77.3 | 84.2
2016-09-07 02:00:00 | 2016-09-07 02:00 |  |  |  |  | 0 | 28 | 171.0833 | 0 | 0.3 | 1.2 |  | 15.9 | 15.1 | 16.9 | 82.7 |  |  | 82.7 | 81.5 | 85.5
2016-09-07 03:00:00 | 2016-09-07 03:00 |  |  |  |  | 0 | 20 | 169.9167 | 0 | 0.1 | 0.5 |  | 15.3 | 14.9 | 15.9 | 82.8 |  |  | 82.8 | 81.2 | 84.2
2016-09-07 04:00:00 | 2016-09-07 04:00 |  |  |  |  | 0 | 10 | 169.0833 | 0 | 0.2 | 1 |  | 14.3 | 13.8 | 14.8 | 81.2 |  |  | 81.2 | 78.8 | 82.7
2016-09-07 05:00:00 | 2016-09-07 05:00 |  |  |  |  | 0 | 33 | 169.875 | 0 | 0.6 | 1.8 |  | 14.1 | 13.4 | 14.7 | 81 |  |  | 81 | 76.7 | 83.4
2016-09-07 06:00:00 | 2016-09-07 06:00 |  |  |  |  | 29 | 28 | 169.25 | 0 | 1.5 | 2 |  | 14.9 | 14.6 | 15.5 | 75.3 |  |  | 75.3 | 73.3 | 77.2
2016-09-07 07:00:00 | 2016-09-07 07:00 |  |  |  |  | 203 | 23 | 169.3333 | 0 | 2.2 | 2.6 |  | 17.4 | 15.8 | 19.3 | 72.6 |  |  | 72.6 | 70.4 | 74.7
2016-09-07 08:00:00 | 2016-09-07 08:00 |  |  |  |  | 413 | 28 | 155.9583 | 0 | 1.9 | 2.4 |  | 21.5 | 19.8 | 23.4 | 62.5 |  |  | 62.5 | 53.9 | 69.7
2016-09-07 09:00:00 | 2016-09-07 09:00 |  |  |  |  | 589 | 35 | 147.25 | 0 | 1.7 | 2.2 |  | 25.3 | 23.4 | 27 | 46.6 |  |  | 46.6 | 40.5 | 54.4
2016-09-07 10:00:00 | 2016-09-07 10:00 |  |  |  |  | 747 | 49 | 139.625 | 0 | 1.4 | 2.2 |  | 28.2 | 27 | 29.3 | 34.2 |  |  | 34.2 | 28.5 | 40.7
2016-09-07 11:00:00 | 2016-09-07 11:00 |  |  |  |  | 841 | 223 | 139.125 | 0 | 1.1 | 1.8 |  | 29.6 | 28.9 | 30.3 | 27.9 |  |  | 27.9 | 25 | 30.7
2016-09-07 12:00:00 | 2016-09-07 12:00 |  |  |  |  | 860 | 246 | 139.625 | 0 | 1.5 | 2.3 |  | 30.6 | 29.9 | 31.4 | 24.1 |  |  | 24.1 | 21.6 | 29
2016-09-07 13:00:00 | 2016-09-07 13:00 |  |  |  |  | 804 | 276 | 141.4583 | 0 | 1.4 | 3.1 |  | 31.5 | 30.6 | 32.3 | 18.6 |  |  | 18.6 | 16.1 | 23.1
2016-09-07 14:00:00 | 2016-09-07 14:00 |  |  |  |  | 687 | 219 | 140.8333 | 0 | 1.5 | 2.2 |  | 32.2 | 31.6 | 32.8 | 16.4 |  |  | 16.4 | 15.1 | 17.8
2016-09-07 15:00:00 | 2016-09-07 15:00 |  |  |  |  | 519 | 234 | 140.7917 | 0 | 1.7 | 2.5 |  | 31.9 | 31.3 | 32.4 | 19.9 |  |  | 19.9 | 16.3 | 28.3
2016-09-07 16:00:00 | 2016-09-07 16:00 |  |  |  |  | 321 | 221 | 140.25 | 0 | 2.5 | 3.1 |  | 30.9 | 30.3 | 31.6 | 29.6 |  |  | 29.6 | 26.5 | 32.9
2016-09-07 17:00:00 | 2016-09-07 17:00 |  |  |  |  | 139 | 214 | 139.6667 | 0 | 3.1 | 3.4 |  | 29.3 | 28.3 | 30.3 | 37.9 |  |  | 37.9 | 34.6 | 40.9
2016-09-07 18:00:00 | 2016-09-07 18:00 |  |  |  |  | 16 | 269 | 141.9583 | 0 | 1.2 | 2.5 |  | 27.3 | 26.3 | 28.4 | 42.1 |  |  | 42.1 | 35.7 | 46.8
2016-09-07 19:00:00 | 2016-09-07 19:00 |  |  |  |  | 0 | 105 | 138.5417 | 0 | 1.4 | 2.3 |  | 25.4 | 24.3 | 26.1 | 41.3 |  |  | 41.3 | 35.6 | 50.2
2016-09-07 20:00:00 | 2016-09-07 20:00 |  |  |  |  | 0 | 45 | 132.4167 | 0 | 0.8 | 1.5 |  | 23.6 | 22.4 | 24.5 | 41.3 |  |  | 41.3 | 36.8 | 47.1
2016-09-07 21:00:00 | 2016-09-07 21:00 |  | 14.1 |  |  | 0 | 199 | 132.4583 | 0 | 0.3 | 0.9 |  | 21 | 20.2 | 22.7 | 58.9 |  |  | 58.9 | 48.4 | 71.9
2016-09-07 22:00:00 | 2016-09-07 22:00 |  | 32.2 |  |  | 0 | 42 | 127.2083 | 0 | 0 | 0.3 |  | 19.5 | 19 | 20 | 73.1 |  |  | 73.1 | 63.9 | 78.5
2016-09-07 23:00:00 | 2016-09-07 23:00 | 257 | 23.5638 | 53.35 | 1.1083 | 0 | 12 | 127.5833 | 0 | 0.1 | 0.7 |  | 18.6 | 18.1 | 19.1 | 66.6 |  |  | 66.6 | 60.4 | 72.2
2016-09-08 00:00:00 | 2016-09-08 |  |  |  |  | 0 | 42 | 123.1667 | 0 | 0.4 | 0.8 |  | 17.6 | 16.6 | 18.3 | 60.3 |  |  | 60.3 | 58.4 | 62.7
2016-09-08 01:00:00 | 2016-09-08 01:00 |  |  |  |  | 0 | 40 | 110.0417 | 0 | 1 | 1.4 |  | 17.5 | 16.2 | 18.5 | 55.9 |  |  | 55.9 | 53.5 | 60
2016-09-08 02:00:00 | 2016-09-08 02:00 |  |  |  |  | 0 | 16 | 109.5417 | 0 | 0.9 | 1.4 |  | 16.9 | 16.6 | 17.3 | 54.8 |  |  | 54.8 | 53.8 | 55.7
2016-09-08 03:00:00 | 2016-09-08 03:00 |  |  |  |  | 0 | 35 | 110.1667 | 0 | 1 | 1.6 |  | 16.6 | 15.4 | 17.2 | 55.9 |  |  | 55.9 | 53.9 | 59.5
2016-09-08 04:00:00 | 2016-09-08 04:00 |  |  |  |  | 0 | 50 | 111.8333 | 0 | 0.6 | 1.6 |  | 14.8 | 13.9 | 17 | 61.3 |  |  | 61.3 | 55.4 | 63.9
2016-09-08 05:00:00 | 2016-09-08 05:00 |  |  |  |  | 0 | 31 | 111.75 | 0 | 0.2 | 0.7 |  | 13.5 | 13.1 | 14.2 | 64 |  |  | 64 | 61.7 | 66.3
2016-09-08 06:00:00 | 2016-09-08 06:00 |  |  |  |  | 32 | 23 | 111.5417 | 0 | 0.8 | 1.4 |  | 13.9 | 12.7 | 14.7 | 62.2 |  |  | 62.2 | 59 | 67.8
2016-09-08 07:00:00 | 2016-09-08 07:00 |  |  |  |  | 150 | 6 | 110.8333 | 0 | 0.8 | 1.3 |  | 16.8 | 15.1 | 19 | 54.2 |  |  | 54.2 | 49.8 | 57.9
2016-09-08 08:00:00 | 2016-09-08 08:00 |  |  |  |  | 347 | 309 | 122.5417 | 0 | 0.3 | 1.4 |  | 21.9 | 19.8 | 23.7 | 42.3 |  |  | 42.3 | 38.3 | 47
2016-09-08 09:00:00 | 2016-09-08 09:00 |  |  |  |  | 600 | 164 | 127.9167 | 0 | 0.5 | 1 |  | 25.5 | 23.7 | 27 | 35.5 |  |  | 35.5 | 31.6 | 41.5
2016-09-08 10:00:00 | 2016-09-08 10:00 |  |  |  |  | 738 | 42 | 127.625 | 0 | 0.8 | 1.5 |  | 28.5 | 26.5 | 29.6 | 27.8 |  |  | 27.8 | 24.2 | 33.4
2016-09-08 11:00:00 | 2016-09-08 11:00 |  |  |  |  | 818 | 152 | 124.6667 | 0 | 1.1 | 1.8 |  | 30.9 | 29.9 | 31.6 | 23.4 |  |  | 23.4 | 21.5 | 25.3
2016-09-08 12:00:00 | 2016-09-08 12:00 |  |  |  |  | 833 | 210 | 123.1667 | 0 | 2 | 3.4 |  | 31.4 | 30.9 | 32.3 | 21.4 |  |  | 21.4 | 20.1 | 24
2016-09-08 13:00:00 | 2016-09-08 13:00 |  |  |  |  | 765 | 232 | 121.3333 | 0 | 1.6 | 3 |  | 32 | 31.2 | 32.5 | 21.9 |  |  | 21.9 | 20.4 | 24.7
2016-09-08 14:00:00 | 2016-09-08 14:00 |  |  |  |  | 651 | 223 | 121.5 | 0 | 2 | 3.6 |  | 32.1 | 31.8 | 32.6 | 22.5 |  |  | 22.5 | 20.4 | 25.1
2016-09-08 15:00:00 | 2016-09-08 15:00 |  |  |  |  | 498 | 240 | 121.75 | 0 | 1.9 | 3.1 |  | 31.9 | 31.3 | 32.4 | 22 |  |  | 22 | 19.9 | 24.4
2016-09-08 16:00:00 | 2016-09-08 16:00 |  |  |  |  | 312 | 215 | 121.5 | 0 | 2.5 | 3.5 |  | 31.6 | 30.9 | 32.2 | 23 |  |  | 23 | 20.6 | 27.9
2016-09-08 17:00:00 | 2016-09-08 17:00 |  |  |  |  | 133 | 217 | 121.625 | 0 | 2.6 | 3.6 |  | 30.2 | 29.6 | 30.7 | 29.6 |  |  | 29.6 | 28.3 | 31.1
2016-09-08 18:00:00 | 2016-09-08 18:00 |  |  |  |  | 15 | 211 | 119.2083 | 0 | 1.4 | 2.2 |  | 28.1 | 26.7 | 29.4 | 35.3 |  |  | 35.3 | 32.1 | 39.2
2016-09-08 19:00:00 | 2016-09-08 19:00 |  |  |  |  | 0 | 143 | 120.7917 | 0 | 0.7 | 1.3 |  | 26.5 | 25.1 | 27.6 | 34.2 |  |  | 34.2 | 26.4 | 41.7
2016-09-08 20:00:00 | 2016-09-08 20:00 |  |  |  |  | 0 | 240 | 128.9167 | 0 | 0.2 | 0.8 |  | 23.8 | 22.8 | 24.6 | 47.1 |  |  | 47.1 | 38.6 | 51.7
2016-09-08 21:00:00 | 2016-09-08 21:00 |  | 13.5 |  |  | 0 | 190 | 128.5417 | 0 | 0.2 | 1 |  | 21.5 | 20.2 | 22.8 | 59.4 |  |  | 59.4 | 52.5 | 66.4
2016-09-08 22:00:00 | 2016-09-08 22:00 |  | 32.1 |  |  | 0 | 23 | 127.75 | 0 | 0 | 0.2 |  | 20.3 | 19.8 | 20.7 | 62.2 |  |  | 62.2 | 59 | 66.4
2016-09-08 23:00:00 | 2016-09-08 23:00 | 245.5 | 23.2375 | 43.0833 | 0.9875 | 0 | 25 | 128.2917 | 0 | 0.2 | 0.8 |  | 19.3 | 18.5 | 19.8 | 57.8 |  |  | 57.8 | 51.8 | 66.2
2016-09-09 00:00:00 | 2016-09-09 |  |  |  |  | 0 | 23 | 127.5 | 0 | 0.2 | 0.9 |  | 17.7 | 17 | 18.8 | 52 |  |  | 52 | 48.3 | 56.9
2016-09-09 01:00:00 | 2016-09-09 01:00 |  |  |  |  | 0 | 19 | 126.625 | 0 | 0.3 | 1.1 |  | 17.1 | 16.6 | 17.7 | 50.1 |  |  | 50.1 | 48.5 | 51.9
2016-09-09 02:00:00 | 2016-09-09 02:00 |  |  |  |  | 0 | 31 | 127.25 | 0 | 0.4 | 1 |  | 16.5 | 16.2 | 16.9 | 50.6 |  |  | 50.6 | 48.8 | 51.8
2016-09-09 03:00:00 | 2016-09-09 03:00 |  |  |  |  | 0 | 0 | 125.7917 | 0 | 0.1 | 0.5 |  | 16.1 | 15.7 | 16.7 | 52.1 |  |  | 52.1 | 50.5 | 54.5
2016-09-09 04:00:00 | 2016-09-09 04:00 |  |  |  |  | 0 | 41 | 125.4167 | 0 | 0.7 | 1.1 |  | 16.2 | 15.5 | 17.1 | 52.8 |  |  | 52.8 | 50.3 | 55.1
2016-09-09 05:00:00 | 2016-09-09 05:00 |  |  |  |  | 0 | 25 | 125.1667 | 0 | 0.4 | 0.8 |  | 15.3 | 14.8 | 15.8 | 54.5 |  |  | 54.5 | 52.5 | 56.2
2016-09-09 06:00:00 | 2016-09-09 06:00 |  |  |  |  | 28 | 11 | 124.6667 | 0 | 0.3 | 1.2 |  | 15 | 14.2 | 16.2 | 55 |  |  | 55 | 52.7 | 57.1
2016-09-09 07:00:00 | 2016-09-09 07:00 |  |  |  |  | 191 | 2 | 124.5 | 0 | 0.4 | 0.6 |  | 18.6 | 16.9 | 20.6 | 48.1 |  |  | 48.1 | 45.8 | 51.7
2016-09-09 08:00:00 | 2016-09-09 08:00 |  |  |  |  | 360 | 288 | 123.625 | 0 | 0.2 | 0.7 |  | 23.2 | 21 | 24.7 | 42.4 |  |  | 42.4 | 40.5 | 45.3
2016-09-09 09:00:00 | 2016-09-09 09:00 |  |  |  |  | 597 | 206 | 125.375 | 0 | 0.9 | 1.4 |  | 25.8 | 24.7 | 26.9 | 40.6 |  |  | 40.6 | 37.7 | 46
2016-09-09 10:00:00 | 2016-09-09 10:00 |  |  |  |  | 736 | 210 | 132.375 | 0 | 1.7 | 2.5 |  | 28.6 | 27.2 | 30.3 | 33.6 |  |  | 33.6 | 28.4 | 38.4
2016-09-09 11:00:00 | 2016-09-09 11:00 |  |  |  |  | 819 | 226 | 135.4583 | 0 | 2.4 | 2.9 |  | 31.4 | 29.9 | 32.4 | 22.2 |  |  | 22.2 | 18.2 | 27.3
2016-09-09 12:00:00 | 2016-09-09 12:00 |  |  |  |  | 834 | 234 | 136.4583 | 0 | 2.9 | 3.6 |  | 32.6 | 32 | 33.2 | 19.1 |  |  | 19.1 | 17.2 | 22.7
2016-09-09 13:00:00 | 2016-09-09 13:00 |  |  |  |  | 772 | 244 | 136.9583 | 0 | 2.7 | 3.3 |  | 33.4 | 33 | 33.8 | 19.2 |  |  | 19.2 | 15.4 | 27.4
2016-09-09 14:00:00 | 2016-09-09 14:00 |  |  |  |  | 635 | 238 | 137.5833 | 0 | 2.9 | 4.3 |  | 32.8 | 32.3 | 33.3 | 27 |  |  | 27 | 25.6 | 28.2
2016-09-09 15:00:00 | 2016-09-09 15:00 |  |  |  |  | 493 | 262 | 138.5 | 0 | 3 | 3.4 |  | 32.5 | 32.3 | 32.9 | 23.8 |  |  | 23.8 | 17.1 | 26.1
2016-09-09 16:00:00 | 2016-09-09 16:00 |  |  |  |  | 317 | 247 | 139.8333 | 0 | 2.5 | 3.3 |  | 32 | 31.7 | 32.3 | 23.6 |  |  | 23.6 | 21.4 | 26.4
2016-09-09 17:00:00 | 2016-09-09 17:00 |  |  |  |  | 138 | 248 | 141.125 | 0 | 2.2 | 3.1 |  | 30.7 | 29.9 | 31.7 | 25.3 |  |  | 25.3 | 22.1 | 27.9
2016-09-09 18:00:00 | 2016-09-09 18:00 |  |  |  |  | 12 | 205 | 140.875 | 0 | 1.7 | 2.4 |  | 28.5 | 26 | 30.1 | 31.1 |  |  | 31.1 | 24.1 | 41.3
2016-09-09 19:00:00 | 2016-09-09 19:00 |  |  |  |  | 0 | 171 | 142.0417 | 0 | 2.3 | 2.9 |  | 25.4 | 24.7 | 25.9 | 42.1 |  |  | 42.1 | 37.6 | 45
2016-09-09 20:00:00 | 2016-09-09 20:00 |  |  |  |  | 0 | 10 | 132.4583 | 0 | 0.3 | 1.4 |  | 23.4 | 22.2 | 24.4 | 39.8 |  |  | 39.8 | 38 | 41.7
2016-09-09 21:00:00 | 2016-09-09 21:00 |  | 15 |  |  | 0 | 24 | 125.5417 | 0 | 0.3 | 0.8 |  | 21.4 | 20.6 | 22.3 | 45.6 |  |  | 45.6 | 41.1 | 48.6
2016-09-09 22:00:00 | 2016-09-09 22:00 |  | 33.4 |  |  | 0 | 6 | 124.8333 | 0 | 0.1 | 0.5 |  | 19.9 | 19.3 | 20.3 | 50 |  |  | 50 | 48.5 | 52.9
2016-09-09 23:00:00 | 2016-09-09 23:00 | 247.1667 | 24.6261 | 39.9 | 1.2083 | 0 | 9 | 124.1667 | 0 | 0.1 | 0.6 |  | 18.7 | 18.2 | 19.1 | 57 |  |  | 57 | 50.8 | 61.6
2016-09-10 00:00:00 | 2016-09-10 |  |  |  |  | 0 | 28 | 124.375 | 0 | 0.4 | 1 |  | 18.3 | 17.6 | 19.4 | 62.4 |  |  | 62.4 | 57.9 | 68.2
2016-09-10 01:00:00 | 2016-09-10 01:00 |  |  |  |  | 0 | 32 | 124.9167 | 0 | 1.2 | 1.4 |  | 18.3 | 17.7 | 18.9 | 59.2 |  |  | 59.2 | 55.1 | 65.4
2016-09-10 02:00:00 | 2016-09-10 02:00 |  |  |  |  | 0 | 39 | 125.25 | 0 | 1.1 | 1.4 |  | 17.6 | 16.4 | 18.4 | 65.4 |  |  | 65.4 | 61.2 | 67.3
2016-09-10 03:00:00 | 2016-09-10 03:00 |  |  |  |  | 0 | 26 | 126.3333 | 0 | 0.7 | 1.3 |  | 16.6 | 16.1 | 17.4 | 59.9 |  |  | 59.9 | 58.3 | 64.8
2016-09-10 04:00:00 | 2016-09-10 04:00 |  |  |  |  | 0 | 34 | 126.0417 | 0 | 0.7 | 1.2 |  | 15.9 | 14.7 | 16.4 | 62.9 |  |  | 62.9 | 60.5 | 65.2
2016-09-10 05:00:00 | 2016-09-10 05:00 |  |  |  |  | 0 | 21 | 125.875 | 0 | 0.4 | 0.9 |  | 14.3 | 13.5 | 15.1 | 65.4 |  |  | 65.4 | 63.9 | 67.8
2016-09-10 06:00:00 | 2016-09-10 06:00 |  |  |  |  | 28 | 27 | 126.5417 | 0 | 0.8 | 1.3 |  | 14.8 | 13.9 | 16.2 | 58.7 |  |  | 58.7 | 53.7 | 62.9
2016-09-10 07:00:00 | 2016-09-10 07:00 |  |  |  |  | 209 | 14 | 127.0417 | 0 | 0.8 | 1.2 |  | 17.8 | 16.5 | 20.1 | 51 |  |  | 51 | 48.5 | 52.6
2016-09-10 08:00:00 | 2016-09-10 08:00 |  |  |  |  | 409 | 315 | 128.1667 | 0 | 0.4 | 0.9 |  | 23.1 | 20.7 | 24.5 | 41.4 |  |  | 41.4 | 37.5 | 50.1
2016-09-10 09:00:00 | 2016-09-10 09:00 |  |  |  |  | 595 | 228 | 129.0833 | 0 | 0.3 | 0.6 |  | 26.5 | 25 | 27.8 | 35.3 |  |  | 35.3 | 31.7 | 37.8
2016-09-10 10:00:00 | 2016-09-10 10:00 |  |  |  |  | 736 | 230 | 129.9167 | 0 | 0.7 | 1.3 |  | 28.9 | 27.6 | 30.1 | 30.9 |  |  | 30.9 | 27.8 | 32.6
2016-09-10 11:00:00 | 2016-09-10 11:00 |  |  |  |  | 828 | 195 | 128.625 | 0 | 1.1 | 1.6 |  | 30.9 | 29.8 | 31.8 | 25.1 |  |  | 25.1 | 21.4 | 27.5
2016-09-10 12:00:00 | 2016-09-10 12:00 |  |  |  |  | 836 | 218 | 127.9583 | 0 | 1.5 | 2.2 |  | 32.4 | 31.6 | 33 | 19.9 |  |  | 19.9 | 17.3 | 23.3
2016-09-10 13:00:00 | 2016-09-10 13:00 |  |  |  |  | 776 | 213 | 126.6667 | 0 | 2.4 | 3.4 |  | 33.4 | 32.8 | 34.2 | 17.6 |  |  | 17.6 | 14.2 | 21.1
2016-09-10 14:00:00 | 2016-09-10 14:00 |  |  |  |  | 664 | 230 | 126.3333 | 0 | 3 | 3.7 |  | 33.4 | 32.7 | 34 | 19.4 |  |  | 19.4 | 15.7 | 25.3
2016-09-10 15:00:00 | 2016-09-10 15:00 |  |  |  |  | 504 | 235 | 125.2083 | 0 | 3.2 | 3.9 |  | 32.7 | 32.4 | 33.1 | 23.1 |  |  | 23.1 | 20 | 25.5
2016-09-10 16:00:00 | 2016-09-10 16:00 |  |  |  |  | 320 | 231 | 124.5417 | 0 | 2.9 | 3.6 |  | 31.9 | 31.2 | 32.5 | 24.9 |  |  | 24.9 | 23.4 | 26.3
2016-09-10 17:00:00 | 2016-09-10 17:00 |  |  |  |  | 137 | 242 | 124.2917 | 0 | 2.5 | 3.4 |  | 30.4 | 29.7 | 31 | 27.5 |  |  | 27.5 | 25.6 | 31.6
2016-09-10 18:00:00 | 2016-09-10 18:00 |  |  |  |  | 10 | 190 | 123.6667 | 0 | 2 | 2.5 |  | 27.8 | 26 | 29.6 | 33.2 |  |  | 33.2 | 30.4 | 36.4
2016-09-10 19:00:00 | 2016-09-10 19:00 |  |  |  |  | 0 | 180 | 124.0417 | 0 | 1.1 | 2.4 |  | 25 | 23.8 | 26.1 | 34.8 |  |  | 34.8 | 32.5 | 37.4
2016-09-10 20:00:00 | 2016-09-10 20:00 |  |  |  |  | 0 | 201 | 132 | 0 | 0 | 0.4 |  | 23.6 | 22.6 | 24.6 | 33.1 |  |  | 33.1 | 31.4 | 34.5
2016-09-10 21:00:00 | 2016-09-10 21:00 |  | 14.3 |  |  | 0 | 60 | 133.5 | 0 | 0.1 | 0.6 |  | 21.9 | 21.2 | 22.7 | 36.7 |  |  | 36.7 | 33.5 | 40
2016-09-10 22:00:00 | 2016-09-10 22:00 |  | 33.4 |  |  | 0 | 45 | 135.125 | 0 | 0.4 | 1 |  | 20.3 | 19.4 | 21.5 | 42.8 |  |  | 42.8 | 39.8 | 44.8
2016-09-10 23:00:00 | 2016-09-10 23:00 | 252.1667 | 24.3096 | 40.6458 | 1.1667 | 0 | 30 | 136 | 0 | 0.3 | 1 |  | 18.8 | 18.2 | 19.4 | 44.9 |  |  | 44.9 | 43.6 | 48
2016-09-11 00:00:00 | 2016-09-11 |  |  |  |  | 0 | 31 | 136.125 | 0 | 0.5 | 1.1 |  | 19.2 | 18.3 | 20 | 42.8 |  |  | 42.8 | 40.6 | 44.8
2016-09-11 01:00:00 | 2016-09-11 01:00 |  |  |  |  | 0 | 37 | 136.3333 | 0 | 1 | 1.4 |  | 18.7 | 18.1 | 19.4 | 41.7 |  |  | 41.7 | 40.5 | 43.6
2016-09-11 02:00:00 | 2016-09-11 02:00 |  |  |  |  | 0 | 42 | 136.4583 | 0 | 0.9 | 1.2 |  | 17.6 | 15.9 | 19 | 44.7 |  |  | 44.7 | 40.5 | 49.2
2016-09-11 03:00:00 | 2016-09-11 03:00 |  |  |  |  | 0 | 26 | 136.4583 | 0 | 0.9 | 1.5 |  | 16.6 | 16.3 | 17.1 | 47.1 |  |  | 47.1 | 46.2 | 48
2016-09-11 04:00:00 | 2016-09-11 04:00 |  |  |  |  | 0 | 33 | 136.4167 | 0 | 0.5 | 1 |  | 15.3 | 14.6 | 16.4 | 49.8 |  |  | 49.8 | 46.9 | 51.3
2016-09-11 05:00:00 | 2016-09-11 05:00 |  |  |  |  | 0 | 18 | 136.2917 | 0 | 0.4 | 1.1 |  | 14.7 | 14.1 | 15.2 | 51 |  |  | 51 | 49.5 | 52.9
2016-09-11 06:00:00 | 2016-09-11 06:00 |  |  |  |  | 25 | 41 | 136.875 | 0 | 0.8 | 1.5 |  | 14.9 | 13.6 | 16.7 | 50 |  |  | 50 | 45.1 | 53.8
2016-09-11 07:00:00 | 2016-09-11 07:00 |  |  |  |  | 213 | 34 | 137.7083 | 0 | 1 | 1.5 |  | 18.8 | 16.9 | 20.6 | 39.9 |  |  | 39.9 | 36.4 | 44.5
2016-09-11 08:00:00 | 2016-09-11 08:00 |  |  |  |  | 380 | 2 | 124.6667 | 0 | 0.5 | 1.3 |  | 23.3 | 20.7 | 25.3 | 32.4 |  |  | 32.4 | 28.6 | 38.6
2016-09-11 09:00:00 | 2016-09-11 09:00 |  |  |  |  | 600 | 199 | 123.4583 | 0 | 1.2 | 1.9 |  | 26.4 | 25.7 | 27.7 | 28.7 |  |  | 28.7 | 26.2 | 30.3
2016-09-11 10:00:00 | 2016-09-11 10:00 |  |  |  |  | 740 | 220 | 123.0417 | 0 | 1.8 | 2.2 |  | 29 | 27.9 | 30.1 | 22.5 |  |  | 22.5 | 20.5 | 24.7
2016-09-11 11:00:00 | 2016-09-11 11:00 |  |  |  |  | 817 | 206 | 123.5 | 0 | 2.2 | 2.7 |  | 31.7 | 30.2 | 32.8 | 17.5 |  |  | 17.5 | 15.6 | 20.4
2016-09-11 12:00:00 | 2016-09-11 12:00 |  |  |  |  | 821 | 194 | 122.5 | 0 | 3.1 | 4.4 |  | 33.1 | 32.3 | 33.8 | 18.4 |  |  | 18.4 | 16.6 | 20.1
2016-09-11 13:00:00 | 2016-09-11 13:00 |  |  |  |  | 762 | 225 | 123 | 0 | 3.8 | 5.7 |  | 33.4 | 32.7 | 33.9 | 20 |  |  | 20 | 18.8 | 21.9
2016-09-11 14:00:00 | 2016-09-11 14:00 |  |  |  |  | 636 | 249 | 123.7917 | 0 | 3.9 | 4.6 |  | 33.4 | 33 | 33.8 | 21.6 |  |  | 21.6 | 19.9 | 23.2
2016-09-11 15:00:00 | 2016-09-11 15:00 |  |  |  |  | 483 | 249 | 124.375 | 0 | 4.5 | 5.1 |  | 32.5 | 32.2 | 33 | 22.7 |  |  | 22.7 | 20.7 | 24.5
2016-09-11 16:00:00 | 2016-09-11 16:00 |  |  |  |  | 305 | 259 | 125.5417 | 0 | 3.8 | 4.7 |  | 31.5 | 31 | 32 | 25.8 |  |  | 25.8 | 23.2 | 27.8
2016-09-11 17:00:00 | 2016-09-11 17:00 |  |  |  |  | 129 | 242 | 125.5417 | 0 | 2.5 | 3.9 |  | 30.3 | 30 | 30.7 | 23.6 |  |  | 23.6 | 20.1 | 27.7
2016-09-11 18:00:00 | 2016-09-11 18:00 |  |  |  |  | 10 | 185 | 125.3333 | 0 | 1 | 2.1 |  | 28 | 25.7 | 30 | 24.6 |  |  | 24.6 | 19.6 | 31.4
2016-09-11 19:00:00 | 2016-09-11 19:00 |  |  |  |  | 0 | 161 | 124.5417 | 0 | 1.9 | 2.6 |  | 25.5 | 24.6 | 26.2 | 31.2 |  |  | 31.2 | 29.6 | 32.6
2016-09-11 20:00:00 | 2016-09-11 20:00 |  |  |  |  | 0 | 95 | 120.125 | 0 | 0.3 | 1.6 |  | 23.3 | 22.7 | 24.5 | 33.5 |  |  | 33.5 | 32.6 | 34
2016-09-11 21:00:00 | 2016-09-11 21:00 |  | 14.7 |  |  | 0 | 70 | 120.5417 | 0 | 0.3 | 0.8 |  | 21.8 | 20.5 | 22.6 | 34.8 |  |  | 34.8 | 32.9 | 37.8
2016-09-11 22:00:00 | 2016-09-11 22:00 |  | 33.4 |  |  | 0 | 50 | 120.75 | 0 | 0.6 | 1.1 |  | 20.1 | 19 | 20.9 | 38.6 |  |  | 38.6 | 36.6 | 40.9
2016-09-11 23:00:00 | 2016-09-11 23:00 | 246.7083 | 24.4903 | 33.4875 | 1.5792 | 0 | 37 | 121.0417 | 0 | 0.5 | 1.4 |  | 18.5 | 17.6 | 19.7 | 40.8 |  |  | 40.8 | 38.8 | 42.3
2016-09-12 00:00:00 | 2016-09-12 |  |  |  |  | 0 | 20 | 120.5833 | 0 | 0.5 | 1 |  | 17.4 | 16.8 | 18.2 | 42.7 |  |  | 42.7 | 40.4 | 45
2016-09-12 01:00:00 | 2016-09-12 01:00 |  |  |  |  | 0 | 35 | 120.5 | 0 | 0.6 | 1.2 |  | 16.6 | 15.7 | 17.2 | 43.1 |  |  | 43.1 | 41.1 | 46.1
2016-09-12 02:00:00 | 2016-09-12 02:00 |  |  |  |  | 0 | 5 | 118.9583 | 0 | 0.3 | 0.8 |  | 15.8 | 15.4 | 16.3 | 43.7 |  |  | 43.7 | 42 | 45.8
2016-09-12 03:00:00 | 2016-09-12 03:00 |  |  |  |  | 0 | 40 | 119.5417 | 0 | 1 | 1.5 |  | 16.1 | 15.2 | 16.9 | 41 |  |  | 41 | 38.6 | 44.4
2016-09-12 04:00:00 | 2016-09-12 04:00 |  |  |  |  | 0 | 41 | 119.875 | 0 | 1 | 1.3 |  | 15.6 | 14.6 | 16.4 | 41.6 |  |  | 41.6 | 39 | 44.2
2016-09-12 05:00:00 | 2016-09-12 05:00 |  |  |  |  | 0 | 36 | 120.625 | 0 | 1 | 1.5 |  | 15.2 | 14 | 16.5 | 42.3 |  |  | 42.3 | 39 | 45.5
2016-09-12 06:00:00 | 2016-09-12 06:00 |  |  |  |  | 25 | 39 | 120.5417 | 0 | 0.9 | 1.3 |  | 14.4 | 13.3 | 15.4 | 44 |  |  | 44 | 41.7 | 46.7
2016-09-12 07:00:00 | 2016-09-12 07:00 |  |  |  |  | 171 | 12 | 119.625 | 0 | 0.6 | 1 |  | 17.6 | 15.9 | 19.6 | 38.3 |  |  | 38.3 | 34.9 | 40.8
2016-09-12 08:00:00 | 2016-09-12 08:00 |  |  |  |  | 358 | 21 | 120.4167 | 0 | 0.3 | 0.6 |  | 23 | 20.1 | 25.3 | 28.7 |  |  | 28.7 | 24.8 | 34.3
2016-09-12 09:00:00 | 2016-09-12 09:00 |  |  |  |  | 603 | 183 | 119.75 | 0 | 0.6 | 1.1 |  | 26.8 | 25.4 | 27.7 | 24.3 |  |  | 24.3 | 22.6 | 28.1
2016-09-12 10:00:00 | 2016-09-12 10:00 |  |  |  |  | 742 | 215 | 119.5417 | 0 | 1.4 | 2.1 |  | 28.9 | 27.6 | 29.9 | 21.6 |  |  | 21.6 | 18.4 | 24.5
2016-09-12 11:00:00 | 2016-09-12 11:00 |  |  |  |  | 821 | 217 | 120 | 0 | 2.4 | 3 |  | 30.7 | 29.8 | 31.4 | 18.7 |  |  | 18.7 | 17.3 | 20.1
2016-09-12 12:00:00 | 2016-09-12 12:00 |  |  |  |  | 833 | 196 | 120.0833 | 0 | 3 | 4.3 |  | 31.8 | 30.9 | 32.2 | 18.7 |  |  | 18.7 | 16.7 | 20.7
2016-09-12 13:00:00 | 2016-09-12 13:00 |  |  |  |  | 768 | 224 | 120.0417 | 0 | 2.9 | 4.2 |  | 31.8 | 31.4 | 32.3 | 23.2 |  |  | 23.2 | 18.8 | 29.7
2016-09-12 14:00:00 | 2016-09-12 14:00 |  |  |  |  | 645 | 254 | 120.25 | 0 | 2.8 | 3.8 |  | 31.6 | 31 | 32 | 29.5 |  |  | 29.5 | 27.4 | 31.6
2016-09-12 15:00:00 | 2016-09-12 15:00 |  |  |  |  | 478 | 248 | 120.2083 | 0 | 3.1 | 4.4 |  | 30.9 | 30.4 | 31.3 | 32.8 |  |  | 32.8 | 31.1 | 34.5
2016-09-12 16:00:00 | 2016-09-12 16:00 |  |  |  |  | 296 | 264 | 120.4167 | 0 | 3.3 | 4 |  | 29.9 | 29.1 | 30.7 | 37.9 |  |  | 37.9 | 35.4 | 40
2016-09-12 17:00:00 | 2016-09-12 17:00 |  |  |  |  | 122 | 247 | 120.625 | 0 | 3.3 | 4.1 |  | 28.6 | 28 | 29.1 | 37.4 |  |  | 37.4 | 34.2 | 40.7
2016-09-12 18:00:00 | 2016-09-12 18:00 |  |  |  |  | 8 | 224 | 122.25 | 0 | 2 | 2.9 |  | 26.6 | 24.7 | 28.1 | 40.3 |  |  | 40.3 | 34.8 | 47.8
2016-09-12 19:00:00 | 2016-09-12 19:00 |  |  |  |  | 0 | 175 | 122.8333 | 0 | 2 | 2.5 |  | 23.4 | 22.9 | 24.3 | 53.1 |  |  | 53.1 | 49.7 | 55.9
2016-09-12 20:00:00 | 2016-09-12 20:00 |  |  |  |  | 0 | 202 | 127.2917 | 0 | 2.4 | 3 |  | 22.4 | 22.2 | 22.7 | 56.7 |  |  | 56.7 | 51.7 | 62
2016-09-12 21:00:00 | 2016-09-12 21:00 |  | 14.4 |  |  | 0 | 181 | 131.9167 | 0 | 1.6 | 2.4 |  | 20.9 | 19.7 | 22.1 | 56.9 |  |  | 56.9 | 55.3 | 58.6
2016-09-12 22:00:00 | 2016-09-12 22:00 |  | 31.8 |  |  | 0 | 174 | 137.0833 | 0 | 0.1 | 0.4 |  | 18.5 | 17.9 | 19.3 | 61.4 |  |  | 61.4 | 58.3 | 63.6
2016-09-12 23:00:00 | 2016-09-12 23:00 | 244.5833 | 23.4826 | 39.2375 | 1.55 | 0 | 17 | 136.25 | 0 | 0.1 | 0.6 |  | 17.1 | 16.1 | 18.4 | 63.8 |  |  | 63.8 | 62.2 | 68.1
2016-09-13 00:00:00 | 2016-09-13 |  |  |  |  | 0 | 15 | 136.0417 | 0 | 0.1 | 0.4 |  | 15.2 | 14.6 | 15.9 | 63.4 |  |  | 63.4 | 61 | 66.7
2016-09-13 01:00:00 | 2016-09-13 01:00 |  |  |  |  | 0 | 8 | 134.9167 | 0 | 0.1 | 0.3 |  | 14.4 | 13.6 | 15 | 64.2 |  |  | 64.2 | 62.8 | 67.9
2016-09-13 02:00:00 | 2016-09-13 02:00 |  |  |  |  | 0 | 17 | 135.4167 | 0 | 0.1 | 0.5 |  | 13.6 | 13.2 | 14 | 67.1 |  |  | 67.1 | 65.9 | 69.7
2016-09-13 03:00:00 | 2016-09-13 03:00 |  |  |  |  | 0 | 5 | 133.9583 | 0 | 0.1 | 0.5 |  | 12.7 | 11.8 | 13.3 | 67.7 |  |  | 67.7 | 65.6 | 71.5
2016-09-13 04:00:00 | 2016-09-13 04:00 |  |  |  |  | 0 | 20 | 133.0833 | 0 | 0.1 | 0.8 |  | 12.3 | 11.8 | 12.8 | 69.5 |  |  | 69.5 | 66.9 | 73.8
2016-09-13 05:00:00 | 2016-09-13 05:00 |  |  |  |  | 0 | 20 | 132.4167 | 0 | 0.1 | 0.6 |  | 11.6 | 11 | 12.2 | 71.7 |  |  | 71.7 | 68.7 | 76.8
2016-09-13 06:00:00 | 2016-09-13 06:00 |  |  |  |  | 23 | 11 | 131.25 | 0 | 0.2 | 0.5 |  | 11.8 | 10.9 | 13.1 | 72.8 |  |  | 72.8 | 71.5 | 74.4
2016-09-13 07:00:00 | 2016-09-13 07:00 |  |  |  |  | 213 | 146 | 136.8333 | 0 | 0.4 | 1.2 |  | 16.7 | 14 | 17.9 | 74.5 |  |  | 74.5 | 71 | 77.3
2016-09-13 08:00:00 | 2016-09-13 08:00 |  |  |  |  | 423 | 211 | 144.75 | 0 | 2.2 | 3.4 |  | 20.8 | 18.7 | 22.7 | 56.2 |  |  | 56.2 | 42.4 | 68
2016-09-13 09:00:00 | 2016-09-13 09:00 |  |  |  |  | 606 | 193 | 145.1667 | 0 | 3.5 | 4.2 |  | 23.9 | 23.1 | 24.8 | 35.9 |  |  | 35.9 | 33 | 40
2016-09-13 10:00:00 | 2016-09-13 10:00 |  |  |  |  | 740 | 203 | 144.6667 | 0 | 3.8 | 4.7 |  | 25.5 | 24.6 | 26.4 | 32.1 |  |  | 32.1 | 29.2 | 34.1
2016-09-13 11:00:00 | 2016-09-13 11:00 |  |  |  |  | 823 | 204 | 144.125 | 0 | 3.7 | 4.4 |  | 27.3 | 26.4 | 28.8 | 27.5 |  |  | 27.5 | 25.4 | 29
2016-09-13 12:00:00 | 2016-09-13 12:00 |  |  |  |  | 836 | 211 | 144.75 | 0 | 3.7 | 4.3 |  | 28.4 | 27.6 | 28.8 | 26.8 |  |  | 26.8 | 25.5 | 27.9
2016-09-13 13:00:00 | 2016-09-13 13:00 |  |  |  |  | 773 | 234 | 145.1667 | 0 | 3.4 | 3.7 |  | 28.7 | 28.2 | 29.2 | 30.7 |  |  | 30.7 | 25.4 | 34.3
2016-09-13 14:00:00 | 2016-09-13 14:00 |  |  |  |  | 654 | 242 | 144.6667 | 0 | 3.4 | 4 |  | 28.7 | 28.3 | 29.2 | 32.2 |  |  | 32.2 | 30 | 34.9
2016-09-13 15:00:00 | 2016-09-13 15:00 |  |  |  |  | 491 | 246 | 144.5833 | 0 | 3.1 | 3.5 |  | 28.5 | 28.1 | 29.2 | 33 |  |  | 33 | 31.2 | 34.6
2016-09-13 16:00:00 | 2016-09-13 16:00 |  |  |  |  | 300 | 252 | 144.0833 | 0 | 2.9 | 3.5 |  | 27.8 | 27 | 28.7 | 32.5 |  |  | 32.5 | 30.4 | 34.4
2016-09-13 17:00:00 | 2016-09-13 17:00 |  |  |  |  | 119 | 242 | 143.875 | 0 | 2.9 | 3.5 |  | 26.4 | 25.7 | 27.2 | 35.5 |  |  | 35.5 | 32.2 | 38.2
2016-09-13 18:00:00 | 2016-09-13 18:00 |  |  |  |  | 6 | 225 | 143.9167 | 0 | 2.2 | 3.4 |  | 24 | 22.7 | 25.4 | 45.1 |  |  | 45.1 | 40.2 | 48.8
2016-09-13 19:00:00 | 2016-09-13 19:00 |  |  |  |  | 0 | 191 | 144.5833 | 0 | 1.8 | 2.3 |  | 21.3 | 20.3 | 22.8 | 55.4 |  |  | 55.4 | 49.4 | 60.2
2016-09-13 20:00:00 | 2016-09-13 20:00 |  |  |  |  | 0 | 180 | 143.6667 | 0 | 2.1 | 2.8 |  | 20 | 19.7 | 20.3 | 63.4 |  |  | 63.4 | 60.9 | 64.6
2016-09-13 21:00:00 | 2016-09-13 21:00 |  | 11.6 |  |  | 0 | 199 | 144.4167 | 0 | 2.3 | 3.1 |  | 19.6 | 18.9 | 20.3 | 65.8 |  |  | 65.8 | 62.6 | 69.7
2016-09-13 22:00:00 | 2016-09-13 22:00 |  | 28.7 |  |  | 0 | 215 | 146.125 | 0 | 1.7 | 2.8 |  | 18.6 | 17.8 | 19.4 | 74.2 |  |  | 74.2 | 70.5 | 76.4
2016-09-13 23:00:00 | 2016-09-13 23:00 | 250.2917 | 20.5232 | 53.0667 | 1.8875 | 0 | 219 | 154.5417 | 0 | 1.4 | 3.5 |  | 17.1 | 15.8 | 18.2 | 76.4 |  |  | 76.4 | 70.3 | 82.4
2016-09-14 00:00:00 | 2016-09-14 |  |  |  |  | 0 | 191 | 161.875 | 0 | 2.8 | 3.9 |  | 17.6 | 16.9 | 18.1 | 72.6 |  |  | 72.6 | 69 | 76.8
2016-09-14 01:00:00 | 2016-09-14 01:00 |  |  |  |  | 0 | 184 | 169.2083 | 0 | 2.9 | 3.7 |  | 17 | 16.6 | 18.1 | 76.3 |  |  | 76.3 | 68.4 | 78.6
2016-09-14 02:00:00 | 2016-09-14 02:00 |  |  |  |  | 0 | 187 | 176.2917 | 0 | 2.8 | 3.7 |  | 17.3 | 16.9 | 17.6 | 74.1 |  |  | 74.1 | 72.4 | 77.6
2016-09-14 03:00:00 | 2016-09-14 03:00 |  |  |  |  | 0 | 286 | 188 | 0 | 1.8 | 3.4 |  | 16.6 | 15.7 | 17.5 | 76.3 |  |  | 76.3 | 74.4 | 78.5
2016-09-14 04:00:00 | 2016-09-14 04:00 |  |  |  |  | 0 | 18 | 187.9167 | 0 | 0.8 | 1.8 |  | 15.7 | 13.9 | 17 | 77.1 |  |  | 77.1 | 73 | 81.6
2016-09-14 05:00:00 | 2016-09-14 05:00 |  |  |  |  | 0 | 50 | 189.1667 | 0 | 0.5 | 0.9 |  | 13.2 | 12.7 | 13.9 | 80.9 |  |  | 80.9 | 79.3 | 82.4
2016-09-14 06:00:00 | 2016-09-14 06:00 |  |  |  |  | 21 | 23 | 189.6667 | 0 | 0.4 | 0.9 |  | 12.8 | 12.1 | 14.1 | 79.5 |  |  | 79.5 | 75.7 | 82.3
2016-09-14 07:00:00 | 2016-09-14 07:00 |  |  |  |  | 186 | 1 | 183.625 | 0 | 0.1 | 0.5 |  | 16.6 | 14.1 | 18.7 | 68.6 |  |  | 68.6 | 64.7 | 74.1
2016-09-14 08:00:00 | 2016-09-14 08:00 |  |  |  |  | 402 | 272 | 186.1667 | 0 | 1.3 | 3.4 |  | 20.3 | 19 | 21.6 | 62.3 |  |  | 62.3 | 57.4 | 67
2016-09-14 09:00:00 | 2016-09-14 09:00 |  |  |  |  | 585 | 207 | 186.75 | 0 | 3.2 | 3.6 |  | 23 | 22 | 24 | 51 |  |  | 51 | 47.4 | 56.1
2016-09-14 10:00:00 | 2016-09-14 10:00 |  |  |  |  | 723 | 210 | 187.0417 | 0 | 3.9 | 4.4 |  | 25 | 24.2 | 26.4 | 42.3 |  |  | 42.3 | 38.9 | 45.6
2016-09-14 11:00:00 | 2016-09-14 11:00 |  |  |  |  | 806 | 202 | 186.9583 | 0 | 4.1 | 4.9 |  | 27 | 25.9 | 28.2 | 35.4 |  |  | 35.4 | 30.9 | 38.5
2016-09-14 12:00:00 | 2016-09-14 12:00 |  |  |  |  | 819 | 215 | 187.125 | 0 | 4.4 | 5.6 |  | 28.2 | 27.7 | 28.9 | 32.3 |  |  | 32.3 | 30.9 | 34.3
2016-09-14 13:00:00 | 2016-09-14 13:00 |  |  |  |  | 756 | 240 | 187.375 | 0 | 3.6 | 4.3 |  | 28.5 | 28 | 28.9 | 35.1 |  |  | 35.1 | 33.6 | 37.9
2016-09-14 14:00:00 | 2016-09-14 14:00 |  |  |  |  | 639 | 234 | 187.0417 | 0 | 3.4 | 4 |  | 28.8 | 28.4 | 29.3 | 34.8 |  |  | 34.8 | 32.9 | 36.7
2016-09-14 15:00:00 | 2016-09-14 15:00 |  |  |  |  | 480 | 236 | 186.625 | 0 | 3.4 | 4 |  | 28.1 | 27.7 | 28.6 | 36.4 |  |  | 36.4 | 35.4 | 38.2
2016-09-14 16:00:00 | 2016-09-14 16:00 |  |  |  |  | 290 | 245 | 186.3333 | 0 | 3.2 | 3.6 |  | 27.5 | 27.1 | 28.2 | 36.9 |  |  | 36.9 | 35.8 | 38.6
2016-09-14 17:00:00 | 2016-09-14 17:00 |  |  |  |  | 116 | 239 | 186.2083 | 0 | 2.7 | 3.4 |  | 26.5 | 26 | 27 | 38.5 |  |  | 38.5 | 37.1 | 40
2016-09-14 18:00:00 | 2016-09-14 18:00 |  |  |  |  | 5 | 224 | 186.1667 | 0 | 1.8 | 2.2 |  | 24.5 | 23 | 25.8 | 43.7 |  |  | 43.7 | 39.5 | 49.7
2016-09-14 19:00:00 | 2016-09-14 19:00 |  |  |  |  | 0 | 217 | 187.25 | 0 | 2.3 | 2.5 |  | 22.2 | 21.4 | 23 | 51.7 |  |  | 51.7 | 46.4 | 56.4
2016-09-14 20:00:00 | 2016-09-14 20:00 |  |  |  |  | 0 | 222 | 189 | 0 | 2.5 | 3 |  | 20.8 | 20.2 | 21.4 | 59.7 |  |  | 59.7 | 57.2 | 63
2016-09-14 21:00:00 | 2016-09-14 21:00 |  | 12.8 |  |  | 0 | 234 | 190.4583 | 0 | 1.8 | 2.1 |  | 19.4 | 18.7 | 20 | 66.4 |  |  | 66.4 | 63.6 | 69.2
2016-09-14 22:00:00 | 2016-09-14 22:00 |  | 28.8 |  |  | 0 | 222 | 190.75 | 0 | 1.5 | 2.1 |  | 18.2 | 17.3 | 18.8 | 70.5 |  |  | 70.5 | 68.3 | 75
2016-09-14 23:00:00 | 2016-09-14 23:00 | 242.8333 | 21.1261 | 57.5167 | 2.3625 | 0 | 202 | 190.0417 | 0 | 1.5 | 2.7 |  | 16.6 | 15.1 | 17.7 | 78 |  |  | 78 | 74.2 | 82.5
2016-09-15 00:00:00 | 2016-09-15 |  |  |  |  | 0 | 260 | 192.9167 | 0 | 0.1 | 0.3 |  | 15 | 14.5 | 15.5 | 82.8 |  |  | 82.8 | 81.6 | 84.6
2016-09-15 01:00:00 | 2016-09-15 01:00 |  |  |  |  | 0 | 252 | 195.75 | 0 | 0.1 | 0.4 |  | 13.9 | 13.6 | 14.2 | 87.2 |  |  | 87.2 | 85.3 | 89.3
2016-09-15 02:00:00 | 2016-09-15 02:00 |  |  |  |  | 0 | 18 | 188.7083 | 0 | 0.3 | 0.7 |  | 13.1 | 12.6 | 13.5 | 87 |  |  | 87 | 85.2 | 89.5
2016-09-15 03:00:00 | 2016-09-15 03:00 |  |  |  |  | 0 | 28 | 177.9583 | 0 | 0.4 | 1.2 |  | 12.2 | 11.5 | 12.9 | 85.6 |  |  | 85.6 | 82.2 | 87.9
2016-09-15 04:00:00 | 2016-09-15 04:00 |  |  |  |  | 0 | 29 | 178.4167 | 0 | 0.1 | 0.4 |  | 11.2 | 10.6 | 11.9 | 86.5 |  |  | 86.5 | 84.1 | 89.1
2016-09-15 05:00:00 | 2016-09-15 05:00 |  |  |  |  | 0 | 18 | 177.0833 | 0 | 0.2 | 0.4 |  | 10.2 | 9.7 | 10.8 | 85.9 |  |  | 85.9 | 84.4 | 87.3
2016-09-15 06:00:00 | 2016-09-15 06:00 |  |  |  |  | 18 | 15 | 176.75 | 0 | 0.3 | 0.7 |  | 10 | 9.4 | 10.7 | 84 |  |  | 84 | 78.1 | 86.6
2016-09-15 07:00:00 | 2016-09-15 07:00 |  |  |  |  | 168 | 8 | 177.0417 | 0 | 0.2 | 0.7 |  | 14.2 | 11.3 | 16.4 | 68.2 |  |  | 68.2 | 61.3 | 77.6
2016-09-15 08:00:00 | 2016-09-15 08:00 |  |  |  |  | 327 | 305 | 178.4167 | 0 | 0.1 | 0.4 |  | 19.7 | 17.1 | 21.4 | 48.5 |  |  | 48.5 | 43.3 | 57.6
2016-09-15 09:00:00 | 2016-09-15 09:00 |  |  |  |  | 593 | 222 | 179.0417 | 0 | 1.1 | 1.9 |  | 22.7 | 21.5 | 24.1 | 40.8 |  |  | 40.8 | 36.1 | 45.5
2016-09-15 10:00:00 | 2016-09-15 10:00 |  |  |  |  | 730 | 220 | 179.4583 | 0 | 2.5 | 3.2 |  | 25.4 | 24 | 26.6 | 29.1 |  |  | 29.1 | 23.9 | 37.7
2016-09-15 11:00:00 | 2016-09-15 11:00 |  |  |  |  | 813 | 216 | 180.0417 | 0 | 3 | 3.4 |  | 27.7 | 26.6 | 28.8 | 22.5 |  |  | 22.5 | 19.8 | 26.7
2016-09-15 12:00:00 | 2016-09-15 12:00 |  |  |  |  | 815 | 225 | 180.4583 | 0 | 3.2 | 3.6 |  | 28.8 | 28.3 | 29.5 | 24.2 |  |  | 24.2 | 19.9 | 29
2016-09-15 13:00:00 | 2016-09-15 13:00 |  |  |  |  | 756 | 221 | 179.6667 | 0 | 3.3 | 4 |  | 29.3 | 29 | 29.7 | 26.4 |  |  | 26.4 | 23.4 | 29
2016-09-15 14:00:00 | 2016-09-15 14:00 |  |  |  |  | 629 | 236 | 179.75 | 0 | 3.7 | 4.2 |  | 29.1 | 28.6 | 29.6 | 32.8 |  |  | 32.8 | 30.6 | 35.9
2016-09-15 15:00:00 | 2016-09-15 15:00 |  |  |  |  | 466 | 253 | 180.4583 | 0 | 3.7 | 4.8 |  | 28 | 27.6 | 28.7 | 35.3 |  |  | 35.3 | 34 | 37.9
2016-09-15 16:00:00 | 2016-09-15 16:00 |  |  |  |  | 286 | 262 | 181.1667 | 0 | 3.2 | 3.9 |  | 26.9 | 26.3 | 27.7 | 36.5 |  |  | 36.5 | 34.8 | 38.1
2016-09-15 17:00:00 | 2016-09-15 17:00 |  |  |  |  | 110 | 231 | 180.8333 | 0 | 3.4 | 4.3 |  | 25.5 | 24.7 | 26.3 | 39.6 |  |  | 39.6 | 37.3 | 41.6
2016-09-15 18:00:00 | 2016-09-15 18:00 |  |  |  |  | 4 | 226 | 180.9167 | 0 | 2.9 | 3.6 |  | 23.4 | 22.4 | 24.4 | 45.2 |  |  | 45.2 | 42.1 | 47.8
2016-09-15 19:00:00 | 2016-09-15 19:00 |  |  |  |  | 0 | 228 | 181.375 | 0 | 2.4 | 2.8 |  | 22 | 21 | 22.4 | 45.5 |  |  | 45.5 | 42.9 | 49.9
2016-09-15 20:00:00 | 2016-09-15 20:00 |  |  |  |  | 0 | 192 | 180.125 | 0 | 2.5 | 4.2 |  | 20.5 | 19.9 | 21.2 | 47.9 |  |  | 47.9 | 43.9 | 52.2
2016-09-15 21:00:00 | 2016-09-15 21:00 |  | 10 |  |  | 0 | 214 | 179.2917 | 0 | 2.2 | 4.3 |  | 19.9 | 18.7 | 21.2 | 50.6 |  |  | 50.6 | 43.2 | 54.8
2016-09-15 22:00:00 | 2016-09-15 22:00 |  | 29.3 |  |  | 0 | 202 | 178.4583 | 0 | 0.2 | 0.8 |  | 18.1 | 16.9 | 18.9 | 56.2 |  |  | 56.2 | 53.1 | 58.6
2016-09-15 23:00:00 | 2016-09-15 23:00 | 238.125 | 20.126 | 54.5167 | 1.6333 | 0 | 124 | 175.2083 | 0 | 0.1 | 0.8 |  | 17.6 | 16 | 19 | 60.1 |  |  | 60.1 | 55.6 | 65.3
2016-09-16 00:00:00 | 2016-09-16 |  |  |  |  | 0 | 3 | 164.5 | 0 | 0.1 | 0.4 |  | 15.1 | 14.5 | 16 | 64.7 |  |  | 64.7 | 61.2 | 66.1
2016-09-16 01:00:00 | 2016-09-16 01:00 |  |  |  |  | 0 | 12 | 154.5 | 0 | 0.2 | 0.7 |  | 13.9 | 13 | 14.3 | 67.3 |  |  | 67.3 | 64.5 | 70.1
2016-09-16 02:00:00 | 2016-09-16 02:00 |  |  |  |  | 0 | 346 | 168.1667 | 0 | 0 | 0.4 |  | 12.2 | 11.1 | 12.7 | 70.6 |  |  | 70.6 | 68 | 74
2016-09-16 03:00:00 | 2016-09-16 03:00 |  |  |  |  | 0 | 5 | 167.2083 | 0 | 0.1 | 0.5 |  | 12.2 | 11.7 | 12.6 | 70.8 |  |  | 70.8 | 68.1 | 74.6
2016-09-16 04:00:00 | 2016-09-16 04:00 |  |  |  |  | 0 | 18 | 166.75 | 0 | 0.1 | 0.7 |  | 11.6 | 11 | 12.3 | 73.1 |  |  | 73.1 | 69.9 | 78.2
2016-09-16 05:00:00 | 2016-09-16 05:00 |  |  |  |  | 0 | 21 | 166.875 | 0 | 0.4 | 1.1 |  | 11.2 | 10.8 | 11.6 | 74.9 |  |  | 74.9 | 72.4 | 79.7
2016-09-16 06:00:00 | 2016-09-16 06:00 |  |  |  |  | 19 | 30 | 167.5 | 0 | 0.5 | 1.3 |  | 11.7 | 10.8 | 12.5 | 75.8 |  |  | 75.8 | 73.4 | 81.2
2016-09-16 07:00:00 | 2016-09-16 07:00 |  |  |  |  | 189 | 345 | 181.5417 | 0 | 0.1 | 0.5 |  | 15.3 | 12.5 | 17.9 | 66 |  |  | 66 | 61 | 73.1
2016-09-16 08:00:00 | 2016-09-16 08:00 |  |  |  |  | 394 | 243 | 178.9583 | 0 | 1 | 1.5 |  | 19.5 | 18.1 | 20.9 | 62.1 |  |  | 62.1 | 59.4 | 63.3
2016-09-16 09:00:00 | 2016-09-16 09:00 |  |  |  |  | 567 | 212 | 178.5417 | 0 | 1.5 | 2.2 |  | 22 | 21.2 | 23.3 | 55.1 |  |  | 55.1 | 51.2 | 58.5
2016-09-16 10:00:00 | 2016-09-16 10:00 |  |  |  |  | 700 | 214 | 178.2917 | 0 | 2.4 | 3.2 |  | 24.7 | 23.3 | 26.2 | 47.1 |  |  | 47.1 | 42 | 51.6
2016-09-16 11:00:00 | 2016-09-16 11:00 |  |  |  |  | 777 | 209 | 178 | 0 | 3.2 | 3.8 |  | 26.6 | 25.6 | 27.4 | 40.5 |  |  | 40.5 | 37.1 | 42.8
2016-09-16 12:00:00 | 2016-09-16 12:00 |  |  |  |  | 786 | 226 | 178.0417 | 0 | 3.4 | 4.3 |  | 27.6 | 26.9 | 28.6 | 37.2 |  |  | 37.2 | 34.7 | 40
2016-09-16 13:00:00 | 2016-09-16 13:00 |  |  |  |  | 731 | 226 | 178.25 | 0 | 3.4 | 4 |  | 28.3 | 27.7 | 28.7 | 34.6 |  |  | 34.6 | 31.8 | 38.7
2016-09-16 14:00:00 | 2016-09-16 14:00 |  |  |  |  | 623 | 238 | 178.3333 | 0 | 3.1 | 3.9 |  | 28 | 27.4 | 28.5 | 36 |  |  | 36 | 34.3 | 38.2
2016-09-16 15:00:00 | 2016-09-16 15:00 |  |  |  |  | 458 | 240 | 177.7917 | 0 | 3.2 | 3.9 |  | 27.7 | 27.1 | 28.4 | 36.8 |  |  | 36.8 | 35.2 | 37.9
2016-09-16 16:00:00 | 2016-09-16 16:00 |  |  |  |  | 279 | 257 | 177.5833 | 0 | 3.1 | 4.1 |  | 26.7 | 25.9 | 27.4 | 39.6 |  |  | 39.6 | 37.9 | 41.5
2016-09-16 17:00:00 | 2016-09-16 17:00 |  |  |  |  | 105 | 254 | 178.5417 | 0 | 2.6 | 3 |  | 25.4 | 24.6 | 26.2 | 42.8 |  |  | 42.8 | 40.3 | 45.8
2016-09-16 18:00:00 | 2016-09-16 18:00 |  |  |  |  | 4 | 222 | 178.375 | 0 | 1.7 | 2.4 |  | 23.3 | 21.7 | 24.3 | 48.6 |  |  | 48.6 | 45.8 | 53
2016-09-16 19:00:00 | 2016-09-16 19:00 |  |  |  |  | 0 | 167 | 175.8333 | 0 | 1.6 | 2.3 |  | 20.8 | 20.3 | 21.2 | 61 |  |  | 61 | 57.1 | 62.6
2016-09-16 20:00:00 | 2016-09-16 20:00 |  |  |  |  | 0 | 253 | 178.375 | 0 | 0.5 | 1.6 |  | 19.6 | 18.6 | 20.2 | 63.8 |  |  | 63.8 | 61.8 | 66.8
2016-09-16 21:00:00 | 2016-09-16 21:00 |  | 11.2 |  |  | 0 | 175 | 176.75 | 0 | 0.1 | 0.5 |  | 18.1 | 17.4 | 18.6 | 70.7 |  |  | 70.7 | 66.2 | 73.3
2016-09-16 22:00:00 | 2016-09-16 22:00 |  | 28.3 |  |  | 0 | 22 | 169.25 | 0 | 0 | 0 |  | 16.4 | 15.8 | 17.3 | 72.8 |  |  | 72.8 | 69.6 | 77.5
2016-09-16 23:00:00 | 2016-09-16 23:00 | 234.6667 | 20.1237 | 57.7083 | 1.3458 | 0 | 30 | 165.3333 | 0 | 0 | 0.2 |  | 15.6 | 14.8 | 16.3 | 73.1 |  |  | 73.1 | 70.5 | 76.5
2016-09-17 00:00:00 | 2016-09-17 |  |  |  |  | 0 | 30 | 166.4583 | 0 | 0.1 | 0.8 |  | 15 | 14.5 | 15.5 | 73.3 |  |  | 73.3 | 70.4 | 76.2
2016-09-17 01:00:00 | 2016-09-17 01:00 |  |  |  |  | 0 | 21 | 166.8333 | 0 | 0.3 | 0.9 |  | 14.4 | 14 | 14.8 | 73.8 |  |  | 73.8 | 71.2 | 78.2
2016-09-17 02:00:00 | 2016-09-17 02:00 |  |  |  |  | 0 | 21 | 153.2917 | 0 | 0.2 | 0.6 |  | 13.4 | 12.6 | 14.1 | 75.2 |  |  | 75.2 | 72.8 | 77.5
2016-09-17 03:00:00 | 2016-09-17 03:00 |  |  |  |  | 0 | 26 | 154.1667 | 0 | 0.2 | 0.7 |  | 12.8 | 12.3 | 13.4 | 76.4 |  |  | 76.4 | 74.1 | 79
2016-09-17 04:00:00 | 2016-09-17 04:00 |  |  |  |  | 0 | 33 | 154.7917 | 0 | 0.9 | 1.5 |  | 13.3 | 12.3 | 14 | 77.3 |  |  | 77.3 | 75.9 | 79.6
2016-09-17 05:00:00 | 2016-09-17 05:00 |  |  |  |  | 0 | 32 | 155.25 | 0 | 1.2 | 2.2 |  | 13.4 | 12.5 | 14.1 | 76.8 |  |  | 76.8 | 75.3 | 78.9
2016-09-17 06:00:00 | 2016-09-17 06:00 |  |  |  |  | 15 | 19 | 154.7917 | 0 | 1.3 | 1.7 |  | 13.3 | 12.6 | 14.1 | 76.4 |  |  | 76.4 | 72.7 | 78.6
2016-09-17 07:00:00 | 2016-09-17 07:00 |  |  |  |  | 187 | 22 | 141.3333 | 0 | 1.1 | 1.6 |  | 15.9 | 14.2 | 17.9 | 67.5 |  |  | 67.5 | 64.4 | 72.4
2016-09-17 08:00:00 | 2016-09-17 08:00 |  |  |  |  | 312 | 9 | 131.5833 | 0 | 0.7 | 1.2 |  | 20.4 | 18.5 | 21.9 | 59.2 |  |  | 59.2 | 52.4 | 64.5
2016-09-17 09:00:00 | 2016-09-17 09:00 |  |  |  |  | 570 | 208 | 131.4167 | 0 | 0.8 | 1.4 |  | 23 | 22.2 | 23.7 | 47.4 |  |  | 47.4 | 43.6 | 52.1
2016-09-17 10:00:00 | 2016-09-17 10:00 |  |  |  |  | 709 | 182 | 130.0833 | 0 | 0.9 | 1.4 |  | 24.9 | 23.9 | 25.8 | 38 |  |  | 38 | 33.5 | 47.4
2016-09-17 11:00:00 | 2016-09-17 11:00 |  |  |  |  | 779 | 205 | 129.9167 | 0 | 1.4 | 2 |  | 26.4 | 25.3 | 27.1 | 34.4 |  |  | 34.4 | 32 | 36.8
2016-09-17 12:00:00 | 2016-09-17 12:00 |  |  |  |  | 781 | 207 | 129.125 | 0 | 1.5 | 2.4 |  | 27.8 | 26.7 | 28.5 | 30.5 |  |  | 30.5 | 27.9 | 33.8
2016-09-17 13:00:00 | 2016-09-17 13:00 |  |  |  |  | 725 | 209 | 128.4167 | 0 | 2 | 3.7 |  | 28.6 | 28 | 29.1 | 29.7 |  |  | 29.7 | 26.6 | 32.8
2016-09-17 14:00:00 | 2016-09-17 14:00 |  |  |  |  | 609 | 234 | 128.25 | 0 | 2.2 | 3.2 |  | 28.3 | 28 | 29 | 34.6 |  |  | 34.6 | 30.7 | 37.2
2016-09-17 15:00:00 | 2016-09-17 15:00 |  |  |  |  | 440 | 222 | 127.5 | 0 | 2.5 | 3.3 |  | 27.9 | 27.6 | 28.4 | 36.8 |  |  | 36.8 | 34.9 | 38.8
2016-09-17 16:00:00 | 2016-09-17 16:00 |  |  |  |  | 267 | 249 | 127.1667 | 0 | 2.3 | 3.1 |  | 27.3 | 26.6 | 27.8 | 40 |  |  | 40 | 38.6 | 43.6
2016-09-17 17:00:00 | 2016-09-17 17:00 |  |  |  |  | 103 | 223 | 125.875 | 0 | 2.2 | 2.9 |  | 26.2 | 25.6 | 26.9 | 42.9 |  |  | 42.9 | 40.2 | 46
2016-09-17 18:00:00 | 2016-09-17 18:00 |  |  |  |  | 4 | 197 | 124.8333 | 0 | 2.2 | 2.7 |  | 23.9 | 22.5 | 25.3 | 51.7 |  |  | 51.7 | 46.3 | 55.4
2016-09-17 19:00:00 | 2016-09-17 19:00 |  |  |  |  | 0 | 173 | 125.0833 | 0 | 2 | 2.7 |  | 21.9 | 21.4 | 22.5 | 56.9 |  |  | 56.9 | 55.4 | 58.2
2016-09-17 20:00:00 | 2016-09-17 20:00 |  |  |  |  | 0 | 260 | 125.375 | 0 | 0.4 | 1.4 |  | 20.4 | 19.7 | 21.3 | 61.4 |  |  | 61.4 | 58.5 | 63.4
2016-09-17 21:00:00 | 2016-09-17 21:00 |  | 12.8 |  |  | 0 | 65 | 120.7917 | 0 | 0.1 | 0.6 |  | 19.2 | 18.4 | 19.8 | 64.4 |  |  | 64.4 | 62.5 | 66.4
2016-09-17 22:00:00 | 2016-09-17 22:00 |  | 28.6 |  |  | 0 | 12 | 120.375 | 0 | 0 | 0.4 |  | 17.7 | 17 | 18.4 | 64.7 |  |  | 64.7 | 62.4 | 67.3
2016-09-17 23:00:00 | 2016-09-17 23:00 | 229.2083 | 21.0181 | 56.5417 | 1.1125 | 0 | 20 | 119.9583 | 0 | 0.2 | 0.7 |  | 16.9 | 16.5 | 17.2 | 67.7 |  |  | 67.7 | 66.1 | 69.9
2016-09-18 00:00:00 | 2016-09-18 |  |  |  |  | 0 | 41 | 120.4167 | 0 | 0.7 | 1.1 |  | 16.9 | 16.5 | 17.5 | 66.9 |  |  | 66.9 | 65.2 | 69.2
2016-09-18 01:00:00 | 2016-09-18 01:00 |  |  |  |  | 0 | 36 | 121.0417 | 0 | 1 | 1.6 |  | 16.2 | 15.9 | 16.5 | 67.2 |  |  | 67.2 | 65.4 | 68.9
2016-09-18 02:00:00 | 2016-09-18 02:00 |  |  |  |  | 0 | 30 | 121.4167 | 0 | 1.2 | 1.6 |  | 15.9 | 15.5 | 16.4 | 67.1 |  |  | 67.1 | 66.5 | 67.8
2016-09-18 03:00:00 | 2016-09-18 03:00 |  |  |  |  | 0 | 19 | 121.125 | 0 | 1 | 1.6 |  | 14.8 | 14.5 | 15.2 | 70 |  |  | 70 | 68.5 | 72.3
2016-09-18 04:00:00 | 2016-09-18 04:00 |  |  |  |  | 0 | 38 | 121.3333 | 0 | 1 | 1.5 |  | 14.2 | 13.7 | 14.5 | 73.7 |  |  | 73.7 | 72.4 | 74.6
2016-09-18 05:00:00 | 2016-09-18 05:00 |  |  |  |  | 0 | 21 | 120.875 | 0 | 0.6 | 1.3 |  | 13.1 | 12.3 | 13.7 | 74.5 |  |  | 74.5 | 72.7 | 76.6
2016-09-18 06:00:00 | 2016-09-18 06:00 |  |  |  |  | 15 | 25 | 121.125 | 0 | 0.2 | 0.6 |  | 12.2 | 11.5 | 13.1 | 77.7 |  |  | 77.7 | 76.5 | 80.5
2016-09-18 07:00:00 | 2016-09-18 07:00 |  |  |  |  | 187 | 24 | 121.2083 | 0 | 0.6 | 1 |  | 15.8 | 13.8 | 17.6 | 66.3 |  |  | 66.3 | 62.5 | 71.5
2016-09-18 08:00:00 | 2016-09-18 08:00 |  |  |  |  | 359 | 54 | 123.0833 | 0 | 0.2 | 0.5 |  | 20.5 | 18 | 22.3 | 53.7 |  |  | 53.7 | 49.4 | 60.6
2016-09-18 09:00:00 | 2016-09-18 09:00 |  |  |  |  | 566 | 215 | 123.375 | 0 | 1.2 | 2.2 |  | 22.7 | 22.1 | 23.6 | 50.7 |  |  | 50.7 | 47.3 | 53.2
2016-09-18 10:00:00 | 2016-09-18 10:00 |  |  |  |  | 705 | 202 | 124.2083 | 0 | 2.2 | 2.9 |  | 25.5 | 24 | 27.5 | 42.2 |  |  | 42.2 | 33.4 | 48
2016-09-18 11:00:00 | 2016-09-18 11:00 |  |  |  |  | 792 | 204 | 124.1667 | 0 | 3.5 | 4.2 |  | 27.9 | 27 | 29.6 | 29.1 |  |  | 29.1 | 24.8 | 33.7
2016-09-18 12:00:00 | 2016-09-18 12:00 |  |  |  |  | 811 | 212 | 124.375 | 0 | 3.5 | 3.9 |  | 29.4 | 29 | 30.2 | 22.1 |  |  | 22.1 | 17.3 | 28.1
2016-09-18 13:00:00 | 2016-09-18 13:00 |  |  |  |  | 750 | 245 | 125.875 | 0 | 3 | 3.9 |  | 30.2 | 29.7 | 31.2 | 18.6 |  |  | 18.6 | 17.1 | 22
2016-09-18 14:00:00 | 2016-09-18 14:00 |  |  |  |  | 630 | 249 | 126.5 | 0 | 3.2 | 4.1 |  | 30 | 29.7 | 30.8 | 18.9 |  |  | 18.9 | 17.8 | 19.7
2016-09-18 15:00:00 | 2016-09-18 15:00 |  |  |  |  | 468 | 238 | 127.1667 | 0 | 3.3 | 3.8 |  | 29.2 | 28.9 | 29.6 | 19.5 |  |  | 19.5 | 18.6 | 20.9
2016-09-18 16:00:00 | 2016-09-18 16:00 |  |  |  |  | 279 | 230 | 126.375 | 0 | 3.1 | 3.8 |  | 28.4 | 28 | 28.9 | 21 |  |  | 21 | 19.6 | 22.8
2016-09-18 17:00:00 | 2016-09-18 17:00 |  |  |  |  | 101 | 222 | 126.3333 | 0 | 2.9 | 3.4 |  | 27.2 | 26.4 | 27.9 | 24.7 |  |  | 24.7 | 22.6 | 27.2
2016-09-18 18:00:00 | 2016-09-18 18:00 |  |  |  |  | 2 | 202 | 126.5417 | 0 | 1.7 | 2.3 |  | 24.2 | 21.6 | 26.1 | 33.5 |  |  | 33.5 | 27 | 42.4
2016-09-18 19:00:00 | 2016-09-18 19:00 |  |  |  |  | 0 | 171 | 126.4583 | 0 | 1.4 | 2.1 |  | 20.9 | 19.9 | 21.7 | 44.4 |  |  | 44.4 | 41.5 | 48.2
2016-09-18 20:00:00 | 2016-09-18 20:00 |  |  |  |  | 0 | 26 | 116.7083 | 0 | 0.2 | 0.8 |  | 18.8 | 17.8 | 19.5 | 51.4 |  |  | 51.4 | 49.1 | 55.2
2016-09-18 21:00:00 | 2016-09-18 21:00 |  | 12.2 |  |  | 0 | 14 | 114.5833 | 0 | 0.1 | 0.7 |  | 16.8 | 16.3 | 17.7 | 53.8 |  |  | 53.8 | 52.7 | 57
2016-09-18 22:00:00 | 2016-09-18 22:00 |  | 30.2 |  |  | 0 | 18 | 114.8333 | 0 | 0.3 | 1 |  | 15.3 | 14.5 | 16.2 | 52.6 |  |  | 52.6 | 48.5 | 55.8
2016-09-18 23:00:00 | 2016-09-18 23:00 | 236.0417 | 21.612 | 48.0417 | 1.5125 | 0 | 1 | 114.0417 | 0 | 0.2 | 0.7 |  | 14.6 | 13.9 | 15.1 | 53.4 |  |  | 53.4 | 50 | 58
2016-09-19 00:00:00 | 2016-09-19 |  |  |  |  | 0 | 28 | 113.5 | 0 | 0.3 | 0.7 |  | 13.3 | 12.5 | 14.1 | 58.1 |  |  | 58.1 | 54.3 | 60.5
2016-09-19 01:00:00 | 2016-09-19 01:00 |  |  |  |  | 0 | 24 | 113 | 0 | 0.4 | 0.9 |  | 12.4 | 11 | 13.7 | 61.1 |  |  | 61.1 | 59.4 | 65.8
2016-09-19 02:00:00 | 2016-09-19 02:00 |  |  |  |  | 0 | 14 | 112.3333 | 0 | 0.7 | 1.2 |  | 11.2 | 10.8 | 12.1 | 63.3 |  |  | 63.3 | 59.2 | 65.5
2016-09-19 03:00:00 | 2016-09-19 03:00 |  |  |  |  | 0 | 32 | 112.875 | 0 | 0.9 | 1.3 |  | 11.1 | 10.6 | 11.6 | 63.8 |  |  | 63.8 | 59.9 | 67.4
2016-09-19 04:00:00 | 2016-09-19 04:00 |  |  |  |  | 0 | 43 | 113.0833 | 0 | 1 | 1.4 |  | 10.8 | 9.8 | 11.7 | 65.5 |  |  | 65.5 | 62.4 | 68.6
2016-09-19 05:00:00 | 2016-09-19 05:00 |  |  |  |  | 0 | 24 | 113.2083 | 0 | 1.1 | 1.7 |  | 11.2 | 10.3 | 11.9 | 64.1 |  |  | 64.1 | 60.4 | 67.9
2016-09-19 06:00:00 | 2016-09-19 06:00 |  |  |  |  | 17 | 34 | 113.5833 | 0 | 1.5 | 2 |  | 11.5 | 10.3 | 12 | 64.8 |  |  | 64.8 | 61 | 69.8
2016-09-19 07:00:00 | 2016-09-19 07:00 |  |  |  |  | 193 | 18 | 113.3333 | 0 | 1.2 | 1.9 |  | 14.1 | 12.3 | 15.8 | 55.1 |  |  | 55.1 | 49.4 | 59
2016-09-19 08:00:00 | 2016-09-19 08:00 |  |  |  |  | 387 | 4 | 111.25 | 0 | 0.6 | 1.1 |  | 18.6 | 16.2 | 20.6 | 44.6 |  |  | 44.6 | 39.6 | 48.7
2016-09-19 09:00:00 | 2016-09-19 09:00 |  |  |  |  | 560 | 298 | 114.7083 | 0 | 0.3 | 0.8 |  | 23.1 | 21 | 24.5 | 37.8 |  |  | 37.8 | 33 | 42.1
2016-09-19 10:00:00 | 2016-09-19 10:00 |  |  |  |  | 703 | 172 | 113.4583 | 0 | 1.3 | 2 |  | 25 | 24.1 | 26.1 | 29.5 |  |  | 29.5 | 23.6 | 33.6
2016-09-19 11:00:00 | 2016-09-19 11:00 |  |  |  |  | 780 | 207 | 113.5833 | 0 | 1 | 1.8 |  | 27.4 | 26.3 | 28.8 | 21.5 |  |  | 21.5 | 19.6 | 24.2
2016-09-19 12:00:00 | 2016-09-19 12:00 |  |  |  |  | 775 | 233 | 114.4583 | 0 | 1.8 | 2.8 |  | 28.6 | 27.9 | 29.2 | 21.6 |  |  | 21.6 | 20.3 | 22.6
2016-09-19 13:00:00 | 2016-09-19 13:00 |  |  |  |  | 711 | 208 | 112.9167 | 0 | 2.6 | 3.8 |  | 30 | 29.1 | 31.1 | 21.1 |  |  | 21.1 | 19.1 | 25.2
2016-09-19 14:00:00 | 2016-09-19 14:00 |  |  |  |  | 592 | 215 | 111.5 | 0 | 3.2 | 4.1 |  | 30 | 29.4 | 30.4 | 24.6 |  |  | 24.6 | 21.6 | 27.2
2016-09-19 15:00:00 | 2016-09-19 15:00 |  |  |  |  | 431 | 205 | 110.125 | 0 | 3.4 | 4.2 |  | 29.5 | 29.2 | 30 | 28.9 |  |  | 28.9 | 23.3 | 34.9
2016-09-19 16:00:00 | 2016-09-19 16:00 |  |  |  |  | 255 | 173 | 107.75 | 0 | 3.7 | 4.5 |  | 28.7 | 27.9 | 29.7 | 36.6 |  |  | 36.6 | 33.4 | 38.5
2016-09-19 17:00:00 | 2016-09-19 17:00 |  |  |  |  | 92 | 167 | 105.4583 | 0 | 3.3 | 4.1 |  | 27.4 | 26.6 | 28.2 | 35 |  |  | 35 | 33.1 | 37.6
2016-09-19 18:00:00 | 2016-09-19 18:00 |  |  |  |  | 2 | 160 | 103.7083 | 0 | 2.5 | 3.4 |  | 25.3 | 24.5 | 26.6 | 38.3 |  |  | 38.3 | 34.7 | 42.8
2016-09-19 19:00:00 | 2016-09-19 19:00 |  |  |  |  | 0 | 244 | 106.75 | 0 | 0.6 | 2.3 |  | 22.6 | 21.7 | 24.1 | 41.5 |  |  | 41.5 | 37.1 | 44.4
2016-09-19 20:00:00 | 2016-09-19 20:00 |  |  |  |  | 0 | 24 | 106.6667 | 0 | 0.2 | 0.6 |  | 20.5 | 18.7 | 22 | 46.4 |  |  | 46.4 | 42.8 | 51.6
2016-09-19 21:00:00 | 2016-09-19 21:00 |  | 10.8 |  |  | 0 | 15 | 106.7083 | 0 | 0.3 | 1.2 |  | 18.6 | 17.6 | 19.2 | 50.3 |  |  | 50.3 | 49 | 51.7
2016-09-19 22:00:00 | 2016-09-19 22:00 |  | 30 |  |  | 0 | 30 | 107.2083 | 0 | 0.3 | 0.9 |  | 17.5 | 16.6 | 18.5 | 50.4 |  |  | 50.4 | 48.1 | 52.9
2016-09-19 23:00:00 | 2016-09-19 23:00 | 229.0833 | 20.8699 | 44.9583 | 1.3542 | 0 | 4 | 107.3333 | 0 | 0.3 | 1.1 |  | 16.3 | 15.8 | 16.8 | 55.1 |  |  | 55.1 | 53.5 | 57.4
2016-09-20 00:00:00 | 2016-09-20 |  |  |  |  | 0 | 30 | 107.4167 | 0 | 0.8 | 1.4 |  | 16.3 | 15.7 | 16.9 | 56.6 |  |  | 56.6 | 53.4 | 60.4
2016-09-20 01:00:00 | 2016-09-20 01:00 |  |  |  |  | 0 | 39 | 108.0417 | 0 | 0.9 | 1.3 |  | 15.6 | 15 | 16.9 | 59.3 |  |  | 59.3 | 53.2 | 62.9
2016-09-20 02:00:00 | 2016-09-20 02:00 |  |  |  |  | 0 | 49 | 109.5 | 0 | 1 | 1.5 |  | 14.9 | 13.7 | 16.1 | 57.3 |  |  | 57.3 | 54.3 | 60
2016-09-20 03:00:00 | 2016-09-20 03:00 |  |  |  |  | 0 | 18 | 108.9167 | 0 | 0.4 | 1 |  | 13.2 | 12.8 | 13.8 | 60.2 |  |  | 60.2 | 57.1 | 62.2
2016-09-20 04:00:00 | 2016-09-20 04:00 |  |  |  |  | 0 | 37 | 108.6667 | 0 | 0.6 | 1.1 |  | 13.1 | 12.3 | 14.1 | 58.4 |  |  | 58.4 | 54.8 | 60.9
2016-09-20 05:00:00 | 2016-09-20 05:00 |  |  |  |  | 0 | 26 | 108.75 | 0 | 0.6 | 1.1 |  | 12.5 | 11.8 | 13.3 | 57.2 |  |  | 57.2 | 53.8 | 60.3
2016-09-20 06:00:00 | 2016-09-20 06:00 |  |  |  |  | 15 | 24 | 108.3333 | 0 | 0.3 | 0.7 |  | 12.1 | 11.6 | 13.1 | 57.3 |  |  | 57.3 | 55.6 | 58.3
2016-09-20 07:00:00 | 2016-09-20 07:00 |  |  |  |  | 181 | 26 | 108.6667 | 0 | 0.4 | 0.9 |  | 16.1 | 14.3 | 19.5 | 46.9 |  |  | 46.9 | 38 | 52
2016-09-20 08:00:00 | 2016-09-20 08:00 |  |  |  |  | 378 | 297 | 120.875 | 0 | 0.2 | 0.4 |  | 20.8 | 19.9 | 22.5 | 38.6 |  |  | 38.6 | 34.3 | 42.2
2016-09-20 09:00:00 | 2016-09-20 09:00 |  |  |  |  | 558 | 223 | 117.75 | 0 | 0.4 | 1.1 |  | 24.6 | 23.3 | 25.5 | 31.1 |  |  | 31.1 | 29.7 | 33.6
2016-09-20 10:00:00 | 2016-09-20 10:00 |  |  |  |  | 690 | 219 | 119.7083 | 0 | 1.4 | 2 |  | 26.9 | 25.9 | 27.4 | 28 |  |  | 28 | 25.7 | 32.7
2016-09-20 11:00:00 | 2016-09-20 11:00 |  |  |  |  | 758 | 225 | 120.4583 | 0 | 2 | 2.5 |  | 29.1 | 28 | 30.2 | 25.2 |  |  | 25.2 | 23.6 | 27.5
2016-09-20 12:00:00 | 2016-09-20 12:00 |  |  |  |  | 768 | 211 | 119.5417 | 0 | 2.6 | 2.9 |  | 30.8 | 30.1 | 31.5 | 21.6 |  |  | 21.6 | 20.5 | 24.3
2016-09-20 13:00:00 | 2016-09-20 13:00 |  |  |  |  | 704 | 233 | 120.5833 | 0 | 3.3 | 4 |  | 31.5 | 31.1 | 32 | 22 |  |  | 22 | 20.6 | 24.5
2016-09-20 14:00:00 | 2016-09-20 14:00 |  |  |  |  | 595 | 266 | 122.7083 | 0 | 3.7 | 4.2 |  | 31.5 | 30.8 | 31.9 | 25 |  |  | 25 | 22.8 | 27.5
2016-09-20 15:00:00 | 2016-09-20 15:00 |  |  |  |  | 449 | 263 | 125.125 | 0 | 3.4 | 4 |  | 31.1 | 30.6 | 31.5 | 23.8 |  |  | 23.8 | 21.8 | 25.2
2016-09-20 16:00:00 | 2016-09-20 16:00 |  |  |  |  | 266 | 273 | 129.2917 | 0 | 3.2 | 4 |  | 30 | 29.3 | 30.7 | 25.6 |  |  | 25.6 | 21.4 | 27.9
2016-09-20 17:00:00 | 2016-09-20 17:00 |  |  |  |  | 90 | 247 | 132.625 | 0 | 3.3 | 4.2 |  | 27.7 | 26.6 | 28.8 | 31.9 |  |  | 31.9 | 29 | 34.6
2016-09-20 18:00:00 | 2016-09-20 18:00 |  |  |  |  | 2 | 206 | 134.5417 | 0 | 3.4 | 4 |  | 25.5 | 24.7 | 26.7 | 34 |  |  | 34 | 32.4 | 35.3
2016-09-20 19:00:00 | 2016-09-20 19:00 |  |  |  |  | 0 | 201 | 132.75 | 0 | 3.4 | 4.3 |  | 24.4 | 23.2 | 25.3 | 34.8 |  |  | 34.8 | 31.7 | 39.6
2016-09-20 20:00:00 | 2016-09-20 20:00 |  |  |  |  | 0 | 191 | 139.7083 | 0 | 3.3 | 4.1 |  | 23.4 | 23.1 | 23.9 | 39.3 |  |  | 39.3 | 37.4 | 41.7
2016-09-20 21:00:00 | 2016-09-20 21:00 |  | 12.1 |  |  | 0 | 195 | 147.2083 | 0 | 1.8 | 3.2 |  | 22.6 | 21.7 | 23 | 41 |  |  | 41 | 39.7 | 43
2016-09-20 22:00:00 | 2016-09-20 22:00 |  | 31.5 |  |  | 0 | 136 | 151.625 | 0 | 0.6 | 1.4 |  | 20.5 | 19.1 | 21.8 | 46.1 |  |  | 46.1 | 43 | 48.6
2016-09-20 23:00:00 | 2016-09-20 23:00 | 227.25 | 22.2774 | 40.4625 | 1.7375 | 0 | 17 | 152.1667 | 0 | 0.7 | 1 |  | 18.2 | 17.2 | 19.2 | 49.9 |  |  | 49.9 | 47.5 | 52.9
2016-09-21 00:00:00 | 2016-09-21 |  |  |  |  | 0 | 30 | 152.1667 | 0 | 0.6 | 1.1 |  | 16.9 | 16.3 | 17.3 | 52.6 |  |  | 52.6 | 50.9 | 54.2
2016-09-21 01:00:00 | 2016-09-21 01:00 |  |  |  |  | 0 | 35 | 152 | 0 | 0.6 | 1.2 |  | 16.3 | 15.4 | 17.2 | 54.7 |  |  | 54.7 | 53.2 | 56.4
2016-09-21 02:00:00 | 2016-09-21 02:00 |  |  |  |  | 0 | 15 | 150.5833 | 0 | 0.6 | 1.6 |  | 15.4 | 14.9 | 15.8 | 56.2 |  |  | 56.2 | 55 | 58.2
2016-09-21 03:00:00 | 2016-09-21 03:00 |  |  |  |  | 0 | 23 | 150.7917 | 0 | 0.5 | 0.9 |  | 15 | 14.3 | 15.6 | 56.2 |  |  | 56.2 | 53.1 | 58.8
2016-09-21 04:00:00 | 2016-09-21 04:00 |  |  |  |  | 0 | 48 | 151.25 | 0 | 0.8 | 1.1 |  | 14.7 | 14.1 | 15.6 | 55.8 |  |  | 55.8 | 53 | 58.2
2016-09-21 05:00:00 | 2016-09-21 05:00 |  |  |  |  | 0 | 22 | 151.0833 | 0 | 0.4 | 1.2 |  | 14.6 | 14 | 15.1 | 55.6 |  |  | 55.6 | 53.2 | 57.5
2016-09-21 06:00:00 | 2016-09-21 06:00 |  |  |  |  | 13 | 336 | 164.0833 | 0 | 0.1 | 0.9 |  | 13.3 | 12.9 | 13.6 | 59.5 |  |  | 59.5 | 57.8 | 61.6
2016-09-21 07:00:00 | 2016-09-21 07:00 |  |  |  |  | 150 | 7 | 163.2917 | 0 | 0.3 | 1 |  | 16.8 | 14.2 | 20.4 | 50.6 |  |  | 50.6 | 41.5 | 57
2016-09-21 08:00:00 | 2016-09-21 08:00 |  |  |  |  | 333 | 331 | 164.7083 | 0 | 0.4 | 1.1 |  | 21.3 | 20.2 | 23.3 | 42.1 |  |  | 42.1 | 39.2 | 44.4
2016-09-21 09:00:00 | 2016-09-21 09:00 |  |  |  |  | 524 | 213 | 164.2917 | 0 | 0.6 | 1 |  | 25.1 | 24 | 26.1 | 34.7 |  |  | 34.7 | 33.2 | 37.4
2016-09-21 10:00:00 | 2016-09-21 10:00 |  |  |  |  | 638 | 216 | 164.1667 | 0 | 1.4 | 2.6 |  | 27.3 | 26.1 | 28.6 | 30.8 |  |  | 30.8 | 26.3 | 34.3
2016-09-21 11:00:00 | 2016-09-21 11:00 |  |  |  |  | 721 | 210 | 163.5417 | 0 | 3.7 | 4.7 |  | 29.7 | 28.7 | 30.6 | 25.1 |  |  | 25.1 | 24.2 | 26.8
2016-09-21 12:00:00 | 2016-09-21 12:00 |  |  |  |  | 747 | 235 | 164.5417 | 0 | 4 | 4.6 |  | 30.2 | 29.8 | 30.7 | 26.3 |  |  | 26.3 | 24.4 | 28.2
2016-09-21 13:00:00 | 2016-09-21 13:00 |  |  |  |  | 649 | 236 | 164.6667 | 0 | 4 | 5.2 |  | 30.2 | 29.8 | 30.5 | 28.2 |  |  | 28.2 | 25.7 | 30.6
2016-09-21 14:00:00 | 2016-09-21 14:00 |  |  |  |  | 569 | 229 | 163.125 | 0 | 4.2 | 4.7 |  | 29.9 | 29.5 | 30.2 | 29.9 |  |  | 29.9 | 29 | 31.4
2016-09-21 15:00:00 | 2016-09-21 15:00 |  |  |  |  | 431 | 224 | 161.5 | 0 | 4.3 | 4.9 |  | 29.5 | 29.2 | 29.8 | 30 |  |  | 30 | 27.5 | 32.8
2016-09-21 16:00:00 | 2016-09-21 16:00 |  |  |  |  | 243 | 229 | 159.6667 | 0 | 4.2 | 5.2 |  | 28.8 | 28.2 | 29.4 | 29.3 |  |  | 29.3 | 27.5 | 31.7
2016-09-21 17:00:00 | 2016-09-21 17:00 |  |  |  |  | 90 | 240 | 159.375 | 0 | 3.2 | 3.8 |  | 27.5 | 26.7 | 28.3 | 31.1 |  |  | 31.1 | 29.9 | 32.2
2016-09-21 18:00:00 | 2016-09-21 18:00 |  |  |  |  | 4 | 231 | 160.4167 | 0 | 2.4 | 3.1 |  | 25.7 | 24.9 | 26.6 | 32 |  |  | 32 | 31.2 | 33.5
2016-09-21 19:00:00 | 2016-09-21 19:00 |  |  |  |  | 0 | 224 | 161.375 | 0 | 1.2 | 2 |  | 24 | 22.6 | 25.1 | 35.8 |  |  | 35.8 | 33.8 | 39.4
2016-09-21 20:00:00 | 2016-09-21 20:00 |  |  |  |  | 0 | 187 | 161.2083 | 0 | 0.6 | 0.9 |  | 21 | 19.9 | 22.3 | 43 |  |  | 43 | 39.6 | 46.1
2016-09-21 21:00:00 | 2016-09-21 21:00 |  | 13.3 |  |  | 0 | 187 | 160.875 | 0 | 0.7 | 1.3 |  | 20.1 | 19.3 | 20.8 | 43 |  |  | 43 | 41.5 | 45
2016-09-21 22:00:00 | 2016-09-21 22:00 |  | 30.2 |  |  | 0 | 54 | 157.4583 | 0 | 0.1 | 0.4 |  | 18.2 | 17.3 | 19.3 | 47.3 |  |  | 47.3 | 44.7 | 51.5
2016-09-21 23:00:00 | 2016-09-21 23:00 | 213 | 22.1126 | 41.6708 | 1.625 | 0 | 32 | 158.0833 | 0 | 0.1 | 0.6 |  | 16.9 | 16.1 | 18.1 | 50.3 |  |  | 50.3 | 47.5 | 53.4
2016-09-22 00:00:00 | 2016-09-22 |  |  |  |  | 0 | 21 | 157.7083 | 0 | 0.3 | 0.8 |  | 15.8 | 15.4 | 16.5 | 52.8 |  |  | 52.8 | 51.5 | 54.8
2016-09-22 01:00:00 | 2016-09-22 01:00 |  |  |  |  | 0 | 31 | 157.5417 | 0 | 0.3 | 1.1 |  | 15.6 | 14.9 | 16.5 | 53 |  |  | 53 | 50.7 | 54.5
2016-09-22 02:00:00 | 2016-09-22 02:00 |  |  |  |  | 0 | 113 | 161.625 | 0 | 0.7 | 2.3 |  | 17 | 15.2 | 19.9 | 50.3 |  |  | 50.3 | 42.6 | 55
2016-09-22 03:00:00 | 2016-09-22 03:00 |  |  |  |  | 0 | 208 | 169.3333 | 0 | 2 | 2.6 |  | 19.1 | 17.2 | 20.6 | 45.7 |  |  | 45.7 | 41.2 | 51.7
2016-09-22 04:00:00 | 2016-09-22 04:00 |  |  |  |  | 0 | 180 | 174.8333 | 0 | 1.7 | 2.4 |  | 17.5 | 16.1 | 18.6 | 53.1 |  |  | 53.1 | 49.2 | 56.8
2016-09-22 05:00:00 | 2016-09-22 05:00 |  |  |  |  | 0 | 196 | 182.0833 | 0 | 2 | 2.4 |  | 17.9 | 17.3 | 18.7 | 52 |  |  | 52 | 49.3 | 54.5
2016-09-22 06:00:00 | 2016-09-22 06:00 |  |  |  |  | 14 | 186 | 175.8333 | 0 | 1.5 | 1.9 |  | 17 | 16.6 | 17.6 | 56 |  |  | 56 | 54 | 57.5
2016-09-22 07:00:00 | 2016-09-22 07:00 |  |  |  |  | 127 | 230 | 185.125 | 0 | 1.4 | 2.2 |  | 19.2 | 18.1 | 20.5 | 56 |  |  | 56 | 53.9 | 59.9
2016-09-22 08:00:00 | 2016-09-22 08:00 |  |  |  |  | 196 | 214 | 180.25 | 0 | 2.2 | 2.8 |  | 21.3 | 20.6 | 22.8 | 63.5 |  |  | 63.5 | 60.7 | 65.5
2016-09-22 09:00:00 | 2016-09-22 09:00 |  |  |  |  | 491 | 185 | 179.0833 | 0 | 2.4 | 2.9 |  | 23.7 | 22.5 | 24.5 | 57.6 |  |  | 57.6 | 55.2 | 61.7
2016-09-22 10:00:00 | 2016-09-22 10:00 |  |  |  |  | 496 | 197 | 178.2917 | 0 | 2.5 | 4.1 |  | 24.5 | 23.6 | 25.8 | 54.4 |  |  | 54.4 | 44.6 | 59.2
2016-09-22 11:00:00 | 2016-09-22 11:00 |  |  |  |  | 802 | 240 | 179.5417 | 0 | 4.3 | 5.2 |  | 26.8 | 26.2 | 27.7 | 40.1 |  |  | 40.1 | 35 | 44.8
2016-09-22 12:00:00 | 2016-09-22 12:00 |  |  |  |  | 810 | 232 | 179.4167 | 0 | 4.7 | 5.6 |  | 27.4 | 26.6 | 28.2 | 36.5 |  |  | 36.5 | 32.4 | 39.1
2016-09-22 13:00:00 | 2016-09-22 13:00 |  |  |  |  | 676 | 221 | 178.7917 | 0 | 5.4 | 6.6 |  | 26.9 | 25.9 | 27.5 | 36.6 |  |  | 36.6 | 30.6 | 39.4
2016-09-22 14:00:00 | 2016-09-22 14:00 |  |  |  |  | 469 | 232 | 178.9167 | 0 | 4.6 | 5.3 |  | 25.8 | 24.5 | 27.1 | 42 |  |  | 42 | 34 | 48.6
2016-09-22 15:00:00 | 2016-09-22 15:00 |  |  |  |  | 195 | 225 | 178.9583 | 0 | 3.8 | 4.5 |  | 24.3 | 23.9 | 24.8 | 46.4 |  |  | 46.4 | 44.1 | 47.4
2016-09-22 16:00:00 | 2016-09-22 16:00 |  |  |  |  | 237 | 205 | 177.9583 | 0 | 4.3 | 5.1 |  | 23.8 | 23.3 | 24.3 | 47.6 |  |  | 47.6 | 44.9 | 49.6
2016-09-22 17:00:00 | 2016-09-22 17:00 |  |  |  |  | 101 | 196 | 176.125 | 0 | 4.2 | 5.4 |  | 22.7 | 21.8 | 23.7 | 50.4 |  |  | 50.4 | 46.6 | 52.8
2016-09-22 18:00:00 | 2016-09-22 18:00 |  |  |  |  | 0 | 180 | 174 | 0 | 4.3 | 4.8 |  | 20.7 | 20.1 | 21.4 | 55.6 |  |  | 55.6 | 51.6 | 60.1
2016-09-22 19:00:00 | 2016-09-22 19:00 |  |  |  |  | 0 | 169 | 171.7083 | 0 | 4 | 4.9 |  | 19.8 | 19.4 | 20.1 | 61.3 |  |  | 61.3 | 58 | 65.1
2016-09-22 20:00:00 | 2016-09-22 20:00 |  |  |  |  | 0 | 181 | 171.4583 | 0 | 3.1 | 3.6 |  | 19.4 | 19.2 | 19.6 | 64.9 |  |  | 64.9 | 63.2 | 66.5
2016-09-22 21:00:00 | 2016-09-22 21:00 |  | 15.6 |  |  | 0 | 188 | 171.5 | 0 | 1.7 | 2.5 |  | 19.1 | 18.9 | 19.6 | 65.9 |  |  | 65.9 | 65 | 66.8
2016-09-22 22:00:00 | 2016-09-22 22:00 |  | 27.4 |  |  | 0 | 190 | 177.1667 | 0 | 1.4 | 2 |  | 18.6 | 18 | 19 | 67.6 |  |  | 67.6 | 66.2 | 69.4
2016-09-22 23:00:00 | 2016-09-22 23:00 | 192.25 | 21.6771 | 53.3 | 2.6625 | 0 | 182 | 183.4167 | 0 | 1.1 | 1.8 |  | 17.8 | 17 | 18.8 | 69.9 |  |  | 69.9 | 67.2 | 72.2
2016-09-23 00:00:00 | 2016-09-23 |  |  |  |  | 0 | 193 | 190.5833 | 0 | 2 | 2.9 |  | 18.1 | 17.8 | 18.6 | 69.3 |  |  | 69.3 | 67.3 | 70.8
2016-09-23 01:00:00 | 2016-09-23 01:00 |  |  |  |  | 0 | 210 | 198.0417 | 0 | 2 | 2.7 |  | 18.5 | 18.4 | 18.9 | 68.5 |  |  | 68.5 | 67.2 | 69.3
2016-09-23 02:00:00 | 2016-09-23 02:00 |  |  |  |  | 0 | 192 | 201.3333 | 0 | 1.5 | 2.3 |  | 18.4 | 18.1 | 18.9 | 68.5 |  |  | 68.5 | 66.3 | 69.7
2016-09-23 03:00:00 | 2016-09-23 03:00 |  |  |  |  | 0 | 172 | 199.8333 | 0 | 0.4 | 0.9 |  | 18.1 | 17.9 | 18.4 | 72.8 |  |  | 72.8 | 69.1 | 77.1
2016-09-23 04:00:00 | 2016-09-23 04:00 |  |  |  |  | 0 | 191 | 200.2917 | 0 | 1.8 | 3.4 |  | 17.6 | 17.4 | 18 | 78 |  |  | 78 | 75.7 | 80.3
2016-09-23 05:00:00 | 2016-09-23 05:00 |  |  |  |  | 0 | 189 | 200 | 0 | 1.5 | 2 |  | 17 | 16.7 | 17.4 | 78.8 |  |  | 78.8 | 72 | 81.8
2016-09-23 06:00:00 | 2016-09-23 06:00 |  |  |  |  | 8 | 190 | 200.1667 | 0 | 1 | 1.6 |  | 17.2 | 17 | 17.7 | 75.8 |  |  | 75.8 | 74 | 78.5
2016-09-23 07:00:00 | 2016-09-23 07:00 |  |  |  |  | 77 | 189 | 198.4583 | 0 | 1.8 | 2.6 |  | 18.3 | 17.6 | 19 | 69.3 |  |  | 69.3 | 63.9 | 76.6
2016-09-23 08:00:00 | 2016-09-23 08:00 |  |  |  |  | 54 | 212 | 198.375 | 0 | 1.2 | 2.1 |  | 18.7 | 18.6 | 18.9 | 67.4 |  |  | 67.4 | 64.5 | 70.4
2016-09-23 09:00:00 | 2016-09-23 09:00 |  |  |  |  | 340 | 245 | 200.875 | 0 | 2.6 | 3.5 |  | 20.9 | 18.7 | 22.4 | 59 |  |  | 59 | 52.8 | 68.8
2016-09-23 10:00:00 | 2016-09-23 10:00 |  |  |  |  | 550 | 248 | 203 | 0 | 3.4 | 4.8 |  | 22.4 | 21.1 | 23.6 | 51.5 |  |  | 51.5 | 45.9 | 54.9
2016-09-23 11:00:00 | 2016-09-23 11:00 |  |  |  |  | 521 | 242 | 203.0833 | 0 | 4 | 5.1 |  | 23.1 | 22.3 | 24.2 | 46.1 |  |  | 46.1 | 42.3 | 51.8
2016-09-23 12:00:00 | 2016-09-23 12:00 |  |  |  |  | 683 | 237 | 203.2917 | 0 | 4.3 | 5.4 |  | 24 | 22.4 | 24.8 | 44.5 |  |  | 44.5 | 40.5 | 53.3
2016-09-23 13:00:00 | 2016-09-23 13:00 |  |  |  |  | 751 | 231 | 203.7083 | 0 | 4.4 | 5.3 |  | 24.9 | 24.5 | 25.3 | 41.4 |  |  | 41.4 | 39.6 | 42.7
2016-09-23 14:00:00 | 2016-09-23 14:00 |  |  |  |  | 556 | 247 | 204.3333 | 0 | 4.8 | 5.5 |  | 24.7 | 23.8 | 25.7 | 41.4 |  |  | 41.4 | 38.1 | 44.5
2016-09-23 15:00:00 | 2016-09-23 15:00 |  |  |  |  | 440 | 260 | 205.7917 | 0 | 4 | 4.6 |  | 24.1 | 23.3 | 24.7 | 44.1 |  |  | 44.1 | 41.4 | 47.1
2016-09-23 16:00:00 | 2016-09-23 16:00 |  |  |  |  | 261 | 243 | 207.375 | 0 | 3.8 | 4.8 |  | 23 | 22.7 | 23.4 | 49.4 |  |  | 49.4 | 47.6 | 52.2
2016-09-23 17:00:00 | 2016-09-23 17:00 |  |  |  |  | 53 | 245 | 209.4167 | 0 | 3.3 | 4.1 |  | 21.5 | 20.8 | 22.4 | 56.2 |  |  | 56.2 | 52.1 | 60.6
2016-09-23 18:00:00 | 2016-09-23 18:00 |  |  |  |  | 0 | 223 | 211.2083 | 0 | 3.3 | 4.3 |  | 20.3 | 19.9 | 21 | 60.2 |  |  | 60.2 | 57.7 | 62.7
2016-09-23 19:00:00 | 2016-09-23 19:00 |  |  |  |  | 0 | 179 | 211.625 | 0 | 2.1 | 2.5 |  | 19.3 | 18.8 | 19.8 | 65.4 |  |  | 65.4 | 62.2 | 67.8
2016-09-23 20:00:00 | 2016-09-23 20:00 |  |  |  |  | 0 | 194 | 212.1667 | 0 | 3.2 | 4.4 |  | 19 | 18.8 | 19.3 | 63.9 |  |  | 63.9 | 61.6 | 67.3
2016-09-23 21:00:00 | 2016-09-23 21:00 |  | 16.3 |  |  | 0 | 201 | 212.7083 | 0 | 4.1 | 4.6 |  | 18.5 | 18 | 18.8 | 65.9 |  |  | 65.9 | 64.3 | 67.9
2016-09-23 22:00:00 | 2016-09-23 22:00 |  | 24.9 |  |  | 0 | 212 | 213.625 | 0 | 2 | 3.2 |  | 17.5 | 16.4 | 18.1 | 70.1 |  |  | 70.1 | 66.3 | 74
2016-09-23 23:00:00 | 2016-09-23 23:00 | 178.9167 | 20.6944 | 61.7083 | 2.6542 | 0 | 196 | 214.2083 | 0 | 1.2 | 2.2 |  | 16.3 | 15.7 | 16.9 | 73.5 |  |  | 73.5 | 71 | 75.9
2016-09-24 00:00:00 | 2016-09-24 |  |  |  |  | 0 | 304 | 218.8333 | 0 | 0.6 | 1.7 |  | 15.7 | 14.9 | 16.3 | 75.1 |  |  | 75.1 | 72.8 | 77.3
2016-09-24 01:00:00 | 2016-09-24 01:00 |  |  |  |  | 0 | 11 | 210.5417 | 0 | 0.1 | 0.6 |  | 13.8 | 12.9 | 15.3 | 80.5 |  |  | 80.5 | 74.4 | 83.1
2016-09-24 02:00:00 | 2016-09-24 02:00 |  |  |  |  | 0 | 33 | 203.9167 | 0 | 0 | 0.2 |  | 13.8 | 13.4 | 14.4 | 78.1 |  |  | 78.1 | 75.7 | 81.3
2016-09-24 03:00:00 | 2016-09-24 03:00 |  |  |  |  | 0 | 14 | 197.3333 | 0 | 0.2 | 0.7 |  | 14.4 | 13.8 | 15.3 | 76 |  |  | 76 | 73.2 | 78.2
2016-09-24 04:00:00 | 2016-09-24 04:00 |  |  |  |  | 0 | 20 | 190.2083 | 0 | 0.4 | 1 |  | 14.7 | 13.8 | 15.6 | 74.6 |  |  | 74.6 | 71 | 77.9
2016-09-24 05:00:00 | 2016-09-24 05:00 |  |  |  |  | 0 | 1 | 182.375 | 0 | 0.2 | 0.5 |  | 13 | 12.4 | 13.6 | 79.4 |  |  | 79.4 | 77.8 | 82.4
2016-09-24 06:00:00 | 2016-09-24 06:00 |  |  |  |  | 10 | 40 | 176.125 | 0 | 0.8 | 1.7 |  | 12.6 | 11.7 | 13.8 | 79.9 |  |  | 79.9 | 74.3 | 82.7
2016-09-24 07:00:00 | 2016-09-24 07:00 |  |  |  |  | 178 | 36 | 169.75 | 0 | 2.2 | 2.7 |  | 15.8 | 14.1 | 17.3 | 68.5 |  |  | 68.5 | 63.9 | 73.3
2016-09-24 08:00:00 | 2016-09-24 08:00 |  |  |  |  | 374 | 38 | 162.5 | 0 | 2.8 | 3.2 |  | 18.6 | 17.2 | 19.5 | 59.5 |  |  | 59.5 | 56.5 | 63.4
2016-09-24 09:00:00 | 2016-09-24 09:00 |  |  |  |  | 553 | 43 | 154.0833 | 0 | 2.4 | 3.3 |  | 21.1 | 20 | 22.4 | 50.1 |  |  | 50.1 | 44.7 | 54.8
2016-09-24 10:00:00 | 2016-09-24 10:00 |  |  |  |  | 686 | 41 | 145.4583 | 0 | 2.4 | 3.7 |  | 22.7 | 21.5 | 23.4 | 44.8 |  |  | 44.8 | 40.9 | 49.8
2016-09-24 11:00:00 | 2016-09-24 11:00 |  |  |  |  | 759 | 42 | 137.125 | 0 | 1.5 | 2.1 |  | 24.3 | 23.3 | 25.6 | 38.1 |  |  | 38.1 | 35.3 | 41.4
2016-09-24 12:00:00 | 2016-09-24 12:00 |  |  |  |  | 770 | 160 | 133.9167 | 0 | 1.1 | 1.9 |  | 25.9 | 24.8 | 26.9 | 34.9 |  |  | 34.9 | 31.9 | 37.8
2016-09-24 13:00:00 | 2016-09-24 13:00 |  |  |  |  | 702 | 243 | 134.4167 | 0 | 1.7 | 2.7 |  | 26.5 | 26 | 27.2 | 32.1 |  |  | 32.1 | 29 | 34.3
2016-09-24 14:00:00 | 2016-09-24 14:00 |  |  |  |  | 590 | 250 | 134.5417 | 0 | 1.3 | 2.5 |  | 26.9 | 26.3 | 27.4 | 30 |  |  | 30 | 27.6 | 31.9
2016-09-24 15:00:00 | 2016-09-24 15:00 |  |  |  |  | 420 | 249 | 134.0833 | 0 | 1.1 | 2.2 |  | 27.1 | 26.9 | 27.5 | 28.1 |  |  | 28.1 | 25.3 | 30.4
2016-09-24 16:00:00 | 2016-09-24 16:00 |  |  |  |  | 234 | 19 | 124.75 | 0 | 3.1 | 4.6 |  | 26.6 | 25.8 | 27.3 | 27.8 |  |  | 27.8 | 26 | 29.2
2016-09-24 17:00:00 | 2016-09-24 17:00 |  |  |  |  | 74 | 25 | 115.5833 | 0 | 4.2 | 4.6 |  | 24.5 | 23.4 | 25.4 | 28.1 |  |  | 28.1 | 27.1 | 29.3
2016-09-24 18:00:00 | 2016-09-24 18:00 |  |  |  |  | 0 | 27 | 107.4167 | 0 | 4.2 | 4.6 |  | 22.2 | 21.5 | 23.2 | 31 |  |  | 31 | 29.6 | 32.4
2016-09-24 19:00:00 | 2016-09-24 19:00 |  |  |  |  | 0 | 24 | 100.9583 | 0 | 3.9 | 4.6 |  | 21 | 20.8 | 21.4 | 33.2 |  |  | 33.2 | 32.5 | 33.8
2016-09-24 20:00:00 | 2016-09-24 20:00 |  |  |  |  | 0 | 27 | 94 | 0 | 3.7 | 4.1 |  | 20.3 | 19.8 | 20.7 | 33.3 |  |  | 33.3 | 30.3 | 34.3
2016-09-24 21:00:00 | 2016-09-24 21:00 |  | 12.6 |  |  | 0 | 36 | 87.125 | 0 | 3.1 | 3.6 |  | 19.2 | 18 | 19.7 | 25.2 |  |  | 25.2 | 23.5 | 28.9
2016-09-24 22:00:00 | 2016-09-24 22:00 |  | 27.1 |  |  | 0 | 52 | 80.4583 | 0 | 1.7 | 2.1 |  | 17.3 | 16.5 | 18 | 26.5 |  |  | 26.5 | 25.1 | 28.4
2016-09-24 23:00:00 | 2016-09-24 23:00 | 222.9167 | 20.1187 | 48.525 | 1.825 | 0 | 50 | 74.375 | 0 | 1.1 | 1.8 |  | 15.7 | 14.9 | 17 | 29.8 |  |  | 29.8 | 27.5 | 31.1
2016-09-25 00:00:00 | 2016-09-25 |  |  |  |  | 0 | 48 | 63.7083 | 0 | 0.8 | 1.1 |  | 14.4 | 14.1 | 14.9 | 32.3 |  |  | 32.3 | 31.5 | 33
2016-09-25 01:00:00 | 2016-09-25 01:00 |  |  |  |  | 0 | 10 | 63.6667 | 0 | 1 | 1.6 |  | 13.1 | 12.7 | 14.1 | 37.3 |  |  | 37.3 | 33.5 | 38.9
2016-09-25 02:00:00 | 2016-09-25 02:00 |  |  |  |  | 0 | 359 | 77.25 | 0 | 0.7 | 1.2 |  | 12.3 | 11.9 | 12.9 | 39.8 |  |  | 39.8 | 38.1 | 41.5
2016-09-25 03:00:00 | 2016-09-25 03:00 |  |  |  |  | 0 | 4 | 76.8333 | 0 | 0.9 | 1.6 |  | 12.2 | 11.7 | 13.5 | 40.7 |  |  | 40.7 | 36.8 | 43.3
2016-09-25 04:00:00 | 2016-09-25 04:00 |  |  |  |  | 0 | 22 | 76.9167 | 0 | 1.3 | 2.1 |  | 12 | 11.1 | 12.6 | 39.1 |  |  | 39.1 | 37.8 | 41.3
2016-09-25 05:00:00 | 2016-09-25 05:00 |  |  |  |  | 0 | 41 | 78.5833 | 0 | 0.5 | 0.8 |  | 10.5 | 9.8 | 11 | 43.8 |  |  | 43.8 | 41.9 | 46.7
2016-09-25 06:00:00 | 2016-09-25 06:00 |  |  |  |  | 10 | 32 | 78.25 | 0 | 0.4 | 1.2 |  | 10.4 | 10 | 11.9 | 46.4 |  |  | 46.4 | 42 | 48.9
2016-09-25 07:00:00 | 2016-09-25 07:00 |  |  |  |  | 169 | 36 | 78.25 | 0 | 1.7 | 2.1 |  | 13.7 | 12.1 | 15.7 | 39 |  |  | 39 | 37 | 41.7
2016-09-25 08:00:00 | 2016-09-25 08:00 |  |  |  |  | 365 | 27 | 77.7917 | 0 | 1.4 | 2 |  | 18.1 | 16 | 20.3 | 32.1 |  |  | 32.1 | 30.1 | 35.6
2016-09-25 09:00:00 | 2016-09-25 09:00 |  |  |  |  | 538 | 278 | 87.5833 | 0 | 0.6 | 1.6 |  | 21.9 | 20.5 | 22.9 | 28.9 |  |  | 28.9 | 27.3 | 30.4
2016-09-25 10:00:00 | 2016-09-25 10:00 |  |  |  |  | 666 | 216 | 94.875 | 0 | 1.8 | 2.3 |  | 23.6 | 22.6 | 24.9 | 26.7 |  |  | 26.7 | 25.6 | 27.5
2016-09-25 11:00:00 | 2016-09-25 11:00 |  |  |  |  | 742 | 211 | 101.9167 | 0 | 2.3 | 3 |  | 25.5 | 24.7 | 26.4 | 26.3 |  |  | 26.3 | 25.1 | 27.9
2016-09-25 12:00:00 | 2016-09-25 12:00 |  |  |  |  | 755 | 206 | 103.8333 | 0 | 2.6 | 3.4 |  | 27.1 | 26 | 27.9 | 23 |  |  | 23 | 20.8 | 25.3
2016-09-25 13:00:00 | 2016-09-25 13:00 |  |  |  |  | 694 | 199 | 102 | 0 | 2.4 | 3.2 |  | 28 | 27.3 | 29.1 | 21.9 |  |  | 21.9 | 19.3 | 24.1
2016-09-25 14:00:00 | 2016-09-25 14:00 |  |  |  |  | 424 | 198 | 99.8333 | 0 | 2.3 | 3.5 |  | 27.6 | 26.8 | 28.6 | 23.6 |  |  | 23.6 | 21.2 | 25.1
2016-09-25 15:00:00 | 2016-09-25 15:00 |  |  |  |  | 271 | 220 | 98.625 | 0 | 2.8 | 3.4 |  | 27.2 | 26.6 | 27.9 | 27.7 |  |  | 27.7 | 24.5 | 30
2016-09-25 16:00:00 | 2016-09-25 16:00 |  |  |  |  | 152 | 199 | 106.125 | 0 | 2.3 | 3.5 |  | 26.7 | 26.2 | 27.8 | 26.8 |  |  | 26.8 | 23.8 | 28.9
2016-09-25 17:00:00 | 2016-09-25 17:00 |  |  |  |  | 52 | 163 | 111.875 | 0 | 1 | 1.9 |  | 26 | 25.1 | 26.7 | 26.5 |  |  | 26.5 | 23.2 | 29
2016-09-25 18:00:00 | 2016-09-25 18:00 |  |  |  |  | 0 | 50 | 112.8333 | 0 | 2 | 3.8 |  | 24.1 | 23.4 | 24.9 | 27 |  |  | 27 | 26 | 28.2
2016-09-25 19:00:00 | 2016-09-25 19:00 |  |  |  |  | 0 | 26 | 112.9167 | 0 | 2.7 | 3.4 |  | 22.8 | 22.3 | 23.2 | 29.7 |  |  | 29.7 | 28.6 | 30.9
2016-09-25 20:00:00 | 2016-09-25 20:00 |  |  |  |  | 0 | 35 | 113.25 | 0 | 2.6 | 3 |  | 21.9 | 21.2 | 22.4 | 33 |  |  | 33 | 30.9 | 35.3
2016-09-25 21:00:00 | 2016-09-25 21:00 |  | 10.4 |  |  | 0 | 42 | 113.5 | 0 | 1.9 | 2.9 |  | 20.1 | 18.7 | 21.4 | 39.5 |  |  | 39.5 | 35 | 43
2016-09-25 22:00:00 | 2016-09-25 22:00 |  | 28 |  |  | 0 | 56 | 113.6667 | 0 | 1.1 | 1.4 |  | 18.3 | 17.7 | 19.1 | 45 |  |  | 45 | 43 | 47.7
2016-09-25 23:00:00 | 2016-09-25 23:00 | 201.5833 | 19.5966 | 33.5417 | 1.5833 | 0 | 36 | 113.0833 | 0 | 0.9 | 1.3 |  | 17.2 | 16.4 | 18.2 | 48.9 |  |  | 48.9 | 46.6 | 51.1
2016-09-26 00:00:00 | 2016-09-26 |  |  |  |  | 0 | 342 | 125.3333 | 0 | 0.3 | 0.9 |  | 15.5 | 14.3 | 16.5 | 54 |  |  | 54 | 50.7 | 56.4
2016-09-26 01:00:00 | 2016-09-26 01:00 |  |  |  |  | 0 | 1 | 124.9583 | 0 | 0.4 | 1.1 |  | 15 | 14.7 | 15.5 | 55.1 |  |  | 55.1 | 53.6 | 57.4
2016-09-26 02:00:00 | 2016-09-26 02:00 |  |  |  |  | 0 | 32 | 111.3333 | 0 | 0.4 | 1 |  | 13.8 | 13.5 | 14.2 | 58.8 |  |  | 58.8 | 57.9 | 59.9
2016-09-26 03:00:00 | 2016-09-26 03:00 |  |  |  |  | 0 | 33 | 112.5417 | 0 | 0.5 | 1 |  | 13.2 | 12.8 | 13.8 | 57.8 |  |  | 57.8 | 56.2 | 60.2
2016-09-26 04:00:00 | 2016-09-26 04:00 |  |  |  |  | 0 | 11 | 112.0833 | 0 | 0.5 | 1.2 |  | 12.5 | 11.9 | 12.9 | 58.5 |  |  | 58.5 | 56.4 | 61.7
2016-09-26 05:00:00 | 2016-09-26 05:00 |  |  |  |  | 0 | 27 | 111.5 | 0 | 0.5 | 1 |  | 11.5 | 11.1 | 11.8 | 62.3 |  |  | 62.3 | 61.3 | 63.1
2016-09-26 06:00:00 | 2016-09-26 06:00 |  |  |  |  | 8 | 26 | 111.25 | 0 | 0.2 | 0.6 |  | 10.9 | 10.2 | 11.3 | 62.5 |  |  | 62.5 | 61 | 66
2016-09-26 07:00:00 | 2016-09-26 07:00 |  |  |  |  | 141 | 17 | 110.4583 | 0 | 0.4 | 0.6 |  | 13.9 | 12.1 | 16.1 | 53.1 |  |  | 53.1 | 48 | 58.5
2016-09-26 08:00:00 | 2016-09-26 08:00 |  |  |  |  | 320 | 335 | 123.2917 | 0 | 0.3 | 0.8 |  | 18.2 | 15.7 | 21 | 43.8 |  |  | 43.8 | 37.2 | 49.5
2016-09-26 09:00:00 | 2016-09-26 09:00 |  |  |  |  | 514 | 192 | 119.7083 | 0 | 0.7 | 1.3 |  | 21.6 | 20.6 | 22.6 | 39.9 |  |  | 39.9 | 38.2 | 41.8
2016-09-26 10:00:00 | 2016-09-26 10:00 |  |  |  |  | 645 | 217 | 119.75 | 0 | 1.7 | 2.4 |  | 23.9 | 22.5 | 24.9 | 35.3 |  |  | 35.3 | 31.6 | 41.3
2016-09-26 11:00:00 | 2016-09-26 11:00 |  |  |  |  | 721 | 214 | 119.875 | 0 | 2.8 | 3.6 |  | 25.9 | 25.2 | 26.7 | 31.9 |  |  | 31.9 | 30.9 | 33.6
2016-09-26 12:00:00 | 2016-09-26 12:00 |  |  |  |  | 730 | 231 | 120.9167 | 0 | 2.8 | 3.7 |  | 27.3 | 26.7 | 27.9 | 31.2 |  |  | 31.2 | 29.9 | 33.5
2016-09-26 13:00:00 | 2016-09-26 13:00 |  |  |  |  | 669 | 227 | 122.0833 | 0 | 3 | 4.2 |  | 27.7 | 27 | 28 | 32.4 |  |  | 32.4 | 31.3 | 33.9
2016-09-26 14:00:00 | 2016-09-26 14:00 |  |  |  |  | 554 | 233 | 123.5417 | 0 | 2.9 | 4.3 |  | 28 | 27.6 | 28.4 | 33.6 |  |  | 33.6 | 31.9 | 34.2
2016-09-26 15:00:00 | 2016-09-26 15:00 |  |  |  |  | 393 | 233 | 124.0833 | 0 | 3 | 3.8 |  | 27.6 | 27.3 | 27.9 | 34.1 |  |  | 34.1 | 32.9 | 36.4
2016-09-26 16:00:00 | 2016-09-26 16:00 |  |  |  |  | 223 | 234 | 125.5417 | 0 | 2.9 | 3.4 |  | 26.4 | 25.9 | 26.9 | 37.9 |  |  | 37.9 | 36.8 | 38.6
2016-09-26 17:00:00 | 2016-09-26 17:00 |  |  |  |  | 68 | 216 | 127.75 | 0 | 3 | 3.6 |  | 24.9 | 23.9 | 25.9 | 40.6 |  |  | 40.6 | 38.2 | 43.7
2016-09-26 18:00:00 | 2016-09-26 18:00 |  |  |  |  | 0 | 209 | 134.375 | 0 | 1.6 | 2.1 |  | 22.1 | 21.1 | 23.6 | 48.2 |  |  | 48.2 | 45 | 51.3
2016-09-26 19:00:00 | 2016-09-26 19:00 |  |  |  |  | 0 | 233 | 143 | 0 | 1.3 | 1.8 |  | 20.3 | 19.6 | 20.9 | 53 |  |  | 53 | 51.7 | 55.1
2016-09-26 20:00:00 | 2016-09-26 20:00 |  |  |  |  | 0 | 220 | 150.7083 | 0 | 0.9 | 1.3 |  | 19 | 18.4 | 19.5 | 58.5 |  |  | 58.5 | 55.6 | 61.8
2016-09-26 21:00:00 | 2016-09-26 21:00 |  | 10.9 |  |  | 0 | 206 | 157.5417 | 0 | 1 | 1.4 |  | 17.4 | 16.5 | 18.5 | 66.1 |  |  | 66.1 | 61.6 | 69.6
2016-09-26 22:00:00 | 2016-09-26 22:00 |  | 28 |  |  | 0 | 242 | 165.2917 | 0 | 0.5 | 1.2 |  | 15.6 | 14.4 | 16.4 | 72.8 |  |  | 72.8 | 69.6 | 78.7
2016-09-26 23:00:00 | 2016-09-26 23:00 | 207.75 | 19.8241 | 49.9083 | 1.35 | 0 | 177 | 171.1667 | 0 | 0.8 | 1.6 |  | 14.6 | 13.8 | 15.4 | 76.4 |  |  | 76.4 | 74.3 | 79.2
2016-09-27 00:00:00 | 2016-09-27 |  |  |  |  | 0 | 184 | 164.5833 | 0 | 0.4 | 0.7 |  | 13.3 | 12.8 | 13.8 | 80.7 |  |  | 80.7 | 79.3 | 82.7
2016-09-27 01:00:00 | 2016-09-27 01:00 |  |  |  |  | 0 | 152 | 170.875 | 0 | 0.7 | 1 |  | 12.9 | 12.6 | 13.2 | 82.4 |  |  | 82.4 | 81.4 | 84.5
2016-09-27 02:00:00 | 2016-09-27 02:00 |  |  |  |  | 0 | 269 | 180.75 | 0 | 0.1 | 0.9 |  | 11.7 | 11.3 | 12.9 | 85 |  |  | 85 | 83.8 | 86.3
2016-09-27 03:00:00 | 2016-09-27 03:00 |  |  |  |  | 0 | 348 | 193.875 | 0 | 0 | 0.5 |  | 11.1 | 10.5 | 12.1 | 83.6 |  |  | 83.6 | 80.8 | 86.7
2016-09-27 04:00:00 | 2016-09-27 04:00 |  |  |  |  | 0 | 27 | 194.5417 | 0 | 0.1 | 0.9 |  | 10.2 | 9.8 | 10.8 | 84.4 |  |  | 84.4 | 81.1 | 87
2016-09-27 05:00:00 | 2016-09-27 05:00 |  |  |  |  | 0 | 0 | 193.4167 | 0 | 0 | 0.1 |  | 9.4 | 8.8 | 10.6 | 84.2 |  |  | 84.2 | 81.4 | 89.8
2016-09-27 06:00:00 | 2016-09-27 06:00 |  |  |  |  | 8 | 6 | 192.5833 | 0 | 0 | 0.5 |  | 8.8 | 8.5 | 9.4 | 81.4 |  |  | 81.4 | 79.5 | 84.1
2016-09-27 07:00:00 | 2016-09-27 07:00 |  |  |  |  | 155 | 357 | 206.75 | 0 | 0.2 | 0.6 |  | 11.9 | 10 | 14.7 | 76.9 |  |  | 76.9 | 73.9 | 82.2
2016-09-27 08:00:00 | 2016-09-27 08:00 |  |  |  |  | 355 | 215 | 201.75 | 0 | 1.1 | 1.8 |  | 16 | 14.9 | 17.2 | 71 |  |  | 71 | 66 | 74.5
2016-09-27 09:00:00 | 2016-09-27 09:00 |  |  |  |  | 530 | 214 | 202.6667 | 0 | 2.2 | 2.4 |  | 18.4 | 17.1 | 19.5 | 60 |  |  | 60 | 54.7 | 65.5
2016-09-27 10:00:00 | 2016-09-27 10:00 |  |  |  |  | 662 | 210 | 202.375 | 0 | 2.3 | 3.1 |  | 20.8 | 19.7 | 21.9 | 50.8 |  |  | 50.8 | 47.2 | 53.9
2016-09-27 11:00:00 | 2016-09-27 11:00 |  |  |  |  | 745 | 206 | 202.0417 | 0 | 3.2 | 3.8 |  | 23.5 | 21.9 | 24.5 | 41 |  |  | 41 | 37.8 | 47.5
2016-09-27 12:00:00 | 2016-09-27 12:00 |  |  |  |  | 750 | 211 | 201.2083 | 0 | 3.6 | 4.4 |  | 25 | 24.5 | 25.9 | 34.7 |  |  | 34.7 | 30.7 | 37.1
2016-09-27 13:00:00 | 2016-09-27 13:00 |  |  |  |  | 685 | 229 | 201.2917 | 0 | 3.3 | 4.2 |  | 26.1 | 25.6 | 26.9 | 32.2 |  |  | 32.2 | 29 | 34.5
2016-09-27 14:00:00 | 2016-09-27 14:00 |  |  |  |  | 561 | 222 | 200.8333 | 0 | 3.3 | 4 |  | 26.1 | 25.8 | 27 | 32 |  |  | 32 | 29 | 34
2016-09-27 15:00:00 | 2016-09-27 15:00 |  |  |  |  | 405 | 243 | 201.25 | 0 | 2.7 | 3.5 |  | 25.7 | 25.1 | 26.2 | 33.8 |  |  | 33.8 | 32.6 | 35.8
2016-09-27 16:00:00 | 2016-09-27 16:00 |  |  |  |  | 229 | 227 | 200.9583 | 0 | 3.4 | 3.8 |  | 24.9 | 24.6 | 25.3 | 35.6 |  |  | 35.6 | 34.2 | 37.6
2016-09-27 17:00:00 | 2016-09-27 17:00 |  |  |  |  | 63 | 234 | 201.7083 | 0 | 2.7 | 3.2 |  | 23.6 | 22.7 | 24.4 | 39.8 |  |  | 39.8 | 37.3 | 41.9
2016-09-27 18:00:00 | 2016-09-27 18:00 |  |  |  |  | 0 | 207 | 201.625 | 0 | 2.1 | 2.6 |  | 20.7 | 19.6 | 22.3 | 49.7 |  |  | 49.7 | 43.6 | 53.3
2016-09-27 19:00:00 | 2016-09-27 19:00 |  |  |  |  | 0 | 212 | 200.75 | 0 | 1.8 | 2.1 |  | 19.1 | 18.5 | 19.7 | 54.6 |  |  | 54.6 | 51.4 | 58.4
2016-09-27 20:00:00 | 2016-09-27 20:00 |  |  |  |  | 0 | 219 | 200.7083 | 0 | 2 | 2.4 |  | 18.1 | 17.6 | 18.4 | 62.4 |  |  | 62.4 | 59.4 | 65.9
2016-09-27 21:00:00 | 2016-09-27 21:00 |  | 8.8 |  |  | 0 | 225 | 201.5 | 0 | 1.1 | 2.2 |  | 16.8 | 15.9 | 17.5 | 68.5 |  |  | 68.5 | 65.9 | 71.4
2016-09-27 22:00:00 | 2016-09-27 22:00 |  | 26.1 |  |  | 0 | 216 | 200.4167 | 0 | 0.7 | 1.5 |  | 15.3 | 14.2 | 15.9 | 74.7 |  |  | 74.7 | 73.5 | 76.7
2016-09-27 23:00:00 | 2016-09-27 23:00 | 214.5 | 17.8355 | 61.7542 | 1.5625 | 0 | 161 | 199.75 | 0 | 0.5 | 1 |  | 13 | 11.9 | 13.8 | 82.7 |  |  | 82.7 | 80.2 | 84.2
2016-09-28 00:00:00 | 2016-09-28 |  |  |  |  | 0 | 156 | 198.5833 | 0 | 0.5 | 0.9 |  | 12.8 | 12.1 | 13.3 | 86 |  |  | 86 | 85.3 | 86.9
2016-09-28 01:00:00 | 2016-09-28 01:00 |  |  |  |  | 0 | 160 | 198.9167 | 0 | 0.6 | 1.2 |  | 12 | 11.6 | 12.6 | 88.6 |  |  | 88.6 | 85.5 | 90
2016-09-28 02:00:00 | 2016-09-28 02:00 |  |  |  |  | 0 | 187 | 195.5 | 0 | 0.3 | 1 |  | 11.3 | 10.4 | 12.4 | 90.2 |  |  | 90.2 | 88.3 | 92.1
2016-09-28 03:00:00 | 2016-09-28 03:00 |  |  |  |  | 0 | 67 | 183.7917 | 0 | 0.2 | 1 |  | 10.8 | 10.2 | 11.5 | 92.4 |  |  | 92.4 | 90.3 | 93.3
2016-09-28 04:00:00 | 2016-09-28 04:00 |  |  |  |  | 0 | 15 | 183.2917 | 0 | 0 | 0.1 |  | 9.5 | 9.2 | 9.9 | 91.5 |  |  | 91.5 | 90.4 | 92.4
2016-09-28 05:00:00 | 2016-09-28 05:00 |  |  |  |  | 0 | 21 | 184.1667 | 0 | 0.1 | 0.6 |  | 9.9 | 9 | 10.8 | 92.6 |  |  | 92.6 | 91.8 | 94
2016-09-28 06:00:00 | 2016-09-28 06:00 |  |  |  |  | 6 | 338 | 198 | 0 | 0 | 0.6 |  | 8.4 | 8 | 8.8 | 92 |  |  | 92 | 88.8 | 93.9
2016-09-28 07:00:00 | 2016-09-28 07:00 |  |  |  |  | 141 | 32 | 184.4583 | 0 | 0.1 | 0.5 |  | 12.2 | 9.3 | 14.1 | 83.4 |  |  | 83.4 | 76.4 | 89.6
2016-09-28 08:00:00 | 2016-09-28 08:00 |  |  |  |  | 359 | 235 | 185.2917 | 0 | 1 | 1.6 |  | 16 | 14.7 | 17.4 | 73.7 |  |  | 73.7 | 68.6 | 79.2
2016-09-28 09:00:00 | 2016-09-28 09:00 |  |  |  |  | 530 | 222 | 185.625 | 0 | 1.7 | 2.4 |  | 18.8 | 17.5 | 20 | 60.5 |  |  | 60.5 | 53.1 | 65.8
2016-09-28 10:00:00 | 2016-09-28 10:00 |  |  |  |  | 660 | 208 | 185.5417 | 0 | 2.2 | 2.6 |  | 21.6 | 20.4 | 22.6 | 49.2 |  |  | 49.2 | 44.6 | 55.3
2016-09-28 11:00:00 | 2016-09-28 11:00 |  |  |  |  | 737 | 195 | 185.0833 | 0 | 2.5 | 3.2 |  | 23.9 | 22.8 | 24.7 | 41.5 |  |  | 41.5 | 38 | 47.4
2016-09-28 12:00:00 | 2016-09-28 12:00 |  |  |  |  | 745 | 201 | 184.6667 | 0 | 2.1 | 2.8 |  | 25.8 | 25.1 | 26.6 | 33.5 |  |  | 33.5 | 31.7 | 36.4
2016-09-28 13:00:00 | 2016-09-28 13:00 |  |  |  |  | 678 | 194 | 183.2083 | 0 | 1.7 | 2.7 |  | 26.9 | 26.3 | 28 | 31.9 |  |  | 31.9 | 29.2 | 34.8
2016-09-28 14:00:00 | 2016-09-28 14:00 |  |  |  |  | 555 | 192 | 181.9583 | 0 | 2 | 2.6 |  | 27.4 | 26.9 | 28 | 33.2 |  |  | 33.2 | 30.9 | 35.3
2016-09-28 15:00:00 | 2016-09-28 15:00 |  |  |  |  | 396 | 214 | 180.75 | 0 | 2.2 | 2.6 |  | 27.2 | 26.8 | 27.9 | 31.5 |  |  | 31.5 | 27.2 | 35.5
2016-09-28 16:00:00 | 2016-09-28 16:00 |  |  |  |  | 205 | 205 | 179.8333 | 0 | 1.9 | 2.6 |  | 26.8 | 26.6 | 27.1 | 29.6 |  |  | 29.6 | 26.6 | 32.5
2016-09-28 17:00:00 | 2016-09-28 17:00 |  |  |  |  | 61 | 190 | 178 | 0 | 1.8 | 2.3 |  | 25.6 | 24.5 | 26.6 | 33.4 |  |  | 33.4 | 31.3 | 38
2016-09-28 18:00:00 | 2016-09-28 18:00 |  |  |  |  | 0 | 24 | 170.375 | 0 | 2.1 | 3.8 |  | 23.6 | 22.8 | 24.1 | 36 |  |  | 36 | 33.8 | 39.7
2016-09-28 19:00:00 | 2016-09-28 19:00 |  |  |  |  | 0 | 27 | 162.6667 | 0 | 2.9 | 3.5 |  | 21.9 | 21.4 | 22.6 | 35.8 |  |  | 35.8 | 34.4 | 36.8
2016-09-28 20:00:00 | 2016-09-28 20:00 |  |  |  |  | 0 | 41 | 155.25 | 0 | 2.6 | 3.1 |  | 20.5 | 19.5 | 21.3 | 35.9 |  |  | 35.9 | 34.4 | 37.3
2016-09-28 21:00:00 | 2016-09-28 21:00 |  | 8.4 |  |  | 0 | 57 | 148.25 | 0 | 1.7 | 2.4 |  | 18.5 | 17.9 | 19.6 | 47.3 |  |  | 47.3 | 36.8 | 55.9
2016-09-28 22:00:00 | 2016-09-28 22:00 |  | 27.4 |  |  | 0 | 42 | 141 | 0 | 1.4 | 1.8 |  | 17.3 | 16.9 | 17.9 | 59.1 |  |  | 59.1 | 55.6 | 63.1
2016-09-28 23:00:00 | 2016-09-28 23:00 | 211.375 | 18.3641 | 58.975 | 1.375 | 0 | 49 | 136.3333 | 0 | 1.4 | 1.7 |  | 16.7 | 16.2 | 17 | 66.6 |  |  | 66.6 | 63.7 | 68.3
2016-09-29 00:00:00 | 2016-09-29 |  |  |  |  | 0 | 23 | 130.7917 | 0 | 1 | 1.5 |  | 15.2 | 14.3 | 16.6 | 69.7 |  |  | 69.7 | 66.9 | 71.2
2016-09-29 01:00:00 | 2016-09-29 01:00 |  |  |  |  | 0 | 45 | 126 | 0 | 1.3 | 1.6 |  | 14.3 | 14 | 14.7 | 66.8 |  |  | 66.8 | 65.4 | 68.4
2016-09-29 02:00:00 | 2016-09-29 02:00 |  |  |  |  | 0 | 48 | 120.2083 | 0 | 0.9 | 1.6 |  | 13.5 | 12.7 | 14.3 | 62.7 |  |  | 62.7 | 61.4 | 64.8
2016-09-29 03:00:00 | 2016-09-29 03:00 |  |  |  |  | 0 | 30 | 118.6667 | 0 | 0.6 | 0.8 |  | 12.1 | 11.3 | 12.5 | 63.6 |  |  | 63.6 | 62.1 | 66.6
2016-09-29 04:00:00 | 2016-09-29 04:00 |  |  |  |  | 0 | 5 | 118.25 | 0 | 0.6 | 1 |  | 11.3 | 11.1 | 11.6 | 65.1 |  |  | 65.1 | 63.1 | 66.8
2016-09-29 05:00:00 | 2016-09-29 05:00 |  |  |  |  | 0 | 16 | 118.0417 | 0 | 0.6 | 1.1 |  | 10.9 | 10.2 | 11.4 | 64.6 |  |  | 64.6 | 62.4 | 66.9
2016-09-29 06:00:00 | 2016-09-29 06:00 |  |  |  |  | 7 | 20 | 104.7917 | 0 | 0.5 | 1.5 |  | 9.6 | 8.6 | 11.4 | 67.1 |  |  | 67.1 | 59.8 | 71
2016-09-29 07:00:00 | 2016-09-29 07:00 |  |  |  |  | 167 | 23 | 104.4167 | 0 | 1.4 | 1.6 |  | 12.9 | 11.6 | 14.7 | 53.8 |  |  | 53.8 | 48.1 | 58.5
2016-09-29 08:00:00 | 2016-09-29 08:00 |  |  |  |  | 359 | 11 | 95.0833 | 0 | 1.2 | 1.8 |  | 17.4 | 15 | 19.6 | 42.1 |  |  | 42.1 | 35 | 48.9
2016-09-29 09:00:00 | 2016-09-29 09:00 |  |  |  |  | 528 | 44 | 87.6667 | 0 | 1 | 1.4 |  | 21.5 | 19.7 | 23 | 31.6 |  |  | 31.6 | 28.8 | 34.2
2016-09-29 10:00:00 | 2016-09-29 10:00 |  |  |  |  | 659 | 85 | 82.5417 | 0 | 0.7 | 1.2 |  | 23.4 | 22.3 | 25.1 | 28.9 |  |  | 28.9 | 27.1 | 30.7
2016-09-29 11:00:00 | 2016-09-29 11:00 |  |  |  |  | 724 | 199 | 82.7083 | 0 | 1.7 | 2.9 |  | 24.7 | 23.6 | 26 | 30.9 |  |  | 30.9 | 29.5 | 35
2016-09-29 12:00:00 | 2016-09-29 12:00 |  |  |  |  | 724 | 213 | 83.2083 | 0 | 3.6 | 4.3 |  | 26.2 | 25.4 | 26.8 | 27.6 |  |  | 27.6 | 26.5 | 28.9
2016-09-29 13:00:00 | 2016-09-29 13:00 |  |  |  |  | 667 | 229 | 84.6667 | 0 | 3.4 | 4.7 |  | 26.8 | 26.2 | 27.2 | 28.4 |  |  | 28.4 | 26.5 | 29.9
2016-09-29 14:00:00 | 2016-09-29 14:00 |  |  |  |  | 556 | 249 | 87.0417 | 0 | 3.7 | 4.5 |  | 27.1 | 26.7 | 27.5 | 28.1 |  |  | 28.1 | 26.5 | 29.5
2016-09-29 15:00:00 | 2016-09-29 15:00 |  |  |  |  | 396 | 240 | 88.125 | 0 | 3.9 | 4.4 |  | 26.6 | 26.1 | 27.4 | 26.1 |  |  | 26.1 | 24.9 | 27.6
2016-09-29 16:00:00 | 2016-09-29 16:00 |  |  |  |  | 217 | 223 | 88.875 | 0 | 3.7 | 4.1 |  | 26 | 25.8 | 26.2 | 24.1 |  |  | 24.1 | 22.3 | 26.1
2016-09-29 17:00:00 | 2016-09-29 17:00 |  |  |  |  | 58 | 207 | 89.5833 | 0 | 2.6 | 3.3 |  | 24.6 | 23.3 | 25.6 | 28.7 |  |  | 28.7 | 22.7 | 33.9
2016-09-29 18:00:00 | 2016-09-29 18:00 |  |  |  |  | 0 | 169 | 95.625 | 0 | 1.5 | 2.1 |  | 20.8 | 19.3 | 22.8 | 40.6 |  |  | 40.6 | 34.1 | 46.4
2016-09-29 19:00:00 | 2016-09-29 19:00 |  |  |  |  | 0 | 253 | 105.0417 | 0 | 0.6 | 1.3 |  | 18.6 | 17.6 | 19.4 | 45.8 |  |  | 45.8 | 44.6 | 48.2
2016-09-29 20:00:00 | 2016-09-29 20:00 |  |  |  |  | 0 | 48 | 105.3333 | 0 | 0.5 | 1.2 |  | 16.5 | 15.4 | 17.6 | 49.3 |  |  | 49.3 | 47.1 | 51.7
2016-09-29 21:00:00 | 2016-09-29 21:00 |  | 9.6 |  |  | 0 | 23 | 103.9167 | 0 | 0.7 | 1.3 |  | 16.2 | 15.4 | 16.6 | 47.2 |  |  | 47.2 | 46.2 | 48.4
2016-09-29 22:00:00 | 2016-09-29 22:00 |  | 27.1 |  |  | 0 | 34 | 103.5833 | 0 | 0.3 | 1 |  | 14.3 | 13.8 | 14.7 | 52.5 |  |  | 52.5 | 50.4 | 54.2
2016-09-29 23:00:00 | 2016-09-29 23:00 | 210.9167 | 18.7432 | 45.825 | 1.525 | 0 | 24 | 102.5417 | 0 | 0.6 | 1.7 |  | 12.7 | 11.2 | 14.7 | 54.5 |  |  | 54.5 | 49.6 | 58.7
2016-09-30 00:00:00 | 2016-09-30 |  |  |  |  | 0 | 27 | 102.7083 | 0 | 1.9 | 2.9 |  | 13.9 | 12.8 | 15.7 | 52.1 |  |  | 52.1 | 48.2 | 54.8
2016-09-30 01:00:00 | 2016-09-30 01:00 |  |  |  |  | 0 | 14 | 101.4167 | 0 | 1.2 | 1.9 |  | 12.5 | 11.8 | 14.8 | 55.8 |  |  | 55.8 | 50.1 | 57.7
2016-09-30 02:00:00 | 2016-09-30 02:00 |  |  |  |  | 0 | 10 | 99.8333 | 0 | 1.6 | 1.9 |  | 11.6 | 11.3 | 12 | 58.2 |  |  | 58.2 | 56.9 | 59.4
2016-09-30 03:00:00 | 2016-09-30 03:00 |  |  |  |  | 0 | 18 | 99.3333 | 0 | 0.9 | 1.6 |  | 10.9 | 9 | 12 | 58.7 |  |  | 58.7 | 53.8 | 63
2016-09-30 04:00:00 | 2016-09-30 04:00 |  |  |  |  | 0 | 32 | 100.4583 | 0 | 0.9 | 2 |  | 10 | 8.7 | 12 | 57.5 |  |  | 57.5 | 51.9 | 65.7
2016-09-30 05:00:00 | 2016-09-30 05:00 |  |  |  |  | 0 | 29 | 101 | 0 | 0.4 | 1 |  | 7.6 | 6.3 | 9.2 | 64.6 |  |  | 64.6 | 58.7 | 69.1
2016-09-30 06:00:00 | 2016-09-30 06:00 |  |  |  |  | 7 | 13 | 100.7083 | 0 | 0.3 | 0.8 |  | 6.8 | 6.2 | 7.3 | 65.1 |  |  | 65.1 | 62.4 | 68.6
2016-09-30 07:00:00 | 2016-09-30 07:00 |  |  |  |  | 173 | 21 | 100.625 | 0 | 0.8 | 1.4 |  | 10.7 | 8 | 12.8 | 50.1 |  |  | 50.1 | 41.7 | 61.6
2016-09-30 08:00:00 | 2016-09-30 08:00 |  |  |  |  | 374 | 24 | 101.1667 | 0 | 1.2 | 1.7 |  | 16.1 | 13.5 | 18.1 | 34.8 |  |  | 34.8 | 31.1 | 39.7
2016-09-30 09:00:00 | 2016-09-30 09:00 |  |  |  |  | 546 | 351 | 113.9583 | 0 | 0.5 | 1.2 |  | 20.6 | 18.4 | 23.1 | 27.1 |  |  | 27.1 | 20.2 | 33
2016-09-30 10:00:00 | 2016-09-30 10:00 |  |  |  |  | 686 | 39 | 112.0417 | 0 | 0.5 | 1.1 |  | 24.7 | 23.2 | 26.1 | 16.6 |  |  | 16.6 | 13 | 19.9
2016-09-30 11:00:00 | 2016-09-30 11:00 |  |  |  |  | 750 | 212 | 112.5833 | 0 | 1.1 | 1.6 |  | 25.8 | 25.2 | 26.5 | 14.6 |  |  | 14.6 | 12.1 | 17.4
2016-09-30 12:00:00 | 2016-09-30 12:00 |  |  |  |  | 767 | 75 | 106.8333 | 0 | 1.1 | 1.8 |  | 27.8 | 27.3 | 28.4 | 10 |  |  | 10 | 8.9 | 11.9
2016-09-30 13:00:00 | 2016-09-30 13:00 |  |  |  |  | 703 | 94 | 101.2083 | 0 | 0.7 | 1.3 |  | 28.8 | 28.6 | 29.2 | 9.3 |  |  | 9.3 | 8.3 | 10.4
2016-09-30 14:00:00 | 2016-09-30 14:00 |  |  |  |  | 574 | 262 | 101.75 | 0 | 1.1 | 2 |  | 29 | 28.5 | 29.5 | 10.1 |  |  | 10.1 | 8.8 | 11.3
2016-09-30 15:00:00 | 2016-09-30 15:00 |  |  |  |  | 392 | 215 | 100.7083 | 0 | 1.4 | 2 |  | 28.6 | 28.2 | 29.1 | 11 |  |  | 11 | 9.3 | 14.4
2016-09-30 16:00:00 | 2016-09-30 16:00 |  |  |  |  | 211 | 246 | 101.6667 | 0 | 1.9 | 2.6 |  | 27.9 | 27.5 | 28.5 | 20.6 |  |  | 20.6 | 12.7 | 23.9
2016-09-30 17:00:00 | 2016-09-30 17:00 |  |  |  |  | 54 | 292 | 105.2083 | 0 | 1.3 | 2 |  | 26.8 | 25.9 | 27.4 | 19.9 |  |  | 19.9 | 14.7 | 23.9
2016-09-30 18:00:00 | 2016-09-30 18:00 |  |  |  |  | 0 | 26 | 99.25 | 0 | 2.5 | 3.5 |  | 24.2 | 23.1 | 25.5 | 21.5 |  |  | 21.5 | 17.1 | 24.8
2016-09-30 19:00:00 | 2016-09-30 19:00 |  |  |  |  | 0 | 37 | 90.25 | 0 | 3.3 | 4 |  | 22.1 | 21.6 | 22.9 | 23 |  |  | 23 | 21.5 | 24.3
2016-09-30 20:00:00 | 2016-09-30 20:00 |  |  |  |  | 0 | 49 | 90.2917 | 0 | 2.4 | 3.4 |  | 20.1 | 19.2 | 21.5 | 29.7 |  |  | 29.7 | 24.8 | 31.7
2016-09-30 21:00:00 | 2016-09-30 21:00 |  | 6.8 |  |  | 0 | 34 | 90.75 | 1 | 1.2 | 2.4 |  | 18.2 | 16.4 | 19.8 | 33.9 |  |  | 33.9 | 30.9 | 37.7
2016-09-30 22:00:00 | 2016-09-30 22:00 |  | 29 |  |  | 0 | 19 | 90.125 | 0.8 | 0.5 | 1.3 |  | 15.8 | 15.1 | 16.8 | 37.9 |  |  | 37.9 | 36.8 | 39
2016-09-30 23:00:00 | 2016-09-30 23:00 | 218.2083 | 18.5331 | 34.2458 | 1.2375 | 0 | 17 | 89.8333 | 2.4 | 1 | 1.3 |  | 15 | 14.1 | 15.5 | 39.8 |  |  | 39.8 | 38.5 | 41.5
2016-10-01 00:00:00 | 2016-10-01 |  |  |  |  | 0 | 27 | 89.8333 | 2.4 | 0.7 | 1.2 |  | 13.7 | 12.7 | 14.7 | 42.4 |  |  | 42.4 | 40.4 | 44.5
2016-10-01 01:00:00 | 2016-10-01 01:00 |  |  |  |  | 0 | 10 | 89.6667 | 2.4 | 0.8 | 1.5 |  | 12.6 | 11.6 | 13.7 | 44.3 |  |  | 44.3 | 41.4 | 47.6
2016-10-01 02:00:00 | 2016-10-01 02:00 |  |  |  |  | 0 | 35 | 90.7083 | 2.4 | 1.1 | 1.8 |  | 13.2 | 12.6 | 14 | 42 |  |  | 42 | 40.5 | 42.8
2016-10-01 03:00:00 | 2016-10-01 03:00 |  |  |  |  | 0 | 19 | 90.75 | 2.4 | 0.5 | 0.9 |  | 12 | 10.7 | 12.9 | 44 |  |  | 44 | 42.1 | 47.8
2016-10-01 04:00:00 | 2016-10-01 04:00 |  |  |  |  | 0 | 19 | 90.2083 | 2.4 | 1.2 | 1.7 |  | 11.7 | 11 | 12.4 | 43.2 |  |  | 43.2 | 40.5 | 47.7
2016-10-01 05:00:00 | 2016-10-01 05:00 |  |  |  |  | 0 | 30 | 90.25 | 2.4 | 1.4 | 2.4 |  | 11.8 | 11 | 12.7 | 41.8 |  |  | 41.8 | 39.7 | 43.7
2016-10-01 06:00:00 | 2016-10-01 06:00 |  |  |  |  | 7 | 40 | 91.375 | 2.4 | 1.7 | 2.2 |  | 12.5 | 11.4 | 13.6 | 44.2 |  |  | 44.2 | 42.6 | 46.2
2016-10-01 07:00:00 | 2016-10-01 07:00 |  |  |  |  | 159 | 44 | 92.3333 | 2.4 | 2.6 | 3.2 |  | 15.7 | 14.3 | 16.7 | 43.2 |  |  | 43.2 | 42.6 | 44.2
2016-10-01 08:00:00 | 2016-10-01 08:00 |  |  |  |  | 353 | 36 | 92.8333 | 2.4 | 2.3 | 3 |  | 18 | 16.8 | 19.6 | 42.4 |  |  | 42.4 | 40.6 | 43.4
2016-10-01 09:00:00 | 2016-10-01 09:00 |  |  |  |  | 525 | 40 | 79.875 | 2.4 | 1.7 | 2.1 |  | 21.2 | 19.5 | 22.6 | 35.4 |  |  | 35.4 | 31.7 | 40.9
2016-10-01 10:00:00 | 2016-10-01 10:00 |  |  |  |  | 652 | 90 | 82 | 2.4 | 0.8 | 1.6 |  | 23.8 | 22.6 | 24.9 | 29.3 |  |  | 29.3 | 27.6 | 31.6
2016-10-01 11:00:00 | 2016-10-01 11:00 |  |  |  |  | 723 | 179 | 80.625 | 2.4 | 1 | 1.7 |  | 25.4 | 24.6 | 26.5 | 25.3 |  |  | 25.3 | 23.3 | 28.3
2016-10-01 12:00:00 | 2016-10-01 12:00 |  |  |  |  | 722 | 119 | 82.4583 | 2.4 | 1 | 2.1 |  | 26.9 | 26.1 | 27.9 | 22.9 |  |  | 22.9 | 21.4 | 24.6
2016-10-01 13:00:00 | 2016-10-01 13:00 |  |  |  |  | 655 | 246 | 88.7917 | 2.4 | 1.5 | 2.4 |  | 27.9 | 27.1 | 28.4 | 21.3 |  |  | 21.3 | 20.4 | 22.6
2016-10-01 14:00:00 | 2016-10-01 14:00 |  |  |  |  | 533 | 236 | 87.7083 | 2.4 | 1.4 | 2.8 |  | 28.3 | 27.9 | 28.7 | 21.4 |  |  | 21.4 | 20.6 | 22.7
2016-10-01 15:00:00 | 2016-10-01 15:00 |  |  |  |  | 374 | 189 | 86.625 | 2.4 | 1.4 | 2.7 |  | 28.5 | 28.1 | 29.1 | 21.7 |  |  | 21.7 | 20.3 | 22.4
2016-10-01 16:00:00 | 2016-10-01 16:00 |  |  |  |  | 197 | 181 | 83.9167 | 2.4 | 1 | 1.8 |  | 28 | 27.6 | 28.5 | 22.2 |  |  | 22.2 | 21.5 | 22.8
2016-10-01 17:00:00 | 2016-10-01 17:00 |  |  |  |  | 52 | 20 | 72.5833 | 2.4 | 2.7 | 3.7 |  | 26.5 | 25.1 | 27.7 | 20.8 |  |  | 20.8 | 19.7 | 26
2016-10-01 18:00:00 | 2016-10-01 18:00 |  |  |  |  | 0 | 30 | 72.75 | 2.4 | 3 | 3.9 |  | 23.7 | 23 | 24.9 | 22.5 |  |  | 22.5 | 21.4 | 23.2
2016-10-01 19:00:00 | 2016-10-01 19:00 |  |  |  |  | 0 | 27 | 72.3333 | 2.4 | 2.9 | 3.5 |  | 22.3 | 21.8 | 22.8 | 23.6 |  |  | 23.6 | 23.1 | 24.2
2016-10-01 20:00:00 | 2016-10-01 20:00 |  |  |  |  | 0 | 47 | 72.25 | 2.4 | 1.6 | 2.4 |  | 19.6 | 18.7 | 21.6 | 27.2 |  |  | 27.2 | 24.4 | 28.6
2016-10-01 21:00:00 | 2016-10-01 21:00 |  | 11.7 |  |  | 0 | 50 | 72.9167 | 2.4 | 1.4 | 1.8 |  | 18.3 | 17.6 | 18.8 | 28.9 |  |  | 28.9 | 28.2 | 30.2
2016-10-01 22:00:00 | 2016-10-01 22:00 |  | 28.5 |  |  | 0 | 60 | 74.625 | 2.4 | 1.2 | 2.1 |  | 17.2 | 16 | 18.6 | 30.9 |  |  | 30.9 | 28.5 | 32.9
2016-10-01 23:00:00 | 2016-10-01 23:00 | 206.3333 | 20.4603 | 32.3875 | 1.4875 | 0 | 12 | 74.4167 | 2.4 | 0.8 | 1.1 |  | 14.9 | 14.1 | 16.1 | 36.4 |  |  | 36.4 | 33.6 | 38.3
2016-10-02 00:00:00 | 2016-10-02 |  |  |  |  | 0 | 15 | 73.9167 | 2.4 | 0.5 | 0.9 |  | 14 | 13.6 | 14.4 | 37.5 |  |  | 37.5 | 36.7 | 38.5
2016-10-02 01:00:00 | 2016-10-02 01:00 |  |  |  |  | 0 | 29 | 74.7083 | 2.4 | 0.5 | 1.1 |  | 12.4 | 11.7 | 13.2 | 41 |  |  | 41 | 37.7 | 42.9
2016-10-02 02:00:00 | 2016-10-02 02:00 |  |  |  |  | 0 | 22 | 74.1667 | 2.4 | 0.5 | 1.1 |  | 11.2 | 10.2 | 12.2 | 43.2 |  |  | 43.2 | 40.5 | 45.6
2016-10-02 03:00:00 | 2016-10-02 03:00 |  |  |  |  | 0 | 22 | 74.2917 | 2.4 | 0.4 | 1 |  | 9.9 | 9.5 | 10.5 | 46.5 |  |  | 46.5 | 45.5 | 47.9
2016-10-02 04:00:00 | 2016-10-02 04:00 |  |  |  |  | 0 | 10 | 73.9167 | 2.4 | 0.5 | 1.1 |  | 10.5 | 9.7 | 11.3 | 45 |  |  | 45 | 43.5 | 46.5
2016-10-02 05:00:00 | 2016-10-02 05:00 |  |  |  |  | 0 | 29 | 73.875 | 2.4 | 0.4 | 0.9 |  | 9.1 | 8.4 | 9.5 | 48.5 |  |  | 48.5 | 46.3 | 51.2
2016-10-02 06:00:00 | 2016-10-02 06:00 |  |  |  |  | 6 | 25 | 73.25 | 2.4 | 0.7 | 1.3 |  | 9.9 | 8.8 | 10.7 | 46.9 |  |  | 46.9 | 44.9 | 49.8
2016-10-02 07:00:00 | 2016-10-02 07:00 |  |  |  |  | 159 | 22 | 72.3333 | 2.4 | 1 | 2 |  | 12.8 | 9.2 | 14.9 | 40.5 |  |  | 40.5 | 35.3 | 48.6
2016-10-02 08:00:00 | 2016-10-02 08:00 |  |  |  |  | 354 | 25 | 71.875 | 2.4 | 1.1 | 2 |  | 17.9 | 15.5 | 20.9 | 31.2 |  |  | 31.2 | 25.5 | 34.9
2016-10-02 09:00:00 | 2016-10-02 09:00 |  |  |  |  | 526 | 140 | 76.0417 | 2.4 | 0.6 | 1.2 |  | 23.1 | 21.7 | 24.1 | 22.1 |  |  | 22.1 | 20.6 | 23.7
2016-10-02 10:00:00 | 2016-10-02 10:00 |  |  |  |  | 653 | 242 | 82.375 | 2.4 | 1 | 1.7 |  | 25.3 | 24.3 | 26.7 | 21.6 |  |  | 21.6 | 18.9 | 24.9
2016-10-02 11:00:00 | 2016-10-02 11:00 |  |  |  |  | 727 | 216 | 83.9167 | 2.4 | 1.8 | 2.2 |  | 27.1 | 26.2 | 27.9 | 18.4 |  |  | 18.4 | 16.3 | 20.4
2016-10-02 12:00:00 | 2016-10-02 12:00 |  |  |  |  | 737 | 242 | 89.0417 | 2.4 | 1.9 | 2.5 |  | 28.6 | 27.9 | 29.1 | 16.2 |  |  | 16.2 | 15.2 | 17.5
2016-10-02 13:00:00 | 2016-10-02 13:00 |  |  |  |  | 672 | 240 | 88.7917 | 2.4 | 1.7 | 2.4 |  | 29.5 | 28.9 | 30.1 | 15.1 |  |  | 15.1 | 14.2 | 17.1
2016-10-02 14:00:00 | 2016-10-02 14:00 |  |  |  |  | 553 | 240 | 88.9583 | 2.4 | 1.4 | 2.3 |  | 30 | 29.5 | 30.6 | 14 |  |  | 14 | 12.5 | 15.5
2016-10-02 15:00:00 | 2016-10-02 15:00 |  |  |  |  | 389 | 193 | 89.125 | 2.4 | 1.7 | 2.6 |  | 29.9 | 29.5 | 30.5 | 12.9 |  |  | 12.9 | 12.1 | 13.6
2016-10-02 16:00:00 | 2016-10-02 16:00 |  |  |  |  | 206 | 186 | 89.3333 | 2.4 | 1.8 | 2.3 |  | 29.2 | 28.9 | 29.5 | 13.4 |  |  | 13.4 | 12.9 | 14
2016-10-02 17:00:00 | 2016-10-02 17:00 |  |  |  |  | 52 | 184 | 96.1667 | 2.4 | 1.3 | 1.8 |  | 27.8 | 25.9 | 28.9 | 15.4 |  |  | 15.4 | 13.6 | 17.8
2016-10-02 18:00:00 | 2016-10-02 18:00 |  |  |  |  | 0 | 343 | 109.2083 | 2.4 | 0.4 | 1.1 |  | 24 | 23.1 | 25.4 | 20.7 |  |  | 20.7 | 18.6 | 22
2016-10-02 19:00:00 | 2016-10-02 19:00 |  |  |  |  | 0 | 331 | 121.875 | 2.4 | 0.2 | 0.5 |  | 22.2 | 21.1 | 23.1 | 22.5 |  |  | 22.5 | 20.7 | 24.4
2016-10-02 20:00:00 | 2016-10-02 20:00 |  |  |  |  | 0 | 90 | 123.6667 | 2.4 | 0.3 | 0.9 |  | 19.8 | 18 | 21.8 | 26.6 |  |  | 26.6 | 22.9 | 30.9
2016-10-02 21:00:00 | 2016-10-02 21:00 |  | 9.1 |  |  | 0 | 69 | 124.4583 | 2.4 | 0.4 | 0.8 |  | 18.4 | 17.5 | 19.6 | 29.3 |  |  | 29.3 | 27.7 | 31.8
2016-10-02 22:00:00 | 2016-10-02 22:00 |  | 30 |  |  | 0 | 8 | 122.2917 | 2.4 | 0.4 | 0.9 |  | 16.9 | 15.6 | 18.4 | 33.4 |  |  | 33.4 | 28.7 | 37.8
2016-10-02 23:00:00 | 2016-10-02 23:00 | 209.75 | 20.1082 | 29.1208 | 0.86667 | 0 | 9 | 122.1667 | 2.4 | 0.3 | 0.9 |  | 15.3 | 13.8 | 17.4 | 37 |  |  | 37 | 32.4 | 39.7
2016-10-03 00:00:00 | 2016-10-03 |  |  |  |  | 0 | 14 | 122.125 | 2.4 | 0.4 | 0.9 |  | 13.7 | 13.2 | 14.1 | 39.6 |  |  | 39.6 | 38.5 | 41.8
2016-10-03 01:00:00 | 2016-10-03 01:00 |  |  |  |  | 0 | 17 | 121.625 | 2.4 | 0.3 | 0.8 |  | 13.2 | 12.4 | 14.2 | 39.2 |  |  | 39.2 | 37.5 | 40.3
2016-10-03 02:00:00 | 2016-10-03 02:00 |  |  |  |  | 0 | 22 | 121.625 | 2.4 | 0.5 | 1.2 |  | 12.5 | 12 | 13 | 39.9 |  |  | 39.9 | 38.5 | 41
2016-10-03 03:00:00 | 2016-10-03 03:00 |  |  |  |  | 0 | 40 | 122.375 | 2.4 | 0.9 | 1.4 |  | 13 | 11.4 | 13.8 | 38.6 |  |  | 38.6 | 36.6 | 41.7
2016-10-03 04:00:00 | 2016-10-03 04:00 |  |  |  |  | 0 | 40 | 123.625 | 2.4 | 1 | 1.3 |  | 12.8 | 12 | 13.5 | 38.4 |  |  | 38.4 | 36.7 | 40.7
2016-10-03 05:00:00 | 2016-10-03 05:00 |  |  |  |  | 0 | 45 | 124.2917 | 2.4 | 1.2 | 1.5 |  | 12.3 | 11.7 | 12.9 | 38.3 |  |  | 38.3 | 37 | 39.7
2016-10-03 06:00:00 | 2016-10-03 06:00 |  |  |  |  | 4 | 30 | 124.5 | 2.4 | 0.5 | 1.3 |  | 11 | 10.1 | 12.3 | 40.9 |  |  | 40.9 | 38.2 | 43
2016-10-03 07:00:00 | 2016-10-03 07:00 |  |  |  |  | 139 | 19 | 124.375 | 2.4 | 0.7 | 1 |  | 14 | 10.8 | 16.5 | 35.2 |  |  | 35.2 | 30.8 | 41.8
2016-10-03 08:00:00 | 2016-10-03 08:00 |  |  |  |  | 334 | 31 | 124.625 | 2.4 | 0.7 | 1.3 |  | 19.9 | 17.3 | 22.5 | 25.8 |  |  | 25.8 | 23.2 | 28.9
2016-10-03 09:00:00 | 2016-10-03 09:00 |  |  |  |  | 507 | 195 | 126.9167 | 2.4 | 0.6 | 1.2 |  | 23.5 | 22.7 | 24.5 | 21.2 |  |  | 21.2 | 18.8 | 24.1
2016-10-03 10:00:00 | 2016-10-03 10:00 |  |  |  |  | 632 | 221 | 126.0417 | 2.4 | 1.5 | 2 |  | 25.9 | 24.7 | 27.1 | 17.5 |  |  | 17.5 | 15.7 | 19.8
2016-10-03 11:00:00 | 2016-10-03 11:00 |  |  |  |  | 694 | 207 | 125.6667 | 2.4 | 2.1 | 2.5 |  | 28.2 | 27.1 | 29.5 | 15.7 |  |  | 15.7 | 13.2 | 17.8
2016-10-03 12:00:00 | 2016-10-03 12:00 |  |  |  |  | 717 | 198 | 123.8333 | 2.4 | 2.7 | 3.2 |  | 30.2 | 29.3 | 30.9 | 12.5 |  |  | 12.5 | 11.4 | 13.5
2016-10-03 13:00:00 | 2016-10-03 13:00 |  |  |  |  | 644 | 200 | 122.1667 | 2.4 | 2.7 | 3.9 |  | 31 | 30.8 | 31.3 | 11.9 |  |  | 11.9 | 11.4 | 13.1
2016-10-03 14:00:00 | 2016-10-03 14:00 |  |  |  |  | 525 | 203 | 120.625 | 2.4 | 2.7 | 3.5 |  | 31.3 | 30.8 | 31.7 | 11.8 |  |  | 11.8 | 10.9 | 12.4
2016-10-03 15:00:00 | 2016-10-03 15:00 |  |  |  |  | 358 | 242 | 122.6667 | 2.4 | 2 | 3.1 |  | 31 | 30.6 | 31.5 | 12.4 |  |  | 12.4 | 11.3 | 14.2
2016-10-03 16:00:00 | 2016-10-03 16:00 |  |  |  |  | 188 | 267 | 126.0417 | 2.4 | 2.2 | 3 |  | 30.2 | 29.7 | 30.8 | 14.3 |  |  | 14.3 | 13.7 | 14.9
2016-10-03 17:00:00 | 2016-10-03 17:00 |  |  |  |  | 47 | 271 | 129.6667 | 2.4 | 1.4 | 2.9 |  | 28.5 | 27.1 | 29.5 | 14.7 |  |  | 14.7 | 13.8 | 15.6
2016-10-03 18:00:00 | 2016-10-03 18:00 |  |  |  |  | 0 | 159 | 122 | 2.4 | 0.9 | 1.5 |  | 23.8 | 22.3 | 26.4 | 20.4 |  |  | 20.4 | 16.4 | 23.6
2016-10-03 19:00:00 | 2016-10-03 19:00 |  |  |  |  | 0 | 12 | 108.7083 | 2.4 | 1 | 3.1 |  | 24.1 | 22.7 | 25.3 | 20 |  |  | 20 | 18.5 | 22.3
2016-10-03 20:00:00 | 2016-10-03 20:00 |  |  |  |  | 0 | 45 | 106.8333 | 2.4 | 1 | 1.5 |  | 21.1 | 19.6 | 23.4 | 24.1 |  |  | 24.1 | 20.6 | 26.6
2016-10-03 21:00:00 | 2016-10-03 21:00 |  | 11 |  |  | 0 | 33 | 105.3333 | 2.4 | 0.9 | 1.3 |  | 19.5 | 18.6 | 20.8 | 27.7 |  |  | 27.7 | 25.1 | 29.1
2016-10-03 22:00:00 | 2016-10-03 22:00 |  | 31.3 |  |  | 0 | 19 | 105.7917 | 2.4 | 0.8 | 1.1 |  | 17.8 | 16.4 | 18.3 | 30.5 |  |  | 30.5 | 29.4 | 32.7
2016-10-03 23:00:00 | 2016-10-03 23:00 | 199.5417 | 21.6738 | 25.9917 | 1.2083 | 0 | 56 | 107.75 | 2.4 | 0.3 | 0.8 |  | 15.8 | 14.9 | 16.5 | 33.2 |  |  | 33.2 | 31.9 | 34.3
2016-10-04 00:00:00 | 2016-10-04 |  |  |  |  | 0 | 36 | 108.6667 | 2.4 | 0.5 | 1.3 |  | 14.4 | 13.3 | 15.4 | 35.7 |  |  | 35.7 | 33.3 | 38.1
2016-10-04 01:00:00 | 2016-10-04 01:00 |  |  |  |  | 0 | 36 | 109.4583 | 2.4 | 0.5 | 1 |  | 13.6 | 12.5 | 14.4 | 36.7 |  |  | 36.7 | 34.9 | 38.8
2016-10-04 02:00:00 | 2016-10-04 02:00 |  |  |  |  | 0 | 9 | 108.9167 | 2.4 | 0.2 | 0.7 |  | 12.3 | 11.9 | 12.6 | 38.6 |  |  | 38.6 | 37.3 | 39.8
2016-10-04 03:00:00 | 2016-10-04 03:00 |  |  |  |  | 0 | 32 | 108.5833 | 2.4 | 0.9 | 1.3 |  | 13 | 12.1 | 13.8 | 36.9 |  |  | 36.9 | 35.8 | 38.4
2016-10-04 04:00:00 | 2016-10-04 04:00 |  |  |  |  | 0 | 40 | 108.5833 | 2.4 | 0.9 | 1.3 |  | 12.4 | 11.8 | 12.9 | 37.4 |  |  | 37.4 | 35.8 | 39
2016-10-04 05:00:00 | 2016-10-04 05:00 |  |  |  |  | 0 | 2 | 106.7917 | 2.4 | 0.6 | 1.2 |  | 10.8 | 10.1 | 11.7 | 40.7 |  |  | 40.7 | 38.1 | 42
2016-10-04 06:00:00 | 2016-10-04 06:00 |  |  |  |  | 4 | 22 | 106.4583 | 2.4 | 0.2 | 0.8 |  | 10 | 9.4 | 10.4 | 41.5 |  |  | 41.5 | 40.9 | 42.8
2016-10-04 07:00:00 | 2016-10-04 07:00 |  |  |  |  | 134 | 13 | 106.2083 | 2.4 | 0.4 | 1 |  | 12.9 | 10.3 | 16 | 37 |  |  | 37 | 32 | 40.8
2016-10-04 08:00:00 | 2016-10-04 08:00 |  |  |  |  | 323 | 350 | 119.5 | 2.4 | 0.3 | 0.7 |  | 18 | 16.4 | 20.3 | 31.2 |  |  | 31.2 | 28.1 | 32.8
2016-10-04 09:00:00 | 2016-10-04 09:00 |  |  |  |  | 505 | 195 | 119.5 | 2.4 | 0.8 | 1.4 |  | 22.2 | 20.8 | 23.6 | 26.2 |  |  | 26.2 | 23.7 | 28.3
2016-10-04 10:00:00 | 2016-10-04 10:00 |  |  |  |  | 631 | 209 | 119 | 2.2 | 2 | 3.1 |  | 25.2 | 23.9 | 26.5 | 21 |  |  | 21 | 18.6 | 23.1
2016-10-04 11:00:00 | 2016-10-04 11:00 |  |  |  |  | 697 | 202 | 118.7917 | 2.4 | 3.3 | 3.7 |  | 28.3 | 27.2 | 29.2 | 17 |  |  | 17 | 14.3 | 19.7
2016-10-04 12:00:00 | 2016-10-04 12:00 |  |  |  |  | 713 | 211 | 119.3333 | 2.4 | 2.9 | 3.5 |  | 29.6 | 28.9 | 30.2 | 12.9 |  |  | 12.9 | 11.6 | 14.9
2016-10-04 13:00:00 | 2016-10-04 13:00 |  |  |  |  | 653 | 200 | 119.3333 | 2.4 | 2.8 | 3.4 |  | 30.6 | 30.3 | 31.2 | 11.2 |  |  | 11.2 | 10.1 | 12.6
2016-10-04 14:00:00 | 2016-10-04 14:00 |  |  |  |  | 512 | 245 | 121.0833 | 2.4 | 2.5 | 3.6 |  | 30.5 | 30 | 31.3 | 13.8 |  |  | 13.8 | 10.7 | 18.4
2016-10-04 15:00:00 | 2016-10-04 15:00 |  |  |  |  | 350 | 249 | 121.375 | 2.4 | 2.7 | 3.2 |  | 29.5 | 28.6 | 30.4 | 20 |  |  | 20 | 18.4 | 21.8
2016-10-04 16:00:00 | 2016-10-04 16:00 |  |  |  |  | 187 | 254 | 120.8333 | 2.4 | 2.4 | 3.2 |  | 28.5 | 28.1 | 28.9 | 21.7 |  |  | 21.7 | 20.7 | 23.3
2016-10-04 17:00:00 | 2016-10-04 17:00 |  |  |  |  | 47 | 225 | 118.9167 | 2.4 | 2.1 | 2.9 |  | 27.1 | 25.3 | 28.1 | 23.3 |  |  | 23.3 | 19 | 30.2
2016-10-04 18:00:00 | 2016-10-04 18:00 |  |  |  |  | 0 | 190 | 120.2083 | 2.4 | 1.6 | 2.1 |  | 22.7 | 21 | 24.8 | 37.3 |  |  | 37.3 | 31.9 | 45.9
2016-10-04 19:00:00 | 2016-10-04 19:00 |  |  |  |  | 0 | 203 | 128.1667 | 2.4 | 1.7 | 2.5 |  | 21.3 | 20.8 | 21.6 | 44.4 |  |  | 44.4 | 41 | 46.2
2016-10-04 20:00:00 | 2016-10-04 20:00 |  |  |  |  | 0 | 33 | 127.6667 | 2.4 | 0.4 | 0.8 |  | 19.3 | 17.8 | 20.9 | 44.4 |  |  | 44.4 | 40.2 | 48.2
2016-10-04 21:00:00 | 2016-10-04 21:00 |  | 10 |  |  | 0 | 33 | 127.6667 | 2.4 | 0.4 | 0.8 |  | 17.4 | 16.5 | 18.9 | 45.8 |  |  | 45.8 | 43.8 | 48.2
2016-10-04 22:00:00 | 2016-10-04 22:00 |  | 30.6 |  |  | 0 | 24 | 127.875 | 2.4 | 0.8 | 1.6 |  | 16.1 | 15.2 | 17.2 | 44.6 |  |  | 44.6 | 41.6 | 49.4
2016-10-04 23:00:00 | 2016-10-04 23:00 | 198.1667 | 20.8409 | 31.8042 | 1.3167 | 0 | 31 | 126.8333 | 2.4 | 0.7 | 0.9 |  | 15.6 | 14 | 16.6 | 44 |  |  | 44 | 42.2 | 48.4
2016-10-05 00:00:00 | 2016-10-05 |  |  |  |  | 0 | 13 | 125.875 | 2.4 | 0.8 | 1.3 |  | 13.9 | 12.5 | 14.7 | 48.6 |  |  | 48.6 | 47 | 51.6
2016-10-05 01:00:00 | 2016-10-05 01:00 |  |  |  |  | 0 | 39 | 126 | 2.4 | 0.6 | 1 |  | 12.5 | 11.8 | 13.3 | 51.6 |  |  | 51.6 | 49.9 | 53.7
2016-10-05 02:00:00 | 2016-10-05 02:00 |  |  |  |  | 0 | 9 | 126 | 2.4 | 0.5 | 1.1 |  | 11.7 | 11 | 12.2 | 53.5 |  |  | 53.5 | 51.3 | 55.6
2016-10-05 03:00:00 | 2016-10-05 03:00 |  |  |  |  | 0 | 37 | 126.2083 | 2.4 | 0.6 | 1.1 |  | 11.2 | 10.3 | 12.3 | 53.1 |  |  | 53.1 | 51.3 | 55.4
2016-10-05 04:00:00 | 2016-10-05 04:00 |  |  |  |  | 0 | 27 | 125.6667 | 2.4 | 0.6 | 1.2 |  | 10.5 | 9.9 | 11.3 | 54.8 |  |  | 54.8 | 51.6 | 56.5
2016-10-05 05:00:00 | 2016-10-05 05:00 |  |  |  |  | 0 | 27 | 126.7083 | 2.4 | 0.8 | 1.3 |  | 10 | 9 | 11.4 | 52.5 |  |  | 52.5 | 49.8 | 54.8
2016-10-05 06:00:00 | 2016-10-05 06:00 |  |  |  |  | 3 | 37 | 127.3333 | 2.4 | 0.6 | 1.1 |  | 9.3 | 8.8 | 9.8 | 53.1 |  |  | 53.1 | 50.1 | 56.1
2016-10-05 07:00:00 | 2016-10-05 07:00 |  |  |  |  | 141 | 15 | 127.4167 | 2.4 | 0.8 | 1.3 |  | 11.7 | 9 | 14.2 | 47.2 |  |  | 47.2 | 41 | 53.6
2016-10-05 08:00:00 | 2016-10-05 08:00 |  |  |  |  | 336 | 31 | 114.125 | 2.4 | 0.5 | 1.2 |  | 17.5 | 15 | 20.8 | 37 |  |  | 37 | 33.7 | 39
2016-10-05 09:00:00 | 2016-10-05 09:00 |  |  |  |  | 502 | 129 | 111.375 | 2.4 | 0.4 | 0.7 |  | 22.2 | 20.3 | 24.5 | 32.6 |  |  | 32.6 | 30 | 36.5
2016-10-05 10:00:00 | 2016-10-05 10:00 |  |  |  |  | 602 | 179 | 110.125 | 2.4 | 1.1 | 1.4 |  | 24.6 | 23.7 | 25.8 | 28.6 |  |  | 28.6 | 25.9 | 31.1
2016-10-05 11:00:00 | 2016-10-05 11:00 |  |  |  |  | 632 | 210 | 110.4583 | 2.4 | 1.5 | 2.3 |  | 26.9 | 25.9 | 27.8 | 22.6 |  |  | 22.6 | 19.5 | 26.9
2016-10-05 12:00:00 | 2016-10-05 12:00 |  |  |  |  | 717 | 222 | 110.9167 | 2.4 | 2.8 | 3.3 |  | 28.4 | 27.6 | 29.3 | 16 |  |  | 16 | 12.9 | 20.4
2016-10-05 13:00:00 | 2016-10-05 13:00 |  |  |  |  | 668 | 216 | 111.5833 | 2.4 | 3.1 | 4 |  | 29.9 | 29.5 | 30.3 | 9.4 |  |  | 9.4 | 7.5 | 13.3
2016-10-05 14:00:00 | 2016-10-05 14:00 |  |  |  |  | 526 | 233 | 111.0833 | 2.4 | 2.8 | 3.5 |  | 30.1 | 29.8 | 30.5 | 14.6 |  |  | 14.6 | 9.3 | 19
2016-10-05 15:00:00 | 2016-10-05 15:00 |  |  |  |  | 357 | 242 | 110.7917 | 2.4 | 2.4 | 3.4 |  | 29.1 | 28.4 | 29.7 | 23.1 |  |  | 23.1 | 15.6 | 30.4
2016-10-05 16:00:00 | 2016-10-05 16:00 |  |  |  |  | 191 | 220 | 109.375 | 2.4 | 2.9 | 3.6 |  | 27.9 | 27.5 | 28.4 | 31.6 |  |  | 31.6 | 30.1 | 32.8
2016-10-05 17:00:00 | 2016-10-05 17:00 |  |  |  |  | 43 | 210 | 108.75 | 2.4 | 2.4 | 3.1 |  | 26.7 | 25.2 | 27.6 | 30.8 |  |  | 30.8 | 29 | 33.3
2016-10-05 18:00:00 | 2016-10-05 18:00 |  |  |  |  | 0 | 198 | 109.0833 | 2.4 | 1.7 | 2.4 |  | 23.1 | 21.6 | 24.6 | 37.9 |  |  | 37.9 | 34.6 | 40.8
2016-10-05 19:00:00 | 2016-10-05 19:00 |  |  |  |  | 0 | 291 | 112.75 | 2.4 | 0.2 | 0.9 |  | 21.1 | 19.5 | 22.6 | 44.6 |  |  | 44.6 | 37.9 | 50.7
2016-10-05 20:00:00 | 2016-10-05 20:00 |  |  |  |  | 0 | 68 | 114.2083 | 2.4 | 0.3 | 0.9 |  | 18.6 | 17.1 | 20.2 | 49.9 |  |  | 49.9 | 44.5 | 52.8
2016-10-05 21:00:00 | 2016-10-05 21:00 |  | 9.3 |  |  | 0 | 14 | 113.4167 | 2.4 | 0 | 0.3 |  | 16.9 | 16.3 | 17.9 | 52.4 |  |  | 52.4 | 48.6 | 59.9
2016-10-05 22:00:00 | 2016-10-05 22:00 |  | 30.1 |  |  | 0 | 354 | 127.1667 | 2.4 | 0.1 | 0.6 |  | 15.2 | 14.3 | 16 | 52.1 |  |  | 52.1 | 50.3 | 53.5
2016-10-05 23:00:00 | 2016-10-05 23:00 | 196.5833 | 20.2526 | 39.7583 | 1.1542 | 0 | 36 | 127.375 | 2.4 | 0.2 | 0.8 |  | 14.4 | 13.7 | 15.4 | 56.6 |  |  | 56.6 | 53.9 | 61.3
2016-10-06 00:00:00 | 2016-10-06 |  |  |  |  | 0 | 9 | 127.2083 | 2.4 | 0.1 | 0.7 |  | 13.3 | 12.8 | 13.9 | 60.4 |  |  | 60.4 | 55.5 | 62.5
2016-10-06 01:00:00 | 2016-10-06 01:00 |  |  |  |  | 0 | 5 | 125.7917 | 2.4 | 0 | 0.4 |  | 12.1 | 11.4 | 12.7 | 63.2 |  |  | 63.2 | 60.9 | 69.1
2016-10-06 02:00:00 | 2016-10-06 02:00 |  |  |  |  | 0 | 35 | 126.875 | 2.4 | 0.6 | 1.2 |  | 11.4 | 10.8 | 11.9 | 63.1 |  |  | 63.1 | 62.1 | 66.1
2016-10-06 03:00:00 | 2016-10-06 03:00 |  |  |  |  | 0 | 19 | 126.125 | 2.4 | 0.5 | 1.3 |  | 11.8 | 11 | 13.1 | 63.6 |  |  | 63.6 | 61.3 | 66.7
2016-10-06 04:00:00 | 2016-10-06 04:00 |  |  |  |  | 0 | 28 | 126.1667 | 2.4 | 0.4 | 1 |  | 10.6 | 10.2 | 11.2 | 64.6 |  |  | 64.6 | 62.1 | 66.6
2016-10-06 05:00:00 | 2016-10-06 05:00 |  |  |  |  | 0 | 40 | 126.7083 | 2.4 | 0.7 | 1.1 |  | 10.6 | 9.7 | 11.3 | 62.7 |  |  | 62.7 | 60.8 | 64.7
2016-10-06 06:00:00 | 2016-10-06 06:00 |  |  |  |  | 3 | 13 | 125.7083 | 2.4 | 0.3 | 0.8 |  | 9.7 | 9.1 | 10.4 | 64.6 |  |  | 64.6 | 64 | 65.5
2016-10-06 07:00:00 | 2016-10-06 07:00 |  |  |  |  | 136 | 8 | 125.4167 | 2.4 | 0.3 | 0.8 |  | 11.9 | 10.6 | 13.6 | 57.5 |  |  | 57.5 | 53 | 62
2016-10-06 08:00:00 | 2016-10-06 08:00 |  |  |  |  | 328 | 70 | 127.0417 | 2.4 | 0.4 | 1 |  | 17.5 | 14.4 | 19.8 | 45.9 |  |  | 45.9 | 42.9 | 52.1
2016-10-06 09:00:00 | 2016-10-06 09:00 |  |  |  |  | 506 | 205 | 130.2083 | 2.4 | 0.3 | 1.3 |  | 21.9 | 20 | 22.9 | 41 |  |  | 41 | 39.1 | 43.1
2016-10-06 10:00:00 | 2016-10-06 10:00 |  |  |  |  | 629 | 188 | 130.5833 | 2.4 | 1.1 | 1.6 |  | 24.1 | 22.8 | 25.2 | 33 |  |  | 33 | 29.4 | 37.7
2016-10-06 11:00:00 | 2016-10-06 11:00 |  |  |  |  | 694 | 230 | 131.4167 | 2.4 | 1.7 | 2.5 |  | 26.9 | 25.4 | 28.4 | 21.1 |  |  | 21.1 | 14.7 | 28.8
2016-10-06 12:00:00 | 2016-10-06 12:00 |  |  |  |  | 720 | 236 | 132 | 2.4 | 3.3 | 4.1 |  | 28.7 | 27.8 | 29.1 | 13.6 |  |  | 13.6 | 12.3 | 14.9
2016-10-06 13:00:00 | 2016-10-06 13:00 |  |  |  |  | 652 | 232 | 132.6667 | 2.4 | 3.4 | 4.2 |  | 29.4 | 28.9 | 30.5 | 13.6 |  |  | 13.6 | 12.3 | 15.1
2016-10-06 14:00:00 | 2016-10-06 14:00 |  |  |  |  | 537 | 214 | 131.875 | 2.4 | 3.6 | 4.7 |  | 29.9 | 29.6 | 30.5 | 12.3 |  |  | 12.3 | 11.8 | 13.2
2016-10-06 15:00:00 | 2016-10-06 15:00 |  |  |  |  | 359 | 223 | 131.0833 | 2.4 | 3.8 | 5.2 |  | 29.2 | 28.6 | 29.9 | 21 |  |  | 21 | 12.1 | 27.9
2016-10-06 16:00:00 | 2016-10-06 16:00 |  |  |  |  | 183 | 225 | 131.2917 | 2.4 | 3.6 | 4.8 |  | 28 | 27.6 | 28.3 | 26 |  |  | 26 | 24.3 | 28
2016-10-06 17:00:00 | 2016-10-06 17:00 |  |  |  |  | 38 | 230 | 132.125 | 2.4 | 2.9 | 3.4 |  | 26.4 | 25.1 | 27.4 | 24.4 |  |  | 24.4 | 23.6 | 25.3
2016-10-06 18:00:00 | 2016-10-06 18:00 |  |  |  |  | 0 | 223 | 133.1667 | 2.4 | 1.5 | 2.5 |  | 23 | 20.8 | 24.9 | 26.9 |  |  | 26.9 | 25.4 | 29.8
2016-10-06 19:00:00 | 2016-10-06 19:00 |  |  |  |  | 0 | 195 | 129.1667 | 2.4 | 1.1 | 1.7 |  | 19.4 | 18.1 | 20.1 | 36.2 |  |  | 36.2 | 31.2 | 39.6
2016-10-06 20:00:00 | 2016-10-06 20:00 |  |  |  |  | 0 | 28 | 127.5 | 2.4 | 0.5 | 0.9 |  | 17.3 | 16.1 | 18.4 | 39.7 |  |  | 39.7 | 37.2 | 43
2016-10-06 21:00:00 | 2016-10-06 21:00 |  | 9.7 |  |  | 0 | 32 | 128.25 | 2.4 | 0.1 | 0.4 |  | 14.8 | 14.3 | 15.8 | 39.7 |  |  | 39.7 | 37.8 | 42.1
2016-10-06 22:00:00 | 2016-10-06 22:00 |  | 29.9 |  |  | 0 | 31 | 114.7917 | 2.4 | 0.4 | 1.4 |  | 13.7 | 12.9 | 14.7 | 45.4 |  |  | 45.4 | 39.1 | 49.5
2016-10-06 23:00:00 | 2016-10-06 23:00 | 199.375 | 20.321 | 41.2333 | 1.2792 | 0 | 0 | 113.2917 | 2.4 | 0.1 | 0.4 |  | 12.8 | 11.7 | 13.9 | 50.1 |  |  | 50.1 | 45.5 | 52.1
2016-10-07 00:00:00 | 2016-10-07 |  |  |  |  | 0 | 358 | 127.8333 | 2.4 | 0 | 0.3 |  | 11.2 | 10.7 | 11.8 | 53.7 |  |  | 53.7 | 51.4 | 56.1
2016-10-07 01:00:00 | 2016-10-07 01:00 |  |  |  |  | 0 | 22 | 128.5417 | 2.4 | 0.3 | 1.2 |  | 10.3 | 9.4 | 10.8 | 54.9 |  |  | 54.9 | 52.4 | 58.6
2016-10-07 02:00:00 | 2016-10-07 02:00 |  |  |  |  | 0 | 35 | 128.5417 | 2.4 | 0.6 | 1.2 |  | 10.5 | 9.9 | 12.2 | 53.3 |  |  | 53.3 | 50.7 | 55.5
2016-10-07 03:00:00 | 2016-10-07 03:00 |  |  |  |  | 0 | 32 | 129.0833 | 2.4 | 0.4 | 1 |  | 9.8 | 9.3 | 11.1 | 51.1 |  |  | 51.1 | 49.5 | 53.1
2016-10-07 04:00:00 | 2016-10-07 04:00 |  |  |  |  | 0 | 20 | 128.75 | 2.4 | 0.4 | 0.9 |  | 9.1 | 8.4 | 10.1 | 50.2 |  |  | 50.2 | 48.8 | 53.7
2016-10-07 05:00:00 | 2016-10-07 05:00 |  |  |  |  | 0 | 11 | 127.5417 | 2.4 | 0.3 | 1 |  | 8.2 | 7.5 | 9 | 51.6 |  |  | 51.6 | 49.5 | 54.8
2016-10-07 06:00:00 | 2016-10-07 06:00 |  |  |  |  | 3 | 11 | 127.4583 | 2.4 | 0.4 | 0.7 |  | 6.9 | 6.4 | 7.7 | 54 |  |  | 54 | 49.9 | 55.4
2016-10-07 07:00:00 | 2016-10-07 07:00 |  |  |  |  | 144 | 19 | 127.9167 | 2.4 | 0.6 | 1 |  | 10.3 | 7.9 | 12.9 | 44.2 |  |  | 44.2 | 38.2 | 49.5
2016-10-07 08:00:00 | 2016-10-07 08:00 |  |  |  |  | 333 | 282 | 136.75 | 2.4 | 0.2 | 0.8 |  | 16.4 | 12.7 | 18.7 | 34.1 |  |  | 34.1 | 30 | 40.5
2016-10-07 09:00:00 | 2016-10-07 09:00 |  |  |  |  | 501 | 202 | 136.625 | 2.4 | 1.3 | 1.6 |  | 20.1 | 18.7 | 21.3 | 31.9 |  |  | 31.9 | 30.2 | 33.6
2016-10-07 10:00:00 | 2016-10-07 10:00 |  |  |  |  | 626 | 203 | 137.25 | 2.4 | 1.6 | 2.1 |  | 23.2 | 21.6 | 24.6 | 25.8 |  |  | 25.8 | 23.4 | 29.3
2016-10-07 11:00:00 | 2016-10-07 11:00 |  |  |  |  | 637 | 208 | 136.3333 | 2.4 | 2.5 | 3.6 |  | 26.4 | 24.6 | 27.9 | 19.1 |  |  | 19.1 | 14.8 | 23.1
2016-10-07 12:00:00 | 2016-10-07 12:00 |  |  |  |  | 703 | 207 | 135.125 | 2.4 | 3.2 | 3.5 |  | 28.8 | 27.9 | 30.1 | 13.8 |  |  | 13.8 | 12 | 16.1
2016-10-07 13:00:00 | 2016-10-07 13:00 |  |  |  |  | 646 | 208 | 134.125 | 2.4 | 4.5 | 5.7 |  | 30.3 | 29.5 | 31 | 12.1 |  |  | 12.1 | 11.4 | 13.2
2016-10-07 14:00:00 | 2016-10-07 14:00 |  |  |  |  | 527 | 221 | 134.4167 | 2.4 | 5.2 | 6.1 |  | 30.4 | 30 | 30.8 | 13.1 |  |  | 13.1 | 12.3 | 14.1
2016-10-07 15:00:00 | 2016-10-07 15:00 |  |  |  |  | 357 | 215 | 134.0833 | 2.4 | 4.6 | 5.2 |  | 29.6 | 29.1 | 30.3 | 16.3 |  |  | 16.3 | 13.6 | 19.6
2016-10-07 16:00:00 | 2016-10-07 16:00 |  |  |  |  | 182 | 205 | 133.25 | 2.4 | 4.4 | 5.1 |  | 28.4 | 28 | 28.9 | 17.5 |  |  | 17.5 | 16.4 | 19
2016-10-07 17:00:00 | 2016-10-07 17:00 |  |  |  |  | 35 | 214 | 132.5833 | 2.4 | 3 | 4.1 |  | 26.5 | 24.8 | 27.7 | 22.5 |  |  | 22.5 | 18.8 | 30.2
2016-10-07 18:00:00 | 2016-10-07 18:00 |  |  |  |  | 0 | 230 | 132.875 | 2.4 | 1.8 | 2.5 |  | 22.9 | 20.8 | 24.5 | 35.5 |  |  | 35.5 | 31 | 41.9
2016-10-07 19:00:00 | 2016-10-07 19:00 |  |  |  |  | 0 | 193 | 132.7917 | 2.4 | 1.2 | 2 |  | 20.5 | 18.8 | 22 | 42.7 |  |  | 42.7 | 38.8 | 47
2016-10-07 20:00:00 | 2016-10-07 20:00 |  |  |  |  | 0 | 34 | 133.0417 | 2.4 | 0.1 | 0.8 |  | 17.7 | 15.9 | 19.4 | 48.9 |  |  | 48.9 | 46.7 | 53
2016-10-07 21:00:00 | 2016-10-07 21:00 |  | 6.9 |  |  | 0 | 19 | 132.5 | 2.4 | 0.3 | 0.9 |  | 15.8 | 14.5 | 17.1 | 49.7 |  |  | 49.7 | 45.9 | 53.6
2016-10-07 22:00:00 | 2016-10-07 22:00 |  | 30.4 |  |  | 0 | 16 | 131.875 | 2.4 | 0.4 | 0.8 |  | 14.2 | 13.1 | 15.2 | 53.1 |  |  | 53.1 | 48.3 | 55.6
2016-10-07 23:00:00 | 2016-10-07 23:00 | 195.5833 | 19.3573 | 37.775 | 1.575 | 0 | 16 | 132.5417 | 2.4 | 0.5 | 1.1 |  | 13 | 12.3 | 13.7 | 57.5 |  |  | 57.5 | 55.5 | 60.1
2016-10-08 00:00:00 | 2016-10-08 |  |  |  |  | 0 | 38 | 119.2083 | 2.4 | 0.6 | 1.1 |  | 12.2 | 11.7 | 12.5 | 54.6 |  |  | 54.6 | 51.9 | 58.3
2016-10-08 01:00:00 | 2016-10-08 01:00 |  |  |  |  | 0 | 27 | 119.4167 | 2.4 | 0.7 | 1 |  | 12.2 | 11.5 | 12.8 | 52.5 |  |  | 52.5 | 50.7 | 56.5
2016-10-08 02:00:00 | 2016-10-08 02:00 |  |  |  |  | 0 | 35 | 119.4167 | 2.4 | 0.4 | 0.9 |  | 10.9 | 9.9 | 12.5 | 58.4 |  |  | 58.4 | 54.2 | 63.6
2016-10-08 03:00:00 | 2016-10-08 03:00 |  |  |  |  | 0 | 39 | 119.7083 | 2.4 | 0.4 | 1 |  | 9.7 | 9.4 | 10.2 | 55.8 |  |  | 55.8 | 52.4 | 58.4
2016-10-08 04:00:00 | 2016-10-08 04:00 |  |  |  |  | 0 | 30 | 120.125 | 2.4 | 0.5 | 0.9 |  | 9.6 | 8.9 | 10.2 | 57.9 |  |  | 57.9 | 53.1 | 60.6
2016-10-08 05:00:00 | 2016-10-08 05:00 |  |  |  |  | 0 | 30 | 120.9167 | 2.4 | 0.6 | 1.1 |  | 9.1 | 8.9 | 9.6 | 55.7 |  |  | 55.7 | 53.9 | 57.8
2016-10-08 06:00:00 | 2016-10-08 06:00 |  |  |  |  | 2 | 17 | 121.1667 | 2.4 | 0.3 | 0.7 |  | 8.4 | 7.9 | 9 | 58.1 |  |  | 58.1 | 54 | 61
2016-10-08 07:00:00 | 2016-10-08 07:00 |  |  |  |  | 121 | 52 | 122.5417 | 2.4 | 0.4 | 0.9 |  | 11.1 | 8.4 | 14 | 51.8 |  |  | 51.8 | 47.6 | 56.5
2016-10-08 08:00:00 | 2016-10-08 08:00 |  |  |  |  | 309 | 184 | 118.4583 | 2.4 | 0.8 | 1.2 |  | 16 | 14.3 | 17.8 | 50.6 |  |  | 50.6 | 48.1 | 54.4
2016-10-08 09:00:00 | 2016-10-08 09:00 |  |  |  |  | 478 | 221 | 119.25 | 2.4 | 1 | 1.3 |  | 19.6 | 18.2 | 20.5 | 48.4 |  |  | 48.4 | 46.9 | 50.4
2016-10-08 10:00:00 | 2016-10-08 10:00 |  |  |  |  | 582 | 217 | 119.8333 | 2.4 | 1.4 | 1.8 |  | 22.4 | 20.9 | 23.5 | 39.8 |  |  | 39.8 | 34.2 | 46
2016-10-08 11:00:00 | 2016-10-08 11:00 |  |  |  |  | 619 | 194 | 119.25 | 2.4 | 2.3 | 2.8 |  | 25.4 | 23.7 | 27.2 | 29.6 |  |  | 29.6 | 24.6 | 33.5
2016-10-08 12:00:00 | 2016-10-08 12:00 |  |  |  |  | 685 | 203 | 119.0833 | 2.4 | 2.6 | 3.3 |  | 27.7 | 26.5 | 28.7 | 20.1 |  |  | 20.1 | 16.5 | 24.8
2016-10-08 13:00:00 | 2016-10-08 13:00 |  |  |  |  | 631 | 226 | 119.8333 | 2.4 | 3.3 | 3.9 |  | 29.7 | 28.9 | 30.3 | 14.8 |  |  | 14.8 | 12.2 | 16.3
2016-10-08 14:00:00 | 2016-10-08 14:00 |  |  |  |  | 509 | 223 | 119.9167 | 2.4 | 3.7 | 4.5 |  | 29.7 | 29.3 | 30.1 | 17.4 |  |  | 17.4 | 16 | 18.7
2016-10-08 15:00:00 | 2016-10-08 15:00 |  |  |  |  | 349 | 229 | 120.5 | 2.4 | 3.8 | 4.3 |  | 29.1 | 28.5 | 29.8 | 19.5 |  |  | 19.5 | 17.3 | 21.4
2016-10-08 16:00:00 | 2016-10-08 16:00 |  |  |  |  | 179 | 247 | 122.25 | 2.4 | 2.7 | 3.2 |  | 28.4 | 28.1 | 28.8 | 15.1 |  |  | 15.1 | 13 | 16.9
2016-10-08 17:00:00 | 2016-10-08 17:00 |  |  |  |  | 35 | 217 | 122.375 | 2.4 | 2.6 | 3.3 |  | 26.5 | 24.7 | 27.9 | 20.9 |  |  | 20.9 | 14.5 | 29.1
2016-10-08 18:00:00 | 2016-10-08 18:00 |  |  |  |  | 0 | 145 | 118.8333 | 2.4 | 0.6 | 1.6 |  | 22.2 | 21.1 | 24.4 | 36.3 |  |  | 36.3 | 29.7 | 39.4
2016-10-08 19:00:00 | 2016-10-08 19:00 |  |  |  |  | 0 | 167 | 117.75 | 2.4 | 0.1 | 0.4 |  | 20.4 | 18.9 | 22.1 | 49.1 |  |  | 49.1 | 38.7 | 58.4
2016-10-08 20:00:00 | 2016-10-08 20:00 |  |  |  |  | 0 | 55 | 118.625 | 2.4 | 0 | 0.2 |  | 18.2 | 16.3 | 19.7 | 56.5 |  |  | 56.5 | 50.8 | 60.6
2016-10-08 21:00:00 | 2016-10-08 21:00 |  | 8.4 |  |  | 0 | 0 | 117.8333 | 2.4 | 0.2 | 0.5 |  | 15.7 | 15 | 16.7 | 58.1 |  |  | 58.1 | 53.8 | 60.7
2016-10-08 22:00:00 | 2016-10-08 22:00 |  | 29.7 |  |  | 0 | 23 | 118.125 | 2.4 | 0.5 | 1.5 |  | 14.9 | 14.5 | 15.6 | 65.6 |  |  | 65.6 | 61.8 | 70
2016-10-08 23:00:00 | 2016-10-08 23:00 | 187.4583 | 19.6306 | 43.9833 | 1.2708 | 0 | 33 | 118.8333 | 2.4 | 1 | 1.3 |  | 14.8 | 13.9 | 15.4 | 69 |  |  | 69 | 66.9 | 72
2016-10-09 00:00:00 | 2016-10-09 |  |  |  |  | 0 | 9 | 117.625 | 2.4 | 0.5 | 1.3 |  | 13.7 | 13.2 | 14.2 | 73.2 |  |  | 73.2 | 70.5 | 76.3
2016-10-09 01:00:00 | 2016-10-09 01:00 |  |  |  |  | 0 | 17 | 117.2083 | 2.4 | 0.8 | 2.1 |  | 13.4 | 12.6 | 14.6 | 75.3 |  |  | 75.3 | 71.6 | 77.3
2016-10-09 02:00:00 | 2016-10-09 02:00 |  |  |  |  | 0 | 16 | 116.4167 | 2.4 | 0.4 | 0.8 |  | 11.7 | 11.4 | 12 | 75.2 |  |  | 75.2 | 72 | 78.8
2016-10-09 03:00:00 | 2016-10-09 03:00 |  |  |  |  | 0 | 32 | 116.125 | 2.4 | 0.4 | 0.8 |  | 10.9 | 10.4 | 11.4 | 69.7 |  |  | 69.7 | 68.5 | 71.6
2016-10-09 04:00:00 | 2016-10-09 04:00 |  |  |  |  | 0 | 23 | 115.8333 | 2.4 | 0.3 | 0.8 |  | 10.5 | 10 | 11.3 | 69.6 |  |  | 69.6 | 67.4 | 71.9
2016-10-09 05:00:00 | 2016-10-09 05:00 |  |  |  |  | 0 | 31 | 115.875 | 2.4 | 0.4 | 0.8 |  | 9.6 | 9.3 | 10.4 | 68.9 |  |  | 68.9 | 64.2 | 72
2016-10-09 06:00:00 | 2016-10-09 06:00 |  |  |  |  | 2 | 21 | 116.0417 | 2.4 | 0.2 | 0.7 |  | 9.6 | 9.2 | 10.1 | 66.1 |  |  | 66.1 | 63.3 | 69.8
2016-10-09 07:00:00 | 2016-10-09 07:00 |  |  |  |  | 103 | 356 | 128.7083 | 2.4 | 0.4 | 1 |  | 10.9 | 9.1 | 13.6 | 61.1 |  |  | 61.1 | 53.9 | 67.5
2016-10-09 08:00:00 | 2016-10-09 08:00 |  |  |  |  | 277 | 352 | 135.7083 | 2.4 | 0.1 | 0.5 |  | 16.7 | 14.1 | 19.1 | 48.5 |  |  | 48.5 | 44.1 | 53.2
2016-10-09 09:00:00 | 2016-10-09 09:00 |  |  |  |  | 451 | 246 | 136.75 | 2.4 | 0.3 | 0.8 |  | 20.9 | 19.4 | 22 | 45.6 |  |  | 45.6 | 39.6 | 48.9
2016-10-09 10:00:00 | 2016-10-09 10:00 |  |  |  |  | 539 | 235 | 137.5 | 2.4 | 0.9 | 1.3 |  | 23.8 | 22 | 26 | 38 |  |  | 38 | 33.8 | 40.3
2016-10-09 11:00:00 | 2016-10-09 11:00 |  |  |  |  | 621 | 205 | 137.9583 | 2.4 | 3 | 4 |  | 27.5 | 25.9 | 28.7 | 25.6 |  |  | 25.6 | 23.5 | 33.3
2016-10-09 12:00:00 | 2016-10-09 12:00 |  |  |  |  | 673 | 200 | 137.8333 | 2.4 | 4.2 | 4.7 |  | 28.9 | 28.3 | 29.5 | 23.3 |  |  | 23.3 | 22.1 | 24.2
2016-10-09 13:00:00 | 2016-10-09 13:00 |  |  |  |  | 618 | 235 | 138.2083 | 2.4 | 4.3 | 4.7 |  | 29 | 28.5 | 29.9 | 23.6 |  |  | 23.6 | 22.4 | 25.1
2016-10-09 14:00:00 | 2016-10-09 14:00 |  |  |  |  | 501 | 239 | 138.875 | 2.4 | 4.2 | 4.9 |  | 28.6 | 28.3 | 29 | 24 |  |  | 24 | 22.8 | 25.9
2016-10-09 15:00:00 | 2016-10-09 15:00 |  |  |  |  | 342 | 229 | 138.875 | 2.4 | 4.1 | 4.7 |  | 28.1 | 27.7 | 28.4 | 24.7 |  |  | 24.7 | 23.4 | 26.9
2016-10-09 16:00:00 | 2016-10-09 16:00 |  |  |  |  | 172 | 233 | 138.2917 | 2.4 | 3.6 | 4.4 |  | 27.2 | 26.7 | 27.6 | 25.4 |  |  | 25.4 | 23.8 | 26.6
2016-10-09 17:00:00 | 2016-10-09 17:00 |  |  |  |  | 33 | 209 | 137.9583 | 2.4 | 2.9 | 3.6 |  | 25.2 | 23.4 | 26.6 | 33.6 |  |  | 33.6 | 28.8 | 40
2016-10-09 18:00:00 | 2016-10-09 18:00 |  |  |  |  | 0 | 206 | 140.5 | 2.4 | 2.6 | 3.4 |  | 22.3 | 21.8 | 23.2 | 46.4 |  |  | 46.4 | 40.6 | 50.7
2016-10-09 19:00:00 | 2016-10-09 19:00 |  |  |  |  | 0 | 199 | 141.8333 | 2.4 | 2.1 | 2.4 |  | 20.5 | 20 | 21.5 | 54.8 |  |  | 54.8 | 47.7 | 60.6
2016-10-09 20:00:00 | 2016-10-09 20:00 |  |  |  |  | 0 | 125 | 144.75 | 2.4 | 0.6 | 2.1 |  | 19.1 | 17.7 | 21.1 | 54.7 |  |  | 54.7 | 48.5 | 60.7
2016-10-09 21:00:00 | 2016-10-09 21:00 |  | 9.6 |  |  | 0 | 21 | 145.625 | 2.4 | 0.2 | 0.6 |  | 16.5 | 15.1 | 18 | 61 |  |  | 61 | 56.4 | 65.4
2016-10-09 22:00:00 | 2016-10-09 22:00 |  | 29 |  |  | 0 | 26 | 145.75 | 2.4 | 0.2 | 1.1 |  | 14.5 | 13.6 | 15.2 | 63.3 |  |  | 63.3 | 60.2 | 71
2016-10-09 23:00:00 | 2016-10-09 23:00 | 180.5 | 19.7815 | 50.8 | 1.5333 | 0 | 2 | 144.4583 | 2.4 | 0.1 | 0.5 |  | 13.2 | 12.6 | 14.8 | 67.6 |  |  | 67.6 | 62.7 | 71.9
2016-10-10 00:00:00 | 2016-10-10 |  |  |  |  | 0 | 30 | 145.3333 | 2.4 | 0.2 | 0.8 |  | 12.1 | 11.3 | 12.9 | 69.6 |  |  | 69.6 | 67.4 | 72.5
2016-10-10 01:00:00 | 2016-10-10 01:00 |  |  |  |  | 0 | 31 | 145.9167 | 2.4 | 0.1 | 0.5 |  | 11.4 | 10.7 | 12.2 | 69.1 |  |  | 69.1 | 64.1 | 76
2016-10-10 02:00:00 | 2016-10-10 02:00 |  |  |  |  | 0 | 1 | 145.2917 | 2.4 | 0.2 | 0.8 |  | 9.9 | 9.3 | 10.6 | 69.4 |  |  | 69.4 | 67.6 | 74.9
2016-10-10 03:00:00 | 2016-10-10 03:00 |  |  |  |  | 0 | 13 | 144.5 | 2.4 | 0.1 | 0.5 |  | 9.1 | 8.7 | 9.6 | 70.8 |  |  | 70.8 | 67.6 | 74.1
2016-10-10 04:00:00 | 2016-10-10 04:00 |  |  |  |  | 0 | 38 | 145.125 | 2.4 | 0.4 | 0.9 |  | 8.9 | 8.4 | 9.5 | 73.2 |  |  | 73.2 | 69.7 | 76.7
2016-10-10 05:00:00 | 2016-10-10 05:00 |  |  |  |  | 0 | 44 | 145.6667 | 2.4 | 0.7 | 1.3 |  | 9.3 | 8.9 | 10 | 71.9 |  |  | 71.9 | 69.7 | 75.8
2016-10-10 06:00:00 | 2016-10-10 06:00 |  |  |  |  | 1 | 20 | 145.625 | 2.4 | 0.4 | 1.1 |  | 8.9 | 8 | 9.8 | 71.4 |  |  | 71.4 | 69 | 74.3
2016-10-10 07:00:00 | 2016-10-10 07:00 |  |  |  |  | 128 | 28 | 131.9583 | 2.4 | 1 | 1.4 |  | 11.1 | 8.6 | 13.1 | 62.8 |  |  | 62.8 | 56.4 | 72
2016-10-10 08:00:00 | 2016-10-10 08:00 |  |  |  |  | 319 | 28 | 118.4583 | 2.4 | 1.5 | 2.1 |  | 15.7 | 13.5 | 17.8 | 51.2 |  |  | 51.2 | 47.8 | 54.6
2016-10-10 09:00:00 | 2016-10-10 09:00 |  |  |  |  | 486 | 13 | 108.75 | 2.4 | 0.8 | 1.7 |  | 19.8 | 18.1 | 21.1 | 45.9 |  |  | 45.9 | 42.3 | 47.9
2016-10-10 10:00:00 | 2016-10-10 10:00 |  |  |  |  | 526 | 205 | 107.5 | 2.4 | 1 | 1.6 |  | 22 | 20.8 | 23.2 | 40.3 |  |  | 40.3 | 37.2 | 43.6
2016-10-10 11:00:00 | 2016-10-10 11:00 |  |  |  |  | 634 | 213 | 107.8333 | 2.4 | 2 | 2.5 |  | 23.9 | 22.9 | 24.9 | 36.5 |  |  | 36.5 | 34.3 | 38.8
2016-10-10 12:00:00 | 2016-10-10 12:00 |  |  |  |  | 671 | 215 | 108.4583 | 2.4 | 2.7 | 3.4 |  | 25.7 | 24.8 | 26.4 | 31.2 |  |  | 31.2 | 26.5 | 36.4
2016-10-10 13:00:00 | 2016-10-10 13:00 |  |  |  |  | 609 | 196 | 106.8333 | 2.4 | 2.8 | 3.7 |  | 26.9 | 26.6 | 27.2 | 27.8 |  |  | 27.8 | 24 | 30.4
2016-10-10 14:00:00 | 2016-10-10 14:00 |  |  |  |  | 476 | 237 | 106.75 | 2.4 | 2.7 | 3.4 |  | 27.1 | 26.4 | 27.5 | 32 |  |  | 32 | 29.9 | 36.2
2016-10-10 15:00:00 | 2016-10-10 15:00 |  |  |  |  | 322 | 221 | 106.4167 | 2.4 | 3.2 | 4.2 |  | 26.8 | 26.1 | 27.7 | 35.4 |  |  | 35.4 | 30.3 | 39.8
2016-10-10 16:00:00 | 2016-10-10 16:00 |  |  |  |  | 164 | 235 | 106.5 | 2.4 | 3.1 | 3.7 |  | 25.5 | 24.9 | 25.9 | 40.9 |  |  | 40.9 | 39.7 | 41.4
2016-10-10 17:00:00 | 2016-10-10 17:00 |  |  |  |  | 31 | 226 | 107.2083 | 2.4 | 2.6 | 3.2 |  | 24 | 22.9 | 25 | 42.4 |  |  | 42.4 | 40.2 | 44.8
2016-10-10 18:00:00 | 2016-10-10 18:00 |  |  |  |  | 0 | 200 | 106.9583 | 2.4 | 1.3 | 1.9 |  | 21 | 19.6 | 22.6 | 51.4 |  |  | 51.4 | 45.6 | 57
2016-10-10 19:00:00 | 2016-10-10 19:00 |  |  |  |  | 0 | 172 | 105.8333 | 2.4 | 1.3 | 1.6 |  | 18.7 | 17.9 | 19.7 | 60 |  |  | 60 | 56.5 | 61.8
2016-10-10 20:00:00 | 2016-10-10 20:00 |  |  |  |  | 0 | 187 | 108.4167 | 2.4 | 0.4 | 1 |  | 16.7 | 15.9 | 17.9 | 65.6 |  |  | 65.6 | 62.1 | 69.5
2016-10-10 21:00:00 | 2016-10-10 21:00 |  | 8.9 |  |  | 0 | 157 | 114.0833 | 2.4 | 0.4 | 0.9 |  | 15.6 | 14.3 | 16.2 | 69.7 |  |  | 69.7 | 66.4 | 72.6
2016-10-10 22:00:00 | 2016-10-10 22:00 |  | 27.1 |  |  | 0 | 29 | 114.2083 | 2.4 | 0 | 0.1 |  | 14.6 | 13.4 | 15.3 | 74.1 |  |  | 74.1 | 70 | 80
2016-10-10 23:00:00 | 2016-10-10 23:00 | 181.9583 | 18.4258 | 55.7083 | 1.2042 | 0 | 358 | 129.0417 | 2.4 | 0 | 0 |  | 12.8 | 12.1 | 13.6 | 74.4 |  |  | 74.4 | 71.3 | 81.8
2016-10-11 00:00:00 | 2016-10-11 |  |  |  |  | 0 | 8 | 128.125 | 2.4 | 0.1 | 0.5 |  | 12 | 11.4 | 13.6 | 76.5 |  |  | 76.5 | 70.8 | 87.3
2016-10-11 01:00:00 | 2016-10-11 01:00 |  |  |  |  | 0 | 15 | 127.4583 | 2.4 | 0.1 | 0.6 |  | 11.1 | 10.6 | 11.6 | 76.1 |  |  | 76.1 | 73.9 | 80.7
2016-10-11 02:00:00 | 2016-10-11 02:00 |  |  |  |  | 0 | 10 | 127.8333 | 2.4 | 0 | 0.4 |  | 10.3 | 9.9 | 10.6 | 76.5 |  |  | 76.5 | 74 | 78.5
2016-10-11 03:00:00 | 2016-10-11 03:00 |  |  |  |  | 0 | 2 | 127.375 | 2.4 | 0.2 | 0.5 |  | 9.4 | 8.8 | 10.1 | 78.1 |  |  | 78.1 | 75.3 | 81.3
2016-10-11 04:00:00 | 2016-10-11 04:00 |  |  |  |  | 0 | 17 | 126.5 | 2.4 | 0.1 | 0.5 |  | 8.9 | 8.4 | 9.5 | 80.1 |  |  | 80.1 | 77.5 | 83.3
2016-10-11 05:00:00 | 2016-10-11 05:00 |  |  |  |  | 0 | 11 | 125.125 | 2.4 | 0.2 | 0.7 |  | 8 | 7.5 | 8.7 | 80.7 |  |  | 80.7 | 78.7 | 83.5
2016-10-11 06:00:00 | 2016-10-11 06:00 |  |  |  |  | 0 | 22 | 125.2083 | 2.4 | 0.4 | 1 |  | 8.3 | 7.6 | 9 | 82.4 |  |  | 82.4 | 78.7 | 87.4
2016-10-11 07:00:00 | 2016-10-11 07:00 |  |  |  |  | 79 | 13 | 124.5833 | 2.4 | 0.7 | 1.3 |  | 9.8 | 7.9 | 11.9 | 79.6 |  |  | 79.6 | 75.2 | 82.9
2016-10-11 08:00:00 | 2016-10-11 08:00 |  |  |  |  | 278 | 50 | 125.5 | 2.4 | 0.2 | 1 |  | 14.9 | 12.4 | 17.3 | 75.5 |  |  | 75.5 | 70.9 | 77.9
2016-10-11 09:00:00 | 2016-10-11 09:00 |  |  |  |  | 477 | 277 | 136.5 | 2.4 | 0.5 | 1.1 |  | 18.2 | 17 | 19.2 | 63.9 |  |  | 63.9 | 58.3 | 69.4
2016-10-11 10:00:00 | 2016-10-11 10:00 |  |  |  |  | 445 | 231 | 137.5833 | 2.4 | 1.1 | 2 |  | 20.4 | 19.4 | 21.4 | 52.6 |  |  | 52.6 | 45.3 | 57.7
2016-10-11 11:00:00 | 2016-10-11 11:00 |  |  |  |  | 612 | 197 | 136.9167 | 2.4 | 1.8 | 2.6 |  | 22.8 | 21.6 | 24.4 | 43.1 |  |  | 43.1 | 36.7 | 47.3
2016-10-11 12:00:00 | 2016-10-11 12:00 |  |  |  |  | 630 | 204 | 136.4583 | 2.4 | 2 | 3.5 |  | 25.2 | 24.3 | 26.5 | 32.9 |  |  | 32.9 | 28.2 | 39.8
2016-10-11 13:00:00 | 2016-10-11 13:00 |  |  |  |  | 589 | 197 | 136.5 | 2.4 | 3.2 | 3.9 |  | 26.5 | 26 | 27.2 | 28.8 |  |  | 28.8 | 27 | 31.3
2016-10-11 14:00:00 | 2016-10-11 14:00 |  |  |  |  | 475 | 205 | 135.1667 | 2.4 | 4.1 | 4.5 |  | 26.7 | 26.3 | 27.4 | 27.5 |  |  | 27.5 | 24.6 | 30
2016-10-11 15:00:00 | 2016-10-11 15:00 |  |  |  |  | 322 | 204 | 134.4583 | 2.4 | 4.1 | 4.9 |  | 26.4 | 25.8 | 26.8 | 32.3 |  |  | 32.3 | 25.4 | 39.1
2016-10-11 16:00:00 | 2016-10-11 16:00 |  |  |  |  | 160 | 205 | 133.2083 | 2.4 | 3.7 | 4.3 |  | 25.1 | 24.1 | 25.8 | 40 |  |  | 40 | 32.2 | 46.7
2016-10-11 17:00:00 | 2016-10-11 17:00 |  |  |  |  | 19 | 183 | 131.4167 | 2.4 | 2.3 | 3.6 |  | 22.6 | 21 | 24.2 | 49.5 |  |  | 49.5 | 44.1 | 53.8
2016-10-11 18:00:00 | 2016-10-11 18:00 |  |  |  |  | 0 | 168 | 130.0833 | 2.4 | 0.8 | 1.6 |  | 20.4 | 19 | 21.3 | 47 |  |  | 47 | 45.1 | 49.9
2016-10-11 19:00:00 | 2016-10-11 19:00 |  |  |  |  | 0 | 201 | 131.2917 | 2.4 | 0.3 | 1.1 |  | 18.8 | 17.8 | 19.6 | 44.6 |  |  | 44.6 | 38.9 | 52.8
2016-10-11 20:00:00 | 2016-10-11 20:00 |  |  |  |  | 0 | 40 | 125.1667 | 2.4 | 0.4 | 0.8 |  | 16.9 | 15.5 | 18.5 | 52.6 |  |  | 52.6 | 48.5 | 56.4
2016-10-11 21:00:00 | 2016-10-11 21:00 |  | 8 |  |  | 0 | 25 | 119.6667 | 2.4 | 0.5 | 1 |  | 14.9 | 14.5 | 15.5 | 55.4 |  |  | 55.4 | 49.2 | 59.4
2016-10-11 22:00:00 | 2016-10-11 22:00 |  | 26.7 |  |  | 0 | 32 | 119.7917 | 2.4 | 0.7 | 1.3 |  | 14.2 | 13.8 | 15.3 | 54.8 |  |  | 54.8 | 49.2 | 58
2016-10-11 23:00:00 | 2016-10-11 23:00 | 170.25 | 17.8004 | 57.9542 | 1.1958 | 0 | 37 | 106.4167 | 2.4 | 1.2 | 1.7 |  | 14.1 | 13.3 | 15 | 60.4 |  |  | 60.4 | 54.7 | 66.4
2016-10-12 00:00:00 | 2016-10-12 |  |  |  |  | 0 | 21 | 106.9583 | 2.4 | 0.9 | 1.5 |  | 13.6 | 13.1 | 14.3 | 65 |  |  | 65 | 56.2 | 70.1
2016-10-12 01:00:00 | 2016-10-12 01:00 |  |  |  |  | 0 | 26 | 107.4167 | 2.4 | 0.7 | 1.4 |  | 12.5 | 11.8 | 13.6 | 69.3 |  |  | 69.3 | 66.1 | 72.5
2016-10-12 02:00:00 | 2016-10-12 02:00 |  |  |  |  | 0 | 20 | 107.8333 | 2.4 | 0.5 | 1 |  | 10.8 | 10.6 | 11.6 | 68.5 |  |  | 68.5 | 64.1 | 73
2016-10-12 03:00:00 | 2016-10-12 03:00 |  |  |  |  | 0 | 38 | 109.3333 | 2.4 | 0.4 | 1.1 |  | 10.7 | 10.3 | 11.1 | 63.4 |  |  | 63.4 | 61.7 | 66.8
2016-10-12 04:00:00 | 2016-10-12 04:00 |  |  |  |  | 0 | 32 | 109.9583 | 2.4 | 0.5 | 1 |  | 10.2 | 9.9 | 10.3 | 62.2 |  |  | 62.2 | 58.5 | 65.4
2016-10-12 05:00:00 | 2016-10-12 05:00 |  |  |  |  | 0 | 34 | 110.9167 | 2.4 | 0.6 | 1 |  | 10.5 | 9.9 | 11 | 57.7 |  |  | 57.7 | 56.4 | 60.3
2016-10-12 06:00:00 | 2016-10-12 06:00 |  |  |  |  | 4 | 26 | 111.0833 | 2.4 | 0.7 | 1.2 |  | 10.4 | 9.8 | 11.2 | 58.4 |  |  | 58.4 | 55.9 | 59.8
2016-10-12 07:00:00 | 2016-10-12 07:00 |  |  |  |  | 105 | 27 | 111.6667 | 2.4 | 0.9 | 1.6 |  | 13 | 11.2 | 15 | 50.9 |  |  | 50.9 | 46.1 | 55.7
2016-10-12 08:00:00 | 2016-10-12 08:00 |  |  |  |  | 277 | 25 | 110.625 | 2.4 | 0.9 | 1.5 |  | 17 | 15.3 | 19.1 | 41.8 |  |  | 41.8 | 37.4 | 44.9
2016-10-12 09:00:00 | 2016-10-12 09:00 |  |  |  |  | 483 | 82 | 102.5 | 2.4 | 0.4 | 1 |  | 22.2 | 19.8 | 23.7 | 31.6 |  |  | 31.6 | 28.1 | 37.4
2016-10-12 10:00:00 | 2016-10-12 10:00 |  |  |  |  | 533 | 202 | 101.2917 | 2.4 | 0.7 | 1.3 |  | 24.8 | 24.1 | 25.8 | 26.8 |  |  | 26.8 | 25.5 | 29
2016-10-12 11:00:00 | 2016-10-12 11:00 |  |  |  |  | 534 | 184 | 100.75 | 2.4 | 1.2 | 1.6 |  | 26.6 | 25.4 | 27.7 | 25.5 |  |  | 25.5 | 23.6 | 27.6
2016-10-12 12:00:00 | 2016-10-12 12:00 |  |  |  |  | 468 | 220 | 101.4167 | 2.4 | 1.3 | 1.8 |  | 27.3 | 26.6 | 28.4 | 21.7 |  |  | 21.7 | 19.9 | 23.8
2016-10-12 13:00:00 | 2016-10-12 13:00 |  |  |  |  | 395 | 254 | 103.7917 | 2.4 | 1.1 | 1.7 |  | 28 | 27.2 | 28.7 | 18.5 |  |  | 18.5 | 16.3 | 20.6
2016-10-12 14:00:00 | 2016-10-12 14:00 |  |  |  |  | 304 | 219 | 104.375 | 2.4 | 1.3 | 1.9 |  | 28 | 27.6 | 28.5 | 17.2 |  |  | 17.2 | 15.9 | 18.7
2016-10-12 15:00:00 | 2016-10-12 15:00 |  |  |  |  | 250 | 231 | 105.5 | 2.4 | 2.2 | 2.7 |  | 27.8 | 27.5 | 28.5 | 23.5 |  |  | 23.5 | 18.4 | 29.4
2016-10-12 16:00:00 | 2016-10-12 16:00 |  |  |  |  | 181 | 231 | 106.5833 | 2.4 | 1.9 | 2.3 |  | 27.5 | 27.4 | 27.8 | 27.2 |  |  | 27.2 | 25 | 30.5
2016-10-12 17:00:00 | 2016-10-12 17:00 |  |  |  |  | 30 | 22 | 99.875 | 2.4 | 1.7 | 2.6 |  | 26.3 | 25.2 | 27.1 | 24.1 |  |  | 24.1 | 22 | 29.2
2016-10-12 18:00:00 | 2016-10-12 18:00 |  |  |  |  | 0 | 12 | 93.375 | 2.4 | 1.8 | 2.7 |  | 23.9 | 23.2 | 25.1 | 28.7 |  |  | 28.7 | 26.3 | 31.1
2016-10-12 19:00:00 | 2016-10-12 19:00 |  |  |  |  | 0 | 7 | 85.2917 | 2.4 | 1.7 | 2.2 |  | 23.1 | 22.7 | 23.5 | 30.7 |  |  | 30.7 | 29.4 | 32.1
2016-10-12 20:00:00 | 2016-10-12 20:00 |  |  |  |  | 0 | 60 | 86.125 | 2.4 | 0.8 | 1.2 |  | 20.1 | 18.8 | 22.1 | 35.7 |  |  | 35.7 | 31.9 | 38.5
2016-10-12 21:00:00 | 2016-10-12 21:00 |  | 10.2 |  |  | 0 | 35 | 86.5417 | 2.4 | 0.9 | 1.3 |  | 18.4 | 17.6 | 19.1 | 41.2 |  |  | 41.2 | 38.8 | 44.1
2016-10-12 22:00:00 | 2016-10-12 22:00 |  | 28 |  |  | 0 | 29 | 86.4167 | 2.4 | 1 | 1.4 |  | 17.2 | 16.5 | 17.9 | 45.2 |  |  | 45.2 | 43.6 | 46.3
2016-10-12 23:00:00 | 2016-10-12 23:00 | 148.5 | 19.5058 | 40.9042 | 1.0458 | 0 | 4 | 85.0417 | 2.4 | 1 | 1.5 |  | 15.8 | 14.4 | 16.7 | 46.9 |  |  | 46.9 | 44.6 | 51.1
2016-10-13 00:00:00 | 2016-10-13 |  |  |  |  | 0 | 2 | 84.25 | 2.4 | 0.5 | 1.1 |  | 15 | 14.4 | 15.5 | 47.7 |  |  | 47.7 | 45.6 | 49.4
2016-10-13 01:00:00 | 2016-10-13 01:00 |  |  |  |  | 0 | 40 | 84.8333 | 2.4 | 1.3 | 1.8 |  | 14.4 | 12.9 | 16 | 45.2 |  |  | 45.2 | 40.4 | 50
2016-10-13 02:00:00 | 2016-10-13 02:00 |  |  |  |  | 0 | 11 | 84.4583 | 2.4 | 0.7 | 1.6 |  | 13.5 | 11.8 | 15.2 | 47.1 |  |  | 47.1 | 42.1 | 53.1
2016-10-13 03:00:00 | 2016-10-13 03:00 |  |  |  |  | 0 | 11 | 83.3333 | 2.4 | 0.4 | 1.4 |  | 12.2 | 11.6 | 13 | 51.4 |  |  | 51.4 | 48.4 | 53.1
2016-10-13 04:00:00 | 2016-10-13 04:00 |  |  |  |  | 0 | 36 | 83.5 | 2.4 | 0.6 | 1 |  | 11.9 | 10.9 | 12.5 | 50.8 |  |  | 50.8 | 48.8 | 54.6
2016-10-13 05:00:00 | 2016-10-13 05:00 |  |  |  |  | 0 | 27 | 83.2083 | 2.4 | 0.4 | 1.1 |  | 10.7 | 9.5 | 11.7 | 54.1 |  |  | 54.1 | 51.8 | 56.7
2016-10-13 06:00:00 | 2016-10-13 06:00 |  |  |  |  | 0 | 1 | 82.1667 | 2.4 | 0.5 | 1.3 |  | 9.9 | 9.7 | 10.2 | 55.5 |  |  | 55.5 | 54 | 57.9
2016-10-13 07:00:00 | 2016-10-13 07:00 |  |  |  |  | 101 | 16 | 81.7083 | 2.4 | 0.7 | 0.9 |  | 12.4 | 9.9 | 15.2 | 49.2 |  |  | 49.2 | 43.2 | 55.8
2016-10-13 08:00:00 | 2016-10-13 08:00 |  |  |  |  | 283 | 2 | 80.75 | 2.4 | 0.3 | 0.9 |  | 17.3 | 15.4 | 20.4 | 39.4 |  |  | 39.4 | 33.1 | 43.4
2016-10-13 09:00:00 | 2016-10-13 09:00 |  |  |  |  | 457 | 170 | 84.4167 | 2.4 | 0.5 | 0.9 |  | 21.9 | 21 | 23.1 | 32 |  |  | 32 | 30.4 | 33.7
2016-10-13 10:00:00 | 2016-10-13 10:00 |  |  |  |  | 458 | 209 | 84.7083 | 2.4 | 1.1 | 1.6 |  | 24.6 | 23.4 | 25.9 | 28.2 |  |  | 28.2 | 26.1 | 30.7
2016-10-13 11:00:00 | 2016-10-13 11:00 |  |  |  |  | 604 | 231 | 86.6667 | 2.4 | 1 | 1.7 |  | 27.3 | 26.1 | 28 | 22 |  |  | 22 | 20.4 | 25.8
2016-10-13 12:00:00 | 2016-10-13 12:00 |  |  |  |  | 637 | 205 | 86.0417 | 2.4 | 1.7 | 2.2 |  | 28.9 | 28.1 | 29.9 | 18.2 |  |  | 18.2 | 15.8 | 20
2016-10-13 13:00:00 | 2016-10-13 13:00 |  |  |  |  | 574 | 248 | 85.7917 | 2.4 | 2 | 2.9 |  | 29.9 | 29.6 | 30.4 | 14.8 |  |  | 14.8 | 12.5 | 16.7
2016-10-13 14:00:00 | 2016-10-13 14:00 |  |  |  |  | 452 | 238 | 86.5833 | 2.4 | 2.2 | 3.5 |  | 29.8 | 29.4 | 30 | 17.3 |  |  | 17.3 | 16 | 18.9
2016-10-13 15:00:00 | 2016-10-13 15:00 |  |  |  |  | 310 | 276 | 88.4583 | 2.4 | 3.1 | 3.9 |  | 29.3 | 28.6 | 30 | 19.2 |  |  | 19.2 | 18.4 | 20.5
2016-10-13 16:00:00 | 2016-10-13 16:00 |  |  |  |  | 154 | 274 | 90.25 | 2.4 | 2.7 | 3.9 |  | 28.4 | 27.9 | 28.9 | 20.1 |  |  | 20.1 | 19.3 | 21.1
2016-10-13 17:00:00 | 2016-10-13 17:00 |  |  |  |  | 31 | 254 | 99.9167 | 2.4 | 1.1 | 2 |  | 26.4 | 24.8 | 27.9 | 22.2 |  |  | 22.2 | 20.4 | 24.2
2016-10-13 18:00:00 | 2016-10-13 18:00 |  |  |  |  | 0 | 190 | 107.3333 | 2.4 | 1.6 | 3 |  | 23.5 | 22.2 | 24.6 | 26.9 |  |  | 26.9 | 22.8 | 29.3
2016-10-13 19:00:00 | 2016-10-13 19:00 |  |  |  |  | 0 | 72 | 110.0417 | 2.4 | 0.4 | 1.3 |  | 22.1 | 21.6 | 22.8 | 29 |  |  | 29 | 28.4 | 29.8
2016-10-13 20:00:00 | 2016-10-13 20:00 |  |  |  |  | 0 | 43 | 109.3333 | 2.4 | 0.2 | 0.6 |  | 19.7 | 17.6 | 21.8 | 32.9 |  |  | 32.9 | 28.5 | 38.1
2016-10-13 21:00:00 | 2016-10-13 21:00 |  | 9.9 |  |  | 0 | 14 | 108.4583 | 2.4 | 0.4 | 1 |  | 17.8 | 16.7 | 18.7 | 36.4 |  |  | 36.4 | 32.9 | 40.5
2016-10-13 22:00:00 | 2016-10-13 22:00 |  | 29.9 |  |  | 0 | 27 | 108.375 | 2.4 | 0.7 | 1.5 |  | 16.7 | 15.2 | 18.6 | 37.7 |  |  | 37.7 | 34.1 | 42
2016-10-13 23:00:00 | 2016-10-13 23:00 | 169.2083 | 20.4106 | 34.85 | 1.025 | 0 | 16 | 108.875 | 2.4 | 0.5 | 1.1 |  | 15.3 | 14.9 | 15.9 | 39.1 |  |  | 39.1 | 38.3 | 42.3
2016-10-14 00:00:00 | 2016-10-14 |  |  |  |  | 0 | 38 | 110.375 | 2.4 | 0.6 | 0.9 |  | 14.8 | 13.5 | 16.3 | 37.9 |  |  | 37.9 | 36.1 | 40.2
2016-10-14 01:00:00 | 2016-10-14 01:00 |  |  |  |  | 0 | 25 | 109.75 | 2.4 | 0.5 | 0.9 |  | 14 | 13 | 14.6 | 38.9 |  |  | 38.9 | 37.5 | 40.9
2016-10-14 02:00:00 | 2016-10-14 02:00 |  |  |  |  | 0 | 12 | 109.7917 | 2.4 | 0.3 | 1.1 |  | 12.4 | 11.8 | 13.1 | 42.2 |  |  | 42.2 | 39.1 | 44.1
2016-10-14 03:00:00 | 2016-10-14 03:00 |  |  |  |  | 0 | 31 | 110.625 | 2.4 | 0.6 | 1.5 |  | 12.2 | 11.8 | 12.8 | 42.7 |  |  | 42.7 | 41.4 | 43.7
2016-10-14 04:00:00 | 2016-10-14 04:00 |  |  |  |  | 0 | 30 | 110.375 | 2.4 | 0.9 | 1.4 |  | 11.6 | 10.9 | 12.8 | 44.6 |  |  | 44.6 | 41 | 47.1
2016-10-14 05:00:00 | 2016-10-14 05:00 |  |  |  |  | 0 | 21 | 110.125 | 2.4 | 0.8 | 1.4 |  | 11 | 10.7 | 11.7 | 45.9 |  |  | 45.9 | 44 | 47.2
2016-10-14 06:00:00 | 2016-10-14 06:00 |  |  |  |  | 0 | 22 | 111 | 2.4 | 0.6 | 1.2 |  | 10.6 | 10.2 | 11.1 | 46.9 |  |  | 46.9 | 45.6 | 47.7
2016-10-14 07:00:00 | 2016-10-14 07:00 |  |  |  |  | 89 | 12 | 110.8333 | 2.4 | 0.8 | 1.7 |  | 12.6 | 10.9 | 14.7 | 42.9 |  |  | 42.9 | 39.2 | 46.3
2016-10-14 08:00:00 | 2016-10-14 08:00 |  |  |  |  | 273 | 25 | 111.7917 | 2.4 | 1 | 1.5 |  | 17.4 | 15 | 19.8 | 34.9 |  |  | 34.9 | 30.4 | 38.9
2016-10-14 09:00:00 | 2016-10-14 09:00 |  |  |  |  | 440 | 325 | 118.25 | 2.4 | 0.3 | 0.7 |  | 22.6 | 20.5 | 24.2 | 28.8 |  |  | 28.8 | 26.5 | 34.7
2016-10-14 10:00:00 | 2016-10-14 10:00 |  |  |  |  | 520 | 193 | 117.5833 | 2.4 | 1.2 | 1.8 |  | 25.4 | 24.4 | 26.5 | 25.7 |  |  | 25.7 | 23.5 | 28.6
2016-10-14 11:00:00 | 2016-10-14 11:00 |  |  |  |  | 485 | 204 | 116.4583 | 2.4 | 2.4 | 3.7 |  | 27.6 | 26.8 | 28.4 | 21 |  |  | 21 | 18.6 | 24.4
2016-10-14 12:00:00 | 2016-10-14 12:00 |  |  |  |  | 623 | 227 | 117.375 | 2.4 | 2.9 | 3.8 |  | 28.9 | 28 | 29.8 | 17.1 |  |  | 17.1 | 15.1 | 19
2016-10-14 13:00:00 | 2016-10-14 13:00 |  |  |  |  | 584 | 267 | 118.1667 | 2.4 | 3.7 | 4.6 |  | 29.3 | 29 | 29.8 | 15.2 |  |  | 15.2 | 13.4 | 17.1
2016-10-14 14:00:00 | 2016-10-14 14:00 |  |  |  |  | 468 | 280 | 119.9167 | 2.4 | 4.1 | 5.1 |  | 28.8 | 28.4 | 29.4 | 14.5 |  |  | 14.5 | 13.1 | 15.5
2016-10-14 15:00:00 | 2016-10-14 15:00 |  |  |  |  | 321 | 262 | 119.3333 | 2.4 | 3.3 | 3.7 |  | 28 | 27.3 | 28.8 | 14.9 |  |  | 14.9 | 13.2 | 16.5
2016-10-14 16:00:00 | 2016-10-14 16:00 |  |  |  |  | 152 | 267 | 119.0417 | 2.4 | 2.6 | 2.9 |  | 26.9 | 26.2 | 27.9 | 17 |  |  | 17 | 16 | 18
2016-10-14 17:00:00 | 2016-10-14 17:00 |  |  |  |  | 23 | 264 | 119.4583 | 2.4 | 1.8 | 2.6 |  | 24.7 | 23.6 | 25.9 | 18.6 |  |  | 18.6 | 17.6 | 20.1
2016-10-14 18:00:00 | 2016-10-14 18:00 |  |  |  |  | 0 | 191 | 119.5 | 2.4 | 1.3 | 1.9 |  | 21.9 | 20.8 | 23.5 | 23.6 |  |  | 23.6 | 20.6 | 25.8
2016-10-14 19:00:00 | 2016-10-14 19:00 |  |  |  |  | 0 | 150 | 122.75 | 2.4 | 1.1 | 2.2 |  | 20.4 | 18.1 | 22.7 | 28.1 |  |  | 28.1 | 23.2 | 32.7
2016-10-14 20:00:00 | 2016-10-14 20:00 |  |  |  |  | 0 | 21 | 121.8333 | 2.4 | 0.6 | 1.3 |  | 16.7 | 15.9 | 18.1 | 33.6 |  |  | 33.6 | 31.5 | 36.3
2016-10-14 21:00:00 | 2016-10-14 21:00 |  | 10.6 |  |  | 0 | 23 | 122.2083 | 2.4 | 0.6 | 0.9 |  | 14.2 | 13.1 | 15.5 | 38.4 |  |  | 38.4 | 36 | 41
2016-10-14 22:00:00 | 2016-10-14 22:00 |  | 29.3 |  |  | 0 | 38 | 122.6667 | 2.4 | 0.5 | 0.9 |  | 13.6 | 13.2 | 14.2 | 38.2 |  |  | 38.2 | 35.9 | 41.2
2016-10-14 23:00:00 | 2016-10-14 23:00 | 165.75 | 20.3965 | 31.2792 | 1.3875 | 0 | 26 | 123.0833 | 2.4 | 0.8 | 1.9 |  | 13.6 | 12 | 15 | 39.1 |  |  | 39.1 | 35.7 | 43.3
2016-10-15 00:00:00 | 2016-10-15 |  |  |  |  | 0 | 20 | 122.3333 | 2.4 | 0.4 | 0.9 |  | 11.2 | 10.9 | 11.9 | 43.8 |  |  | 43.8 | 41.1 | 46.7
2016-10-15 01:00:00 | 2016-10-15 01:00 |  |  |  |  | 0 | 21 | 122.1667 | 2.4 | 0.7 | 1.1 |  | 10.9 | 10.5 | 11.7 | 44 |  |  | 44 | 40.5 | 45.7
2016-10-15 02:00:00 | 2016-10-15 02:00 |  |  |  |  | 0 | 45 | 123.5417 | 2.4 | 1.1 | 1.8 |  | 10.7 | 9.7 | 11.4 | 43.6 |  |  | 43.6 | 40.4 | 47.6
2016-10-15 03:00:00 | 2016-10-15 03:00 |  |  |  |  | 0 | 35 | 123.7083 | 2.4 | 0.8 | 1.4 |  | 10.3 | 9.9 | 10.8 | 44.7 |  |  | 44.7 | 42.9 | 47
2016-10-15 04:00:00 | 2016-10-15 04:00 |  |  |  |  | 0 | 13 | 123 | 2.4 | 0.6 | 1.4 |  | 9 | 8.5 | 9.9 | 47.3 |  |  | 47.3 | 44.1 | 49.2
2016-10-15 05:00:00 | 2016-10-15 05:00 |  |  |  |  | 0 | 24 | 123.125 | 2.4 | 0.2 | 0.7 |  | 7.9 | 7.1 | 8.5 | 50.2 |  |  | 50.2 | 47.5 | 53.5
2016-10-15 06:00:00 | 2016-10-15 06:00 |  |  |  |  | 0 | 20 | 123.0417 | 2.4 | 0.5 | 1.3 |  | 7.4 | 6.9 | 8 | 51.7 |  |  | 51.7 | 48 | 53.9
2016-10-15 07:00:00 | 2016-10-15 07:00 |  |  |  |  | 102 | 17 | 123.25 | 2.4 | 0.2 | 0.6 |  | 9.9 | 7.9 | 12.8 | 46.8 |  |  | 46.8 | 41.1 | 52.4
2016-10-15 08:00:00 | 2016-10-15 08:00 |  |  |  |  | 280 | 345 | 136.5833 | 2.4 | 0.2 | 0.5 |  | 15.3 | 12.8 | 18.1 | 38.2 |  |  | 38.2 | 35.1 | 41.6
2016-10-15 09:00:00 | 2016-10-15 09:00 |  |  |  |  | 448 | 277 | 134.5833 | 2.4 | 0.3 | 0.8 |  | 20.2 | 18.1 | 21.8 | 30.1 |  |  | 30.1 | 27.2 | 35.3
2016-10-15 10:00:00 | 2016-10-15 10:00 |  |  |  |  | 366 | 204 | 135.0417 | 2.4 | 1.3 | 3.3 |  | 23.3 | 22.3 | 25.1 | 26.4 |  |  | 26.4 | 23.6 | 28.3
2016-10-15 11:00:00 | 2016-10-15 11:00 |  |  |  |  | 525 | 195 | 134.6667 | 2.4 | 3.5 | 4.6 |  | 25.8 | 25.3 | 26.4 | 21.4 |  |  | 21.4 | 19.1 | 22.6
2016-10-15 12:00:00 | 2016-10-15 12:00 |  |  |  |  | 640 | 231 | 134.8333 | 2.4 | 3.9 | 4.8 |  | 26.8 | 26.2 | 27.3 | 20.6 |  |  | 20.6 | 18.6 | 22.6
2016-10-15 13:00:00 | 2016-10-15 13:00 |  |  |  |  | 576 | 269 | 134.9167 | 2.4 | 4.1 | 5.1 |  | 26.9 | 26.5 | 27.5 | 18.9 |  |  | 18.9 | 16.9 | 22.1
2016-10-15 14:00:00 | 2016-10-15 14:00 |  |  |  |  | 464 | 245 | 133.4583 | 2.4 | 5.3 | 5.9 |  | 26.1 | 25.6 | 26.9 | 21.3 |  |  | 21.3 | 17.6 | 23.8
2016-10-15 15:00:00 | 2016-10-15 15:00 |  |  |  |  | 315 | 227 | 132 | 2.4 | 4.8 | 6 |  | 25.6 | 25.2 | 25.9 | 22.7 |  |  | 22.7 | 21.6 | 24.1
2016-10-15 16:00:00 | 2016-10-15 16:00 |  |  |  |  | 152 | 221 | 130.0833 | 2.4 | 3.5 | 4.8 |  | 24.9 | 24.6 | 25.3 | 21.1 |  |  | 21.1 | 19.3 | 24.3
2016-10-15 17:00:00 | 2016-10-15 17:00 |  |  |  |  | 20 | 216 | 128.0833 | 2.4 | 3.4 | 4.1 |  | 23.2 | 21.7 | 24.4 | 21.7 |  |  | 21.7 | 19.1 | 24.7
2016-10-15 18:00:00 | 2016-10-15 18:00 |  |  |  |  | 0 | 192 | 128.125 | 2.4 | 2.9 | 3.9 |  | 20.6 | 17.9 | 22 | 26.1 |  |  | 26.1 | 22.4 | 33.7
2016-10-15 19:00:00 | 2016-10-15 19:00 |  |  |  |  | 0 | 220 | 131.0417 | 2.4 | 1.4 | 2.4 |  | 18.1 | 17.2 | 19.3 | 33.6 |  |  | 33.6 | 31.4 | 35.7
2016-10-15 20:00:00 | 2016-10-15 20:00 |  |  |  |  | 0 | 348 | 144.6667 | 2.4 | 0.3 | 0.6 |  | 15.2 | 13.5 | 17.2 | 38.4 |  |  | 38.4 | 35.6 | 41.6
2016-10-15 21:00:00 | 2016-10-15 21:00 |  | 7.4 |  |  | 0 | 10 | 144.125 | 2.4 | 0.4 | 0.7 |  | 12.6 | 11.7 | 13.5 | 43 |  |  | 43 | 40.7 | 46.4
2016-10-15 22:00:00 | 2016-10-15 22:00 |  | 26.9 |  |  | 0 | 40 | 144.2083 | 2.4 | 1 | 1.7 |  | 12.3 | 11 | 13.3 | 40.2 |  |  | 40.2 | 37.3 | 42.2
2016-10-15 23:00:00 | 2016-10-15 23:00 | 162 | 17.64 | 34.9 | 1.7208 | 0 | 22 | 144.0417 | 2.4 | 0.5 | 1.3 |  | 10.5 | 9.1 | 13.5 | 41.8 |  |  | 41.8 | 37.1 | 44.5
2016-10-16 00:00:00 | 2016-10-16 |  |  |  |  | 0 | 27 | 144.3333 | 2.4 | 1 | 1.6 |  | 10.6 | 9.5 | 11.6 | 39.7 |  |  | 39.7 | 37.2 | 43.9
2016-10-16 01:00:00 | 2016-10-16 01:00 |  |  |  |  | 0 | 30 | 144.7083 | 2.4 | 1.1 | 2.4 |  | 10.4 | 8.7 | 11.4 | 37.8 |  |  | 37.8 | 33.9 | 41.8
2016-10-16 02:00:00 | 2016-10-16 02:00 |  |  |  |  | 0 | 30 | 144.0833 | 2.4 | 1.8 | 2.6 |  | 9.9 | 9.4 | 10.6 | 49.8 |  |  | 49.8 | 36.6 | 64
2016-10-16 03:00:00 | 2016-10-16 03:00 |  |  |  |  | 0 | 35 | 144.0833 | 2.4 | 2.2 | 2.5 |  | 9.3 | 9 | 9.6 | 78.6 |  |  | 78.6 | 67.8 | 85.3
2016-10-16 04:00:00 | 2016-10-16 04:00 |  |  |  |  | 0 | 25 | 144.5833 | 2.4 | 0.9 | 2 |  | 8.4 | 7.5 | 9.3 | 73.8 |  |  | 73.8 | 68 | 78.7
2016-10-16 05:00:00 | 2016-10-16 05:00 |  |  |  |  | 0 | 35 | 145.0417 | 2.4 | 0.5 | 1 |  | 6.9 | 6 | 7.7 | 72.5 |  |  | 72.5 | 64.8 | 76.8
2016-10-16 06:00:00 | 2016-10-16 06:00 |  |  |  |  | 0 | 7 | 144.5 | 2.4 | 0.8 | 1.4 |  | 6.4 | 5.8 | 7.1 | 65.7 |  |  | 65.7 | 57.6 | 73.1
2016-10-16 07:00:00 | 2016-10-16 07:00 |  |  |  |  | 104 | 24 | 144.7917 | 2.4 | 0.7 | 1.3 |  | 8.4 | 6.7 | 11 | 53.4 |  |  | 53.4 | 43.7 | 60.4
2016-10-16 08:00:00 | 2016-10-16 08:00 |  |  |  |  | 295 | 27 | 131.5417 | 2.4 | 1 | 1.5 |  | 14 | 11.3 | 16.5 | 37.8 |  |  | 37.8 | 33.6 | 42.5
2016-10-16 09:00:00 | 2016-10-16 09:00 |  |  |  |  | 451 | 334 | 133.9167 | 2.4 | 0.3 | 0.7 |  | 18.7 | 16.4 | 20.5 | 29.2 |  |  | 29.2 | 26.3 | 34.4
2016-10-16 10:00:00 | 2016-10-16 10:00 |  |  |  |  | 447 | 168 | 132.4167 | 2.4 | 0.5 | 0.9 |  | 22.6 | 20.8 | 23.6 | 26.6 |  |  | 26.6 | 25.2 | 29.6
2016-10-16 11:00:00 | 2016-10-16 11:00 |  |  |  |  | 440 | 211 | 133.0833 | 2.4 | 1 | 1.8 |  | 24.9 | 23.3 | 25.8 | 24.7 |  |  | 24.7 | 22 | 27.6
2016-10-16 12:00:00 | 2016-10-16 12:00 |  |  |  |  | 642 | 222 | 132.7083 | 2.4 | 2.2 | 3.1 |  | 27.1 | 26.6 | 27.5 | 16.3 |  |  | 16.3 | 13.1 | 20.1
2016-10-16 13:00:00 | 2016-10-16 13:00 |  |  |  |  | 584 | 227 | 130.9583 | 2.4 | 2.6 | 3.3 |  | 27.9 | 27.3 | 28.4 | 14.8 |  |  | 14.8 | 14.2 | 15.3
2016-10-16 14:00:00 | 2016-10-16 14:00 |  |  |  |  | 460 | 228 | 130.25 | 2.4 | 2.7 | 3.6 |  | 28.2 | 27.9 | 28.6 | 15.8 |  |  | 15.8 | 14.8 | 18.6
2016-10-16 15:00:00 | 2016-10-16 15:00 |  |  |  |  | 302 | 242 | 130.875 | 2.4 | 3.4 | 4.4 |  | 27.7 | 27.1 | 28.5 | 16.7 |  |  | 16.7 | 15.8 | 18.1
2016-10-16 16:00:00 | 2016-10-16 16:00 |  |  |  |  | 140 | 266 | 132.75 | 2.4 | 2.3 | 2.9 |  | 26.6 | 26.2 | 27 | 17.8 |  |  | 17.8 | 17.1 | 18.9
2016-10-16 17:00:00 | 2016-10-16 17:00 |  |  |  |  | 19 | 237 | 133.625 | 2.4 | 1.6 | 2.2 |  | 24.8 | 23.1 | 26.1 | 19.4 |  |  | 19.4 | 18 | 21.9
2016-10-16 18:00:00 | 2016-10-16 18:00 |  |  |  |  | 0 | 205 | 134.1667 | 2.4 | 0.4 | 0.8 |  | 20.9 | 19.1 | 22.9 | 25.2 |  |  | 25.2 | 21.9 | 29.1
2016-10-16 19:00:00 | 2016-10-16 19:00 |  |  |  |  | 0 | 70 | 127.9167 | 2.4 | 0.5 | 1.4 |  | 18.6 | 17.3 | 20.3 | 29.1 |  |  | 29.1 | 27.5 | 30.8
2016-10-16 20:00:00 | 2016-10-16 20:00 |  |  |  |  | 0 | 34 | 114.8333 | 2.4 | 0.9 | 1.3 |  | 18.4 | 16.8 | 19.9 | 30.5 |  |  | 30.5 | 27.8 | 33.5
2016-10-16 21:00:00 | 2016-10-16 21:00 |  | 6.4 |  |  | 0 | 12 | 114.9167 | 2.4 | 1 | 1.4 |  | 16.6 | 16.1 | 17.9 | 33.6 |  |  | 33.6 | 31.6 | 35.4
2016-10-16 22:00:00 | 2016-10-16 22:00 |  | 28.2 |  |  | 0 | 29 | 114.4583 | 2.4 | 1.2 | 1.7 |  | 16 | 14.7 | 16.7 | 34.3 |  |  | 34.3 | 33 | 36.8
2016-10-16 23:00:00 | 2016-10-16 23:00 | 161.8333 | 17.9118 | 36.6375 | 1.3375 | 0 | 16 | 114.2083 | 2.4 | 1.5 | 2.4 |  | 14.9 | 14.4 | 15.3 | 36.2 |  |  | 36.2 | 35.3 | 37
2016-10-17 00:00:00 | 2016-10-17 |  |  |  |  | 0 | 25 | 114.125 | 2.4 | 1.2 | 2.4 |  | 13.6 | 12.5 | 14.8 | 38.3 |  |  | 38.3 | 35.4 | 41.3
2016-10-17 01:00:00 | 2016-10-17 01:00 |  |  |  |  | 0 | 28 | 114.0417 | 2.4 | 1.5 | 2.2 |  | 13 | 12.8 | 13.1 | 39.3 |  |  | 39.3 | 38.7 | 40.2
2016-10-17 02:00:00 | 2016-10-17 02:00 |  |  |  |  | 0 | 17 | 113.5 | 2.4 | 1.5 | 2 |  | 12.8 | 12.5 | 13 | 40.3 |  |  | 40.3 | 39.3 | 41.3
2016-10-17 03:00:00 | 2016-10-17 03:00 |  |  |  |  | 0 | 25 | 113.0833 | 2.4 | 0.8 | 1.5 |  | 12 | 10.9 | 12.7 | 41.9 |  |  | 41.9 | 40.6 | 44.4
2016-10-17 04:00:00 | 2016-10-17 04:00 |  |  |  |  | 0 | 43 | 113.8333 | 2.4 | 0.6 | 1 |  | 10.1 | 9.5 | 10.9 | 45.7 |  |  | 45.7 | 43.7 | 47
2016-10-17 05:00:00 | 2016-10-17 05:00 |  |  |  |  | 0 | 19 | 113.1667 | 2.4 | 0.4 | 1.3 |  | 9.2 | 8.1 | 10.7 | 47.6 |  |  | 47.6 | 44.5 | 50
2016-10-17 06:00:00 | 2016-10-17 06:00 |  |  |  |  | 0 | 16 | 113.5417 | 2.4 | 0.4 | 0.9 |  | 8.3 | 7.9 | 8.6 | 49.5 |  |  | 49.5 | 48.7 | 51.4
2016-10-17 07:00:00 | 2016-10-17 07:00 |  |  |  |  | 91 | 25 | 113.5833 | 2.4 | 0.6 | 1 |  | 11.6 | 8.9 | 13.8 | 43 |  |  | 43 | 37.7 | 49.1
2016-10-17 08:00:00 | 2016-10-17 08:00 |  |  |  |  | 271 | 23 | 113.4167 | 2.4 | 0.5 | 0.9 |  | 16.3 | 14.2 | 19 | 35.3 |  |  | 35.3 | 32.1 | 38.2
2016-10-17 09:00:00 | 2016-10-17 09:00 |  |  |  |  | 429 | 234 | 109.25 | 2.4 | 0.2 | 0.5 |  | 21.4 | 19.1 | 22.7 | 28.5 |  |  | 28.5 | 25.8 | 33.1
2016-10-17 10:00:00 | 2016-10-17 10:00 |  |  |  |  | 447 | 220 | 111.4167 | 2.4 | 0.8 | 1.5 |  | 23.7 | 22.4 | 24.6 | 26.1 |  |  | 26.1 | 25.1 | 27.1
2016-10-17 11:00:00 | 2016-10-17 11:00 |  |  |  |  | 499 | 190 | 110.5417 | 2.4 | 1.8 | 2.7 |  | 25.9 | 24.7 | 26.9 | 23.7 |  |  | 23.7 | 21 | 27.5
2016-10-17 12:00:00 | 2016-10-17 12:00 |  |  |  |  | 624 | 200 | 109.625 | 2.4 | 2.7 | 4.2 |  | 27.7 | 27.3 | 28.3 | 18.9 |  |  | 18.9 | 18.1 | 20.5
2016-10-17 13:00:00 | 2016-10-17 13:00 |  |  |  |  | 553 | 229 | 109.7083 | 2.4 | 3.2 | 3.9 |  | 28.2 | 27.9 | 28.6 | 18.4 |  |  | 18.4 | 17.8 | 19.4
2016-10-17 14:00:00 | 2016-10-17 14:00 |  |  |  |  | 439 | 265 | 111.25 | 2.4 | 3.7 | 4.4 |  | 28.2 | 27.7 | 28.7 | 20.9 |  |  | 20.9 | 17.3 | 23.6
2016-10-17 15:00:00 | 2016-10-17 15:00 |  |  |  |  | 291 | 266 | 112.25 | 2.4 | 3.5 | 4.2 |  | 27.3 | 26.7 | 28.2 | 21.8 |  |  | 21.8 | 20.6 | 22.9
2016-10-17 16:00:00 | 2016-10-17 16:00 |  |  |  |  | 135 | 243 | 111.2917 | 2.4 | 3.1 | 3.6 |  | 26 | 25.5 | 26.5 | 21.4 |  |  | 21.4 | 19.8 | 22.7
2016-10-17 17:00:00 | 2016-10-17 17:00 |  |  |  |  | 18 | 228 | 110.9167 | 2.4 | 2.7 | 3.3 |  | 24 | 22.2 | 25.3 | 25.5 |  |  | 25.5 | 23.3 | 29.1
2016-10-17 18:00:00 | 2016-10-17 18:00 |  |  |  |  | 0 | 202 | 110.7917 | 2.4 | 1.7 | 2.1 |  | 20.8 | 19.8 | 21.8 | 34.4 |  |  | 34.4 | 29 | 39.8
2016-10-17 19:00:00 | 2016-10-17 19:00 |  |  |  |  | 0 | 168 | 114.875 | 2.4 | 1.6 | 2.1 |  | 18.8 | 18.2 | 19.7 | 42.1 |  |  | 42.1 | 38.2 | 44.6
2016-10-17 20:00:00 | 2016-10-17 20:00 |  |  |  |  | 0 | 188 | 121.2917 | 2.4 | 0.4 | 1.3 |  | 16.7 | 15.5 | 18.3 | 45.9 |  |  | 45.9 | 42.3 | 50.1
2016-10-17 21:00:00 | 2016-10-17 21:00 |  | 8.3 |  |  | 0 | 313 | 133.8333 | 2.4 | 0.2 | 0.9 |  | 14.6 | 13.3 | 15.8 | 51.5 |  |  | 51.5 | 47.8 | 55.5
2016-10-17 22:00:00 | 2016-10-17 22:00 |  | 28.2 |  |  | 0 | 21 | 133.5 | 2.4 | 0.3 | 0.9 |  | 12.5 | 11.5 | 13.4 | 53.5 |  |  | 53.5 | 52 | 57.3
2016-10-17 23:00:00 | 2016-10-17 23:00 | 158.2083 | 18.7584 | 36.1542 | 1.4042 | 0 | 20 | 133.6667 | 2.4 | 0.3 | 0.9 |  | 11.2 | 10.1 | 11.7 | 54.2 |  |  | 54.2 | 50.5 | 56.6
2016-10-18 00:00:00 | 2016-10-18 |  |  |  |  | 0 | 40 | 134.2917 | 2.4 | 0.6 | 1 |  | 10.4 | 10 | 11.3 | 53.4 |  |  | 53.4 | 51.4 | 57
2016-10-18 01:00:00 | 2016-10-18 01:00 |  |  |  |  | 0 | 20 | 133.9583 | 2.4 | 0.5 | 1.1 |  | 10.5 | 8.8 | 11.7 | 52.5 |  |  | 52.5 | 51.1 | 54.9
2016-10-18 02:00:00 | 2016-10-18 02:00 |  |  |  |  | 0 | 23 | 134.2083 | 2.4 | 0.4 | 1 |  | 8.7 | 7.7 | 9.6 | 53.8 |  |  | 53.8 | 48.6 | 57.8
2016-10-18 03:00:00 | 2016-10-18 03:00 |  |  |  |  | 0 | 20 | 134 | 2.4 | 0.6 | 1 |  | 8.5 | 7.6 | 10.2 | 50.1 |  |  | 50.1 | 45.2 | 53.1
2016-10-18 04:00:00 | 2016-10-18 04:00 |  |  |  |  | 0 | 36 | 133.7083 | 2.4 | 0.7 | 1.1 |  | 7.7 | 7.2 | 8.3 | 51.5 |  |  | 51.5 | 50.2 | 52.7
2016-10-18 05:00:00 | 2016-10-18 05:00 |  |  |  |  | 0 | 36 | 134.4167 | 2.4 | 0.7 | 1.1 |  | 7.5 | 7 | 8.3 | 51 |  |  | 51 | 49.4 | 53.5
2016-10-18 06:00:00 | 2016-10-18 06:00 |  |  |  |  | 0 | 28 | 134.9167 | 2.4 | 1.1 | 1.6 |  | 7.2 | 6.4 | 8.1 | 47.8 |  |  | 47.8 | 45.7 | 50.4
2016-10-18 07:00:00 | 2016-10-18 07:00 |  |  |  |  | 72 | 19 | 134.6667 | 2.4 | 0.6 | 1.4 |  | 9.2 | 7 | 10.9 | 42.3 |  |  | 42.3 | 38.3 | 47.6
2016-10-18 08:00:00 | 2016-10-18 08:00 |  |  |  |  | 267 | 312 | 146.7083 | 2.4 | 0.2 | 0.6 |  | 13.4 | 11.4 | 15.8 | 38.3 |  |  | 38.3 | 32.6 | 42.6
2016-10-18 09:00:00 | 2016-10-18 09:00 |  |  |  |  | 435 | 213 | 145.8333 | 2.4 | 1 | 1.9 |  | 17.8 | 16 | 19.9 | 32.3 |  |  | 32.3 | 30.1 | 34.4
2016-10-18 10:00:00 | 2016-10-18 10:00 |  |  |  |  | 390 | 187 | 144.4583 | 2.4 | 1.9 | 2.4 |  | 20.9 | 19.9 | 22 | 27.7 |  |  | 27.7 | 25.3 | 29.6
2016-10-18 11:00:00 | 2016-10-18 11:00 |  |  |  |  | 499 | 204 | 145.0417 | 2.4 | 2.4 | 2.8 |  | 23.2 | 21.9 | 24.3 | 20.9 |  |  | 20.9 | 15.1 | 23.8
2016-10-18 12:00:00 | 2016-10-18 12:00 |  |  |  |  | 596 | 204 | 145.2083 | 2.4 | 3 | 3.5 |  | 25.5 | 24.6 | 26.2 | 16.5 |  |  | 16.5 | 13.6 | 18.5
2016-10-18 13:00:00 | 2016-10-18 13:00 |  |  |  |  | 560 | 206 | 144.25 | 2.4 | 3.3 | 4 |  | 26.7 | 26.4 | 27.1 | 16.4 |  |  | 16.4 | 13.9 | 20.9
2016-10-18 14:00:00 | 2016-10-18 14:00 |  |  |  |  | 438 | 213 | 142.0833 | 2.4 | 3.4 | 4.3 |  | 26.8 | 26.2 | 27.2 | 25.5 |  |  | 25.5 | 20.5 | 28
2016-10-18 15:00:00 | 2016-10-18 15:00 |  |  |  |  | 283 | 230 | 140.5833 | 2.4 | 3.9 | 4.9 |  | 25.9 | 24.7 | 26.5 | 34.6 |  |  | 34.6 | 30.2 | 39.9
2016-10-18 16:00:00 | 2016-10-18 16:00 |  |  |  |  | 129 | 232 | 140.125 | 2.4 | 3.2 | 4.2 |  | 24 | 23.5 | 24.7 | 41.8 |  |  | 41.8 | 39.4 | 43.5
2016-10-18 17:00:00 | 2016-10-18 17:00 |  |  |  |  | 18 | 217 | 139.6667 | 2.4 | 3.2 | 4 |  | 22 | 20.7 | 23.2 | 47.9 |  |  | 47.9 | 43 | 54.5
2016-10-18 18:00:00 | 2016-10-18 18:00 |  |  |  |  | 0 | 223 | 140.5417 | 2.4 | 2.7 | 4 |  | 19.7 | 18.8 | 20.5 | 57.9 |  |  | 57.9 | 55.6 | 60.6
2016-10-18 19:00:00 | 2016-10-18 19:00 |  |  |  |  | 0 | 234 | 143.2917 | 2.4 | 1.8 | 2.1 |  | 18.2 | 17.7 | 18.6 | 61.7 |  |  | 61.7 | 59.5 | 65.2
2016-10-18 20:00:00 | 2016-10-18 20:00 |  |  |  |  | 0 | 225 | 144.8333 | 2.4 | 1.2 | 1.8 |  | 16.9 | 16.1 | 17.5 | 70.2 |  |  | 70.2 | 66.3 | 75.9
2016-10-18 21:00:00 | 2016-10-18 21:00 |  | 7.2 |  |  | 0 | 226 | 141.2083 | 2.4 | 1.5 | 2.1 |  | 16.2 | 15.8 | 16.6 | 77.5 |  |  | 77.5 | 75 | 79.4
2016-10-18 22:00:00 | 2016-10-18 22:00 |  | 26.8 |  |  | 0 | 218 | 149.4167 | 2.4 | 0.9 | 1.3 |  | 15.3 | 14.9 | 16 | 81.2 |  |  | 81.2 | 78.8 | 83.3
2016-10-18 23:00:00 | 2016-10-18 23:00 | 153.625 | 17.4953 | 47.2792 | 1.65 | 0 | 174 | 155.8333 | 2.4 | 0.8 | 1.3 |  | 13.7 | 13.1 | 14.6 | 81.9 |  |  | 81.9 | 80.3 | 83.7
2016-10-19 00:00:00 | 2016-10-19 |  |  |  |  | 0 | 212 | 163 | 2.4 | 0.5 | 1.3 |  | 12.6 | 12 | 13.3 | 83.6 |  |  | 83.6 | 80.8 | 86.7
2016-10-19 01:00:00 | 2016-10-19 01:00 |  |  |  |  | 0 | 18 | 162.9167 | 2.4 | 0.2 | 0.6 |  | 12.5 | 12.2 | 12.9 | 84.8 |  |  | 84.8 | 82.4 | 87.2
2016-10-19 02:00:00 | 2016-10-19 02:00 |  |  |  |  | 0 | 205 | 170.5 | 2.4 | 0.1 | 0.6 |  | 12.6 | 11.6 | 13.4 | 85 |  |  | 85 | 82.3 | 87.5
2016-10-19 03:00:00 | 2016-10-19 03:00 |  |  |  |  | 0 | 217 | 178.7083 | 2.4 | 0.2 | 0.7 |  | 12.2 | 11.8 | 12.6 | 85.5 |  |  | 85.5 | 84.1 | 87.2
2016-10-19 04:00:00 | 2016-10-19 04:00 |  |  |  |  | 0 | 239 | 187.1667 | 2.4 | 0.1 | 0.6 |  | 12.7 | 12 | 13.1 | 85 |  |  | 85 | 82.5 | 86.9
2016-10-19 05:00:00 | 2016-10-19 05:00 |  |  |  |  | 0 | 190 | 193.5833 | 2.4 | 0.3 | 1 |  | 12 | 11.4 | 12.6 | 85.2 |  |  | 85.2 | 84 | 87.3
2016-10-19 06:00:00 | 2016-10-19 06:00 |  |  |  |  | 0 | 119 | 197.375 | 2.4 | 0.6 | 1.4 |  | 11.3 | 10.1 | 11.9 | 89.4 |  |  | 89.4 | 85.7 | 91.4
2016-10-19 07:00:00 | 2016-10-19 07:00 |  |  |  |  | 90 | 306 | 209.3333 | 2.4 | 0.3 | 1.1 |  | 12.8 | 10.8 | 14.7 | 87.7 |  |  | 87.7 | 84.4 | 91.2
2016-10-19 08:00:00 | 2016-10-19 08:00 |  |  |  |  | 274 | 255 | 206.9583 | 2.4 | 1 | 1.7 |  | 16.4 | 15.1 | 17.4 | 76.1 |  |  | 76.1 | 70.9 | 83.5
2016-10-19 09:00:00 | 2016-10-19 09:00 |  |  |  |  | 436 | 211 | 206.875 | 2.4 | 2.5 | 3.3 |  | 18.1 | 17.4 | 18.8 | 66.9 |  |  | 66.9 | 62.7 | 70.3
2016-10-19 10:00:00 | 2016-10-19 10:00 |  |  |  |  | 428 | 212 | 207.9167 | 2.4 | 2.6 | 3.1 |  | 20 | 19.1 | 20.8 | 52.2 |  |  | 52.2 | 46.3 | 59.9
2016-10-19 11:00:00 | 2016-10-19 11:00 |  |  |  |  | 511 | 213 | 208.2917 | 2.4 | 2.2 | 3.5 |  | 21.9 | 21.3 | 22.5 | 43.4 |  |  | 43.4 | 41.3 | 45.2
2016-10-19 12:00:00 | 2016-10-19 12:00 |  |  |  |  | 617 | 215 | 208.75 | 2.4 | 2.9 | 3.7 |  | 23.1 | 22.4 | 23.8 | 36.9 |  |  | 36.9 | 34 | 40
2016-10-19 13:00:00 | 2016-10-19 13:00 |  |  |  |  | 564 | 206 | 208.75 | 2.4 | 3.3 | 4.4 |  | 24.2 | 23.7 | 24.7 | 32.3 |  |  | 32.3 | 31 | 33.3
2016-10-19 14:00:00 | 2016-10-19 14:00 |  |  |  |  | 440 | 222 | 209.125 | 2.4 | 3.1 | 4.2 |  | 24.4 | 24 | 24.8 | 34.8 |  |  | 34.8 | 32.2 | 37.8
2016-10-19 15:00:00 | 2016-10-19 15:00 |  |  |  |  | 289 | 218 | 208.625 | 2.4 | 2.6 | 3.5 |  | 24.2 | 23.8 | 24.6 | 36.2 |  |  | 36.2 | 32.6 | 37.8
2016-10-19 16:00:00 | 2016-10-19 16:00 |  |  |  |  | 130 | 233 | 208.6667 | 2.4 | 2.5 | 3.7 |  | 23.6 | 23.2 | 23.9 | 36.5 |  |  | 36.5 | 34.9 | 38.1
2016-10-19 17:00:00 | 2016-10-19 17:00 |  |  |  |  | 14 | 223 | 208.9167 | 2.4 | 2.3 | 2.6 |  | 22.1 | 20.9 | 23 | 43.8 |  |  | 43.8 | 38.4 | 49.3
2016-10-19 18:00:00 | 2016-10-19 18:00 |  |  |  |  | 0 | 211 | 208.4167 | 2.4 | 1.5 | 1.8 |  | 19.5 | 18.8 | 20.7 | 54.8 |  |  | 54.8 | 50.2 | 59.2
2016-10-19 19:00:00 | 2016-10-19 19:00 |  |  |  |  | 0 | 306 | 211.4167 | 2.4 | 0.6 | 1.7 |  | 17.6 | 16.6 | 18.7 | 63.4 |  |  | 63.4 | 59.9 | 67.6
2016-10-19 20:00:00 | 2016-10-19 20:00 |  |  |  |  | 0 | 122 | 207.125 | 2.4 | 0.2 | 0.6 |  | 16 | 14.9 | 16.9 | 66.8 |  |  | 66.8 | 63.5 | 70.6
2016-10-19 21:00:00 | 2016-10-19 21:00 |  | 11.3 |  |  | 0 | 219 | 206.8333 | 2.4 | 0.1 | 0.4 |  | 14.7 | 13.5 | 15.8 | 70.6 |  |  | 70.6 | 67.5 | 72.6
2016-10-19 22:00:00 | 2016-10-19 22:00 |  | 24.4 |  |  | 0 | 132 | 203.25 | 2.4 | 0 | 0.3 |  | 13.3 | 12.5 | 14.3 | 73.4 |  |  | 73.4 | 69.9 | 78.1
2016-10-19 23:00:00 | 2016-10-19 23:00 | 158.0417 | 18.0709 | 64.6125 | 1.2458 | 0 | 25 | 197.0417 | 2.4 | 0.2 | 0.6 |  | 12.2 | 11.6 | 13 | 76.4 |  |  | 76.4 | 72.5 | 81.3
2016-10-20 00:00:00 | 2016-10-20 |  |  |  |  | 0 | 5 | 188.4167 | 2.4 | 0.3 | 0.7 |  | 11.3 | 11 | 12.2 | 76.9 |  |  | 76.9 | 74.9 | 79.4
2016-10-20 01:00:00 | 2016-10-20 01:00 |  |  |  |  | 0 | 19 | 188.4583 | 2.4 | 0.1 | 0.4 |  | 10.1 | 9.4 | 11.4 | 79.5 |  |  | 79.5 | 77.3 | 83.9
2016-10-20 02:00:00 | 2016-10-20 02:00 |  |  |  |  | 0 | 21 | 180.7917 | 2.4 | 0.5 | 1 |  | 9.9 | 9.3 | 10.5 | 82.3 |  |  | 82.3 | 78.8 | 85
2016-10-20 03:00:00 | 2016-10-20 03:00 |  |  |  |  | 0 | 44 | 173.5833 | 2.4 | 1 | 1.2 |  | 10.4 | 10.1 | 10.7 | 84.1 |  |  | 84.1 | 82.1 | 85.3
2016-10-20 04:00:00 | 2016-10-20 04:00 |  |  |  |  | 0 | 31 | 164.9167 | 2.4 | 0.8 | 1.6 |  | 10 | 9.7 | 10.5 | 84.3 |  |  | 84.3 | 81.4 | 87.7
2016-10-20 05:00:00 | 2016-10-20 05:00 |  |  |  |  | 0 | 27 | 158.125 | 2.4 | 0.1 | 0.7 |  | 8.7 | 7.9 | 10.1 | 86.5 |  |  | 86.5 | 85.2 | 88
2016-10-20 06:00:00 | 2016-10-20 06:00 |  |  |  |  | 0 | 30 | 154.4167 | 2.4 | 0.7 | 1.2 |  | 7.8 | 7.4 | 8.4 | 85.9 |  |  | 85.9 | 84.8 | 87.3
2016-10-20 07:00:00 | 2016-10-20 07:00 |  |  |  |  | 88 | 20 | 142.5 | 2.4 | 0.2 | 0.6 |  | 8.8 | 6.9 | 11.6 | 82.1 |  |  | 82.1 | 76.2 | 85.6
2016-10-20 08:00:00 | 2016-10-20 08:00 |  |  |  |  | 271 | 23 | 132.8333 | 2.4 | 1 | 1.3 |  | 13.6 | 12 | 15.2 | 70.2 |  |  | 70.2 | 66 | 75.6
2016-10-20 09:00:00 | 2016-10-20 09:00 |  |  |  |  | 433 | 32 | 125.375 | 2.4 | 0.6 | 1 |  | 17.3 | 15.6 | 18.7 | 61.5 |  |  | 61.5 | 58.7 | 64.6
2016-10-20 10:00:00 | 2016-10-20 10:00 |  |  |  |  | 421 | 347 | 131 | 2.2 | 0.5 | 0.8 |  | 19.7 | 18.5 | 21.1 | 49.3 |  |  | 49.3 | 42.3 | 58.6
2016-10-20 11:00:00 | 2016-10-20 11:00 |  |  |  |  | 592 | 202 | 130.5417 | 2.4 | 0.7 | 1.6 |  | 22.2 | 21.4 | 23.6 | 36.2 |  |  | 36.2 | 30 | 41.7
2016-10-20 12:00:00 | 2016-10-20 12:00 |  |  |  |  | 624 | 219 | 130.7083 | 2.4 | 1.1 | 1.9 |  | 23.9 | 23 | 24.3 | 26.3 |  |  | 26.3 | 21.4 | 31.9
2016-10-20 13:00:00 | 2016-10-20 13:00 |  |  |  |  | 563 | 212 | 130.9583 | 2.4 | 1.9 | 2.6 |  | 24.7 | 24.4 | 25.1 | 22.1 |  |  | 22.1 | 18.9 | 23.8
2016-10-20 14:00:00 | 2016-10-20 14:00 |  |  |  |  | 453 | 211 | 130.5 | 2.4 | 2.8 | 3.4 |  | 25.4 | 24.7 | 25.8 | 16.9 |  |  | 16.9 | 14.5 | 18.8
2016-10-20 15:00:00 | 2016-10-20 15:00 |  |  |  |  | 293 | 237 | 131.2917 | 2.4 | 2.4 | 3 |  | 25.7 | 25.3 | 25.9 | 15.7 |  |  | 15.7 | 14.1 | 16.8
2016-10-20 16:00:00 | 2016-10-20 16:00 |  |  |  |  | 131 | 222 | 130.8333 | 2.4 | 2.4 | 3.5 |  | 25.1 | 24.4 | 25.5 | 17.2 |  |  | 17.2 | 14 | 24.6
2016-10-20 17:00:00 | 2016-10-20 17:00 |  |  |  |  | 13 | 211 | 130.3333 | 2.4 | 2.8 | 3.9 |  | 22.6 | 20.7 | 24.1 | 30.6 |  |  | 30.6 | 26.2 | 34
2016-10-20 18:00:00 | 2016-10-20 18:00 |  |  |  |  | 0 | 253 | 132.0833 | 2.4 | 0.7 | 1.8 |  | 19 | 17.4 | 20.6 | 44.5 |  |  | 44.5 | 35.4 | 50.1
2016-10-20 19:00:00 | 2016-10-20 19:00 |  |  |  |  | 0 | 56 | 121.6667 | 2.4 | 0.6 | 1 |  | 16.4 | 15.7 | 17.5 | 49.3 |  |  | 49.3 | 46.3 | 54.7
2016-10-20 20:00:00 | 2016-10-20 20:00 |  |  |  |  | 0 | 67 | 119.375 | 2.4 | 1.4 | 2 |  | 16.7 | 15.7 | 17.3 | 59.2 |  |  | 59.2 | 55 | 61
2016-10-20 21:00:00 | 2016-10-20 21:00 |  | 7.8 |  |  | 0 | 62 | 112.8333 | 2.4 | 1.7 | 2.3 |  | 16.5 | 15.9 | 17.3 | 62.6 |  |  | 62.6 | 60.8 | 65
2016-10-20 22:00:00 | 2016-10-20 22:00 |  | 25.7 |  |  | 0 | 27 | 108.4583 | 2.4 | 0.8 | 1.4 |  | 14.8 | 13.6 | 15.9 | 67 |  |  | 67 | 64.8 | 70.1
2016-10-20 23:00:00 | 2016-10-20 23:00 | 161.75 | 17.1636 | 56.6833 | 1.0833 | 0 | 24 | 108.4167 | 2.4 | 0.9 | 2 |  | 13.3 | 12.1 | 14.1 | 70.2 |  |  | 70.2 | 67.8 | 74.7
2016-10-21 00:00:00 | 2016-10-21 |  |  |  |  | 0 | 2 | 108.2917 | 2.4 | 0.2 | 0.6 |  | 11.4 | 10.2 | 12.4 | 74.2 |  |  | 74.2 | 69.3 | 78
2016-10-21 01:00:00 | 2016-10-21 01:00 |  |  |  |  | 0 | 47 | 109.4583 | 2.4 | 0.9 | 1.5 |  | 10.2 | 9.9 | 10.6 | 73.6 |  |  | 73.6 | 71.6 | 76.9
2016-10-21 02:00:00 | 2016-10-21 02:00 |  |  |  |  | 0 | 28 | 109.75 | 2.4 | 0.7 | 1.6 |  | 10 | 8.9 | 10.8 | 71.8 |  |  | 71.8 | 70.3 | 73.7
2016-10-21 03:00:00 | 2016-10-21 03:00 |  |  |  |  | 0 | 36 | 109.4167 | 2.4 | 0.5 | 0.9 |  | 8.4 | 7.4 | 9 | 74.1 |  |  | 74.1 | 72.6 | 75.7
2016-10-21 04:00:00 | 2016-10-21 04:00 |  |  |  |  | 0 | 26 | 109.2083 | 2.4 | 0.7 | 1.2 |  | 8.8 | 8 | 9.2 | 70.3 |  |  | 70.3 | 67.4 | 74.5
2016-10-21 05:00:00 | 2016-10-21 05:00 |  |  |  |  | 0 | 27 | 109.2083 | 2.4 | 0.5 | 0.8 |  | 7.8 | 7 | 8.8 | 74.9 |  |  | 74.9 | 71.8 | 79.3
2016-10-21 06:00:00 | 2016-10-21 06:00 |  |  |  |  | 0 | 30 | 109.2083 | 2.4 | 0.4 | 0.7 |  | 7.1 | 6.7 | 7.6 | 73.5 |  |  | 73.5 | 72.4 | 75.4
2016-10-21 07:00:00 | 2016-10-21 07:00 |  |  |  |  | 90 | 32 | 109.7083 | 2.4 | 1 | 1.3 |  | 9.1 | 6.8 | 11.5 | 66.5 |  |  | 66.5 | 63.3 | 73
2016-10-21 08:00:00 | 2016-10-21 08:00 |  |  |  |  | 256 | 60 | 111.25 | 2.4 | 0.7 | 1.2 |  | 14.5 | 11.8 | 17.2 | 56.5 |  |  | 56.5 | 46.6 | 64.8
2016-10-21 09:00:00 | 2016-10-21 09:00 |  |  |  |  | 417 | 340 | 124.0833 | 2.4 | 0.2 | 0.5 |  | 18.9 | 17.7 | 20.5 | 42.2 |  |  | 42.2 | 39.2 | 45.2
2016-10-21 10:00:00 | 2016-10-21 10:00 |  |  |  |  | 297 | 255 | 120.25 | 2.4 | 0.6 | 1.4 |  | 21.6 | 20.5 | 22.6 | 37.7 |  |  | 37.7 | 35 | 40.6
2016-10-21 11:00:00 | 2016-10-21 11:00 |  |  |  |  | 479 | 197 | 120.0417 | 2.4 | 1.8 | 3 |  | 23.2 | 22.2 | 24.1 | 34.7 |  |  | 34.7 | 31.9 | 38.1
2016-10-21 12:00:00 | 2016-10-21 12:00 |  |  |  |  | 550 | 204 | 119.4167 | 2.4 | 3.2 | 3.9 |  | 25 | 23.8 | 26.3 | 27.1 |  |  | 27.1 | 22.4 | 31.9
2016-10-21 13:00:00 | 2016-10-21 13:00 |  |  |  |  | 471 | 227 | 120.0417 | 2.4 | 3.5 | 4.1 |  | 25.6 | 25.1 | 26.6 | 25.8 |  |  | 25.8 | 24 | 27.1
2016-10-21 14:00:00 | 2016-10-21 14:00 |  |  |  |  | 420 | 249 | 121.625 | 2.4 | 2.8 | 3.4 |  | 26.5 | 25.6 | 26.9 | 26.2 |  |  | 26.2 | 25.2 | 27.1
2016-10-21 15:00:00 | 2016-10-21 15:00 |  |  |  |  | 283 | 233 | 121.4583 | 2.4 | 3.3 | 3.9 |  | 26.7 | 26.1 | 27.3 | 25.3 |  |  | 25.3 | 24.6 | 26.1
2016-10-21 16:00:00 | 2016-10-21 16:00 |  |  |  |  | 117 | 233 | 121.9167 | 2.4 | 3.1 | 3.6 |  | 25.6 | 24.9 | 26.3 | 26.7 |  |  | 26.7 | 25.5 | 28.6
2016-10-21 17:00:00 | 2016-10-21 17:00 |  |  |  |  | 11 | 220 | 122.2917 | 2.4 | 1.6 | 3.4 |  | 23.1 | 21.1 | 24.7 | 31.8 |  |  | 31.8 | 28.8 | 35.3
2016-10-21 18:00:00 | 2016-10-21 18:00 |  |  |  |  | 0 | 45 | 113.625 | 2.4 | 1.4 | 2.5 |  | 20.6 | 19.9 | 21.2 | 38.2 |  |  | 38.2 | 36.2 | 40.4
2016-10-21 19:00:00 | 2016-10-21 19:00 |  |  |  |  | 0 | 33 | 112.6667 | 2.4 | 0.2 | 0.9 |  | 18.3 | 17.2 | 19.6 | 43.8 |  |  | 43.8 | 41.5 | 47.6
2016-10-21 20:00:00 | 2016-10-21 20:00 |  |  |  |  | 0 | 22 | 110.7917 | 2.4 | 0.6 | 1.1 |  | 16.9 | 15.9 | 17.8 | 46.9 |  |  | 46.9 | 44.1 | 50.1
2016-10-21 21:00:00 | 2016-10-21 21:00 |  | 7.1 |  |  | 0 | 11 | 108.6667 | 2.4 | 0.9 | 1.2 |  | 15.8 | 15 | 16.4 | 51.6 |  |  | 51.6 | 48.4 | 54.4
2016-10-21 22:00:00 | 2016-10-21 22:00 |  | 26.7 |  |  | 0 | 14 | 108.125 | 2.4 | 1 | 1.3 |  | 15 | 14.5 | 16.3 | 56.1 |  |  | 56.1 | 54.2 | 59.2
2016-10-21 23:00:00 | 2016-10-21 23:00 | 141.2917 | 17.3955 | 50.4208 | 1.2708 | 0 | 11 | 107.5833 | 2.4 | 0.7 | 1.1 |  | 13.9 | 13.2 | 14.5 | 60.6 |  |  | 60.6 | 58.9 | 63.1
2016-10-22 00:00:00 | 2016-10-22 |  |  |  |  | 0 | 21 | 108.375 | 2.4 | 1.3 | 1.6 |  | 13.3 | 12.9 | 13.7 | 61.7 |  |  | 61.7 | 60.1 | 63.1
2016-10-22 01:00:00 | 2016-10-22 01:00 |  |  |  |  | 0 | 22 | 107.3333 | 2.4 | 1 | 1.7 |  | 12.4 | 11.4 | 13.2 | 62.9 |  |  | 62.9 | 61 | 65.2
2016-10-22 02:00:00 | 2016-10-22 02:00 |  |  |  |  | 0 | 5 | 106.375 | 2.4 | 1 | 1.6 |  | 11.8 | 11.5 | 12.3 | 66.5 |  |  | 66.5 | 65.5 | 67
2016-10-22 03:00:00 | 2016-10-22 03:00 |  |  |  |  | 0 | 23 | 105.8333 | 2.4 | 0.7 | 1.5 |  | 11.4 | 10.5 | 12.2 | 69.3 |  |  | 69.3 | 67.1 | 71.2
2016-10-22 04:00:00 | 2016-10-22 04:00 |  |  |  |  | 0 | 22 | 105.6667 | 2.4 | 0.2 | 0.8 |  | 9.8 | 9.4 | 10.2 | 71.9 |  |  | 71.9 | 70 | 73.8
2016-10-22 05:00:00 | 2016-10-22 05:00 |  |  |  |  | 0 | 33 | 105.9167 | 2.4 | 0.3 | 0.9 |  | 9.2 | 8.7 | 9.6 | 74 |  |  | 74 | 71.8 | 76
2016-10-22 06:00:00 | 2016-10-22 06:00 |  |  |  |  | 0 | 46 | 106.5833 | 2.4 | 0.7 | 1 |  | 9.4 | 9.1 | 9.6 | 73.6 |  |  | 73.6 | 71.2 | 75.8
2016-10-22 07:00:00 | 2016-10-22 07:00 |  |  |  |  | 70 | 34 | 106.6667 | 2.4 | 0.8 | 1.4 |  | 10.7 | 9.4 | 12.1 | 70.6 |  |  | 70.6 | 65.8 | 75.5
2016-10-22 08:00:00 | 2016-10-22 08:00 |  |  |  |  | 234 | 26 | 105.25 | 2.4 | 0.9 | 1.3 |  | 14.7 | 11.9 | 17.3 | 59.1 |  |  | 59.1 | 51.3 | 65.4
2016-10-22 09:00:00 | 2016-10-22 09:00 |  |  |  |  | 391 | 177 | 98.4583 | 2.4 | 0.4 | 0.9 |  | 18.3 | 17.3 | 19.8 | 49.8 |  |  | 49.8 | 47 | 51.9
2016-10-22 10:00:00 | 2016-10-22 10:00 |  |  |  |  | 297 | 202 | 96.25 | 2.4 | 0.8 | 1.3 |  | 20.7 | 20 | 21.8 | 46.2 |  |  | 46.2 | 43.5 | 48.5
2016-10-22 11:00:00 | 2016-10-22 11:00 |  |  |  |  | 492 | 184 | 95.7083 | 2.4 | 1.2 | 1.8 |  | 22.4 | 21.4 | 23.2 | 41.6 |  |  | 41.6 | 39.1 | 44.7
2016-10-22 12:00:00 | 2016-10-22 12:00 |  |  |  |  | 550 | 213 | 96.0833 | 2.4 | 2.8 | 3.5 |  | 24.3 | 23.3 | 25.1 | 36.5 |  |  | 36.5 | 34.1 | 40.3
2016-10-22 13:00:00 | 2016-10-22 13:00 |  |  |  |  | 519 | 223 | 95.9167 | 2.4 | 3.6 | 4.4 |  | 25.5 | 24.9 | 26.2 | 31.4 |  |  | 31.4 | 27.6 | 34.2
2016-10-22 14:00:00 | 2016-10-22 14:00 |  |  |  |  | 400 | 235 | 95.3333 | 2.4 | 3.8 | 4.4 |  | 25.6 | 25 | 26.3 | 35.9 |  |  | 35.9 | 28.4 | 41
2016-10-22 15:00:00 | 2016-10-22 15:00 |  |  |  |  | 264 | 231 | 95.25 | 2.4 | 3.8 | 4.7 |  | 24.6 | 23.9 | 25.2 | 42.2 |  |  | 42.2 | 40.6 | 44.5
2016-10-22 16:00:00 | 2016-10-22 16:00 |  |  |  |  | 118 | 227 | 95 | 2.4 | 3.2 | 3.7 |  | 23.4 | 22.9 | 23.7 | 45.5 |  |  | 45.5 | 44.4 | 46.8
2016-10-22 17:00:00 | 2016-10-22 17:00 |  |  |  |  | 14 | 233 | 95.5417 | 2.4 | 2.6 | 3.2 |  | 21.6 | 20.4 | 22.7 | 49 |  |  | 49 | 46.4 | 51.6
2016-10-22 18:00:00 | 2016-10-22 18:00 |  |  |  |  | 0 | 209 | 102.375 | 2.4 | 1.5 | 1.9 |  | 19 | 17.9 | 20.1 | 55.3 |  |  | 55.3 | 52.1 | 58.6
2016-10-22 19:00:00 | 2016-10-22 19:00 |  |  |  |  | 0 | 197 | 109.2083 | 2.4 | 0.8 | 1.6 |  | 16.5 | 15.2 | 17.6 | 62.7 |  |  | 62.7 | 59.1 | 65.7
2016-10-22 20:00:00 | 2016-10-22 20:00 |  |  |  |  | 0 | 44 | 110.125 | 2.4 | 0.2 | 0.7 |  | 14.8 | 13.7 | 15.8 | 67.2 |  |  | 67.2 | 64.7 | 70.7
2016-10-22 21:00:00 | 2016-10-22 21:00 |  | 9.2 |  |  | 0 | 125 | 114.875 | 2.4 | 0 | 0.4 |  | 13.3 | 12.6 | 14.9 | 69.9 |  |  | 69.9 | 62.7 | 73.8
2016-10-22 22:00:00 | 2016-10-22 22:00 |  | 25.6 |  |  | 0 | 128 | 119.625 | 2.4 | 0.1 | 0.5 |  | 11.9 | 11.1 | 12.6 | 74.7 |  |  | 74.7 | 67.3 | 79
2016-10-22 23:00:00 | 2016-10-22 23:00 | 139.5417 | 17.7466 | 58.0708 | 1.3208 | 0 | 9 | 119.5417 | 2.4 | 0 | 0.4 |  | 10.7 | 9.5 | 11.8 | 76.2 |  |  | 76.2 | 71.9 | 78.3
2016-10-23 00:00:00 | 2016-10-23 |  |  |  |  | 0 | 7 | 118.9583 | 2.4 | 0 | 0.7 |  | 9.7 | 9 | 10 | 79 |  |  | 79 | 75 | 84.3
2016-10-23 01:00:00 | 2016-10-23 01:00 |  |  |  |  | 0 | 17 | 118.75 | 2.4 | 0.1 | 0.5 |  | 8.3 | 7.5 | 8.7 | 79.7 |  |  | 79.7 | 75.2 | 85.5
2016-10-23 02:00:00 | 2016-10-23 02:00 |  |  |  |  | 0 | 14 | 119.125 | 2.4 | 0.1 | 0.5 |  | 7.6 | 6.9 | 8.4 | 81.1 |  |  | 81.1 | 79.5 | 85.2
2016-10-23 03:00:00 | 2016-10-23 03:00 |  |  |  |  | 0 | 28 | 119.3333 | 2.4 | 0.3 | 1.3 |  | 6.8 | 6.3 | 7.5 | 81.1 |  |  | 81.1 | 77.4 | 86
2016-10-23 04:00:00 | 2016-10-23 04:00 |  |  |  |  | 0 | 32 | 119.75 | 2.4 | 0.6 | 1.1 |  | 7.8 | 6.7 | 8.9 | 84.1 |  |  | 84.1 | 82.7 | 86
2016-10-23 05:00:00 | 2016-10-23 05:00 |  |  |  |  | 0 | 9 | 118.75 | 2.4 | 0.3 | 1 |  | 6.7 | 5.9 | 7.1 | 84.8 |  |  | 84.8 | 82.8 | 86.3
2016-10-23 06:00:00 | 2016-10-23 06:00 |  |  |  |  | 0 | 18 | 117.5833 | 2.4 | 0.2 | 0.8 |  | 5.9 | 5.4 | 6.5 | 86.5 |  |  | 86.5 | 84.6 | 88.2
2016-10-23 07:00:00 | 2016-10-23 07:00 |  |  |  |  | 84 | 29 | 117.375 | 2.4 | 0.6 | 1.4 |  | 7.7 | 5.6 | 10.2 | 80.4 |  |  | 80.4 | 75.8 | 85
2016-10-23 08:00:00 | 2016-10-23 08:00 |  |  |  |  | 262 | 40 | 117.9583 | 2.4 | 1.2 | 1.7 |  | 12.8 | 10.8 | 15 | 68.2 |  |  | 68.2 | 61.8 | 73.9
2016-10-23 09:00:00 | 2016-10-23 09:00 |  |  |  |  | 416 | 273 | 121.9583 | 2.4 | 0.9 | 1.9 |  | 16.2 | 14.9 | 17.1 | 58.9 |  |  | 58.9 | 55.9 | 62.1
2016-10-23 10:00:00 | 2016-10-23 10:00 |  |  |  |  | 309 | 193 | 121.5833 | 2.4 | 1.1 | 1.5 |  | 18.3 | 17.1 | 19.6 | 51.7 |  |  | 51.7 | 46.1 | 56.1
2016-10-23 11:00:00 | 2016-10-23 11:00 |  |  |  |  | 567 | 187 | 121.7083 | 2.4 | 1.4 | 1.9 |  | 20.5 | 19.2 | 21.9 | 40.5 |  |  | 40.5 | 36.1 | 45
2016-10-23 12:00:00 | 2016-10-23 12:00 |  |  |  |  | 587 | 225 | 122.2083 | 2.4 | 1.4 | 1.8 |  | 22.4 | 21.5 | 23 | 36.5 |  |  | 36.5 | 34.6 | 38.2
2016-10-23 13:00:00 | 2016-10-23 13:00 |  |  |  |  | 536 | 208 | 121.5833 | 2.4 | 1.8 | 2.6 |  | 24 | 23.4 | 25.1 | 30 |  |  | 30 | 24.2 | 35.1
2016-10-23 14:00:00 | 2016-10-23 14:00 |  |  |  |  | 417 | 217 | 120.8333 | 2.4 | 2.5 | 3.3 |  | 24.5 | 24.1 | 25 | 30.1 |  |  | 30.1 | 27.3 | 35
2016-10-23 15:00:00 | 2016-10-23 15:00 |  |  |  |  | 270 | 234 | 120.9583 | 2.4 | 2.8 | 3.5 |  | 24.1 | 23.5 | 24.6 | 34.7 |  |  | 34.7 | 33 | 37.8
2016-10-23 16:00:00 | 2016-10-23 16:00 |  |  |  |  | 114 | 231 | 121.125 | 2.4 | 2.4 | 2.9 |  | 23.2 | 22.8 | 23.6 | 41.1 |  |  | 41.1 | 37.3 | 43.5
2016-10-23 17:00:00 | 2016-10-23 17:00 |  |  |  |  | 11 | 214 | 120.3333 | 2.4 | 2.1 | 2.5 |  | 21.4 | 19.8 | 22.6 | 48 |  |  | 48 | 43.9 | 53.5
2016-10-23 18:00:00 | 2016-10-23 18:00 |  |  |  |  | 0 | 198 | 119.875 | 2.4 | 2.2 | 2.5 |  | 18.6 | 17.7 | 19.6 | 57.1 |  |  | 57.1 | 54.2 | 59
2016-10-23 19:00:00 | 2016-10-23 19:00 |  |  |  |  | 0 | 187 | 119.4583 | 2.4 | 0.5 | 2.1 |  | 16.2 | 15.2 | 17.6 | 65.2 |  |  | 65.2 | 59.6 | 70.2
2016-10-23 20:00:00 | 2016-10-23 20:00 |  |  |  |  | 0 | 130 | 123.0417 | 2.4 | 0 | 0 |  | 14.9 | 14.6 | 15.3 | 72.4 |  |  | 72.4 | 67.6 | 75.3
2016-10-23 21:00:00 | 2016-10-23 21:00 |  | 5.9 |  |  | 0 | 34 | 119.25 | 2.4 | 0 | 0 |  | 13.3 | 12.5 | 14.8 | 71.7 |  |  | 71.7 | 68.9 | 75.6
2016-10-23 22:00:00 | 2016-10-23 22:00 |  | 24.5 |  |  | 0 | 10 | 114.3333 | 2.4 | 0 | 0.1 |  | 11.9 | 11.4 | 12.5 | 73.5 |  |  | 73.5 | 70.6 | 76.8
2016-10-23 23:00:00 | 2016-10-23 23:00 | 148.875 | 15.649 | 62.9625 | 0.9375 | 0 | 2 | 114.0417 | 2.4 | 0 | 0.1 |  | 10.8 | 10.4 | 11.3 | 74.8 |  |  | 74.8 | 72.8 | 77.5
2016-10-24 00:00:00 | 2016-10-24 |  |  |  |  | 0 | 32 | 115.0833 | 2.4 | 0.3 | 1 |  | 10.2 | 10 | 10.6 | 75.3 |  |  | 75.3 | 72.3 | 80
2016-10-24 01:00:00 | 2016-10-24 01:00 |  |  |  |  | 0 | 31 | 115.6667 | 2.4 | 0.3 | 0.9 |  | 9.9 | 9.2 | 10.7 | 77.4 |  |  | 77.4 | 75.9 | 78.9
2016-10-24 02:00:00 | 2016-10-24 02:00 |  |  |  |  | 0 | 4 | 115.25 | 2.4 | 0.2 | 0.5 |  | 9.3 | 9 | 9.9 | 79.4 |  |  | 79.4 | 77.3 | 81.5
2016-10-24 03:00:00 | 2016-10-24 03:00 |  |  |  |  | 0 | 16 | 114.75 | 2.4 | 0.3 | 0.7 |  | 9.1 | 8.2 | 9.8 | 81.4 |  |  | 81.4 | 79.7 | 84.3
2016-10-24 04:00:00 | 2016-10-24 04:00 |  |  |  |  | 0 | 15 | 114.0417 | 2.4 | 0.3 | 1.1 |  | 8.5 | 8.2 | 9.1 | 82.3 |  |  | 82.3 | 80.2 | 84.1
2016-10-24 05:00:00 | 2016-10-24 05:00 |  |  |  |  | 0 | 24 | 114.6667 | 2.4 | 0.3 | 0.7 |  | 8.3 | 7.7 | 8.7 | 82.7 |  |  | 82.7 | 81.1 | 84.1
2016-10-24 06:00:00 | 2016-10-24 06:00 |  |  |  |  | 0 | 47 | 115.875 | 2.4 | 0.5 | 0.8 |  | 8 | 7.6 | 8.7 | 84.5 |  |  | 84.5 | 83 | 86.2
2016-10-24 07:00:00 | 2016-10-24 07:00 |  |  |  |  | 71 | 29 | 115.875 | 2.4 | 0.7 | 1.6 |  | 9.1 | 7.7 | 10.8 | 80.1 |  |  | 80.1 | 74.3 | 84.6
2016-10-24 08:00:00 | 2016-10-24 08:00 |  |  |  |  | 242 | 30 | 115.4583 | 2.4 | 1 | 1.9 |  | 13.1 | 11.3 | 15.1 | 70 |  |  | 70 | 65.1 | 74.3
2016-10-24 09:00:00 | 2016-10-24 09:00 |  |  |  |  | 392 | 122 | 109.1667 | 2.4 | 0.5 | 1 |  | 17.7 | 15.5 | 18.8 | 59.8 |  |  | 59.8 | 57.2 | 64.3
2016-10-24 10:00:00 | 2016-10-24 10:00 |  |  |  |  | 290 | 219 | 110.25 | 2.4 | 0.8 | 1.3 |  | 19.6 | 18.6 | 21 | 54 |  |  | 54 | 47.5 | 58.8
2016-10-24 11:00:00 | 2016-10-24 11:00 |  |  |  |  | 489 | 230 | 112.0417 | 2.4 | 0.9 | 1.6 |  | 22 | 21 | 23.1 | 41.9 |  |  | 41.9 | 37.7 | 46.8
2016-10-24 12:00:00 | 2016-10-24 12:00 |  |  |  |  | 549 | 232 | 112.3333 | 2.4 | 1.7 | 2.5 |  | 22.9 | 22.3 | 23.4 | 38.7 |  |  | 38.7 | 37 | 40.1
2016-10-24 13:00:00 | 2016-10-24 13:00 |  |  |  |  | 493 | 207 | 112.2917 | 2.4 | 2 | 2.4 |  | 23.9 | 23.5 | 25 | 36.6 |  |  | 36.6 | 34.1 | 38.4
2016-10-24 14:00:00 | 2016-10-24 14:00 |  |  |  |  | 386 | 170 | 110.3333 | 2.4 | 2.4 | 3 |  | 24.7 | 24.3 | 25.1 | 33.7 |  |  | 33.7 | 32.1 | 36.5
2016-10-24 15:00:00 | 2016-10-24 15:00 |  |  |  |  | 252 | 230 | 110.1667 | 2.4 | 1.9 | 2.6 |  | 24.3 | 23.7 | 24.8 | 37.9 |  |  | 37.9 | 37.2 | 39.2
2016-10-24 16:00:00 | 2016-10-24 16:00 |  |  |  |  | 111 | 210 | 109.2917 | 2.4 | 2 | 2.3 |  | 23.4 | 22.9 | 23.7 | 38.6 |  |  | 38.6 | 37.7 | 41.1
2016-10-24 17:00:00 | 2016-10-24 17:00 |  |  |  |  | 16 | 312 | 113.375 | 2.4 | 1.6 | 2.6 |  | 22 | 21.1 | 22.9 | 42.5 |  |  | 42.5 | 40.2 | 45.4
2016-10-24 18:00:00 | 2016-10-24 18:00 |  |  |  |  | 0 | 34 | 106.5417 | 2.4 | 1.6 | 2.3 |  | 20.1 | 19.5 | 20.9 | 42.4 |  |  | 42.4 | 41.9 | 42.6
2016-10-24 19:00:00 | 2016-10-24 19:00 |  |  |  |  | 0 | 68 | 101.5833 | 2.4 | 1.2 | 1.8 |  | 19 | 18.5 | 19.6 | 43.2 |  |  | 43.2 | 42.2 | 43.9
2016-10-24 20:00:00 | 2016-10-24 20:00 |  |  |  |  | 0 | 28 | 97.3333 | 2.4 | 0.5 | 1.7 |  | 17.4 | 16.2 | 18.7 | 47.9 |  |  | 47.9 | 44.7 | 52.2
2016-10-24 21:00:00 | 2016-10-24 21:00 |  | 8 |  |  | 0 | 37 | 97.4583 | 2.4 | 0.2 | 0.8 |  | 16.1 | 14.9 | 17.1 | 52.9 |  |  | 52.9 | 49.9 | 57
2016-10-24 22:00:00 | 2016-10-24 22:00 |  | 24.7 |  |  | 0 | 340 | 111.2083 | 2.4 | 0 | 0.3 |  | 13.8 | 12.5 | 15.1 | 61.9 |  |  | 61.9 | 56.9 | 65.6
2016-10-24 23:00:00 | 2016-10-24 23:00 | 137.125 | 16.7106 | 58.7125 | 0.89583 | 0 | 37 | 112.6667 | 2.4 | 0.3 | 0.8 |  | 12.9 | 12.4 | 13.7 | 64 |  |  | 64 | 61.7 | 67.5
2016-10-25 00:00:00 | 2016-10-25 |  |  |  |  | 0 | 16 | 112 | 2.4 | 0.1 | 0.5 |  | 11.8 | 11.2 | 12.6 | 66.7 |  |  | 66.7 | 64 | 69.2
2016-10-25 01:00:00 | 2016-10-25 01:00 |  |  |  |  | 0 | 358 | 125.625 | 2.4 | 0.1 | 0.6 |  | 10.9 | 10.6 | 11.4 | 69.6 |  |  | 69.6 | 67.5 | 71.2
2016-10-25 02:00:00 | 2016-10-25 02:00 |  |  |  |  | 0 | 36 | 126.9583 | 2.4 | 0.6 | 1.1 |  | 11 | 10.4 | 11.6 | 67.9 |  |  | 67.9 | 66.7 | 68.8
2016-10-25 03:00:00 | 2016-10-25 03:00 |  |  |  |  | 0 | 39 | 127.9167 | 2.4 | 1 | 1.4 |  | 11.3 | 10.9 | 11.8 | 67.2 |  |  | 67.2 | 65.3 | 69.5
2016-10-25 04:00:00 | 2016-10-25 04:00 |  |  |  |  | 0 | 39 | 128.9167 | 2.4 | 1.2 | 1.7 |  | 11 | 10.5 | 11.5 | 66.8 |  |  | 66.8 | 64.6 | 68.2
2016-10-25 05:00:00 | 2016-10-25 05:00 |  |  |  |  | 0 | 34 | 129.3333 | 2.4 | 1.3 | 1.7 |  | 10.9 | 10.5 | 11.2 | 67.2 |  |  | 67.2 | 65.9 | 68.2
2016-10-25 06:00:00 | 2016-10-25 06:00 |  |  |  |  | 0 | 25 | 128.4167 | 2.4 | 0.9 | 1.7 |  | 9.8 | 9.1 | 10.9 | 69.8 |  |  | 69.8 | 66.7 | 71.3
2016-10-25 07:00:00 | 2016-10-25 07:00 |  |  |  |  | 61 | 29 | 128.4167 | 2.4 | 1.4 | 1.8 |  | 11.2 | 10.3 | 11.9 | 66 |  |  | 66 | 64.1 | 70.1
2016-10-25 08:00:00 | 2016-10-25 08:00 |  |  |  |  | 219 | 23 | 128.125 | 2.8 | 1.3 | 1.8 |  | 14.1 | 12.2 | 15.9 | 58.6 |  |  | 58.6 | 54.9 | 63.1
2016-10-25 09:00:00 | 2016-10-25 09:00 |  |  |  |  | 355 | 328 | 136.7083 | 2.4 | 0.5 | 0.9 |  | 18.1 | 16.3 | 19.9 | 49.6 |  |  | 49.6 | 44.2 | 54.4
2016-10-25 10:00:00 | 2016-10-25 10:00 |  |  |  |  | 282 | 190 | 135.5 | 2.4 | 0.9 | 1.1 |  | 21 | 20.2 | 21.9 | 42.1 |  |  | 42.1 | 39.6 | 44.7
2016-10-25 11:00:00 | 2016-10-25 11:00 |  |  |  |  | 455 | 204 | 134.4167 | 2.4 | 0.8 | 1.3 |  | 23.2 | 22.4 | 23.9 | 35.9 |  |  | 35.9 | 34.2 | 37.7
2016-10-25 12:00:00 | 2016-10-25 12:00 |  |  |  |  | 581 | 208 | 133.4167 | 2.4 | 1.6 | 2.3 |  | 24.4 | 23.7 | 25.2 | 31 |  |  | 31 | 26.1 | 33.6
2016-10-25 13:00:00 | 2016-10-25 13:00 |  |  |  |  | 505 | 173 | 132 | 2.4 | 1.5 | 2.4 |  | 25.3 | 24.5 | 25.9 | 26.5 |  |  | 26.5 | 24.6 | 29.3
2016-10-25 14:00:00 | 2016-10-25 14:00 |  |  |  |  | 419 | 195 | 133.0417 | 2.4 | 1.4 | 2.5 |  | 25.3 | 24.8 | 25.9 | 24.1 |  |  | 24.1 | 22.8 | 25.1
2016-10-25 15:00:00 | 2016-10-25 15:00 |  |  |  |  | 259 | 215 | 132.4167 | 2.4 | 1.6 | 2.5 |  | 24.7 | 24.1 | 25.7 | 28.1 |  |  | 28.1 | 24.8 | 30.4
2016-10-25 16:00:00 | 2016-10-25 16:00 |  |  |  |  | 128 | 229 | 133.2083 | 2.4 | 1.6 | 2.8 |  | 24 | 23.5 | 24.6 | 31.9 |  |  | 31.9 | 27.7 | 36.2
2016-10-25 17:00:00 | 2016-10-25 17:00 |  |  |  |  | 22 | 6 | 120.4583 | 2.4 | 2 | 2.6 |  | 22.6 | 21.7 | 23.3 | 32.1 |  |  | 32.1 | 30.3 | 37
2016-10-25 18:00:00 | 2016-10-25 18:00 |  |  |  |  | 0 | 43 | 120.8333 | 2.4 | 1.8 | 2.6 |  | 21.2 | 20.9 | 21.6 | 34.5 |  |  | 34.5 | 32.2 | 36.8
2016-10-25 19:00:00 | 2016-10-25 19:00 |  |  |  |  | 0 | 15 | 118.625 | 2.4 | 3.3 | 3.7 |  | 20.5 | 20.1 | 21 | 45.4 |  |  | 45.4 | 37 | 49.4
2016-10-25 20:00:00 | 2016-10-25 20:00 |  |  |  |  | 0 | 12 | 117.9583 | 2.4 | 3 | 4 |  | 19.6 | 19.1 | 20 | 51.1 |  |  | 51.1 | 49.6 | 52.6
2016-10-25 21:00:00 | 2016-10-25 21:00 |  | 9.8 |  |  | 0 | 30 | 117.6667 | 2.4 | 1.1 | 1.7 |  | 18.1 | 17.4 | 19 | 52.8 |  |  | 52.8 | 51.2 | 54.1
2016-10-25 22:00:00 | 2016-10-25 22:00 |  | 25.3 |  |  | 0 | 68 | 106.3333 | 2.4 | 1.2 | 1.7 |  | 16.9 | 16.2 | 17.8 | 57 |  |  | 57 | 53.1 | 59.1
2016-10-25 23:00:00 | 2016-10-25 23:00 | 136.9167 | 17.8595 | 50.2292 | 1.2875 | 0 | 31 | 106.0833 | 2.4 | 0.7 | 1.2 |  | 15.3 | 14.1 | 16.9 | 63.6 |  |  | 63.6 | 60 | 67.6
2016-10-26 00:00:00 | 2016-10-26 |  |  |  |  | 0 | 25 | 106.4583 | 2.4 | 0.5 | 0.9 |  | 13.4 | 12.9 | 14.1 | 68.9 |  |  | 68.9 | 66.8 | 71.1
2016-10-26 01:00:00 | 2016-10-26 01:00 |  |  |  |  | 0 | 12 | 92.0417 | 2.4 | 0.2 | 0.8 |  | 12.2 | 11 | 13.2 | 72.3 |  |  | 72.3 | 70.9 | 75.2
2016-10-26 02:00:00 | 2016-10-26 02:00 |  |  |  |  | 0 | 12 | 91.0417 | 2.4 | 0.2 | 0.6 |  | 11.2 | 10.6 | 11.8 | 70.9 |  |  | 70.9 | 68.3 | 75.5
2016-10-26 03:00:00 | 2016-10-26 03:00 |  |  |  |  | 0 | 34 | 90.8333 | 2.4 | 0.9 | 1.2 |  | 11.3 | 10.5 | 11.7 | 67.4 |  |  | 67.4 | 65.8 | 70.4
2016-10-26 04:00:00 | 2016-10-26 04:00 |  |  |  |  | 0 | 35 | 90.6667 | 2.4 | 0.5 | 0.9 |  | 9.8 | 9 | 10.4 | 70.6 |  |  | 70.6 | 68.6 | 72.3
2016-10-26 05:00:00 | 2016-10-26 05:00 |  |  |  |  | 0 | 43 | 91.0417 | 2.4 | 0.9 | 1.3 |  | 9.4 | 8.7 | 10.2 | 69.2 |  |  | 69.2 | 67.8 | 71.7
2016-10-26 06:00:00 | 2016-10-26 06:00 |  |  |  |  | 0 | 19 | 90.7917 | 2.4 | 1 | 1.7 |  | 9.4 | 8.3 | 10 | 69 |  |  | 69 | 67.5 | 72
2016-10-26 07:00:00 | 2016-10-26 07:00 |  |  |  |  | 65 | 21 | 90.4583 | 2.4 | 0.4 | 0.9 |  | 9.8 | 8.3 | 11.3 | 68.1 |  |  | 68.1 | 62.2 | 72.4
2016-10-26 08:00:00 | 2016-10-26 08:00 |  |  |  |  | 221 | 343 | 103.7917 | 2.6 | 0.4 | 1.2 |  | 13.4 | 11.2 | 16.2 | 57.6 |  |  | 57.6 | 53.4 | 62.4
2016-10-26 09:00:00 | 2016-10-26 09:00 |  |  |  |  | 388 | 228 | 99.625 | 2.4 | 0.4 | 1 |  | 18.4 | 16.4 | 19.8 | 48.1 |  |  | 48.1 | 44.9 | 52.7
2016-10-26 10:00:00 | 2016-10-26 10:00 |  |  |  |  | 297 | 205 | 100.25 | 2.4 | 1.1 | 1.8 |  | 20.9 | 19.3 | 22.3 | 42.4 |  |  | 42.4 | 39.2 | 46.1
2016-10-26 11:00:00 | 2016-10-26 11:00 |  |  |  |  | 425 | 191 | 99.7083 | 2.4 | 2.7 | 3.8 |  | 23.7 | 22.4 | 24.4 | 32.9 |  |  | 32.9 | 28.9 | 38.8
2016-10-26 12:00:00 | 2016-10-26 12:00 |  |  |  |  | 537 | 223 | 100.3333 | 2.4 | 2.7 | 3.4 |  | 24.8 | 24.2 | 25.6 | 29.1 |  |  | 29.1 | 27.2 | 30.7
2016-10-26 13:00:00 | 2016-10-26 13:00 |  |  |  |  | 500 | 240 | 103.125 | 2.4 | 3 | 4.3 |  | 25.6 | 24.9 | 26.4 | 27.3 |  |  | 27.3 | 25.5 | 29.1
2016-10-26 14:00:00 | 2016-10-26 14:00 |  |  |  |  | 392 | 231 | 104.625 | 2.4 | 3.3 | 4.5 |  | 25.7 | 25.5 | 26.2 | 27.3 |  |  | 27.3 | 24.6 | 29.5
2016-10-26 15:00:00 | 2016-10-26 15:00 |  |  |  |  | 254 | 245 | 105.875 | 2.4 | 3.3 | 4.2 |  | 25 | 24.4 | 25.7 | 26.4 |  |  | 26.4 | 24.7 | 27.2
2016-10-26 16:00:00 | 2016-10-26 16:00 |  |  |  |  | 105 | 246 | 106.5833 | 2.4 | 2.6 | 3.2 |  | 24 | 23.5 | 24.6 | 28.6 |  |  | 28.6 | 27.3 | 30.1
2016-10-26 17:00:00 | 2016-10-26 17:00 |  |  |  |  | 7 | 225 | 115.7083 | 2.4 | 1.4 | 2.3 |  | 21.8 | 19.5 | 23.3 | 31.4 |  |  | 31.4 | 27.6 | 37.4
2016-10-26 18:00:00 | 2016-10-26 18:00 |  |  |  |  | 0 | 154 | 120.3333 | 2.4 | 0.5 | 0.8 |  | 18 | 17.2 | 18.8 | 40.7 |  |  | 40.7 | 37.1 | 44.9
2016-10-26 19:00:00 | 2016-10-26 19:00 |  |  |  |  | 0 | 60 | 122.2083 | 2.4 | 0.5 | 1.1 |  | 16.1 | 15.1 | 17.2 | 45.9 |  |  | 45.9 | 42.7 | 51.1
2016-10-26 20:00:00 | 2016-10-26 20:00 |  |  |  |  | 0 | 36 | 123.2083 | 2.4 | 0.3 | 0.7 |  | 14.7 | 13.3 | 15.4 | 48.8 |  |  | 48.8 | 45.1 | 54.3
2016-10-26 21:00:00 | 2016-10-26 21:00 |  | 9.4 |  |  | 0 | 12 | 122.4583 | 2.4 | 0.9 | 1.6 |  | 14.4 | 13.2 | 15.4 | 53.3 |  |  | 53.3 | 49.5 | 55.7
2016-10-26 22:00:00 | 2016-10-26 22:00 |  | 25.7 |  |  | 0 | 20 | 120.4583 | 2.4 | 0.9 | 1.5 |  | 13.9 | 13.6 | 14.7 | 54.5 |  |  | 54.5 | 52.3 | 55.6
2016-10-26 23:00:00 | 2016-10-26 23:00 | 132.9583 | 17.8922 | 50.275 | 1.2458 | 0 | 25 | 120.2083 | 2.4 | 1.3 | 2 |  | 13.3 | 12.6 | 13.9 | 55.9 |  |  | 55.9 | 54.7 | 57.7
2016-10-27 00:00:00 | 2016-10-27 |  |  |  |  | 0 | 50 | 121.25 | 2.4 | 0.9 | 1.4 |  | 11.5 | 10.4 | 13.1 | 58.6 |  |  | 58.6 | 55.7 | 60.3
2016-10-27 01:00:00 | 2016-10-27 01:00 |  |  |  |  | 0 | 34 | 122.1667 | 2.4 | 0.8 | 1.3 |  | 10.7 | 9.9 | 11.3 | 59.5 |  |  | 59.5 | 57.7 | 61
2016-10-27 02:00:00 | 2016-10-27 02:00 |  |  |  |  | 0 | 29 | 122.875 | 2.4 | 0.5 | 1 |  | 9.3 | 8.7 | 10 | 61.5 |  |  | 61.5 | 60.7 | 62.4
2016-10-27 03:00:00 | 2016-10-27 03:00 |  |  |  |  | 0 | 26 | 122.5417 | 2.4 | 0.7 | 1.4 |  | 9.3 | 8.5 | 9.8 | 60.9 |  |  | 60.9 | 59 | 63.6
2016-10-27 04:00:00 | 2016-10-27 04:00 |  |  |  |  | 0 | 31 | 122.375 | 2.4 | 0.6 | 1.2 |  | 9.4 | 8.9 | 10.1 | 60.5 |  |  | 60.5 | 58.9 | 61.7
2016-10-27 05:00:00 | 2016-10-27 05:00 |  |  |  |  | 0 | 31 | 121.875 | 2.4 | 0.5 | 1.2 |  | 8.6 | 8.2 | 9.2 | 61.7 |  |  | 61.7 | 59.1 | 63.3
2016-10-27 06:00:00 | 2016-10-27 06:00 |  |  |  |  | 0 | 28 | 122.25 | 2.4 | 0.9 | 1.5 |  | 8.7 | 8.1 | 9.7 | 61.6 |  |  | 61.6 | 57.4 | 62.8
2016-10-27 07:00:00 | 2016-10-27 07:00 |  |  |  |  | 65 | 18 | 122.125 | 2.4 | 0.3 | 1 |  | 9.8 | 8.5 | 12.6 | 58.9 |  |  | 58.9 | 52.8 | 61.4
2016-10-27 08:00:00 | 2016-10-27 08:00 |  |  |  |  | 226 | 249 | 118.2083 | 2.4 | 0.5 | 0.9 |  | 14.2 | 12.9 | 16.1 | 50.4 |  |  | 50.4 | 46.8 | 52.2
2016-10-27 09:00:00 | 2016-10-27 09:00 |  |  |  |  | 355 | 215 | 117.6667 | 2.4 | 0.4 | 1.1 |  | 18.5 | 16.9 | 19.8 | 41.5 |  |  | 41.5 | 38.4 | 45
2016-10-27 10:00:00 | 2016-10-27 10:00 |  |  |  |  | 306 | 190 | 117.0417 | 2.4 | 1.3 | 1.8 |  | 22.9 | 20.9 | 24.5 | 34.9 |  |  | 34.9 | 31.7 | 37.8
2016-10-27 11:00:00 | 2016-10-27 11:00 |  |  |  |  | 420 | 238 | 119 | 2.4 | 1.7 | 2.1 |  | 25.9 | 24.9 | 27 | 28.4 |  |  | 28.4 | 26.3 | 31.9
2016-10-27 12:00:00 | 2016-10-27 12:00 |  |  |  |  | 460 | 224 | 119.0417 | 2.4 | 1.6 | 2.5 |  | 27.5 | 26.6 | 28.6 | 25.1 |  |  | 25.1 | 23.4 | 27.1
2016-10-27 13:00:00 | 2016-10-27 13:00 |  |  |  |  | 465 | 201 | 117.4167 | 2.4 | 2.2 | 3.2 |  | 28.3 | 27.5 | 29.3 | 23.2 |  |  | 23.2 | 21.5 | 24.3
2016-10-27 14:00:00 | 2016-10-27 14:00 |  |  |  |  | 303 | 229 | 117.3333 | 2.4 | 3.6 | 4.9 |  | 28 | 27.6 | 28.4 | 24.2 |  |  | 24.2 | 23.5 | 25.6
2016-10-27 15:00:00 | 2016-10-27 15:00 |  |  |  |  | 183 | 228 | 116.625 | 2.4 | 3.7 | 4.2 |  | 27 | 26.1 | 28.1 | 25.8 |  |  | 25.8 | 24.4 | 27
2016-10-27 16:00:00 | 2016-10-27 16:00 |  |  |  |  | 56 | 160 | 113.0417 | 2.4 | 3.4 | 4.5 |  | 25 | 24.2 | 25.9 | 29.1 |  |  | 29.1 | 26.6 | 31.1
2016-10-27 17:00:00 | 2016-10-27 17:00 |  |  |  |  | 7 | 304 | 116.3333 | 2.4 | 0.6 | 1.3 |  | 23.1 | 22.2 | 24.1 | 33.6 |  |  | 33.6 | 31.6 | 35.3
2016-10-27 18:00:00 | 2016-10-27 18:00 |  |  |  |  | 0 | 27 | 111.0417 | 2.4 | 2.1 | 3.9 |  | 22 | 21.7 | 22.3 | 32.8 |  |  | 32.8 | 30.6 | 35.8
2016-10-27 19:00:00 | 2016-10-27 19:00 |  |  |  |  | 0 | 39 | 110.1667 | 2.4 | 2.7 | 3.2 |  | 20.8 | 20.1 | 21.7 | 32.3 |  |  | 32.3 | 30.8 | 33.6
2016-10-27 20:00:00 | 2016-10-27 20:00 |  |  |  |  | 0 | 43 | 110.4583 | 2.4 | 2.1 | 3.4 |  | 19.2 | 17.1 | 20.2 | 40.6 |  |  | 40.6 | 33.6 | 56.1
2016-10-27 21:00:00 | 2016-10-27 21:00 |  | 8.6 |  |  | 0 | 98 | 114.0417 | 2.4 | 0.5 | 1.3 |  | 17.7 | 17 | 19 | 54.2 |  |  | 54.2 | 47 | 62
2016-10-27 22:00:00 | 2016-10-27 22:00 |  | 28.3 |  |  | 0 | 19 | 114 | 2.4 | 1.4 | 2.3 |  | 17.4 | 17 | 18.1 | 57.2 |  |  | 57.2 | 50.3 | 62.8
2016-10-27 23:00:00 | 2016-10-27 23:00 | 118.5833 | 18.9479 | 44.5958 | 1.4375 | 0 | 32 | 114.2917 | 2.4 | 1.5 | 2 |  | 17.8 | 16.6 | 18.2 | 53.8 |  |  | 53.8 | 50.3 | 61
2016-10-28 00:00:00 | 2016-10-28 |  |  |  |  | 0 | 48 | 114.2083 | 2.4 | 1.4 | 1.8 |  | 16.9 | 16.4 | 17.6 | 58.1 |  |  | 58.1 | 56.3 | 59
2016-10-28 01:00:00 | 2016-10-28 01:00 |  |  |  |  | 0 | 339 | 126.9167 | 2.4 | 0.6 | 1.6 |  | 16.1 | 15.7 | 16.7 | 62.5 |  |  | 62.5 | 59.6 | 66.2
2016-10-28 02:00:00 | 2016-10-28 02:00 |  |  |  |  | 0 | 60 | 128.2083 | 2.8 | 0.6 | 1.4 |  | 15.7 | 14.8 | 16.8 | 69.8 |  |  | 69.8 | 60.3 | 78.3
2016-10-28 03:00:00 | 2016-10-28 03:00 |  |  |  |  | 0 | 168 | 134.125 | 2.4 | 0.9 | 2.1 |  | 14.9 | 14.7 | 15 | 79.4 |  |  | 79.4 | 76.3 | 81.1
2016-10-28 04:00:00 | 2016-10-28 04:00 |  |  |  |  | 0 | 7 | 133.125 | 2.4 | 0.4 | 1.4 |  | 15.2 | 14.9 | 15.4 | 77.6 |  |  | 77.6 | 74.7 | 79.7
2016-10-28 05:00:00 | 2016-10-28 05:00 |  |  |  |  | 0 | 36 | 133.3333 | 2.4 | 0.4 | 1.4 |  | 15.3 | 15.1 | 15.4 | 76.1 |  |  | 76.1 | 74.6 | 77.2
2016-10-28 06:00:00 | 2016-10-28 06:00 |  |  |  |  | 0 | 21 | 133.0417 | 2.4 | 1.6 | 2.1 |  | 16.4 | 15.3 | 17.6 | 65.5 |  |  | 65.5 | 57.6 | 74.4
2016-10-28 07:00:00 | 2016-10-28 07:00 |  |  |  |  | 21 | 37 | 133.8333 | 2.4 | 0.4 | 1.1 |  | 17.2 | 16.6 | 17.9 | 61.1 |  |  | 61.1 | 56.6 | 63.9
2016-10-28 08:00:00 | 2016-10-28 08:00 |  |  |  |  | 110 | 276 | 134.9583 | 2.4 | 0.6 | 1.5 |  | 18.8 | 17.2 | 19.8 | 57 |  |  | 57 | 53.2 | 63.3
2016-10-28 09:00
2016-10-28 10:00:00 | 2016-10-28 10:00 |  |  |  |  | 0 |  | 131.4783 | 0 | 0 | 0 |  | 23.7 | 23.4 | 23.9 | 41.7 |  |  | 41.7 | 40.9 | 42.6
2016-10-28 11:00:00 | 2016-10-28 11:00 |  |  |  |  | 0 |  | 128.8182 | 0 | 0 | 0 |  | 24.2 | 23.9 | 24.6 | 39.5 |  |  | 39.5 | 38.5 | 40.6
2016-10-28 12:00:00 | 2016-10-28 12:00 |  |  |  |  | 0 |  | 123.619 | 0 | 0 | 0 |  | 25 | 24.6 | 25.3 | 37.5 |  |  | 37.5 | 36.6 | 38.4
2016-10-28 13:00:00 | 2016-10-28 13:00 |  |  |  |  | 0 |  | 118.6 | 0 | 0 | 0 |  | 25.4 | 25.3 | 25.6 | 36.4 |  |  | 36.4 | 36 | 36.6
2016-10-28 14:00:00 | 2016-10-28 14:00 |  |  |  |  | 0 |  | 114.2632 | 0 | 0 | 0 |  | 25.9 | 25.7 | 26 | 35.4 |  |  | 35.4 | 35 | 35.9
2016-10-28 15:00:00 | 2016-10-28 15:00 |  |  |  |  | 0 |  | 107.8889 | 0 | 0 | 0 |  | 26 | 25.9 | 26.2 | 34.6 |  |  | 34.6 | 33.5 | 35.1
2016-10-28 16:00:00 | 2016-10-28 16:00 |  |  |  |  | 0 |  | 100.8235 | 0 | 0 | 0 |  | 26.1 | 25.8 | 26.2 | 33.1 |  |  | 33.1 | 32.8 | 33.4
2016-10-28 17:00:00 | 2016-10-28 17:00 |  |  |  |  | 0 |  | 97.125 | 0 | 0 | 0 |  | 25.7 | 25.5 | 25.8 | 34.2 |  |  | 34.2 | 33.4 | 35
2016-10-28 18:00:00 | 2016-10-28 18:00 |  |  |  |  | 0 |  | 83.3333 | 0 | 0 | 0 |  | 25.3 | 25.2 | 25.5 | 35.1 |  |  | 35.1 | 35 | 35.3
2016-10-28 19:00:00 | 2016-10-28 19:00 |  |  |  |  | 0 |  | 87.3571 | 0 | 0 | 0 |  | 25.1 | 25 | 25.2 | 35.6 |  |  | 35.6 | 35.4 | 35.8
2016-10-28 20:00:00 | 2016-10-28 20:00 |  |  |  |  | 0 |  | 91.0769 | 0 | 0 | 0 |  | 24.9 | 24.8 | 25 | 36.2 |  |  | 36.2 | 35.9 | 36.5
2016-10-28 21:00:00 | 2016-10-28 21:00 |  | 14.9 |  |  | 0 |  | 95.0833 | 0 | 0 | 0 |  | 24.7 | 24.6 | 24.8 | 36.8 |  |  | 36.8 | 36.5 | 37
2016-10-28 22:00:00 | 2016-10-28 22:00 |  | 26.1 |  |  | 0 |  | 94.8182 | 0 | 0 | 0 |  | 24.5 | 24.4 | 24.6 | 37.2 |  |  | 37.2 | 37 | 37.5
2016-10-28 23:00:00 | 2016-10-28 23:00 | 5.6957 | 20.6601 | 48.6174 | 0.3 | 0 |  | 102.4 | 0 | 0 | 0 |  | 24.2 | 24.1 | 24.3 | 37.8 |  |  | 37.8 | 37.5 | 38
2016-10-29 00:00:00 | 2016-10-29 |  |  |  |  | 0 |  | 110.2222 | 0 | 0 | 0 |  | 24 | 23.9 | 24.1 | 38.2 |  |  | 38.2 | 38 | 38.4
2016-10-29 01:00:00 | 2016-10-29 01:00 |  |  |  |  | 0 |  | 118 | 0 | 0 | 0 |  | 23.7 | 23.6 | 23.8 | 38.5 |  |  | 38.5 | 38.4 | 38.6
2016-10-29 02:00:00 | 2016-10-29 02:00 |  |  |  |  | 0 |  | 86.4286 | 0 | 0 | 0 |  | 23.4 | 23.3 | 23.6 | 38.7 |  |  | 38.7 | 38.6 | 38.8
2016-10-29 03:00:00 | 2016-10-29 03:00 |  |  |  |  | 0 |  | 90.8333 | 0 | 0 | 0 |  | 23.1 | 23 | 23.2 | 39 |  |  | 39 | 38.8 | 39
2016-10-29 04:00:00 | 2016-10-29 04:00 |  |  |  |  | 0 |  | 75.4 | 0 | 0 | 0 |  | 22.8 | 22.6 | 22.9 | 39.2 |  |  | 39.2 | 39.1 | 39.2
2016-10-29 05:00:00 | 2016-10-29 05:00 |  |  |  |  | 0 |  | 92.5 | 0 | 0 | 0 |  | 22.5 | 22.3 | 22.6 | 39.3 |  |  | 39.3 | 39.2 | 39.3
2016-10-29 06:00:00 | 2016-10-29 06:00 |  |  |  |  | 0 |  | 111.3333 | 0 | 0 | 0 |  | 22.1 | 22 | 22.3 | 39.4 |  |  | 39.4 | 39.3 | 39.5
2016-10-29 07:00:00 | 2016-10-29 07:00 |  |  |  |  | 0 |  | 156.5 | 0 | 0 | 0 |  | 21.9 | 21.9 | 22 | 39.2 |  |  | 39.2 | 37.5 | 39.5
2016-10-29 08:00:00 | 2016-10-29 08:00 |  |  |  |  | 0 |  | 276 | 0.2 | 0 | 0.3 |  | 21.8 | 19 | 22.3 | 39.1 |  |  | 39.1 | 36.5 | 51
2016-10-29 09:00:00 | 2016-10-29 09:00 |  |  |  |  | 266 |  | #DIV/0! | 5 | 0.6 | 1.1 |  | 18.2 | 17.5 | 19.4 | 53.8 |  |  | 53.8 | 51.1 | 56
2016-10-29 10:00:00 | 2016-10-29 10:00 |  |  |  |  | 396 |  | #DIV/0! | 0 | 1.3 | 1.7 |  | 20.2 | 19.3 | 21.4 | 50.1 |  |  | 50.1 | 47.2 | 52.5
2016-10-29 11:00:00 | 2016-10-29 11:00 |  |  |  |  | 407 |  | #DIV/0! | 0 | 1.7 | 2.2 |  | 22.7 | 21.7 | 23.5 | 44.5 |  |  | 44.5 | 41.4 | 48.5
2016-10-29 12:00:00 | 2016-10-29 12:00 |  |  |  |  | 376 |  | #DIV/0! | 0 | 1.9 | 2.9 |  | 24.4 | 23.8 | 25.5 | 40.1 |  |  | 40.1 | 36.5 | 41.7
2016-10-29 13:00:00 | 2016-10-29 13:00 |  |  |  |  | 347 |  | #DIV/0! | 0 | 2.4 | 3.2 |  | 25.5 | 24.9 | 26.5 | 34.5 |  |  | 34.5 | 32 | 37.2
2016-10-29 14:00:00 | 2016-10-29 14:00 |  |  |  |  | 404 |  | #DIV/0! | 0 | 2.7 | 3.4 |  | 25.6 | 25.3 | 25.9 | 35.5 |  |  | 35.5 | 33.5 | 37.2
2016-10-29 15:00:00 | 2016-10-29 15:00 |  |  |  |  | 291 |  | #DIV/0! | 0 | 2.4 | 3.1 |  | 25.3 | 24.7 | 25.7 | 38.3 |  |  | 38.3 | 35.2 | 40.3
2016-10-29 16:00:00 | 2016-10-29 16:00 |  |  |  |  | 150 |  | #DIV/0! | 0 | 2 | 2.7 |  | 24.2 | 23.5 | 25.1 | 41.3 |  |  | 41.3 | 40.4 | 42.1
2016-10-29 17:00:00 | 2016-10-29 17:00 |  |  |  |  | 18 |  | #DIV/0! | 0 | 1.2 | 1.8 |  | 22.5 | 21.2 | 23.5 | 44.8 |  |  | 44.8 | 42.1 | 47.8
2016-10-29 18:00:00 | 2016-10-29 18:00 |  |  |  |  | 0 |  | #DIV/0! | 0 | 1.1 | 1.7 |  | 19.8 | 18.9 | 21.1 | 53.8 |  |  | 53.8 | 48.2 | 57.3
2016-10-29 19:00:00 | 2016-10-29 19:00 |  |  |  |  | 0 |  | #DIV/0! | 0 | 0.1 | 0.8 |  | 17.6 | 16.7 | 18.9 | 61.2 |  |  | 61.2 | 57.3 | 64.6
2016-10-29 20:00:00 | 2016-10-29 20:00 |  |  |  |  | 0 |  | #DIV/0! | 0 | 0.1 | 0.5 |  | 15.9 | 14.9 | 17.6 | 63.4 |  |  | 63.4 | 61 | 65.3
2016-10-29 21:00:00 | 2016-10-29 21:00 |  | 12.6 |  |  | 0 |  | #DIV/0! | 0 | 0.3 | 0.5 |  | 14.8 | 14.3 | 15.6 | 66.2 |  |  | 66.2 | 61.6 | 68.5
2016-10-29 22:00:00 | 2016-10-29 22:00 |  | 25.6 |  |  | 0 |  | #DIV/0! | 0 | 0.2 | 0.9 |  | 13.5 | 13.2 | 14.1 | 66.7 |  |  | 66.7 | 64.8 | 68.9
2016-10-29 23:00:00 | 2016-10-29 23:00 | 110.625 | 19.3166 | 46.4042 | 0.75833 | 0 |  | #DIV/0! | 0 | 0.2 | 0.7 |  | 12.6 | 12 | 13.2 | 68.9 |  |  | 68.9 | 64.7 | 73.2
2016-10-30 00:00:00 | 2016-10-30 |  |  |  |  | 0 |  | #DIV/0! | 0 | 0.1 | 0.6 |  | 11.6 | 11.1 | 12.3 | 69.9 |  |  | 69.9 | 68.2 | 72.2
2016-10-30 01:00:00 | 2016-10-30 01:00 |  |  |  |  | 0 |  | #DIV/0! | 0 | 0.4 | 1 |  | 11.2 | 10.7 | 11.8 | 70.8 |  |  | 70.8 | 68.8 | 73.6
2016-10-30 02:00:00 | 2016-10-30 02:00 |  |  |  |  | 0 |  | #DIV/0! | 0 | 0.1 | 0.5 |  | 10 | 9.4 | 10.9 | 74 |  |  | 74 | 71.7 | 76.2
2016-10-30 03:00
2016-10-30 04:00:00 | 2016-10-30 04:00 |  |  |  |  | 0 |  | #DIV/0! | 0 | 0.3 | 0.9 |  | 8.3 | 8 | 9.2 | 76.2 |  |  | 76.2 | 72.3 | 79.2
2016-10-30 05:00:00 | 2016-10-30 05:00 |  |  |  |  | 0 |  | #DIV/0! | 0 | 0.4 | 0.8 |  | 8.6 | 7.9 | 9.1 | 77.6 |  |  | 77.6 | 74.7 | 79.8
2016-10-30 06:00:00 | 2016-10-30 06:00 |  |  |  |  | 0 |  | #DIV/0! | 0 | 0.1 | 0.4 |  | 8 | 7.3 | 8.7 | 77.9 |  |  | 77.9 | 76.8 | 79.3
2016-10-30 07:00:00 | 2016-10-30 07:00 |  |  |  |  | 22 |  | #DIV/0! | 0 | 0.4 | 1.3 |  | 9.3 | 7.9 | 11.6 | 72.8 |  |  | 72.8 | 65.8 | 76.6
2016-10-30 08:00:00 | 2016-10-30 08:00 |  |  |  |  | 121 |  | #DIV/0! | 0 | 0.3 | 0.7 |  | 13.8 | 11.6 | 15.6 | 62 |  |  | 62 | 59 | 65.3
2016-10-30 09:00:00 | 2016-10-30 09:00 |  |  |  |  | 278 |  | #DIV/0! | 0 | 0.4 | 2.1 |  | 18.3 | 16.4 | 20.2 | 52.5 |  |  | 52.5 | 48.5 | 58.7
2016-10-30 10:00:00 | 2016-10-30 10:00 |  |  |  |  | 413 |  | #DIV/0! | 0 | 3.7 | 4.3 |  | 22.6 | 20.5 | 23.7 | 32.8 |  |  | 32.8 | 27.1 | 45.3
2016-10-30 11:00:00 | 2016-10-30 11:00 |  |  |  |  | 491 |  | #DIV/0! | 0 | 3.9 | 4.6 |  | 24.1 | 23.5 | 24.6 | 27 |  |  | 27 | 26.1 | 28.3
2016-10-30 12:00:00 | 2016-10-30 12:00 |  |  |  |  | 420 |  | #DIV/0! | 0 | 3.6 | 4.6 |  | 25.1 | 24.2 | 25.8 | 25.5 |  |  | 25.5 | 24 | 27.8
2016-10-30 13:00:00 | 2016-10-30 13:00 |  |  |  |  | 320 |  | #DIV/0! | 0 | 4.1 | 4.9 |  | 25.3 | 25 | 25.8 | 26.1 |  |  | 26.1 | 25.1 | 28.1
2016-10-30 14:00:00 | 2016-10-30 14:00 |  |  |  |  | 414 |  | #DIV/0! | 0 | 4.3 | 4.7 |  | 24.8 | 24.4 | 25.4 | 31.1 |  |  | 31.1 | 27.4 | 33.5
2016-10-30 15:00:00 | 2016-10-30 15:00 |  |  |  |  | 295 |  | #DIV/0! | 0 | 3.3 | 4.1 |  | 24.1 | 23.4 | 24.6 | 29.6 |  |  | 29.6 | 27.3 | 31.1
2016-10-30 16:00:00 | 2016-10-30 16:00 |  |  |  |  | 157 |  | #DIV/0! | 0 | 2.7 | 4 |  | 23 | 22.2 | 23.7 | 29.7 |  |  | 29.7 | 27.4 | 31.8
2016-10-30 17:00:00 | 2016-10-30 17:00 |  |  |  |  | 19 |  | #DIV/0! | 0 | 3.1 | 3.5 |  | 21.1 | 20.5 | 22 | 34.4 |  |  | 34.4 | 31.7 | 36.3
2016-10-30 18:00:00 | 2016-10-30 18:00 |  |  |  |  | 0 |  | #DIV/0! | 0 | 2.8 | 3.7 |  | 20.7 | 20.4 | 21.1 | 32.9 |  |  | 32.9 | 31.1 | 35.9
2016-10-30 19:00:00 | 2016-10-30 19:00 |  |  |  |  | 0 |  | #DIV/0! | 0 | 2.5 | 3.3 |  | 18.8 | 17.3 | 20.8 | 38.6 |  |  | 38.6 | 31.4 | 44.2
2016-10-30 20:00:00 | 2016-10-30 20:00 |  |  |  |  | 0 |  | #DIV/0! | 0 | 2 | 2.4 |  | 16.6 | 16 | 17.5 | 46.6 |  |  | 46.6 | 44.6 | 48.7
2016-10-30 21:00:00 | 2016-10-30 21:00 |  | 8 |  |  | 0 |  | #DIV/0! | 0 | 1.6 | 2.2 |  | 15.5 | 14.4 | 16.1 | 49.1 |  |  | 49.1 | 47 | 51.8
2016-10-30 22:00:00 | 2016-10-30 22:00 |  | 25.3 |  |  | 0 |  | #DIV/0! | 0 | 1.3 | 1.7 |  | 14.2 | 13.8 | 14.4 | 51.6 |  |  | 51.6 | 49.8 | 53.4
2016-10-30 23:00:00 | 2016-10-30 23:00 | 128.2609 | 17.0366 | 49.4783 | 1.8609 | 0 |  | #DIV/0! | 0 | 1.4 | 2.2 |  | 14.4 | 13.6 | 14.9 | 49.3 |  |  | 49.3 | 48.1 | 51.5
2016-10-31 00:00:00 | 2016-10-31 |  |  |  |  | 0 |  | #DIV/0! | 0 | 0.5 | 1.6 |  | 13.2 | 12.1 | 14.7 | 51.8 |  |  | 51.8 | 46.7 | 55.1
2016-10-31 01:00:00 | 2016-10-31 01:00 |  |  |  |  | 0 |  | #DIV/0! | 0 | 0.1 | 0.5 |  | 11.2 | 10 | 12.1 | 56.9 |  |  | 56.9 | 54.1 | 59.5
2016-10-31 02:00:00 | 2016-10-31 02:00 |  |  |  |  | 0 |  | #DIV/0! | 0 | 0.2 | 0.5 |  | 9.9 | 9.2 | 10.4 | 60.7 |  |  | 60.7 | 56.6 | 62.6
2016-10-31 03:00:00 | 2016-10-31 03:00 |  |  |  |  | 0 |  | #DIV/0! | 0 | 0.3 | 0.5 |  | 9.5 | 9 | 10 | 61.5 |  |  | 61.5 | 59.3 | 63.6
2016-10-31 04:00:00 | 2016-10-31 04:00 |  |  |  |  | 0 |  | #DIV/0! | 0 | 0.3 | 0.6 |  | 9.3 | 8.2 | 9.8 | 61.8 |  |  | 61.8 | 58.6 | 65.1
2016-10-31 05:00:00 | 2016-10-31 05:00 |  |  |  |  | 0 |  | #DIV/0! | 0 | 0.3 | 0.7 |  | 9.5 | 8.2 | 10.4 | 60.8 |  |  | 60.8 | 57.2 | 65.8
2016-10-31 06:00:00 | 2016-10-31 06:00 |  |  |  |  | 0 |  | #DIV/0! | 0 | 1.9 | 3 |  | 14.2 | 10.8 | 15.9 | 55.4 |  |  | 55.4 | 52.8 | 58.1
2016-10-31 07:00:00 | 2016-10-31 07:00 |  |  |  |  | 21 |  | #DIV/0! | 0 | 2.6 | 3.3 |  | 15.6 | 14.9 | 16.1 | 60.5 |  |  | 60.5 | 56.4 | 64.1
2016-10-31 08:00:00 | 2016-10-31 08:00 |  |  |  |  | 143 |  | #DIV/0! | 0 | 2.3 | 3.2 |  | 16.6 | 15.8 | 17.2 | 54.1 |  |  | 54.1 | 48 | 58
2016-10-31 09:00:00 | 2016-10-31 09:00 |  |  |  |  | 302 |  | #DIV/0! | 0 | 2.6 | 3 |  | 18.8 | 17.5 | 20.2 | 55.8 |  |  | 55.8 | 52.4 | 58.2
2016-10-31 10:00:00 | 2016-10-31 10:00 |  |  |  |  | 396 |  | #DIV/0! | 0 | 3.4 | 4.2 |  | 20.8 | 19.8 | 21.9 | 48.5 |  |  | 48.5 | 42.2 | 53
2016-10-31 11:00:00 | 2016-10-31 11:00 |  |  |  |  | 524 |  | #DIV/0! | 0 | 4.5 | 5.6 |  | 22.1 | 21.5 | 22.5 | 39.7 |  |  | 39.7 | 36 | 44.7
2016-10-31 12:00:00 | 2016-10-31 12:00 |  |  |  |  | 380 |  | #DIV/0! | 0 | 5.2 | 5.7 |  | 22.2 | 21.5 | 22.6 | 35 |  |  | 35 | 31.9 | 37.6
2016-10-31 13:00:00 | 2016-10-31 13:00 |  |  |  |  | 326 |  | #DIV/0! | 0 | 5 | 5.5 |  | 22.7 | 22.4 | 23.2 | 32.9 |  |  | 32.9 | 30.1 | 34.4
2016-10-31 14:00:00 | 2016-10-31 14:00 |  |  |  |  | 430 |  | #DIV/0! | 0 | 4.7 | 5.5 |  | 22.6 | 22.3 | 23.2 | 33.8 |  |  | 33.8 | 30.4 | 37.2
2016-10-31 15:00:00 | 2016-10-31 15:00 |  |  |  |  | 287 |  | #DIV/0! | 0 | 4.2 | 5.1 |  | 21.6 | 21.1 | 22.1 | 38.2 |  |  | 38.2 | 35.4 | 41.1
2016-10-31 16:00:00 | 2016-10-31 16:00 |  |  |  |  | 171 |  | #DIV/0! | 0 | 3.6 | 4.3 |  | 20.1 | 19.2 | 21 | 43.8 |  |  | 43.8 | 41.6 | 47.7
2016-10-31 17:00:00 | 2016-10-31 17:00 |  |  |  |  | 10 |  | #DIV/0! | 0 | 2.9 | 3.5 |  | 17.9 | 17.3 | 18.9 | 54.3 |  |  | 54.3 | 48.6 | 58.8
2016-10-31 18:00:00 | 2016-10-31 18:00 |  |  |  |  | 0 |  | #DIV/0! | 0 | 2.3 | 3.1 |  | 16.9 | 16.1 | 17.4 | 59.5 |  |  | 59.5 | 58.3 | 61.4
2016-10-31 19:00:00 | 2016-10-31 19:00 |  |  |  |  | 0 |  | #DIV/0! | 0 | 2.1 | 2.7 |  | 16.1 | 15.7 | 16.4 | 62 |  |  | 62 | 60.4 | 63.4
2016-10-31 20:00:00 | 2016-10-31 20:00 |  |  |  |  | 0 |  | #DIV/0! | 0 | 2.1 | 3.1 |  | 15.6 | 15.1 | 16.1 | 65.4 |  |  | 65.4 | 63.7 | 67.6
2016-10-31 21:00:00 | 2016-10-31 21:00 |  | 9.3 |  |  | 0 |  | #DIV/0! | 0 | 1.2 | 2.3 |  | 14.2 | 13.4 | 15.8 | 67.5 |  |  | 67.5 | 63.1 | 69.3
2016-10-31 22:00:00 | 2016-10-31 22:00 |  | 22.7 |  |  | 0 |  | #DIV/0! | 0 | 1 | 2.6 |  | 13.7 | 13.1 | 14.9 | 69.5 |  |  | 69.5 | 68 | 72.4
2016-10-31 23:00:00 | 2016-10-31 23:00 | 124.5833 | 16.2326 | 54.15 | 2.2792 | 0 |  | #DIV/0! | 0 | 1.4 | 1.8 |  | 13.6 | 13.2 | 14.1 | 70.2 |  |  | 70.2 | 68.6 | 70.7
2016-11-01 00:00:00 | 2016-11-01 |  |  |  |  | 0 |  | #DIV/0! | 0 | 1.7 | 2.2 |  | 13.4 | 12.8 | 13.8 | 71.6 |  |  | 71.6 | 69.4 | 74.9
2016-11-01 01:00:00 | 2016-11-01 01:00 |  |  |  |  | 0 |  | #DIV/0! | 0 | 1.5 | 1.9 |  | 13.6 | 13.2 | 13.8 | 73.6 |  |  | 73.6 | 72.5 | 75
2016-11-01 02:00:00 | 2016-11-01 02:00 |  |  |  |  | 0 |  | #DIV/0! | 0 | 1.1 | 1.9 |  | 13.2 | 12.9 | 13.6 | 76 |  |  | 76 | 74.4 | 77.7
2016-11-01 03:00:00 | 2016-11-01 03:00 |  |  |  |  | 0 |  | #DIV/0! | 0 | 0.2 | 0.6 |  | 12.5 | 12.1 | 13.1 | 79.2 |  |  | 79.2 | 77.8 | 80.7
2016-11-01 04:00:00 | 2016-11-01 04:00 |  |  |  |  | 0 |  | #DIV/0! | 0 | 2.9 | 4 |  | 13.4 | 12.4 | 14.1 | 81 |  |  | 81 | 80.3 | 83.2
2016-11-01 05:00:00 | 2016-11-01 05:00 |  |  |  |  | 0 |  | #DIV/0! | 0 | 3 | 3.8 |  | 13.3 | 12.4 | 14.1 | 80.4 |  |  | 80.4 | 79.1 | 83.3
2016-11-01 06:00:00 | 2016-11-01 06:00 |  |  |  |  | 0 |  | #DIV/0! | 0 | 3.7 | 4.4 |  | 13.8 | 12.5 | 14.2 | 80.6 |  |  | 80.6 | 78.7 | 83.5
2016-11-01 07:00:00 | 2016-11-01 07:00 |  |  |  |  | 46 |  | #DIV/0! | 0 | 6 | 7.9 |  | 15.2 | 13.7 | 16.3 | 70.2 |  |  | 70.2 | 65.3 | 80.5
2016-11-01 08:00:00 | 2016-11-01 08:00 |  |  |  |  | 34 |  | #DIV/0! | 0.4 | 7.9 | 9.5 |  | 15.4 | 14.6 | 16.1 | 75.5 |  |  | 75.5 | 67.4 | 86
2016-11-01 09:00:00 | 2016-11-01 09:00 |  |  |  |  | 109 |  | #DIV/0! | 1 | 5.6 | 7.1 |  | 15.2 | 14.2 | 17.2 | 86.2 |  |  | 86.2 | 77.7 | 91.2
2016-11-01 10:00:00 | 2016-11-01 10:00 |  |  |  |  | 92 |  | #DIV/0! | 2 | 5.7 | 6.5 |  | 15.9 | 15.4 | 17 | 82.1 |  |  | 82.1 | 74.1 | 86.7
2016-11-01 11:00:00 | 2016-11-01 11:00 |  |  |  |  | 216 |  | #DIV/0! | 0.2 | 5.7 | 7 |  | 16.6 | 15.9 | 17.4 | 77.2 |  |  | 77.2 | 73.5 | 83.7
2016-11-01 12:00:00 | 2016-11-01 12:00 |  |  |  |  | 74 |  | #DIV/0! | 0.2 | 4.4 | 5.9 |  | 16.1 | 15.8 | 16.6 | 76.2 |  |  | 76.2 | 71.2 | 79.8
2016-11-01 13:00:00 | 2016-11-01 13:00 |  |  |  |  | 42 |  | #DIV/0! | 1.6 | 3.9 | 5.5 |  | 15 | 14.4 | 16.1 | 83.1 |  |  | 83.1 | 69.7 | 91.2
2016-11-01 14:00:00 | 2016-11-01 14:00 |  |  |  |  | 137 |  | #DIV/0! | 3.2 | 4.6 | 5.8 |  | 15.4 | 14.4 | 16.7 | 83.4 |  |  | 83.4 | 73.6 | 91.1
2016-11-01 15:00:00 | 2016-11-01 15:00 |  |  |  |  | 81 |  | #DIV/0! | 0.6 | 5.5 | 6.5 |  | 15.6 | 15.1 | 15.9 | 76.4 |  |  | 76.4 | 72.1 | 82.8
2016-11-01 16:00:00 | 2016-11-01 16:00 |  |  |  |  | 44 |  | #DIV/0! | 0 | 6.2 | 8 |  | 15.4 | 14.9 | 15.7 | 71.3 |  |  | 71.3 | 69.1 | 74.2
2016-11-01 17:00:00 | 2016-11-01 17:00 |  |  |  |  | 0 |  | #DIV/0! | 0 | 6 | 6.6 |  | 14.5 | 14.2 | 14.8 | 71.7 |  |  | 71.7 | 68.9 | 74.8
2016-11-01 18:00:00 | 2016-11-01 18:00 |  |  |  |  | 0 |  | #DIV/0! | 0.2 | 5.8 | 7.2 |  | 14 | 13.2 | 14.4 | 70.3 |  |  | 70.3 | 66.5 | 77.3
2016-11-01 19:00:00 | 2016-11-01 19:00 |  |  |  |  | 0 |  | #DIV/0! | 0 | 5.3 | 6.3 |  | 13.3 | 12.9 | 13.7 | 70.6 |  |  | 70.6 | 68.5 | 75.4
2016-11-01 20:00:00 | 2016-11-01 20:00 |  |  |  |  | 0 |  | #DIV/0! | 0 | 5.5 | 7 |  | 13 | 12.8 | 13.2 | 67.2 |  |  | 67.2 | 65.4 | 69.4
2016-11-01 21:00:00 | 2016-11-01 21:00 |  | 12.4 |  |  | 0 |  | #DIV/0! | 0 | 5.5 | 7.2 |  | 13 | 12.7 | 13.3 | 70 |  |  | 70 | 67.7 | 73
2016-11-01 22:00:00 | 2016-11-01 22:00 |  | 16.6 |  |  | 0 |  | #DIV/0! | 0.2 | 5.3 | 6 |  | 12.4 | 11.8 | 13.1 | 77.2 |  |  | 77.2 | 68.9 | 85.6
2016-11-01 23:00:00 | 2016-11-01 23:00 | 36.4583 | 14.523 | 76.0958 | 4.4917 | 0 |  | #DIV/0! | 0 | 4.8 | 6.2 |  | 12.5 | 12 | 13 | 75.3 |  |  | 75.3 | 67.9 | 83.4
2016-11-02 00:00:00 | 2016-11-02 |  |  |  |  | 0 |  | #DIV/0! | 0 | 4.9 | 5.5 |  | 12.2 | 11.8 | 12.8 | 77.8 |  |  | 77.8 | 73.3 | 81.4
2016-11-02 01:00:00 | 2016-11-02 01:00 |  |  |  |  | 0 |  | #DIV/0! | 0 | 5 | 5.9 |  | 12.4 | 12 | 12.6 | 70.3 |  |  | 70.3 | 67.5 | 79.2
2016-11-02 02:00:00 | 2016-11-02 02:00 |  |  |  |  | 0 |  | #DIV/0! | 0 | 5 | 6.6 |  | 12.5 | 12.2 | 12.7 | 70.8 |  |  | 70.8 | 68.6 | 73.2
2016-11-02 03:00:00 | 2016-11-02 03:00 |  |  |  |  | 0 |  | #DIV/0! | 0 | 3.6 | 4.9 |  | 12 | 11.7 | 12.3 | 73.6 |  |  | 73.6 | 72.3 | 75.3
2016-11-02 04:00:00 | 2016-11-02 04:00 |  |  |  |  | 0 |  | #DIV/0! | 0 | 4.4 | 5.3 |  | 12.1 | 11.9 | 12.4 | 70.9 |  |  | 70.9 | 67.9 | 75.8
2016-11-02 05:00:00 | 2016-11-02 05:00 |  |  |  |  | 0 |  | #DIV/0! | 0 | 4 | 5.1 |  | 11.9 | 11.6 | 12.2 | 77.3 |  |  | 77.3 | 75.8 | 80.1
2016-11-02 06:00:00 | 2016-11-02 06:00 |  |  |  |  | 0 |  | #DIV/0! | 0 | 3.5 | 4.8 |  | 11.9 | 11.7 | 12.2 | 72.5 |  |  | 72.5 | 68.3 | 78.2
2016-11-02 07:00:00 | 2016-11-02 07:00 |  |  |  |  | 47 |  | #DIV/0! | 0 | 3.8 | 4.5 |  | 12.1 | 11.7 | 12.6 | 67.2 |  |  | 67.2 | 60.5 | 72.3
2016-11-02 08:00:00 | 2016-11-02 08:00 |  |  |  |  | 171 |  | #DIV/0! | 0 | 3.8 | 4.6 |  | 13.2 | 12.5 | 13.7 | 59.3 |  |  | 59.3 | 53 | 66
2016-11-02 09:00:00 | 2016-11-02 09:00 |  |  |  |  | 144 |  | #DIV/0! | 0 | 2.4 | 4.7 |  | 13.4 | 12.8 | 14.2 | 50.5 |  |  | 50.5 | 46.4 | 54.4
2016-11-02 10:00:00 | 2016-11-02 10:00 |  |  |  |  | 430 |  | #DIV/0! | 0 | 1.6 | 2.9 |  | 15.5 | 14.8 | 16 | 44.4 |  |  | 44.4 | 38.7 | 50.4
2016-11-02 11:00:00 | 2016-11-02 11:00 |  |  |  |  | 515 |  | #DIV/0! | 0 | 1.5 | 2.6 |  | 16.4 | 15.8 | 17.4 | 39.2 |  |  | 39.2 | 37.3 | 40.5
2016-11-02 12:00:00 | 2016-11-02 12:00 |  |  |  |  | 435 |  | #DIV/0! | 0 | 1.9 | 2.7 |  | 17.3 | 16.9 | 17.6 | 39.8 |  |  | 39.8 | 37.7 | 41.5
2016-11-02 13:00:00 | 2016-11-02 13:00 |  |  |  |  | 324 |  | #DIV/0! | 0 | 1.5 | 2.3 |  | 17.4 | 17 | 18 | 39.3 |  |  | 39.3 | 37 | 40.6
2016-11-02 14:00:00 | 2016-11-02 14:00 |  |  |  |  | 453 |  | #DIV/0! | 0 | 1.2 | 2.5 |  | 17.6 | 17.1 | 17.9 | 37.8 |  |  | 37.8 | 35.1 | 40.5
2016-11-02 15:00:00 | 2016-11-02 15:00 |  |  |  |  | 327 |  | #DIV/0! | 0 | 0.7 | 1.5 |  | 17.7 | 17.2 | 18.1 | 38.8 |  |  | 38.8 | 36.8 | 40.3
2016-11-02 16:00:00 | 2016-11-02 16:00 |  |  |  |  | 165 |  | #DIV/0! | 0 | 0.6 | 1.3 |  | 17 | 16.4 | 17.6 | 40.8 |  |  | 40.8 | 38.1 | 42.6
2016-11-02 17:00:00 | 2016-11-02 17:00 |  |  |  |  | 19 |  | #DIV/0! | 0 | 1.8 | 3.2 |  | 14.7 | 13.2 | 16.1 | 47.3 |  |  | 47.3 | 41.5 | 52.1
2016-11-02 18:00:00 | 2016-11-02 18:00 |  |  |  |  | 0 |  | #DIV/0! | 0 | 3.3 | 3.8 |  | 12.4 | 11.8 | 13.1 | 55.2 |  |  | 55.2 | 52.2 | 57.6
2016-11-02 19:00:00 | 2016-11-02 19:00 |  |  |  |  | 0 |  | #DIV/0! | 0 | 3.3 | 3.6 |  | 11.3 | 10.8 | 11.7 | 60.7 |  |  | 60.7 | 58.2 | 64.1
2016-11-02 20:00:00 | 2016-11-02 20:00 |  |  |  |  | 0 |  | #DIV/0! | 0 | 2.8 | 3.4 |  | 10.5 | 9.9 | 10.9 | 65.1 |  |  | 65.1 | 63.7 | 67.9
2016-11-02 21:00:00 | 2016-11-02 21:00 |  | 6.1 |  |  | 0 |  | #DIV/0! | 0 | 1.7 | 2.1 |  | 9.4 | 8.2 | 9.9 | 68.9 |  |  | 68.9 | 66.8 | 74.4
2016-11-02 22:00:00 | 2016-11-02 22:00 |  | 17.7 |  |  | 0 |  | #DIV/0! | 0 | 0.5 | 1 |  | 7.3 | 6.4 | 8.2 | 77.4 |  |  | 77.4 | 74.4 | 79.2
2016-11-02 23:00:00 | 2016-11-02 23:00 | 126.25 | 12.0769 | 59.4208 | 2.65 | 0 |  | #DIV/0! | 0 | 0.8 | 1.2 |  | 6.1 | 6 | 6.4 | 81.2 |  |  | 81.2 | 79.4 | 82.4
2016-11-03 00:00:00 | 2016-11-03 |  |  |  |  | 0 |  | #DIV/0! | 0 | 0.5 | 0.9 |  | 5.7 | 5.1 | 6.3 | 82.1 |  |  | 82.1 | 79.6 | 84.7
2016-11-03 01:00:00 | 2016-11-03 01:00 |  |  |  |  | 0 |  | #DIV/0! | 0 | 0.4 | 0.8 |  | 4.8 | 4.5 | 5.5 | 84.4 |  |  | 84.4 | 81.5 | 85.8
2016-11-03 02:00:00 | 2016-11-03 02:00 |  |  |  |  | 0 |  | #DIV/0! | 0 | 0.4 | 1 |  | 4.2 | 3.7 | 4.6 | 86 |  |  | 86 | 84.9 | 87.6
2016-11-03 03:00:00 | 2016-11-03 03:00 |  |  |  |  | 0 |  | #DIV/0! | 0 | 0.2 | 0.6 |  | 2.9 | 2.3 | 3.3 | 88.6 |  |  | 88.6 | 87.1 | 90.3
2016-11-03 04:00:00 | 2016-11-03 04:00 |  |  |  |  | 0 |  | #DIV/0! | 0 | 0.1 | 0.5 |  | 2.1 | 1.6 | 2.2 | 90.5 |  |  | 90.5 | 89.8 | 91.6
2016-11-03 05:00:00 | 2016-11-03 05:00 |  |  |  |  | 0 |  | #DIV/0! | 0 | 0.4 | 1 |  | 2 | 1.6 | 2.6 | 90.4 |  |  | 90.4 | 87.7 | 91.8
2016-11-03 06:00:00 | 2016-11-03 06:00 |  |  |  |  | 0 |  | #DIV/0! | 0 | 0.5 | 1.1 |  | 2.2 | 1.3 | 3.4 | 87.8 |  |  | 87.8 | 84.4 | 90.2
2016-11-03 07:00:00 | 2016-11-03 07:00 |  |  |  |  | 12 |  | #DIV/0! | 0 | 0.2 | 1 |  | 2.8 | 1.6 | 5.5 | 87.8 |  |  | 87.8 | 78.8 | 91.2
2016-11-03 08:00:00 | 2016-11-03 08:00 |  |  |  |  | 119 |  | #DIV/0! | 0 | 0.4 | 0.8 |  | 7.7 | 5.8 | 9.9 | 70 |  |  | 70 | 62.6 | 77.9
2016-11-03 09:00:00 | 2016-11-03 09:00 |  |  |  |  | 279 |  | #DIV/0! | 0 | 0.4 | 0.8 |  | 12.1 | 10.8 | 12.9 | 53.7 |  |  | 53.7 | 51 | 62.5
2016-11-03 10:00:00 | 2016-11-03 10:00 |  |  |  |  | 412 |  | #DIV/0! | 0 | 1.1 | 2 |  | 13.9 | 12.8 | 15.2 | 47.5 |  |  | 47.5 | 42.6 | 52.7
2016-11-03 11:00:00 | 2016-11-03 11:00 |  |  |  |  | 502 |  | #DIV/0! | 0 | 2.6 | 3.3 |  | 16 | 15.1 | 16.6 | 40.4 |  |  | 40.4 | 38.4 | 43.5
2016-11-03 12:00:00 | 2016-11-03 12:00 |  |  |  |  | 285 |  | #DIV/0! | 0 | 1.9 | 2.7 |  | 17.4 | 16.9 | 18.1 | 38.2 |  |  | 38.2 | 34 | 42.5
2016-11-03 13:00:00 | 2016-11-03 13:00 |  |  |  |  | 350 |  | #DIV/0! | 0 | 2.1 | 2.8 |  | 18.3 | 17.7 | 19 | 32.1 |  |  | 32.1 | 30.4 | 33.5
2016-11-03 14:00:00 | 2016-11-03 14:00 |  |  |  |  | 414 |  | #DIV/0! | 0 | 1.9 | 3.1 |  | 18.7 | 18.1 | 19.1 | 31.1 |  |  | 31.1 | 29.4 | 32.9
2016-11-03 15:00:00 | 2016-11-03 15:00 |  |  |  |  | 312 |  | #DIV/0! | 0 | 1.7 | 2.4 |  | 18.8 | 18.6 | 19.1 | 31.3 |  |  | 31.3 | 29.9 | 33.4
2016-11-03 16:00:00 | 2016-11-03 16:00 |  |  |  |  | 150 |  | #DIV/0! | 0 | 1.4 | 2.3 |  | 18.2 | 17.5 | 18.6 | 34.3 |  |  | 34.3 | 33.5 | 36.3
2016-11-03 17:00:00 | 2016-11-03 17:00 |  |  |  |  | 13 |  | #DIV/0! | 0 | 0.6 | 1.3 |  | 15.7 | 14.2 | 17.4 | 42.4 |  |  | 42.4 | 35.7 | 47.6
2016-11-03 18:00:00 | 2016-11-03 18:00 |  |  |  |  | 0 |  | #DIV/0! | 0 | 2.9 | 3.9 |  | 13.6 | 12.8 | 14.3 | 44.9 |  |  | 44.9 | 43.7 | 47.7
2016-11-03 19:00:00 | 2016-11-03 19:00 |  |  |  |  | 0 |  | #DIV/0! | 0 | 3.4 | 4.1 |  | 12.7 | 12.3 | 13 | 44.5 |  |  | 44.5 | 43.3 | 46.2
2016-11-03 20:00:00 | 2016-11-03 20:00 |  |  |  |  | 0 |  | #DIV/0! | 0 | 3.1 | 3.5 |  | 12 | 11.8 | 12.3 | 45.7 |  |  | 45.7 | 44.6 | 46.6
2016-11-03 21:00:00 | 2016-11-03 21:00 |  | 2 |  |  | 0 |  | #DIV/0! | 0 | 2.2 | 3 |  | 10.4 | 9.9 | 11.5 | 50.3 |  |  | 50.3 | 47.1 | 51.6
2016-11-03 22:00:00 | 2016-11-03 22:00 |  | 18.8 |  |  | 0 |  | #DIV/0! | 0 | 1.5 | 2.2 |  | 9.5 | 8.5 | 10.2 | 53 |  |  | 53 | 49.9 | 57.8
2016-11-03 23:00:00 | 2016-11-03 23:00 | 118.6667 | 10.7726 | 58.8542 | 1.3 | 0 |  | #DIV/0! | 0 | 1.3 | 2 |  | 8.8 | 7.8 | 9.5 | 55.5 |  |  | 55.5 | 52.7 | 60.2
2016-11-04 00:00:00 | 2016-11-04 |  |  |  |  | 0 |  | #DIV/0! | 0 | 0.9 | 1.3 |  | 7.4 | 7 | 7.8 | 61.1 |  |  | 61.1 | 59.2 | 62.6
2016-11-04 01:00:00 | 2016-11-04 01:00 |  |  |  |  | 0 |  | #DIV/0! | 0 | 1.3 | 1.8 |  | 6.8 | 6.4 | 7.1 | 61.8 |  |  | 61.8 | 60.9 | 62.9
2016-11-04 02:00:00 | 2016-11-04 02:00 |  |  |  |  | 0 |  | #DIV/0! | 0 | 1.1 | 1.5 |  | 6.2 | 5.7 | 6.4 | 64.3 |  |  | 64.3 | 63.2 | 66.6
2016-11-04 03:00:00 | 2016-11-04 03:00 |  |  |  |  | 0 |  | #DIV/0! | 0 | 1.7 | 2.3 |  | 6.2 | 5.5 | 6.8 | 64 |  |  | 64 | 61.8 | 67.4
2016-11-04 04:00:00 | 2016-11-04 04:00 |  |  |  |  | 0 |  | #DIV/0! | 0 | 1.2 | 1.5 |  | 5.4 | 5.2 | 5.7 | 67 |  |  | 67 | 65.2 | 68
2016-11-04 05:00:00 | 2016-11-04 05:00 |  |  |  |  | 0 |  | #DIV/0! | 0 | 1.1 | 1.3 |  | 5.2 | 5 | 5.3 | 68.3 |  |  | 68.3 | 67.7 | 69.6
2016-11-04 06:00:00 | 2016-11-04 06:00 |  |  |  |  | 0 |  | #DIV/0! | 0 | 0.6 | 1 |  | 4.6 | 4 | 5.2 | 71.7 |  |  | 71.7 | 68.6 | 75.5
2016-11-04 07:00:00 | 2016-11-04 07:00 |  |  |  |  | 27 |  | #DIV/0! | 0 | 0.4 | 1.1 |  | 5.2 | 4.4 | 6.5 | 71.2 |  |  | 71.2 | 67 | 73.9
2016-11-04 08:00:00 | 2016-11-04 08:00 |  |  |  |  | 119 |  | #DIV/0! | 0 | 0.6 | 1 |  | 8.4 | 6.6 | 10.3 | 63.2 |  |  | 63.2 | 58.1 | 66.5
2016-11-04 09:00:00 | 2016-11-04 09:00 |  |  |  |  | 265 |  | #DIV/0! | 0 | 0 | 0.2 |  | 13.3 | 10.9 | 15.3 | 51.6 |  |  | 51.6 | 44.6 | 58.2
2016-11-04 10:00:00 | 2016-11-04 10:00 |  |  |  |  | 388 |  | #DIV/0! | 0 | 0.4 | 0.6 |  | 16.6 | 15.4 | 17.6 | 42.4 |  |  | 42.4 | 40.4 | 45.2
2016-11-04 11:00:00 | 2016-11-04 11:00 |  |  |  |  | 438 |  | #DIV/0! | 0 | 0.9 | 1.5 |  | 18.4 | 17.8 | 19.1 | 38.2 |  |  | 38.2 | 35.9 | 40.9
2016-11-04 12:00:00 | 2016-11-04 12:00 |  |  |  |  | 337 |  | #DIV/0! | 0 | 1.4 | 1.9 |  | 19.9 | 19.2 | 20.5 | 36.5 |  |  | 36.5 | 35.1 | 37.8
2016-11-04 13:00:00 | 2016-11-04 13:00 |  |  |  |  | 323 |  | #DIV/0! | 0 | 2.2 | 2.6 |  | 20.9 | 20.3 | 21.3 | 32.4 |  |  | 32.4 | 29 | 35.8
2016-11-04 14:00:00 | 2016-11-04 14:00 |  |  |  |  | 393 |  | #DIV/0! | 0 | 2.1 | 2.7 |  | 21.1 | 20.8 | 21.5 | 30.6 |  |  | 30.6 | 27.9 | 32.8
2016-11-04 15:00:00 | 2016-11-04 15:00 |  |  |  |  | 286 |  | #DIV/0! | 0 | 2.2 | 2.7 |  | 20.8 | 20.4 | 21.3 | 34.9 |  |  | 34.9 | 30.5 | 38
2016-11-04 16:00:00 | 2016-11-04 16:00 |  |  |  |  | 135 |  | #DIV/0! | 0 | 1.7 | 2.4 |  | 19.8 | 19.1 | 20.4 | 41 |  |  | 41 | 37 | 44
2016-11-04 17:00:00 | 2016-11-04 17:00 |  |  |  |  | 12 |  | #DIV/0! | 0 | 1.8 | 2.9 |  | 17.3 | 16.3 | 18.8 | 40 |  |  | 40 | 36.7 | 45
2016-11-04 18:00:00 | 2016-11-04 18:00 |  |  |  |  | 0 |  | #DIV/0! | 0 | 2.2 | 2.7 |  | 15.3 | 14.7 | 16.1 | 42.9 |  |  | 42.9 | 40.5 | 44.9
2016-11-04 19:00:00 | 2016-11-04 19:00 |  |  |  |  | 0 |  | #DIV/0! | 0 | 2.6 | 3.1 |  | 14.5 | 14 | 14.9 | 41.8 |  |  | 41.8 | 40.7 | 42.9
2016-11-04 20:00:00 | 2016-11-04 20:00 |  |  |  |  | 0 |  | #DIV/0! | 0 | 1.6 | 2.7 |  | 13 | 12.6 | 13.7 | 45.7 |  |  | 45.7 | 44 | 47.3
2016-11-04 21:00:00 | 2016-11-04 21:00 |  | 4.6 |  |  | 0 |  | #DIV/0! | 0 | 0.8 | 2 |  | 11.2 | 10.1 | 12.6 | 51.4 |  |  | 51.4 | 46.5 | 55.4
2016-11-04 22:00:00 | 2016-11-04 22:00 |  | 21.1 |  |  | 0 |  | #DIV/0! | 0 | 0.1 | 0.4 |  | 9.4 | 8.8 | 10 | 57.3 |  |  | 57.3 | 54.6 | 60.1
2016-11-04 23:00:00 | 2016-11-04 23:00 | 113.4583 | 13.2064 | 51.4667 | 1.2417 | 0 |  | #DIV/0! | 0 | 0.9 | 1.3 |  | 9.3 | 8.6 | 9.9 | 55.9 |  |  | 55.9 | 53.7 | 58.2
2016-11-05 00:00:00 | 2016-11-05 |  |  |  |  | 0 |  | #DIV/0! | 0 | 0.7 | 1.5 |  | 8.1 | 7 | 9.2 | 59.5 |  |  | 59.5 | 55.3 | 63.8
2016-11-05 01:00:00 | 2016-11-05 01:00 |  |  |  |  | 0 |  | #DIV/0! | 0 | 1.1 | 1.5 |  | 7.7 | 7.5 | 8.1 | 60.7 |  |  | 60.7 | 59 | 61.9
2016-11-05 02:00:00 | 2016-11-05 02:00 |  |  |  |  | 0 |  | #DIV/0! | 0 | 0.7 | 1.2 |  | 7.1 | 6.6 | 7.7 | 62.3 |  |  | 62.3 | 60.3 | 64
2016-11-05 03:00:00 | 2016-11-05 03:00 |  |  |  |  | 0 |  | #DIV/0! | 0 | 0.5 | 0.8 |  | 5.9 | 5.2 | 6.5 | 67.4 |  |  | 67.4 | 64.3 | 70.1
2016-11-05 04:00:00 | 2016-11-05 04:00 |  |  |  |  | 0 |  | #DIV/0! | 0 | 0.6 | 1.3 |  | 5.3 | 4.5 | 6.2 | 70.9 |  |  | 70.9 | 67.3 | 73.4
2016-11-05 05:00:00 | 2016-11-05 05:00 |  |  |  |  | 0 |  | #DIV/0! | 0 | 0.7 | 1.4 |  | 4.5 | 4 | 5.1 | 74 |  |  | 74 | 72.8 | 75.9
2016-11-05 06:00:00 | 2016-11-05 06:00 |  |  |  |  | 0 |  | #DIV/0! | 0 | 0.4 | 0.9 |  | 4.3 | 3.7 | 4.7 | 76.4 |  |  | 76.4 | 75.1 | 79
2016-11-05 07:00:00 | 2016-11-05 07:00 |  |  |  |  | 21 |  | #DIV/0! | 0 | 0.3 | 0.8 |  | 4.2 | 3.6 | 5.4 | 75 |  |  | 75 | 73.1 | 76.6
2016-11-05 08:00:00 | 2016-11-05 08:00 |  |  |  |  | 111 |  | #DIV/0! | 0 | 0.9 | 1.4 |  | 8.3 | 5.9 | 10 | 64.3 |  |  | 64.3 | 59.7 | 72.5
2016-11-05 09:00:00 | 2016-11-05 09:00 |  |  |  |  | 248 |  | #DIV/0! | 0 | 0.3 | 1.1 |  | 12.9 | 10.3 | 14.9 | 53.8 |  |  | 53.8 | 49 | 59.4
2016-11-05 10:00:00 | 2016-11-05 10:00 |  |  |  |  | 387 |  | #DIV/0! | 0 | 0.7 | 1.3 |  | 15.8 | 14.8 | 16.6 | 48.7 |  |  | 48.7 | 45.9 | 51.7
2016-11-05 11:00:00 | 2016-11-05 11:00 |  |  |  |  | 475 |  | #DIV/0! | 0 | 1.6 | 2.3 |  | 17.6 | 16.8 | 18.8 | 42.4 |  |  | 42.4 | 39.9 | 45.7
2016-11-05 12:00:00 | 2016-11-05 12:00 |  |  |  |  | 332 |  | #DIV/0! | 0 | 2.3 | 3.3 |  | 19.5 | 19 | 19.8 | 36.9 |  |  | 36.9 | 34.1 | 39.6
2016-11-05 13:00:00 | 2016-11-05 13:00 |  |  |  |  | 283 |  | #DIV/0! | 0 | 2.9 | 3.5 |  | 20.1 | 19.6 | 20.5 | 34 |  |  | 34 | 31.9 | 35.9
2016-11-05 14:00:00 | 2016-11-05 14:00 |  |  |  |  | 364 |  | #DIV/0! | 0 | 2.8 | 3.7 |  | 20.2 | 19.8 | 20.7 | 35.4 |  |  | 35.4 | 31.7 | 39.8
2016-11-05 15:00:00 | 2016-11-05 15:00 |  |  |  |  | 275 |  | #DIV/0! | 0 | 2.5 | 3.3 |  | 19.8 | 19.4 | 20.5 | 40.7 |  |  | 40.7 | 37 | 42.2
2016-11-05 16:00:00 | 2016-11-05 16:00 |  |  |  |  | 132 |  | #DIV/0! | 0 | 2 | 2.7 |  | 18.7 | 17.8 | 19.4 | 43.3 |  |  | 43.3 | 40.9 | 47.3
2016-11-05 17:00:00 | 2016-11-05 17:00 |  |  |  |  | 10 |  | #DIV/0! | 0 | 1.3 | 1.9 |  | 16.3 | 14.6 | 17.6 | 52.3 |  |  | 52.3 | 47.5 | 59.4
2016-11-05 18:00:00 | 2016-11-05 18:00 |  |  |  |  | 0 |  | #DIV/0! | 0 | 1.4 | 2.3 |  | 13.8 | 13.1 | 14.5 | 64.6 |  |  | 64.6 | 60.4 | 67.4
2016-11-05 19:00:00 | 2016-11-05 19:00 |  |  |  |  | 0 |  | #DIV/0! | 0 | 0.1 | 0.3 |  | 12.4 | 11.5 | 13 | 69.7 |  |  | 69.7 | 67.6 | 73
2016-11-05 20:00:00 | 2016-11-05 20:00 |  |  |  |  | 0 |  | #DIV/0! | 0 | 0 | 0.2 |  | 10.8 | 10.2 | 11.6 | 74.7 |  |  | 74.7 | 70.8 | 76.7
2016-11-05 21:00:00 | 2016-11-05 21:00 |  | 4.2 |  |  | 0 |  | #DIV/0! | 0 | 0.1 | 0.4 |  | 9.6 | 8.9 | 10.3 | 76.5 |  |  | 76.5 | 75.2 | 77.9
2016-11-05 22:00:00 | 2016-11-05 22:00 |  | 20.2 |  |  | 0 |  | #DIV/0! | 0 | 0.3 | 0.7 |  | 8.8 | 7.8 | 9.7 | 75.2 |  |  | 75.2 | 72.6 | 78.8
2016-11-05 23:00:00 | 2016-11-05 23:00 | 109.9167 | 12.5359 | 59.7917 | 1.025 | 0 |  | #DIV/0! | 0 | 0.4 | 0.9 |  | 8.1 | 7.9 | 8.8 | 76.3 |  |  | 76.3 | 73.8 | 78
2016-11-06 00:00:00 | 2016-11-06 |  |  |  |  | 0 |  | #DIV/0! | 0 | 0.6 | 1.1 |  | 7.5 | 6.7 | 8.4 | 76.9 |  |  | 76.9 | 75.6 | 79
2016-11-06 01:00:00 | 2016-11-06 01:00 |  |  |  |  | 0 |  | #DIV/0! | 0 | 0.5 | 0.9 |  | 6.4 | 5.8 | 7.2 | 79.7 |  |  | 79.7 | 79 | 80.7
2016-11-06 02:00:00 | 2016-11-06 02:00 |  |  |  |  | 0 |  | #DIV/0! | 0 | 1.4 | 1.8 |  | 6.6 | 6.1 | 7 | 78.7 |  |  | 78.7 | 76.8 | 82.1
2016-11-06 03:00:00 | 2016-11-06 03:00 |  |  |  |  | 0 |  | #DIV/0! | 0 | 1 | 1.8 |  | 6.2 | 5.6 | 6.9 | 80.6 |  |  | 80.6 | 78.3 | 84
2016-11-06 04:00:00 | 2016-11-06 04:00 |  |  |  |  | 0 |  | #DIV/0! | 0 | 0.5 | 0.9 |  | 5.6 | 5.3 | 6.1 | 82 |  |  | 82 | 80.5 | 83
2016-11-06 05:00:00 | 2016-11-06 05:00 |  |  |  |  | 0 |  | #DIV/0! | 0 | 0.9 | 1.3 |  | 5.1 | 4.7 | 5.5 | 82.7 |  |  | 82.7 | 82.2 | 84
2016-11-06 06:00:00 | 2016-11-06 06:00 |  |  |  |  | 0 |  | #DIV/0! | 0 | 0.7 | 1.3 |  | 4.5 | 3.7 | 5.2 | 85.7 |  |  | 85.7 | 83.4 | 87.3
2016-11-06 07:00:00 | 2016-11-06 07:00 |  |  |  |  | 16 |  | #DIV/0! | 0 | 0.7 | 1.1 |  | 5.1 | 4 | 6.3 | 83 |  |  | 83 | 78.5 | 86
2016-11-06 08:00:00 | 2016-11-06 08:00 |  |  |  |  | 107 |  | #DIV/0! | 0 | 1 | 1.7 |  | 8.2 | 6.5 | 10 | 72.7 |  |  | 72.7 | 67 | 77.8
2016-11-06 09:00:00 | 2016-11-06 09:00 |  |  |  |  | 257 |  | #DIV/0! | 0 | 0.6 | 1.2 |  | 12.9 | 10.7 | 15.1 | 59.9 |  |  | 59.9 | 53.3 | 65.7
2016-11-06 10:00:00 | 2016-11-06 10:00 |  |  |  |  | 390 |  | #DIV/0! | 0 | 0.9 | 1.5 |  | 14.9 | 13.9 | 16 | 59.1 |  |  | 59.1 | 57.4 | 61.2
2016-11-06 11:00:00 | 2016-11-06 11:00 |  |  |  |  | 488 |  | #DIV/0! | 0 | 0.5 | 1 |  | 17.2 | 16.2 | 18.2 | 50 |  |  | 50 | 45.4 | 55.3
2016-11-06 12:00:00 | 2016-11-06 12:00 |  |  |  |  | 235 |  | #DIV/0! | 0 | 1 | 1.3 |  | 18.6 | 18.1 | 19.2 | 40 |  |  | 40 | 32.8 | 43.5
2016-11-06 13:00:00 | 2016-11-06 13:00 |  |  |  |  | 284 |  | #DIV/0! | 0 | 1.8 | 2.4 |  | 19.2 | 18.7 | 19.5 | 39.7 |  |  | 39.7 | 35.1 | 41.3
2016-11-06 14:00:00 | 2016-11-06 14:00 |  |  |  |  | 366 |  | #DIV/0! | 0 | 2.4 | 3.1 |  | 19.6 | 19.3 | 19.9 | 39.1 |  |  | 39.1 | 36.8 | 41.4
2016-11-06 15:00:00 | 2016-11-06 15:00 |  |  |  |  | 282 |  | #DIV/0! | 0 | 1.9 | 2.6 |  | 19.4 | 19.1 | 19.6 | 39.5 |  |  | 39.5 | 38.3 | 41
2016-11-06 16:00:00 | 2016-11-06 16:00 |  |  |  |  | 134 |  | #DIV/0! | 0 | 1.2 | 1.9 |  | 18.8 | 18.2 | 19.3 | 40.4 |  |  | 40.4 | 38.1 | 42.4
2016-11-06 17:00:00 | 2016-11-06 17:00 |  |  |  |  | 12 |  | #DIV/0! | 0 | 0.4 | 1.4 |  | 16.4 | 14.4 | 18 | 48.2 |  |  | 48.2 | 42.9 | 54.3
2016-11-06 18:00:00 | 2016-11-06 18:00 |  |  |  |  | 0 |  | #DIV/0! | 0 | 1.4 | 2.2 |  | 15.1 | 14.3 | 15.6 | 48.6 |  |  | 48.6 | 45.5 | 53.8
2016-11-06 19:00:00 | 2016-11-06 19:00 |  |  |  |  | 0 |  | #DIV/0! | 0 | 1.6 | 2 |  | 14.2 | 13.5 | 14.8 | 49.7 |  |  | 49.7 | 48.4 | 51.1
2016-11-06 20:00:00 | 2016-11-06 20:00 |  |  |  |  | 0 |  | #DIV/0! | 0 | 0.9 | 1.8 |  | 12.4 | 11.1 | 13.8 | 57.2 |  |  | 57.2 | 52.1 | 61.1
2016-11-06 21:00:00 | 2016-11-06 21:00 |  | 4.5 |  |  | 0 |  | #DIV/0! | 0 | 0 | 0.3 |  | 9.9 | 8.5 | 11.1 | 67 |  |  | 67 | 61.5 | 74.9
2016-11-06 22:00:00 | 2016-11-06 22:00 |  | 19.6 |  |  | 0 |  | #DIV/0! | 0 | 0.2 | 0.8 |  | 8.7 | 7.8 | 9.2 | 72.2 |  |  | 72.2 | 69 | 74.8
2016-11-06 23:00:00 | 2016-11-06 23:00 | 107.125 | 12.3494 | 62.8667 | 0.94583 | 0 |  | #DIV/0! | 0 | 0.6 | 1 |  | 7.3 | 6.8 | 7.7 | 76.2 |  |  | 76.2 | 75.6 | 77.6
2016-11-07 00:00:00 | 2016-11-07 |  |  |  |  | 0 |  | #DIV/0! | 0 | 0.3 | 0.7 |  | 6.6 | 6.2 | 6.9 | 75.7 |  |  | 75.7 | 74.3 | 77.4
2016-11-07 01:00:00 | 2016-11-07 01:00 |  |  |  |  | 0 |  | #DIV/0! | 0 | 0.8 | 1.4 |  | 6 | 5.3 | 6.7 | 75.3 |  |  | 75.3 | 72.9 | 78
2016-11-07 02:00:00 | 2016-11-07 02:00 |  |  |  |  | 0 |  | #DIV/0! | 0 | 0.5 | 1.1 |  | 5.1 | 4.7 | 6.3 | 77.1 |  |  | 77.1 | 73.8 | 79.2
2016-11-07 03:00:00 | 2016-11-07 03:00 |  |  |  |  | 0 |  | #DIV/0! | 0 | 0.6 | 1.3 |  | 5 | 4.4 | 5.9 | 75.7 |  |  | 75.7 | 72.4 | 78.4
2016-11-07 04:00:00 | 2016-11-07 04:00 |  |  |  |  | 0 |  | #DIV/0! | 0 | 1.1 | 1.7 |  | 5.2 | 4.4 | 6 | 74.8 |  |  | 74.8 | 72.6 | 77.9
2016-11-07 05:00:00 | 2016-11-07 05:00 |  |  |  |  | 0 |  | #DIV/0! | 0 | 0.5 | 1.7 |  | 4.2 | 3.1 | 5 | 74.5 |  |  | 74.5 | 72 | 77.8
2016-11-07 06:00:00 | 2016-11-07 06:00 |  |  |  |  | 0 |  | #DIV/0! | 0 | 0.6 | 1.2 |  | 3.2 | 2.7 | 3.6 | 77.3 |  |  | 77.3 | 76.4 | 79.3
2016-11-07 07:00:00 | 2016-11-07 07:00 |  |  |  |  | 15 |  | #DIV/0! | 0 | 0.5 | 1.2 |  | 3.9 | 2.6 | 6.1 | 75.4 |  |  | 75.4 | 68.1 | 79.4
2016-11-07 08:00:00 | 2016-11-07 08:00 |  |  |  |  | 107 |  | #DIV/0! | 0 | 1.2 | 1.5 |  | 8.2 | 6.5 | 10.1 | 61.9 |  |  | 61.9 | 57.7 | 66.8
2016-11-07 09:00:00 | 2016-11-07 09:00 |  |  |  |  | 248 |  | #DIV/0! | 0 | 0.5 | 1.4 |  | 13.4 | 10.7 | 15.2 | 51 |  |  | 51 | 45.7 | 55.9
2016-11-07 10:00:00 | 2016-11-07 10:00 |  |  |  |  | 396 |  | #DIV/0! | 0 | 0.8 | 1.2 |  | 15.9 | 14.6 | 17.4 | 47.3 |  |  | 47.3 | 40.5 | 51.6
2016-11-07 11:00:00 | 2016-11-07 11:00 |  |  |  |  | 380 |  | #DIV/0! | 0 | 1.2 | 1.7 |  | 17.2 | 16.8 | 17.5 | 42.6 |  |  | 42.6 | 39.6 | 46.2
2016-11-07 12:00:00 | 2016-11-07 12:00 |  |  |  |  | 276 |  | #DIV/0! | 0 | 1.4 | 2 |  | 18.2 | 17.2 | 19.5 | 38.3 |  |  | 38.3 | 34.9 | 41.7
2016-11-07 13:00:00 | 2016-11-07 13:00 |  |  |  |  | 234 |  | #DIV/0! | 0 | 2.1 | 2.5 |  | 19.9 | 18.7 | 21.1 | 30.6 |  |  | 30.6 | 23.9 | 35.5
2016-11-07 14:00:00 | 2016-11-07 14:00 |  |  |  |  | 280 |  | #DIV/0! | 0 | 1.8 | 2.6 |  | 20.4 | 20.1 | 20.9 | 26.6 |  |  | 26.6 | 24 | 29.7
2016-11-07 15:00:00 | 2016-11-07 15:00 |  |  |  |  | 216 |  | #DIV/0! | 0 | 2.5 | 3.4 |  | 20.2 | 19.4 | 20.9 | 30.2 |  |  | 30.2 | 26.5 | 36.1
2016-11-07 16:00:00 | 2016-11-07 16:00 |  |  |  |  | 109 |  | #DIV/0! | 0 | 1.9 | 2.8 |  | 19 | 18.7 | 19.3 | 36.4 |  |  | 36.4 | 34.4 | 39.6
2016-11-07 17:00:00 | 2016-11-07 17:00 |  |  |  |  | 16 |  | #DIV/0! | 0 | 1 | 2.3 |  | 17.1 | 15.7 | 18.6 | 44.5 |  |  | 44.5 | 39.2 | 49.8
2016-11-07 18:00:00 | 2016-11-07 18:00 |  |  |  |  | 0 |  | #DIV/0! | 0 | 0.3 | 0.7 |  | 13.7 | 13.1 | 14.7 | 54.8 |  |  | 54.8 | 49 | 57.7
2016-11-07 19:00:00 | 2016-11-07 19:00 |  |  |  |  | 0 |  | #DIV/0! | 0 | 0.3 | 0.8 |  | 11.8 | 11 | 12.8 | 61.9 |  |  | 61.9 | 56.8 | 64.2
2016-11-07 20:00:00 | 2016-11-07 20:00 |  |  |  |  | 0 |  | #DIV/0! | 0 | 0.4 | 1 |  | 11 | 10.2 | 12.1 | 62.3 |  |  | 62.3 | 58.4 | 66.6
2016-11-07 21:00:00 | 2016-11-07 21:00 |  | 3.2 |  |  | 0 |  | #DIV/0! | 0 | 0.4 | 0.8 |  | 10 | 9.2 | 10.8 | 65.8 |  |  | 65.8 | 61.9 | 70
2016-11-07 22:00:00 | 2016-11-07 22:00 |  | 20.4 |  |  | 0 |  | #DIV/0! | 0 | 0.5 | 1.1 |  | 9 | 7.1 | 10.2 | 71 |  |  | 71 | 68 | 74.8
2016-11-07 23:00:00 | 2016-11-07 23:00 | 94.875 | 12.1886 | 58.5125 | 0.89583 | 0 |  | #DIV/0! | 0 | 0.3 | 1 |  | 7.2 | 6.6 | 7.9 | 73.3 |  |  | 73.3 | 69.8 | 77
2016-11-08 00:00:00 | 2016-11-08 |  |  |  |  | 0 |  | #DIV/0! | 0 | 0.5 | 1 |  | 6.8 | 5.7 | 7.6 | 68.7 |  |  | 68.7 | 66.7 | 70.5
2016-11-08 01:00:00 | 2016-11-08 01:00 |  |  |  |  | 0 |  | #DIV/0! | 0 | 0.6 | 1 |  | 6.4 | 6.1 | 7.5 | 68.4 |  |  | 68.4 | 65.3 | 71.3
2016-11-08 02:00:00 | 2016-11-08 02:00 |  |  |  |  | 0 |  | #DIV/0! | 0 | 0.7 | 1.2 |  | 5.5 | 4.7 | 6.4 | 68.2 |  |  | 68.2 | 66.7 | 70.1
2016-11-08 03:00:00 | 2016-11-08 03:00 |  |  |  |  | 0 |  | #DIV/0! | 0 | 0.5 | 1.2 |  | 4.4 | 4.1 | 4.8 | 71 |  |  | 71 | 69.3 | 73.3
2016-11-08 04:00:00 | 2016-11-08 04:00 |  |  |  |  | 0 |  | #DIV/0! | 0 | 0.3 | 0.7 |  | 3.6 | 2.7 | 4.4 | 74 |  |  | 74 | 71.3 | 75.4
2016-11-08 05:00:00 | 2016-11-08 05:00 |  |  |  |  | 0 |  | #DIV/0! | 0 | 0.8 | 1.2 |  | 3.4 | 2.9 | 4.2 | 72.2 |  |  | 72.2 | 66.7 | 74.5
2016-11-08 06:00:00 | 2016-11-08 06:00 |  |  |  |  | 0 |  | #DIV/0! | 0 | 0.8 | 1.2 |  | 3.6 | 2.4 | 4.8 | 69.8 |  |  | 69.8 | 66.1 | 72.2
2016-11-08 07:00:00 | 2016-11-08 07:00 |  |  |  |  | 22 |  | #DIV/0! | 0 | 1.3 | 1.9 |  | 4.8 | 3.3 | 6.4 | 62.5 |  |  | 62.5 | 58.4 | 68.6
2016-11-08 08:00:00 | 2016-11-08 08:00 |  |  |  |  | 94 |  | #DIV/0! | 0 | 1.2 | 1.6 |  | 8.1 | 6.3 | 10.9 | 52.3 |  |  | 52.3 | 45.4 | 58.5
2016-11-08 09:00:00 | 2016-11-08 09:00 |  |  |  |  | 242 |  | #DIV/0! | 0 | 1.2 | 2.2 |  | 13.5 | 10.8 | 15.9 | 40.8 |  |  | 40.8 | 35.9 | 44.4
2016-11-08 10:00:00 | 2016-11-08 10:00 |  |  |  |  | 388 |  | #DIV/0! | 0 | 0.5 | 1.4 |  | 17.9 | 16.2 | 19.1 | 33.8 |  |  | 33.8 | 31.5 | 37
2016-11-08 11:00:00 | 2016-11-08 11:00 |  |  |  |  | 477 |  | #DIV/0! | 0 | 1.6 | 1.9 |  | 20.1 | 19.4 | 20.8 | 33 |  |  | 33 | 30.9 | 35.3
2016-11-08 12:00:00 | 2016-11-08 12:00 |  |  |  |  | 267 |  | #DIV/0! | 0 | 2.1 | 2.6 |  | 21.6 | 20.7 | 22.2 | 27.8 |  |  | 27.8 | 24.8 | 30
2016-11-08 13:00:00 | 2016-11-08 13:00 |  |  |  |  | 249 |  | #DIV/0! | 0 | 2.5 | 3.1 |  | 22.6 | 22 | 23.3 | 23.4 |  |  | 23.4 | 21 | 25.7
2016-11-08 14:00:00 | 2016-11-08 14:00 |  |  |  |  | 418 |  | #DIV/0! | 0 | 1.8 | 2.6 |  | 23.2 | 22.8 | 23.8 | 23.6 |  |  | 23.6 | 22.2 | 24.9
2016-11-08 15:00:00 | 2016-11-08 15:00 |  |  |  |  | 325 |  | #DIV/0! | 0 | 1.4 | 2.1 |  | 23.2 | 23.1 | 23.5 | 22.2 |  |  | 22.2 | 21.2 | 24.3
2016-11-08 16:00:00 | 2016-11-08 16:00 |  |  |  |  | 136 |  | #DIV/0! | 0 | 0.9 | 1.4 |  | 22.4 | 21.6 | 23 | 24.4 |  |  | 24.4 | 22.2 | 26.4
2016-11-08 17:00:00 | 2016-11-08 17:00 |  |  |  |  | 11 |  | #DIV/0! | 0 | 0.2 | 0.8 |  | 19.4 | 17.6 | 21.3 | 29.2 |  |  | 29.2 | 27 | 33.5
2016-11-08 18:00:00 | 2016-11-08 18:00 |  |  |  |  | 0 |  | #DIV/0! | 0 | 2 | 2.6 |  | 17.8 | 17.5 | 18.1 | 33.5 |  |  | 33.5 | 31.2 | 36.1
2016-11-08 19:00:00 | 2016-11-08 19:00 |  |  |  |  | 0 |  | #DIV/0! | 0 | 1.8 | 2.5 |  | 15.9 | 15.3 | 17.2 | 39.9 |  |  | 39.9 | 36.8 | 41.2
2016-11-08 20:00:00 | 2016-11-08 20:00 |  |  |  |  | 0 |  | #DIV/0! | 0 | 1.4 | 1.8 |  | 14.4 | 14 | 15.3 | 43.8 |  |  | 43.8 | 41.4 | 44.9
2016-11-08 21:00:00 | 2016-11-08 21:00 |  | 3.4 |  |  | 0 |  | #DIV/0! | 0 | 1.4 | 1.7 |  | 13.4 | 12.7 | 14 | 46.4 |  |  | 46.4 | 45.2 | 47.9
2016-11-08 22:00:00 | 2016-11-08 22:00 |  | 23.2 |  |  | 0 |  | #DIV/0! | 0 | 0.7 | 1.5 |  | 11.1 | 10.7 | 12.5 | 52.4 |  |  | 52.4 | 48.5 | 53.7
2016-11-08 23:00:00 | 2016-11-08 23:00 | 109.5417 | 13.812 | 47.2292 | 1.15 | 0 |  | #DIV/0! | 0 | 1.4 | 2.1 |  | 10.8 | 10.5 | 11 | 52.2 |  |  | 52.2 | 51.4 | 53.1
2016-11-09 00:00:00 | 2016-11-09 |  |  |  |  | 0 |  | #DIV/0! | 0 | 1.5 | 1.8 |  | 10.1 | 8.9 | 10.8 | 52.8 |  |  | 52.8 | 51.8 | 54.8
2016-11-09 01:00:00 | 2016-11-09 01:00 |  |  |  |  | 0 |  | #DIV/0! | 0 | 0.8 | 1.5 |  | 8.2 | 7.1 | 9 | 56.4 |  |  | 56.4 | 54 | 59.7
2016-11-09 02:00:00 | 2016-11-09 02:00 |  |  |  |  | 0 |  | #DIV/0! | 0 | 0.6 | 1.1 |  | 7.4 | 6.7 | 7.8 | 60 |  |  | 60 | 58.1 | 62.1
2016-11-09 03:00:00 | 2016-11-09 03:00 |  |  |  |  | 0 |  | #DIV/0! | 0 | 0.7 | 1.2 |  | 7 | 6.3 | 7.9 | 60.1 |  |  | 60.1 | 58.7 | 61.3
2016-11-09 04:00:00 | 2016-11-09 04:00 |  |  |  |  | 0 |  | #DIV/0! | 0 | 0.7 | 1.1 |  | 5.8 | 5.2 | 6.2 | 60.2 |  |  | 60.2 | 59 | 61.4
2016-11-09 05:00:00 | 2016-11-09 05:00 |  |  |  |  | 0 |  | #DIV/0! | 0 | 0.7 | 1.2 |  | 6 | 5.2 | 6.9 | 59 |  |  | 59 | 56.5 | 61.2
2016-11-09 06:00:00 | 2016-11-09 06:00 |  |  |  |  | 0 |  | #DIV/0! | 0 | 1 | 1.5 |  | 5.9 | 5.3 | 6.5 | 56 |  |  | 56 | 52.6 | 58.9
2016-11-09 07:00:00 | 2016-11-09 07:00 |  |  |  |  | 14 |  | #DIV/0! | 0 | 1.4 | 1.7 |  | 6.8 | 5.2 | 8.8 | 52.8 |  |  | 52.8 | 47.6 | 56.1
2016-11-09 08:00:00 | 2016-11-09 08:00 |  |  |  |  | 104 |  | #DIV/0! | 0 | 1.4 | 1.8 |  | 10.3 | 9.2 | 12.1 | 44.9 |  |  | 44.9 | 40.3 | 48
2016-11-09 09:00:00 | 2016-11-09 09:00 |  |  |  |  | 237 |  | #DIV/0! | 0 | 0.8 | 1.3 |  | 14.2 | 11.7 | 17 | 38.5 |  |  | 38.5 | 32.1 | 44
2016-11-09 10:00:00 | 2016-11-09 10:00 |  |  |  |  | 391 |  | #DIV/0! | 0 | 0.6 | 1.1 |  | 19.8 | 17.3 | 22.1 | 27.5 |  |  | 27.5 | 23.7 | 31.1
2016-11-09 11:00:00 | 2016-11-09 11:00 |  |  |  |  | 489 |  | #DIV/0! | 0 | 0.4 | 0.9 |  | 22.9 | 21.5 | 23.6 | 24.1 |  |  | 24.1 | 20.5 | 27
2016-11-09 12:00:00 | 2016-11-09 12:00 |  |  |  |  | 213 |  | #DIV/0! | 0 | 1.5 | 2.8 |  | 24.2 | 23.6 | 24.9 | 19.6 |  |  | 19.6 | 17.1 | 21.2
2016-11-09 13:00:00 | 2016-11-09 13:00 |  |  |  |  | 288 |  | #DIV/0! | 0 | 1.8 | 3 |  | 24.5 | 23.8 | 24.9 | 18.6 |  |  | 18.6 | 16.8 | 20.2
2016-11-09 14:00:00 | 2016-11-09 14:00 |  |  |  |  | 312 |  | #DIV/0! | 0 | 1.2 | 2.2 |  | 24.7 | 23.9 | 25.5 | 16.4 |  |  | 16.4 | 14 | 19.1
2016-11-09 15:00:00 | 2016-11-09 15:00 |  |  |  |  | 234 |  | #DIV/0! | 0 | 1.2 | 2.2 |  | 24.9 | 24.1 | 25.8 | 14.8 |  |  | 14.8 | 13.4 | 16.4
2016-11-09 16:00:00 | 2016-11-09 16:00 |  |  |  |  | 103 |  | #DIV/0! | 0 | 0.8 | 1.6 |  | 23.3 | 22.1 | 23.8 | 17.9 |  |  | 17.9 | 16.9 | 21.7
2016-11-09 17:00:00 | 2016-11-09 17:00 |  |  |  |  | 8 |  | #DIV/0! | 0 | 0.3 | 0.7 |  | 19.9 | 18.4 | 22.1 | 25.5 |  |  | 25.5 | 21.4 | 26.7
2016-11-09 18:00:00 | 2016-11-09 18:00 |  |  |  |  | 0 |  | #DIV/0! | 0 | 0.5 | 1 |  | 18.3 | 17.2 | 19.1 | 26.2 |  |  | 26.2 | 24.2 | 28
2016-11-09 19:00:00 | 2016-11-09 19:00 |  |  |  |  | 0 |  | #DIV/0! | 0 | 1.5 | 2.2 |  | 16.4 | 15.9 | 16.7 | 34.6 |  |  | 34.6 | 28.6 | 37.3
2016-11-09 20:00:00 | 2016-11-09 20:00 |  |  |  |  | 0 |  | #DIV/0! | 0 | 2 | 2.6 |  | 15.5 | 14.7 | 16.3 | 38.9 |  |  | 38.9 | 37.2 | 40.4
2016-11-09 21:00:00 | 2016-11-09 21:00 |  | 5.8 |  |  | 0 |  | #DIV/0! | 0 | 1.4 | 2.4 |  | 13.9 | 13.1 | 14.8 | 42.4 |  |  | 42.4 | 40 | 43.7
2016-11-09 22:00:00 | 2016-11-09 22:00 |  | 24.9 |  |  | 0 |  | #DIV/0! | 0 | 1.2 | 2 |  | 12.8 | 12 | 13.5 | 44.2 |  |  | 44.2 | 42.6 | 46.7
2016-11-09 23:00:00 | 2016-11-09 23:00 | 99.7083 | 15.8231 | 39.1 | 1.0375 | 0 |  | #DIV/0! | 0 | 0.9 | 1.8 |  | 11.2 | 10.9 | 11.9 | 47 |  |  | 47 | 44.5 | 48.2
2016-11-10 00:00:00 | 2016-11-10 |  |  |  |  | 0 |  | #DIV/0! | 0 | 0.9 | 1.2 |  | 11.7 | 11.1 | 12.7 | 43.7 |  |  | 43.7 | 41.3 | 45.2
2016-11-10 01:00:00 | 2016-11-10 01:00 |  |  |  |  | 0 |  | #DIV/0! | 0 | 0.9 | 1.2 |  | 11.2 | 10.4 | 11.8 | 42.7 |  |  | 42.7 | 41.3 | 44.5
2016-11-10 02:00:00 | 2016-11-10 02:00 |  |  |  |  | 0 |  | #DIV/0! | 0 | 0.8 | 1.3 |  | 10.3 | 10 | 10.8 | 44.6 |  |  | 44.6 | 42.8 | 46.1
2016-11-10 03:00:00 | 2016-11-10 03:00 |  |  |  |  | 0 |  | #DIV/0! | 0 | 0.7 | 1.2 |  | 10.1 | 9.6 | 10.7 | 44.5 |  |  | 44.5 | 42.9 | 46.3
2016-11-10 04:00:00 | 2016-11-10 04:00 |  |  |  |  | 0 |  | #DIV/0! | 0 | 0.8 | 1.4 |  | 9.8 | 9.4 | 10.2 | 45.1 |  |  | 45.1 | 43.6 | 47.3
2016-11-10 05:00:00 | 2016-11-10 05:00 |  |  |  |  | 0 |  | #DIV/0! | 0 | 0.7 | 1.3 |  | 9.6 | 8.8 | 11 | 46.2 |  |  | 46.2 | 41.8 | 49.3
2016-11-10 06:00:00 | 2016-11-10 06:00 |  |  |  |  | 0 |  | #DIV/0! | 0 | 1 | 1.7 |  | 8.9 | 8.3 | 9.7 | 47.7 |  |  | 47.7 | 45.7 | 49.6
2016-11-10 07:00:00 | 2016-11-10 07:00 |  |  |  |  | 13 |  | #DIV/0! | 0 | 0.8 | 1.7 |  | 8.5 | 7.6 | 9.8 | 49.5 |  |  | 49.5 | 44.8 | 52.1
2016-11-10 08:00:00 | 2016-11-10 08:00 |  |  |  |  | 100 |  | #DIV/0! | 0 | 0.3 | 0.7 |  | 11.9 | 9.1 | 13.3 | 46.5 |  |  | 46.5 | 44.3 | 50.3
2016-11-10 09:00:00 | 2016-11-10 09:00 |  |  |  |  | 230 |  | #DIV/0! | 0 | 0.1 | 0.7 |  | 15.6 | 13.8 | 17.2 | 40.4 |  |  | 40.4 | 36 | 46
2016-11-10 10:00:00 | 2016-11-10 10:00 |  |  |  |  | 413 |  | #DIV/0! | 0 | 1.8 | 2.8 |  | 20.9 | 17.5 | 22.8 | 27.8 |  |  | 27.8 | 24.4 | 34.5
2016-11-10 11:00:00 | 2016-11-10 11:00 |  |  |  |  | 348 |  | #DIV/0! | 0 | 3.4 | 4.1 |  | 23 | 22.5 | 23.7 | 23.2 |  |  | 23.2 | 21.7 | 24.9
2016-11-10 12:00:00 | 2016-11-10 12:00 |  |  |  |  | 296 |  | #DIV/0! | 0 | 3.5 | 4 |  | 23.5 | 23.1 | 23.8 | 22.6 |  |  | 22.6 | 22 | 23.2
2016-11-10 13:00:00 | 2016-11-10 13:00 |  |  |  |  | 231 |  | #DIV/0! | 0 | 3.8 | 4.7 |  | 23.5 | 23.3 | 24.1 | 22.1 |  |  | 22.1 | 21 | 23.9
2016-11-10 14:00:00 | 2016-11-10 14:00 |  |  |  |  | 323 |  | #DIV/0! | 0 | 4.2 | 4.7 |  | 23.9 | 23.5 | 24.5 | 21.7 |  |  | 21.7 | 21.1 | 22.3
2016-11-10 15:00:00 | 2016-11-10 15:00 |  |  |  |  | 285 |  | #DIV/0! | 0 | 3.4 | 4.4 |  | 23.6 | 22.6 | 24 | 22.7 |  |  | 22.7 | 21.8 | 23.7
2016-11-10 16:00:00 | 2016-11-10 16:00 |  |  |  |  | 132 |  | #DIV/0! | 0 | 2.9 | 3.7 |  | 22.6 | 21.5 | 23.2 | 24.3 |  |  | 24.3 | 23.1 | 26.5
2016-11-10 17:00:00 | 2016-11-10 17:00 |  |  |  |  | 0 |  | #DIV/0! | 0 | 0.8 | 1.7 |  | 18.8 | 16.9 | 21.2 | 31.5 |  |  | 31.5 | 26.6 | 34.9
2016-11-10 18:00:00 | 2016-11-10 18:00 |  |  |  |  | 0 |  | #DIV/0! | 0 | 1 | 1.3 |  | 17 | 15.3 | 17.6 | 34.5 |  |  | 34.5 | 32.9 | 36
2016-11-10 19:00:00 | 2016-11-10 19:00 |  |  |  |  | 0 |  | #DIV/0! | 0 | 0.4 | 1 |  | 14.9 | 14.4 | 15.4 | 39.3 |  |  | 39.3 | 38.3 | 40.5
2016-11-10 20:00:00 | 2016-11-10 20:00 |  |  |  |  | 0 |  | #DIV/0! | 0 | 0.3 | 1 |  | 12.5 | 10.7 | 14.8 | 46 |  |  | 46 | 40.5 | 51.5
2016-11-10 21:00:00 | 2016-11-10 21:00 |  | 8 |  |  | 0 |  | #DIV/0! | 0 | 0.2 | 0.7 |  | 9.4 | 8.6 | 10.4 | 53.5 |  |  | 53.5 | 51.5 | 55.2
2016-11-10 22:00:00 | 2016-11-10 22:00 |  | 23.9 |  |  | 0 |  | #DIV/0! | 0 | 0.1 | 0.5 |  | 8 | 7.6 | 8.5 | 56.7 |  |  | 56.7 | 54.1 | 58.4
2016-11-10 23:00:00 | 2016-11-10 23:00 | 98.7917 | 16.2774 | 38.6458 | 1.4042 | 0 |  | #DIV/0! | 0 | 0.9 | 1.5 |  | 9.1 | 7.7 | 9.8 | 50.7 |  |  | 50.7 | 46 | 56.6
2016-11-11 00:00:00 | 2016-11-11 |  |  |  |  | 0 |  | #DIV/0! | 0 | 1 | 1.4 |  | 9.8 | 9.2 | 10.3 | 44.1 |  |  | 44.1 | 41.3 | 46.2
2016-11-11 01:00:00 | 2016-11-11 01:00 |  |  |  |  | 0 |  | #DIV/0! | 0 | 0.6 | 1 |  | 8.8 | 7.7 | 9.7 | 45.4 |  |  | 45.4 | 43 | 47.9
2016-11-11 02:00:00 | 2016-11-11 02:00 |  |  |  |  | 0 |  | #DIV/0! | 0 | 0.7 | 1.5 |  | 7.9 | 7 | 9.2 | 46 |  |  | 46 | 42.1 | 48.8
2016-11-11 03:00:00 | 2016-11-11 03:00 |  |  |  |  | 0 |  | #DIV/0! | 0 | 0.5 | 1.2 |  | 6.8 | 5.8 | 8.3 | 49.5 |  |  | 49.5 | 45.6 | 52
2016-11-11 04:00:00 | 2016-11-11 04:00 |  |  |  |  | 0 |  | #DIV/0! | 0 | 0.3 | 0.8 |  | 5.8 | 5.3 | 6.6 | 51.7 |  |  | 51.7 | 48.9 | 53.6
2016-11-11 05:00:00 | 2016-11-11 05:00 |  |  |  |  | 0 |  | #DIV/0! | 0 | 0.6 | 1 |  | 5.5 | 4.8 | 6.4 | 51.6 |  |  | 51.6 | 48 | 53.4
2016-11-11 06:00:00 | 2016-11-11 06:00 |  |  |  |  | 0 |  | #DIV/0! | 0 | 0.5 | 0.9 |  | 4.9 | 4.4 | 5.4 | 52.8 |  |  | 52.8 | 50 | 54.5
2016-11-11 07:00:00 | 2016-11-11 07:00 |  |  |  |  | 11 |  | #DIV/0! | 0 | 0.9 | 1.3 |  | 5.9 | 5 | 6.5 | 49.7 |  |  | 49.7 | 48.4 | 52.2
2016-11-11 08:00:00 | 2016-11-11 08:00 |  |  |  |  | 90 |  | #DIV/0! | 0 | 0.8 | 1.1 |  | 8.8 | 6.4 | 11.4 | 43.2 |  |  | 43.2 | 37.3 | 49
2016-11-11 09:00:00 | 2016-11-11 09:00 |  |  |  |  | 222 |  | #DIV/0! | 0 | 0.6 | 1.1 |  | 14.2 | 11.7 | 17.1 | 32 |  |  | 32 | 27.1 | 36.1
2016-11-11 10:00:00 | 2016-11-11 10:00 |  |  |  |  | 312 |  | #DIV/0! | 0 | 0.5 | 1 |  | 17.1 | 16.7 | 17.9 | 30.3 |  |  | 30.3 | 27.7 | 33.8
2016-11-11 11:00:00 | 2016-11-11 11:00 |  |  |  |  | 457 |  | #DIV/0! | 0 | 1.4 | 2 |  | 19.1 | 18 | 20.1 | 29.6 |  |  | 29.6 | 27.8 | 30.9
2016-11-11 12:00:00 | 2016-11-11 12:00 |  |  |  |  | 366 |  | #DIV/0! | 0 | 2 | 2.6 |  | 21.7 | 20.3 | 22.9 | 25.5 |  |  | 25.5 | 23.9 | 27.5
2016-11-11 13:00:00 | 2016-11-11 13:00 |  |  |  |  | 238 |  | #DIV/0! | 0 | 2.9 | 3.7 |  | 23.1 | 22.6 | 23.6 | 23.9 |  |  | 23.9 | 23.2 | 24.9
2016-11-11 14:00:00 | 2016-11-11 14:00 |  |  |  |  | 315 |  | #DIV/0! | 0 | 2.6 | 3.7 |  | 22.9 | 22.5 | 23.6 | 25.6 |  |  | 25.6 | 23.2 | 28.5
2016-11-11 15:00:00 | 2016-11-11 15:00 |  |  |  |  | 187 |  | #DIV/0! | 0 | 1.6 | 2.2 |  | 22.1 | 21.7 | 22.4 | 29.2 |  |  | 29.2 | 27.3 | 30.4
2016-11-11 16:00:00 | 2016-11-11 16:00 |  |  |  |  | 80 |  | #DIV/0! | 0 | 1.4 | 2.4 |  | 21.2 | 20.5 | 21.7 | 29.9 |  |  | 29.9 | 27.6 | 30.8
2016-11-11 17:00:00 | 2016-11-11 17:00 |  |  |  |  | 4 |  | #DIV/0! | 0 | 0.8 | 1.2 |  | 19 | 17.5 | 20.3 | 32.4 |  |  | 32.4 | 30.6 | 35.8
2016-11-11 18:00:00 | 2016-11-11 18:00 |  |  |  |  | 0 |  | #DIV/0! | 0 | 0.7 | 1 |  | 16.6 | 15.7 | 17.7 | 41.2 |  |  | 41.2 | 36 | 47.2
2016-11-11 19:00:00 | 2016-11-11 19:00 |  |  |  |  | 0 |  | #DIV/0! | 0 | 0.1 | 1.2 |  | 14.7 | 13.6 | 15.4 | 49.9 |  |  | 49.9 | 45.2 | 56.5
2016-11-11 20:00:00 | 2016-11-11 20:00 |  |  |  |  | 0 |  | #DIV/0! | 0 | 0.2 | 0.6 |  | 13.4 | 12.7 | 14.5 | 53 |  |  | 53 | 49.8 | 54.4
2016-11-11 21:00:00 | 2016-11-11 21:00 |  | 4.9 |  |  | 0 |  | #DIV/0! | 0 | 0.1 | 0.9 |  | 11.3 | 9.8 | 13.8 | 57.8 |  |  | 57.8 | 54.2 | 61.7
2016-11-11 22:00:00 | 2016-11-11 22:00 |  | 23.1 |  |  | 0 |  | #DIV/0! | 0 | 0.2 | 0.8 |  | 10.4 | 9.5 | 11.7 | 59 |  |  | 59 | 56.2 | 61.4
2016-11-11 23:00:00 | 2016-11-11 23:00 | 95.0833 | 14.4317 | 42.4917 | 0.89167 | 0 |  | #DIV/0! | 0 | 0.4 | 0.9 |  | 10 | 8.9 | 10.9 | 66.5 |  |  | 66.5 | 62.8 | 68.6
2016-11-12 00:00:00 | 2016-11-12 |  |  |  |  | 0 |  | #DIV/0! | 0 | 1.1 | 1.5 |  | 10 | 9.5 | 10.8 | 68.2 |  |  | 68.2 | 66.1 | 70.7
2016-11-12 01:00:00 | 2016-11-12 01:00 |  |  |  |  | 0 |  | #DIV/0! | 0 | 1.1 | 1.4 |  | 9.1 | 8.5 | 10 | 65.1 |  |  | 65.1 | 63 | 68.8
2016-11-12 02:00:00 | 2016-11-12 02:00 |  |  |  |  | 0 |  | #DIV/0! | 0 | 0.6 | 1.1 |  | 7.5 | 6.8 | 8.2 | 71.7 |  |  | 71.7 | 69.6 | 74.1
2016-11-12 03:00:00 | 2016-11-12 03:00 |  |  |  |  | 0 |  | #DIV/0! | 0 | 0.7 | 1.1 |  | 6.7 | 5.9 | 7.4 | 69 |  |  | 69 | 65.9 | 72.2
2016-11-12 04:00:00 | 2016-11-12 04:00 |  |  |  |  | 0 |  | #DIV/0! | 0 | 0.9 | 1.4 |  | 6.1 | 5.3 | 7.3 | 67 |  |  | 67 | 62.7 | 69.3
2016-11-12 05:00:00 | 2016-11-12 05:00 |  |  |  |  | 0 |  | #DIV/0! | 0 | 0.5 | 1 |  | 5.5 | 4.4 | 6.6 | 67.9 |  |  | 67.9 | 64.8 | 70.8
2016-11-12 06:00:00 | 2016-11-12 06:00 |  |  |  |  | 0 |  | #DIV/0! | 0 | 0.5 | 1.1 |  | 4.6 | 4.1 | 5.5 | 67.7 |  |  | 67.7 | 64.5 | 72.1
2016-11-12 07:00:00 | 2016-11-12 07:00 |  |  |  |  | 9 |  | #DIV/0! | 0 | 0.7 | 1.8 |  | 4.7 | 3.7 | 6.3 | 66.4 |  |  | 66.4 | 59.3 | 70.4
2016-11-12 08:00:00 | 2016-11-12 08:00 |  |  |  |  | 94 |  | #DIV/0! | 0 | 1.1 | 1.5 |  | 8.5 | 6.5 | 11.1 | 55.4 |  |  | 55.4 | 53.4 | 57.7
2016-11-12 09:00:00 | 2016-11-12 09:00 |  |  |  |  | 244 |  | #DIV/0! | 0 | 0.7 | 1.4 |  | 14.1 | 11.7 | 16.9 | 45.8 |  |  | 45.8 | 35.4 | 52.3
2016-11-12 10:00:00 | 2016-11-12 10:00 |  |  |  |  | 390 |  | #DIV/0! | 0 | 0.6 | 0.9 |  | 18.1 | 16.8 | 19.8 | 35.1 |  |  | 35.1 | 31.4 | 37.6
2016-11-12 11:00:00 | 2016-11-12 11:00 |  |  |  |  | 385 |  | #DIV/0! | 0 | 1 | 1.2 |  | 20.6 | 19.9 | 21.4 | 30.8 |  |  | 30.8 | 29.5 | 32.4
2016-11-12 12:00:00 | 2016-11-12 12:00 |  |  |  |  | 288 |  | #DIV/0! | 0 | 1.5 | 2 |  | 22.7 | 21.6 | 23.7 | 26.7 |  |  | 26.7 | 23.7 | 29.4
2016-11-12 13:00:00 | 2016-11-12 13:00 |  |  |  |  | 255 |  | #DIV/0! | 0 | 1.7 | 2.3 |  | 24.6 | 23.9 | 25.2 | 24.1 |  |  | 24.1 | 23.2 | 25.7
2016-11-12 14:00:00 | 2016-11-12 14:00 |  |  |  |  | 333 |  | #DIV/0! | 0 | 2.4 | 3 |  | 25 | 24.8 | 25.5 | 23.4 |  |  | 23.4 | 22.7 | 24.3
2016-11-12 15:00:00 | 2016-11-12 15:00 |  |  |  |  | 182 |  | #DIV/0! | 0 | 2.3 | 2.9 |  | 24.7 | 24.4 | 24.9 | 25.4 |  |  | 25.4 | 23.9 | 26.3
2016-11-12 16:00:00 | 2016-11-12 16:00 |  |  |  |  | 78 |  | #DIV/0! | 0 | 1 | 1.8 |  | 23.7 | 22.5 | 24.4 | 28.1 |  |  | 28.1 | 25.9 | 30.1
2016-11-12 17:00:00 | 2016-11-12 17:00 |  |  |  |  | 2 |  | #DIV/0! | 0 | 0.6 | 1.1 |  | 20.6 | 18.8 | 22.3 | 33.2 |  |  | 33.2 | 29.4 | 36.4
2016-11-12 18:00:00 | 2016-11-12 18:00 |  |  |  |  | 0 |  | #DIV/0! | 0 | 1.5 | 2.8 |  | 18.5 | 18.2 | 19.5 | 41.9 |  |  | 41.9 | 34.7 | 46.3
2016-11-12 19:00:00 | 2016-11-12 19:00 |  |  |  |  | 0 |  | #DIV/0! | 0 | 2.7 | 3.1 |  | 17.7 | 17.2 | 18.1 | 50.3 |  |  | 50.3 | 47.2 | 53.2
2016-11-12 20:00:00 | 2016-11-12 20:00 |  |  |  |  | 0 |  | #DIV/0! | 0 | 2.2 | 2.9 |  | 16.4 | 15.2 | 17.2 | 56 |  |  | 56 | 53.3 | 58.8
2016-11-12 21:00:00 | 2016-11-12 21:00 |  | 4.6 |  |  | 0 |  | #DIV/0! | 0 | 1.2 | 2 |  | 14.8 | 13.6 | 15.8 | 59.9 |  |  | 59.9 | 57.8 | 62.6
2016-11-12 22:00:00 | 2016-11-12 22:00 |  | 25 |  |  | 0 |  | #DIV/0! | 0 | 0.8 | 1.2 |  | 12.7 | 11.9 | 13.2 | 63.3 |  |  | 63.3 | 62.7 | 64.7
2016-11-12 23:00:00 | 2016-11-12 23:00 | 94.1667 | 15.3406 | 50.35 | 1.1583 | 0 |  | #DIV/0! | 0 | 0.4 | 0.7 |  | 10.8 | 9.9 | 11.7 | 66 |  |  | 66 | 65 | 67.3
2016-11-13 00:00:00 | 2016-11-13 |  |  |  |  | 0 |  | #DIV/0! | 0 | 0.4 | 0.7 |  | 9.9 | 9.3 | 10.3 | 65.5 |  |  | 65.5 | 63.6 | 67.1
2016-11-13 01:00:00 | 2016-11-13 01:00 |  |  |  |  | 0 |  | #DIV/0! | 0 | 0.5 | 1 |  | 9.5 | 9 | 9.9 | 63.5 |  |  | 63.5 | 61.7 | 65.6
2016-11-13 02:00:00 | 2016-11-13 02:00 |  |  |  |  | 0 |  | #DIV/0! | 0 | 0.5 | 0.9 |  | 9.1 | 8.8 | 9.4 | 61.2 |  |  | 61.2 | 58.5 | 62.8
2016-11-13 03:00:00 | 2016-11-13 03:00 |  |  |  |  | 0 |  | #DIV/0! | 0 | 0.6 | 1.5 |  | 8.5 | 7.9 | 9.1 | 60.9 |  |  | 60.9 | 59.7 | 62.5
2016-11-13 04:00:00 | 2016-11-13 04:00 |  |  |  |  | 0 |  | #DIV/0! | 0 | 0.3 | 1 |  | 7.6 | 7.1 | 8.2 | 62.7 |  |  | 62.7 | 60.3 | 65.5
2016-11-13 05:00:00 | 2016-11-13 05:00 |  |  |  |  | 0 |  | #DIV/0! | 0 | 0.4 | 1 |  | 7.1 | 6.4 | 7.8 | 64.2 |  |  | 64.2 | 62 | 67
2016-11-13 06:00:00 | 2016-11-13 06:00 |  |  |  |  | 0 |  | #DIV/0! | 0 | 0.4 | 0.9 |  | 6.3 | 5.9 | 6.7 | 65 |  |  | 65 | 63.2 | 67.3
2016-11-13 07:00:00 | 2016-11-13 07:00 |  |  |  |  | 10 |  | #DIV/0! | 0 | 0.6 | 1 |  | 7.6 | 6.8 | 9 | 61 |  |  | 61 | 58.2 | 63.2
2016-11-13 08:00:00 | 2016-11-13 08:00 |  |  |  |  | 93 |  | #DIV/0! | 0 | 0.4 | 0.7 |  | 10.9 | 9.1 | 14.3 | 54.5 |  |  | 54.5 | 47.6 | 58
2016-11-13 09:00:00 | 2016-11-13 09:00 |  |  |  |  | 239 |  | #DIV/0! | 0 | 0.4 | 0.9 |  | 16.6 | 15.6 | 17.8 | 43.7 |  |  | 43.7 | 41.4 | 45.9
2016-11-13 10:00:00 | 2016-11-13 10:00 |  |  |  |  | 369 |  | #DIV/0! | 0 | 0.8 | 1.5 |  | 19.6 | 18.2 | 20.6 | 38.2 |  |  | 38.2 | 34.3 | 43.6
2016-11-13 11:00:00 | 2016-11-13 11:00 |  |  |  |  | 410 |  | #DIV/0! | 0 | 2.1 | 2.8 |  | 22.2 | 20.6 | 23.7 | 32.3 |  |  | 32.3 | 29.7 | 35.3
2016-11-13 12:00:00 | 2016-11-13 12:00 |  |  |  |  | 308 |  | #DIV/0! | 0 | 2.9 | 3.3 |  | 24.4 | 23.8 | 25 | 26.4 |  |  | 26.4 | 24.3 | 28.9
2016-11-13 13:00:00 | 2016-11-13 13:00 |  |  |  |  | 280 |  | #DIV/0! | 0 | 2.9 | 3.5 |  | 24.8 | 24.5 | 25.3 | 24.8 |  |  | 24.8 | 23.9 | 26.1
2016-11-13 14:00:00 | 2016-11-13 14:00 |  |  |  |  | 276 |  | #DIV/0! | 0 | 3 | 3.7 |  | 24.9 | 24.6 | 25.6 | 24.4 |  |  | 24.4 | 21.5 | 26.6
2016-11-13 15:00:00 | 2016-11-13 15:00 |  |  |  |  | 154 |  | #DIV/0! | 0 | 2.7 | 3.3 |  | 24.4 | 23.9 | 25.1 | 22.8 |  |  | 22.8 | 21.9 | 23.9
2016-11-13 16:00:00 | 2016-11-13 16:00 |  |  |  |  | 59 |  | #DIV/0! | 0 | 1.6 | 2.6 |  | 22.8 | 21.5 | 23.7 | 27.6 |  |  | 27.6 | 24.5 | 31.6
2016-11-13 17:00:00 | 2016-11-13 17:00 |  |  |  |  | 2 |  | #DIV/0! | 0 | 1.2 | 1.5 |  | 19.6 | 18.4 | 21.2 | 35.6 |  |  | 35.6 | 31.9 | 38.7
2016-11-13 18:00:00 | 2016-11-13 18:00 |  |  |  |  | 0 |  | #DIV/0! | 0 | 0.7 | 1.2 |  | 17.2 | 16.1 | 18.6 | 42.2 |  |  | 42.2 | 37.7 | 45.3
2016-11-13 19:00:00 | 2016-11-13 19:00 |  |  |  |  | 0 |  | #DIV/0! | 0 | 0.2 | 0.8 |  | 14.7 | 13.8 | 15.6 | 51 |  |  | 51 | 47.5 | 55.7
2016-11-13 20:00:00 | 2016-11-13 20:00 |  |  |  |  | 0 |  | #DIV/0! | 0 | 0.3 | 1 |  | 13.2 | 12.3 | 14.2 | 53.9 |  |  | 53.9 | 51.8 | 58.1
2016-11-13 21:00:00 | 2016-11-13 21:00 |  | 6.3 |  |  | 0 |  | #DIV/0! | 0 | 0.4 | 1.2 |  | 11.9 | 10.9 | 12.8 | 55.2 |  |  | 55.2 | 52.2 | 58.3
2016-11-13 22:00:00 | 2016-11-13 22:00 |  | 24.9 |  |  | 0 |  | #DIV/0! | 0 | 0.8 | 1.3 |  | 11 | 10.3 | 11.4 | 55.4 |  |  | 55.4 | 52.9 | 58.1
2016-11-13 23:00:00 | 2016-11-13 23:00 | 91.6667 | 16.0483 | 47.8083 | 1.0292 | 0 |  | #DIV/0! | 0 | 0.6 | 1.2 |  | 9.7 | 8.5 | 11 | 55.4 |  |  | 55.4 | 53.1 | 57.7
2016-11-14 00:00:00 | 2016-11-14 |  |  |  |  | 0 |  | #DIV/0! | 0 | 0.7 | 1.2 |  | 8.6 | 8.2 | 9.1 | 54.7 |  |  | 54.7 | 53.3 | 57
2016-11-14 01:00:00 | 2016-11-14 01:00 |  |  |  |  | 0 |  | #DIV/0! | 0 | 0.5 | 0.9 |  | 8.5 | 7.2 | 9.4 | 53.6 |  |  | 53.6 | 51.2 | 56.1
2016-11-14 02:00:00 | 2016-11-14 02:00 |  |  |  |  | 0 |  | #DIV/0! | 0 | 0.8 | 1.3 |  | 7.9 | 7.4 | 8.6 | 55.3 |  |  | 55.3 | 53.8 | 56.5
2016-11-14 03:00:00 | 2016-11-14 03:00 |  |  |  |  | 0 |  | #DIV/0! | 0 | 0.9 | 1.3 |  | 6.8 | 6 | 7.3 | 56.8 |  |  | 56.8 | 55.2 | 59.8
2016-11-14 04:00:00 | 2016-11-14 04:00 |  |  |  |  | 0 |  | #DIV/0! | 0 | 0.4 | 0.9 |  | 6.9 | 6.3 | 7.7 | 57.1 |  |  | 57.1 | 56.1 | 58.5
2016-11-14 05:00:00 | 2016-11-14 05:00 |  |  |  |  | 0 |  | #DIV/0! | 0 | 0.8 | 1.5 |  | 6 | 5.1 | 6.8 | 58.6 |  |  | 58.6 | 56.2 | 60.5
2016-11-14 06:00:00 | 2016-11-14 06:00 |  |  |  |  | 0 |  | #DIV/0! | 0 | 0.8 | 1.5 |  | 5.3 | 4.7 | 6 | 59 |  |  | 59 | 57.7 | 61.5
2016-11-14 07:00:00 | 2016-11-14 07:00 |  |  |  |  | 8 |  | #DIV/0! | 0 | 0.4 | 1 |  | 5.5 | 5.1 | 6.1 | 56.7 |  |  | 56.7 | 54.7 | 59.1
2016-11-14 08:00:00 | 2016-11-14 08:00 |  |  |  |  | 91 |  | #DIV/0! | 0 | 0.1 | 0.4 |  | 9.9 | 6.5 | 12.4 | 47.5 |  |  | 47.5 | 41.4 | 54.5
2016-11-14 09:00:00 | 2016-11-14 09:00 |  |  |  |  | 232 |  | #DIV/0! | 0 | 0.2 | 0.8 |  | 15.6 | 12.9 | 17.2 | 39.4 |  |  | 39.4 | 35.9 | 43.1
2016-11-14 10:00:00 | 2016-11-14 10:00 |  |  |  |  | 356 |  | #DIV/0! | 0 | 0.8 | 1.3 |  | 18.6 | 17.2 | 19.8 | 37 |  |  | 37 | 33 | 39.9
2016-11-14 11:00:00 | 2016-11-14 11:00 |  |  |  |  | 429 |  | #DIV/0! | 0 | 1.4 | 1.8 |  | 21.3 | 20.2 | 22.3 | 30.6 |  |  | 30.6 | 28.5 | 33.9
2016-11-14 12:00:00 | 2016-11-14 12:00 |  |  |  |  | 290 |  | #DIV/0! | 0 | 2 | 2.6 |  | 23.9 | 22.6 | 25.1 | 26.5 |  |  | 26.5 | 22.7 | 30.4
2016-11-14 13:00:00 | 2016-11-14 13:00 |  |  |  |  | 214 |  | #DIV/0! | 0 | 2.6 | 3.1 |  | 25.7 | 24.7 | 26.3 | 20.1 |  |  | 20.1 | 17.8 | 22.6
2016-11-14 14:00:00 | 2016-11-14 14:00 |  |  |  |  | 322 |  | #DIV/0! | 0 | 2.8 | 3.1 |  | 25.8 | 25.6 | 26.1 | 17.5 |  |  | 17.5 | 16.2 | 18.9
2016-11-14 15:00:00 | 2016-11-14 15:00 |  |  |  |  | 247 |  | #DIV/0! | 0 | 2.4 | 2.8 |  | 25.6 | 25 | 25.9 | 19 |  |  | 19 | 18.5 | 20
2016-11-14 16:00:00 | 2016-11-14 16:00 |  |  |  |  | 112 |  | #DIV/0! | 0 | 1.9 | 2.7 |  | 24.4 | 23.2 | 25.1 | 20.7 |  |  | 20.7 | 17.4 | 24.8
2016-11-14 17:00:00 | 2016-11-14 17:00 |  |  |  |  | 5 |  | #DIV/0! | 0 | 0.6 | 1.1 |  | 20.4 | 18.1 | 22.9 | 29 |  |  | 29 | 24.6 | 34
2016-11-14 18:00:00 | 2016-11-14 18:00 |  |  |  |  | 0 |  | #DIV/0! | 0 | 1.7 | 2.7 |  | 17.4 | 16.9 | 18 | 39.8 |  |  | 39.8 | 35.7 | 43.1
2016-11-14 19:00:00 | 2016-11-14 19:00 |  |  |  |  | 0 |  | #DIV/0! | 0 | 1.6 | 2.2 |  | 16.2 | 15 | 16.9 | 44.8 |  |  | 44.8 | 43.6 | 47.4
2016-11-14 20:00:00 | 2016-11-14 20:00 |  |  |  |  | 0 |  | #DIV/0! | 0 | 0.7 | 1.2 |  | 14.3 | 13.7 | 14.9 | 49.3 |  |  | 49.3 | 47.4 | 50.5
2016-11-14 21:00:00 | 2016-11-14 21:00 |  | 5.3 |  |  | 0 |  | #DIV/0! | 0 | 1 | 1.8 |  | 13.3 | 12.5 | 14.2 | 50.6 |  |  | 50.6 | 48.9 | 52.1
2016-11-14 22:00:00 | 2016-11-14 22:00 |  | 25.8 |  |  | 0 |  | #DIV/0! | 0 | 1 | 1.3 |  | 12.6 | 11.5 | 13.1 | 51.4 |  |  | 51.4 | 50.2 | 52.8
2016-11-14 23:00:00 | 2016-11-14 23:00 | 96.0833 | 16.0944 | 42.8333 | 1.1208 | 0 |  | #DIV/0! | 0 | 0.8 | 1.6 |  | 11.3 | 10.4 | 11.9 | 53 |  |  | 53 | 51.7 | 55.2
2016-11-15 00:00:00 | 2016-11-15 |  |  |  |  | 0 |  | #DIV/0! | 0 | 0.8 | 1.8 |  | 9.8 | 9.5 | 10.1 | 54.4 |  |  | 54.4 | 53.3 | 55.8
2016-11-15 01:00:00 | 2016-11-15 01:00 |  |  |  |  | 0 |  | #DIV/0! | 0 | 0.4 | 0.8 |  | 9.3 | 9.2 | 9.6 | 53.9 |  |  | 53.9 | 52 | 55.7
2016-11-15 02:00:00 | 2016-11-15 02:00 |  |  |  |  | 0 |  | #DIV/0! | 0 | 0.4 | 0.8 |  | 9.6 | 9.2 | 10.1 | 51.8 |  |  | 51.8 | 49.1 | 54.2
2016-11-15 03:00:00 | 2016-11-15 03:00 |  |  |  |  | 0 |  | #DIV/0! | 0 | 0.6 | 1 |  | 8.8 | 8.3 | 9.4 | 52.9 |  |  | 52.9 | 50.5 | 55.7
2016-11-15 04:00:00 | 2016-11-15 04:00 |  |  |  |  | 0 |  | #DIV/0! | 0 | 0.3 | 0.7 |  | 8.1 | 7.4 | 9 | 56.1 |  |  | 56.1 | 51.4 | 60.1
2016-11-15 05:00:00 | 2016-11-15 05:00 |  |  |  |  | 0 |  | #DIV/0! | 0 | 0.3 | 0.7 |  | 7.7 | 7.3 | 7.8 | 57.1 |  |  | 57.1 | 55.3 | 58.3
2016-11-15 06:00:00 | 2016-11-15 06:00 |  |  |  |  | 0 |  | #DIV/0! | 0 | 0.5 | 1.1 |  | 7.1 | 6.6 | 7.6 | 58.3 |  |  | 58.3 | 55 | 60.2
2016-11-15 07:00:00 | 2016-11-15 07:00 |  |  |  |  | 17 |  | #DIV/0! | 0 | 0.3 | 0.8 |  | 7 | 6.2 | 8.5 | 58 |  |  | 58 | 54 | 61.3
2016-11-15 08:00:00 | 2016-11-15 08:00 |  |  |  |  | 113 |  | #DIV/0! | 0 | 0.3 | 0.9 |  | 12.2 | 9.1 | 14.9 | 46.5 |  |  | 46.5 | 41.2 | 53.3
2016-11-15 09:00:00 | 2016-11-15 09:00 |  |  |  |  | 159 |  | #DIV/0! | 0 | 0.2 | 1 |  | 15.3 | 14.1 | 17.7 | 42.6 |  |  | 42.6 | 36.7 | 45.3
2016-11-15 10:00:00 | 2016-11-15 10:00 |  |  |  |  | 324 |  | #DIV/0! | 0 | 1.3 | 1.9 |  | 18.7 | 17.1 | 19.9 | 34 |  |  | 34 | 27.6 | 40
2016-11-15 11:00:00 | 2016-11-15 11:00 |  |  |  |  | 352 |  | #DIV/0! | 0 | 1.9 | 2.4 |  | 21.9 | 20.3 | 23.7 | 25.6 |  |  | 25.6 | 19.2 | 31.3
2016-11-15 12:00:00 | 2016-11-15 12:00 |  |  |  |  | 207 |  | #DIV/0! | 0 | 3.5 | 4.1 |  | 24.6 | 24 | 25.1 | 17.4 |  |  | 17.4 | 15.8 | 19.3
2016-11-15 13:00:00 | 2016-11-15 13:00 |  |  |  |  | 185 |  | #DIV/0! | 0 | 3.5 | 4 |  | 25.4 | 25.1 | 25.9 | 16.9 |  |  | 16.9 | 16 | 18.5
2016-11-15 14:00:00 | 2016-11-15 14:00 |  |  |  |  | 370 |  | #DIV/0! | 0 | 3.7 | 4 |  | 25 | 24.5 | 25.6 | 21.2 |  |  | 21.2 | 19.1 | 25
2016-11-15 15:00:00 | 2016-11-15 15:00 |  |  |  |  | 263 |  | #DIV/0! | 0 | 3.2 | 3.7 |  | 24.4 | 24 | 24.8 | 24.5 |  |  | 24.5 | 23.1 | 26.1
2016-11-15 16:00:00 | 2016-11-15 16:00 |  |  |  |  | 112 |  | #DIV/0! | 0 | 2.7 | 3.1 |  | 22.8 | 21.6 | 23.8 | 30.5 |  |  | 30.5 | 26.3 | 35.5
2016-11-15 17:00:00 | 2016-11-15 17:00 |  |  |  |  | 5 |  | #DIV/0! | 0 | 1.7 | 2.2 |  | 19.7 | 17.2 | 21.3 | 41.8 |  |  | 41.8 | 35.8 | 52.8
2016-11-15 18:00:00 | 2016-11-15 18:00 |  |  |  |  | 0 |  | #DIV/0! | 0 | 1.5 | 2.6 |  | 16.8 | 16.4 | 17.4 | 59.5 |  |  | 59.5 | 53.5 | 64.5
2016-11-15 19:00:00 | 2016-11-15 19:00 |  |  |  |  | 0 |  | #DIV/0! | 0 | 1.3 | 2 |  | 14.9 | 13.7 | 16 | 69.6 |  |  | 69.6 | 65.8 | 73
2016-11-15 20:00:00 | 2016-11-15 20:00 |  |  |  |  | 0 |  | #DIV/0! | 0 | 0.1 | 0.6 |  | 12.9 | 12.2 | 13.8 | 75.8 |  |  | 75.8 | 72.5 | 78.8
2016-11-15 21:00:00 | 2016-11-15 21:00 |  | 7 |  |  | 0 |  | #DIV/0! | 0 | 0.4 | 1.3 |  | 11.2 | 10.6 | 11.8 | 82.7 |  |  | 82.7 | 80 | 84.2
2016-11-15 22:00:00 | 2016-11-15 22:00 |  | 25.4 |  |  | 0 |  | #DIV/0! | 0 | 2.1 | 3.8 |  | 11.8 | 10.8 | 12.7 | 83.8 |  |  | 83.8 | 81.8 | 85.2
2016-11-15 23:00:00 | 2016-11-15 23:00 | 87.7917 | 16.6379 | 50.025 | 1.3792 | 0 |  | #DIV/0! | 0 | 2.1 | 2.9 |  | 11.4 | 11 | 11.9 | 85.7 |  |  | 85.7 | 84 | 86.9
2016-11-16 00:00:00 | 2016-11-16 |  |  |  |  | 0 |  | #DIV/0! | 0 | 2.2 | 2.9 |  | 11.6 | 10.6 | 12.3 | 83.8 |  |  | 83.8 | 81.3 | 87.1
2016-11-16 01:00:00 | 2016-11-16 01:00 |  |  |  |  | 0 |  | #DIV/0! | 0 | 2.6 | 3.5 |  | 11.3 | 10.9 | 11.7 | 84.7 |  |  | 84.7 | 82.7 | 86.5
2016-11-16 02:00:00 | 2016-11-16 02:00 |  |  |  |  | 0 |  | #DIV/0! | 0 | 2.7 | 3.9 |  | 11.4 | 11.1 | 11.8 | 84.5 |  |  | 84.5 | 82.3 | 86.2
2016-11-16 03:00:00 | 2016-11-16 03:00 |  |  |  |  | 0 |  | #DIV/0! | 0 | 2.9 | 3.6 |  | 11.7 | 11.3 | 11.9 | 84.1 |  |  | 84.1 | 80.6 | 86.2
2016-11-16 04:00:00 | 2016-11-16 04:00 |  |  |  |  | 0 |  | #DIV/0! | 0 | 1.7 | 2.9 |  | 11.8 | 11.4 | 12 | 79.4 |  |  | 79.4 | 76.3 | 81.8
2016-11-16 05:00:00 | 2016-11-16 05:00 |  |  |  |  | 0 |  | #DIV/0! | 0 | 0.6 | 1.2 |  | 11.3 | 10.8 | 11.8 | 78.8 |  |  | 78.8 | 76.9 | 80.2
2016-11-16 06:00:00 | 2016-11-16 06:00 |  |  |  |  | 0 |  | #DIV/0! | 0 | 0.4 | 0.9 |  | 11.3 | 11.2 | 11.4 | 78.5 |  |  | 78.5 | 77.8 | 79.5
2016-11-16 07:00:00 | 2016-11-16 07:00 |  |  |  |  | 0 |  | #DIV/0! | 0 | 0.8 | 1.5 |  | 11.5 | 11.2 | 12 | 79.8 |  |  | 79.8 | 79 | 80.6
2016-11-16 08:00:00 | 2016-11-16 08:00 |  |  |  |  | 36 |  | #DIV/0! | 0 | 2 | 2.7 |  | 12.4 | 12 | 13 | 78.8 |  |  | 78.8 | 76.8 | 80.1
2016-11-16 09:00:00 | 2016-11-16 09:00 |  |  |  |  | 88 |  | #DIV/0! | 0 | 2.9 | 3.4 |  | 13.7 | 13.2 | 14 | 74.6 |  |  | 74.6 | 73.8 | 76.3
2016-11-16 10:00:00 | 2016-11-16 10:00 |  |  |  |  | 140 |  | #DIV/0! | 0 | 3.1 | 4.2 |  | 15 | 14 | 15.8 | 65 |  |  | 65 | 54.9 | 73.6
2016-11-16 11:00:00 | 2016-11-16 11:00 |  |  |  |  | 143 |  | #DIV/0! | 0 | 4.3 | 5.7 |  | 15.8 | 15.3 | 16.2 | 58.7 |  |  | 58.7 | 57.4 | 60.5
2016-11-16 12:00:00 | 2016-11-16 12:00 |  |  |  |  | 268 |  | #DIV/0! | 0 | 5 | 5.8 |  | 16.2 | 15.2 | 17.6 | 52.1 |  |  | 52.1 | 46.2 | 58.6
2016-11-16 13:00:00 | 2016-11-16 13:00 |  |  |  |  | 249 |  | #DIV/0! | 0 | 5.2 | 5.9 |  | 16.6 | 16 | 17.5 | 49.3 |  |  | 49.3 | 48 | 50.3
2016-11-16 14:00:00 | 2016-11-16 14:00 |  |  |  |  | 186 |  | #DIV/0! | 0 | 4.8 | 5.4 |  | 16.2 | 16 | 16.7 | 51 |  |  | 51 | 49 | 53
2016-11-16 15:00:00 | 2016-11-16 15:00 |  |  |  |  | 257 |  | #DIV/0! | 0 | 4.4 | 5 |  | 16.4 | 15.8 | 17.1 | 54.6 |  |  | 54.6 | 53.3 | 56
2016-11-16 16:00:00 | 2016-11-16 16:00 |  |  |  |  | 79 |  | #DIV/0! | 0 | 4.7 | 5.6 |  | 15.2 | 14.4 | 16.2 | 58.2 |  |  | 58.2 | 55.8 | 60.4
2016-11-16 17:00:00 | 2016-11-16 17:00 |  |  |  |  | 0 |  | #DIV/0! | 0 | 4.3 | 5.7 |  | 13.8 | 13.6 | 14.1 | 61.6 |  |  | 61.6 | 58.6 | 65.3
2016-11-16 18:00:00 | 2016-11-16 18:00 |  |  |  |  | 0 |  | #DIV/0! | 0 | 4.7 | 6.2 |  | 13.6 | 13.3 | 13.9 | 67.4 |  |  | 67.4 | 64.5 | 70.3
2016-11-16 19:00:00 | 2016-11-16 19:00 |  |  |  |  | 0 |  | #DIV/0! | 0 | 6 | 6.8 |  | 13.4 | 13.2 | 13.7 | 65.4 |  |  | 65.4 | 63.9 | 67
2016-11-16 20:00:00 | 2016-11-16 20:00 |  |  |  |  | 0 |  | #DIV/0! | 0 | 5.7 | 6.9 |  | 13 | 13 | 13.1 | 65 |  |  | 65 | 64.2 | 66.1
2016-11-16 21:00:00 | 2016-11-16 21:00 |  | 11.3 |  |  | 0 |  | #DIV/0! | 0 | 5.5 | 6.3 |  | 13 | 12.9 | 13.2 | 64.2 |  |  | 64.2 | 62.8 | 65.8
2016-11-16 22:00:00 | 2016-11-16 22:00 |  | 16.6 |  |  | 0 |  | #DIV/0! | 0.2 | 4.9 | 5.8 |  | 12.3 | 12 | 12.7 | 69.9 |  |  | 69.9 | 62.5 | 77.1
2016-11-16 23:00:00 | 2016-11-16 23:00 | 60.25 | 13.9867 | 69.1458 | 3.5167 | 0 |  | #DIV/0! | 0 | 3 | 5.2 |  | 11.9 | 11.2 | 12.4 | 70.1 |  |  | 70.1 | 66.7 | 74.7
2016-11-17 00:00:00 | 2016-11-17 |  |  |  |  | 0 |  | #DIV/0! | 0 | 3.1 | 3.8 |  | 11 | 10.8 | 11.2 | 71.1 |  |  | 71.1 | 69.9 | 72.9
2016-11-17 01:00:00 | 2016-11-17 01:00 |  |  |  |  | 0 |  | #DIV/0! | 0 | 3.5 | 4.2 |  | 11.5 | 11 | 11.7 | 67.2 |  |  | 67.2 | 66.2 | 68.7
2016-11-17 02:00:00 | 2016-11-17 02:00 |  |  |  |  | 0 |  | #DIV/0! | 0 | 3.1 | 4.5 |  | 11.6 | 11.5 | 11.7 | 65.2 |  |  | 65.2 | 64.5 | 66.2
2016-11-17 03:00:00 | 2016-11-17 03:00 |  |  |  |  | 0 |  | #DIV/0! | 0 | 3.7 | 4.2 |  | 11.6 | 11.5 | 11.7 | 67.5 |  |  | 67.5 | 65.9 | 69.6
2016-11-17 04:00:00 | 2016-11-17 04:00 |  |  |  |  | 0 |  | #DIV/0! | 0 | 2 | 3.1 |  | 10.9 | 10.1 | 11.5 | 72.5 |  |  | 72.5 | 69.6 | 76.3
2016-11-17 05:00:00 | 2016-11-17 05:00 |  |  |  |  | 0 |  | #DIV/0! | 0 | 2.8 | 3.4 |  | 10.6 | 10.3 | 10.7 | 75.3 |  |  | 75.3 | 73.6 | 76.8
2016-11-17 06:00:00 | 2016-11-17 06:00 |  |  |  |  | 0 |  | #DIV/0! | 0 | 3.3 | 4.2 |  | 10.1 | 9.7 | 10.6 | 76.2 |  |  | 76.2 | 73.2 | 78.2
2016-11-17 07:00:00 | 2016-11-17 07:00 |  |  |  |  | 6 |  | #DIV/0! | 0 | 1.6 | 4.1 |  | 9.7 | 9.1 | 10.4 | 75.9 |  |  | 75.9 | 72 | 79.6
2016-11-17 08:00:00 | 2016-11-17 08:00 |  |  |  |  | 87 |  | #DIV/0! | 0 | 2 | 3.3 |  | 11.6 | 10.4 | 13.1 | 70.8 |  |  | 70.8 | 65.3 | 74.8
2016-11-17 09:00:00 | 2016-11-17 09:00 |  |  |  |  | 234 |  | #DIV/0! | 0 | 3.5 | 4.2 |  | 13.5 | 12.9 | 14.2 | 58.5 |  |  | 58.5 | 51.5 | 65.3
2016-11-17 10:00:00 | 2016-11-17 10:00 |  |  |  |  | 267 |  | #DIV/0! | 0 | 3.5 | 4.2 |  | 14.1 | 12.9 | 15.1 | 49.5 |  |  | 49.5 | 46.7 | 52.9
2016-11-17 11:00:00 | 2016-11-17 11:00 |  |  |  |  | 396 |  | #DIV/0! | 0 | 3.8 | 4.2 |  | 15.4 | 14.8 | 16.2 | 42.7 |  |  | 42.7 | 40.8 | 47
2016-11-17 12:00:00 | 2016-11-17 12:00 |  |  |  |  | 246 |  | #DIV/0! | 0 | 3.6 | 4.2 |  | 16 | 15.7 | 16.5 | 39.7 |  |  | 39.7 | 36.2 | 42.5
2016-11-17 13:00:00 | 2016-11-17 13:00 |  |  |  |  | 188 |  | #DIV/0! | 0 | 3.7 | 4.5 |  | 16.7 | 16 | 17.4 | 36.3 |  |  | 36.3 | 33.9 | 40.4
2016-11-17 14:00:00 | 2016-11-17 14:00 |  |  |  |  | 360 |  | #DIV/0! | 0 | 3.7 | 4.2 |  | 16.6 | 16.4 | 17 | 37.5 |  |  | 37.5 | 35.5 | 40.2
2016-11-17 15:00:00 | 2016-11-17 15:00 |  |  |  |  | 270 |  | #DIV/0! | 0 | 4 | 4.5 |  | 16.3 | 16 | 16.6 | 40.1 |  |  | 40.1 | 36.8 | 41.8
2016-11-17 16:00:00 | 2016-11-17 16:00 |  |  |  |  | 119 |  | #DIV/0! | 0 | 3.3 | 3.9 |  | 15.4 | 14.7 | 16.1 | 42.8 |  |  | 42.8 | 40.8 | 46.1
2016-11-17 17:00:00 | 2016-11-17 17:00 |  |  |  |  | 5 |  | #DIV/0! | 0 | 1.8 | 2.8 |  | 13.2 | 11.8 | 14.6 | 49.3 |  |  | 49.3 | 45.3 | 56.1
2016-11-17 18:00:00 | 2016-11-17 18:00 |  |  |  |  | 0 |  | #DIV/0! | 0 | 0.8 | 1.3 |  | 10.7 | 9.4 | 12 | 59.6 |  |  | 59.6 | 54.8 | 64.7
2016-11-17 19:00:00 | 2016-11-17 19:00 |  |  |  |  | 0 |  | #DIV/0! | 0 | 0.1 | 0.9 |  | 8.9 | 7.9 | 9.6 | 64.9 |  |  | 64.9 | 62.6 | 67.8
2016-11-17 20:00:00 | 2016-11-17 20:00 |  |  |  |  | 0 |  | #DIV/0! | 0 | 0.3 | 1.1 |  | 8.2 | 7.3 | 9 | 68 |  |  | 68 | 64.1 | 71.8
2016-11-17 21:00:00 | 2016-11-17 21:00 |  | 7.2 |  |  | 0 |  | #DIV/0! | 0 | 0.6 | 1.5 |  | 7.8 | 6.9 | 8.7 | 75.9 |  |  | 75.9 | 69.5 | 80.3
2016-11-17 22:00:00 | 2016-11-17 22:00 |  | 16.7 |  |  | 0 |  | #DIV/0! | 0 | 1.6 | 2.1 |  | 8.2 | 7.7 | 8.5 | 79.7 |  |  | 79.7 | 79.1 | 80.3
2016-11-17 23:00:00 | 2016-11-17 23:00 | 90.75 | 12.0686 | 61.1542 | 2.5292 | 0 |  | #DIV/0! | 0 | 1.3 | 1.8 |  | 7.2 | 6.5 | 7.8 | 81.5 |  |  | 81.5 | 80.1 | 83.3
2016-11-18 00:00:00 | 2016-11-18 |  |  |  |  | 0 |  | #DIV/0! | 0 | 1.3 | 1.6 |  | 6 | 5.7 | 6.6 | 83.5 |  |  | 83.5 | 82.4 | 84.1
2016-11-18 01:00:00 | 2016-11-18 01:00 |  |  |  |  | 0 |  | #DIV/0! | 0 | 1.4 | 1.8 |  | 5.6 | 5.1 | 6 | 84 |  |  | 84 | 82 | 84.6
2016-11-18 02:00:00 | 2016-11-18 02:00 |  |  |  |  | 0 |  | #DIV/0! | 0 | 1.2 | 1.7 |  | 4.7 | 4.5 | 5 | 85.4 |  |  | 85.4 | 85 | 85.8
2016-11-18 03:00:00 | 2016-11-18 03:00 |  |  |  |  | 0 |  | #DIV/0! | 0 | 1.4 | 1.9 |  | 4.2 | 3.9 | 4.4 | 86.3 |  |  | 86.3 | 85 | 87.6
2016-11-18 04:00:00 | 2016-11-18 04:00 |  |  |  |  | 0 |  | #DIV/0! | 0 | 1.5 | 1.7 |  | 3.8 | 3.5 | 4.1 | 88.2 |  |  | 88.2 | 87.7 | 88.8
2016-11-18 05:00:00 | 2016-11-18 05:00 |  |  |  |  | 0 |  | #DIV/0! | 0 | 1.2 | 1.8 |  | 3.3 | 2.7 | 3.5 | 89.1 |  |  | 89.1 | 87.5 | 91.1
2016-11-18 06:00:00 | 2016-11-18 06:00 |  |  |  |  | 0 |  | #DIV/0! | 0 | 1.2 | 1.9 |  | 3.4 | 2.6 | 4 | 90.3 |  |  | 90.3 | 89.9 | 91.1
2016-11-18 07:00:00 | 2016-11-18 07:00 |  |  |  |  | 3 |  | #DIV/0! | 0 | 1.3 | 1.7 |  | 3.2 | 2.8 | 3.8 | 88.6 |  |  | 88.6 | 86.2 | 90
2016-11-18 08:00:00 | 2016-11-18 08:00 |  |  |  |  | 78 |  | #DIV/0! | 0 | 1.8 | 2.2 |  | 6.1 | 4.1 | 8.4 | 80.7 |  |  | 80.7 | 74.9 | 86
2016-11-18 09:00:00 | 2016-11-18 09:00 |  |  |  |  | 215 |  | #DIV/0! | 0 | 2 | 2.3 |  | 10.7 | 8.9 | 11.9 | 67.7 |  |  | 67.7 | 62.4 | 73.5
2016-11-18 10:00:00 | 2016-11-18 10:00 |  |  |  |  | 349 |  | #DIV/0! | 0 | 1.2 | 1.9 |  | 13.6 | 12.3 | 14.9 | 54.6 |  |  | 54.6 | 50.3 | 60.3
2016-11-18 11:00:00 | 2016-11-18 11:00 |  |  |  |  | 390 |  | #DIV/0! | 0 | 0.6 | 1 |  | 15.5 | 14.9 | 16.8 | 47.6 |  |  | 47.6 | 45.2 | 49.8
2016-11-18 12:00:00 | 2016-11-18 12:00 |  |  |  |  | 183 |  | #DIV/0! | 0 | 0.5 | 1.1 |  | 17.2 | 16.5 | 17.8 | 41.4 |  |  | 41.4 | 38.4 | 44.3
2016-11-18 13:00:00 | 2016-11-18 13:00 |  |  |  |  | 191 |  | #DIV/0! | 0 | 0.8 | 1.3 |  | 17.7 | 17.2 | 18.9 | 39.6 |  |  | 39.6 | 37.6 | 41.4
2016-11-18 14:00:00 | 2016-11-18 14:00 |  |  |  |  | 326 |  | #DIV/0! | 0 | 0.8 | 1.7 |  | 18.3 | 18 | 18.8 | 36.1 |  |  | 36.1 | 34.7 | 39
2016-11-18 15:00:00 | 2016-11-18 15:00 |  |  |  |  | 207 |  | #DIV/0! | 0 | 1.8 | 3.2 |  | 18.1 | 17.1 | 18.9 | 34.1 |  |  | 34.1 | 32.4 | 36.5
2016-11-18 16:00:00 | 2016-11-18 16:00 |  |  |  |  | 102 |  | #DIV/0! | 0 | 3.5 | 4.4 |  | 16 | 14.9 | 17.2 | 39.4 |  |  | 39.4 | 36.2 | 42.1
2016-11-18 17:00:00 | 2016-11-18 17:00 |  |  |  |  | 4 |  | #DIV/0! | 0 | 3.8 | 4.5 |  | 13.6 | 12.9 | 14.7 | 45.9 |  |  | 45.9 | 42.5 | 47.6
2016-11-18 18:00:00 | 2016-11-18 18:00 |  |  |  |  | 0 |  | #DIV/0! | 0 | 3.1 | 4.1 |  | 12.3 | 11.9 | 12.8 | 48.6 |  |  | 48.6 | 47.6 | 49.1
2016-11-18 19:00:00 | 2016-11-18 19:00 |  |  |  |  | 0 |  | #DIV/0! | 0 | 2.1 | 2.5 |  | 11.3 | 10.6 | 12 | 50.8 |  |  | 50.8 | 49.1 | 52.2
2016-11-18 20:00:00 | 2016-11-18 20:00 |  |  |  |  | 0 |  | #DIV/0! | 0 | 1.6 | 1.9 |  | 10.3 | 10.1 | 10.4 | 52.5 |  |  | 52.5 | 52.1 | 52.7
2016-11-18 21:00:00 | 2016-11-18 21:00 |  | 3.2 |  |  | 0 |  | #DIV/0! | 0 | 2.2 | 2.9 |  | 9.8 | 9 | 10.4 | 52.6 |  |  | 52.6 | 51.2 | 54.2
2016-11-18 22:00:00 | 2016-11-18 22:00 |  | 18.3 |  |  | 0 |  | #DIV/0! | 0 | 1.7 | 2.2 |  | 8.2 | 7.6 | 9.1 | 56.3 |  |  | 56.3 | 54.2 | 57.9
2016-11-18 23:00:00 | 2016-11-18 23:00 | 85.3333 | 11.0507 | 62.6375 | 1.6 | 0 |  | #DIV/0! | 0 | 0.4 | 1.2 |  | 6.7 | 5.7 | 7.9 | 60 |  |  | 60 | 56.6 | 62.8
2016-11-19 00:00:00 | 2016-11-19 |  |  |  |  | 0 |  | #DIV/0! | 0 | 0.6 | 1.3 |  | 6.2 | 5.4 | 6.8 | 61.5 |  |  | 61.5 | 60 | 64.1
2016-11-19 01:00:00 | 2016-11-19 01:00 |  |  |  |  | 0 |  | #DIV/0! | 0 | 0.5 | 1.2 |  | 5.3 | 5 | 6.3 | 63.5 |  |  | 63.5 | 60.7 | 64.5
2016-11-19 02:00:00 | 2016-11-19 02:00 |  |  |  |  | 0 |  | #DIV/0! | 0 | 0.4 | 1 |  | 5.3 | 4.6 | 6.1 | 63.5 |  |  | 63.5 | 60.4 | 67.8
2016-11-19 03:00:00 | 2016-11-19 03:00 |  |  |  |  | 0 |  | #DIV/0! | 0 | 0.3 | 1 |  | 4.9 | 4.4 | 5.2 | 66 |  |  | 66 | 64.1 | 67.5
2016-11-19 04:00:00 | 2016-11-19 04:00 |  |  |  |  | 0 |  | #DIV/0! | 0 | 0.6 | 0.9 |  | 5.6 | 4.9 | 6.3 | 65.8 |  |  | 65.8 | 65.2 | 66.4
2016-11-19 05:00:00 | 2016-11-19 05:00 |  |  |  |  | 0 |  | #DIV/0! | 0 | 0.3 | 0.8 |  | 5.5 | 4.6 | 6.9 | 66.9 |  |  | 66.9 | 64.4 | 68.6
2016-11-19 06:00:00 | 2016-11-19 06:00 |  |  |  |  | 0 |  | #DIV/0! | 0 | 0.5 | 0.9 |  | 6.7 | 6.4 | 6.8 | 65 |  |  | 65 | 64.5 | 65.8
2016-11-19 07:00:00 | 2016-11-19 07:00 |  |  |  |  | 7 |  | #DIV/0! | 0 | 0.8 | 1.2 |  | 7.4 | 7.2 | 7.7 | 62.5 |  |  | 62.5 | 61.4 | 64.1
2016-11-19 08:00:00 | 2016-11-19 08:00 |  |  |  |  | 89 |  | #DIV/0! | 0 | 1.1 | 1.5 |  | 9.3 | 7.8 | 10.8 | 58.1 |  |  | 58.1 | 54.6 | 61.6
2016-11-19 09:00:00 | 2016-11-19 09:00 |  |  |  |  | 174 |  | #DIV/0! | 0 | 0.7 | 1.1 |  | 12.8 | 11.2 | 14.8 | 49.5 |  |  | 49.5 | 44 | 54.3
2016-11-19 10:00:00 | 2016-11-19 10:00 |  |  |  |  | 333 |  | #DIV/0! | 0 | 0.3 | 1.1 |  | 16.4 | 14.7 | 17.6 | 40 |  |  | 40 | 37.7 | 43.1
2016-11-19 11:00:00 | 2016-11-19 11:00 |  |  |  |  | 390 |  | #DIV/0! | 0 | 0.5 | 0.7 |  | 18.4 | 17.6 | 19.3 | 36.5 |  |  | 36.5 | 34.7 | 39
2016-11-19 12:00:00 | 2016-11-19 12:00 |  |  |  |  | 275 |  | #DIV/0! | 0 | 0.5 | 1.2 |  | 20 | 18.9 | 21 | 35.4 |  |  | 35.4 | 33.3 | 37.9
2016-11-19 13:00:00 | 2016-11-19 13:00 |  |  |  |  | 173 |  | #DIV/0! | 0 | 0.5 | 1.2 |  | 21 | 20.3 | 21.4 | 33.1 |  |  | 33.1 | 31.6 | 35.4
2016-11-19 14:00:00 | 2016-11-19 14:00 |  |  |  |  | 358 |  | #DIV/0! | 0 | 0.5 | 0.9 |  | 21.5 | 20.9 | 22.1 | 32.2 |  |  | 32.2 | 30.2 | 34.4
2016-11-19 15:00:00 | 2016-11-19 15:00 |  |  |  |  | 176 |  | #DIV/0! | 0 | 2.5 | 4.4 |  | 19.5 | 17.7 | 21.6 | 32.6 |  |  | 32.6 | 30.7 | 34.4
2016-11-19 16:00:00 | 2016-11-19 16:00 |  |  |  |  | 61 |  | #DIV/0! | 0 | 4.6 | 5 |  | 15.9 | 14.5 | 17.2 | 34.8 |  |  | 34.8 | 34.5 | 35.5
2016-11-19 17:00:00 | 2016-11-19 17:00 |  |  |  |  | 0 |  | #DIV/0! | 0 | 4.7 | 5.2 |  | 13.6 | 12.9 | 14.3 | 36.4 |  |  | 36.4 | 35.5 | 37.3
2016-11-19 18:00:00 | 2016-11-19 18:00 |  |  |  |  | 0 |  | #DIV/0! | 0 | 3.8 | 4.5 |  | 12.3 | 11.9 | 12.8 | 38.3 |  |  | 38.3 | 37.4 | 39.3
2016-11-19 19:00:00 | 2016-11-19 19:00 |  |  |  |  | 0 |  | #DIV/0! | 0 | 3.2 | 3.5 |  | 11.6 | 11.2 | 11.8 | 40.3 |  |  | 40.3 | 39.4 | 41.5
2016-11-19 20:00:00 | 2016-11-19 20:00 |  |  |  |  | 0 |  | #DIV/0! | 0 | 2.9 | 3.6 |  | 10.8 | 10.3 | 11.2 | 42.7 |  |  | 42.7 | 41.7 | 44.1
2016-11-19 21:00:00 | 2016-11-19 21:00 |  | 4.9 |  |  | 0 |  | #DIV/0! | 0 | 1.7 | 2.5 |  | 9.7 | 8.7 | 10.4 | 46.3 |  |  | 46.3 | 44.4 | 49.7
2016-11-19 22:00:00 | 2016-11-19 22:00 |  | 21.5 |  |  | 0 |  | #DIV/0! | 0 | 1.4 | 1.9 |  | 8.3 | 7.6 | 8.8 | 49.2 |  |  | 49.2 | 48 | 50.9
2016-11-19 23:00:00 | 2016-11-19 23:00 | 84.8333 | 13.5602 | 48.8375 | 1.4042 | 0 |  | #DIV/0! | 0 | 0.8 | 1.2 |  | 7.2 | 6.2 | 7.7 | 52 |  |  | 52 | 51.1 | 53.9
2016-11-20 00:00:00 | 2016-11-20 |  |  |  |  | 0 |  | #DIV/0! | 0 | 0.8 | 1.2 |  | 6.3 | 5.9 | 6.6 | 54.1 |  |  | 54.1 | 52.9 | 55.4
2016-11-20 01:00:00 | 2016-11-20 01:00 |  |  |  |  | 0 |  | #DIV/0! | 0 | 0.5 | 0.8 |  | 5.8 | 5.2 | 6.4 | 55.8 |  |  | 55.8 | 54.4 | 57
2016-11-20 02:00:00 | 2016-11-20 02:00 |  |  |  |  | 0 |  | #DIV/0! | 0 | 0.8 | 1.9 |  | 5.5 | 5 | 6.1 | 57 |  |  | 57 | 56.4 | 59.2
2016-11-20 03:00:00 | 2016-11-20 03:00 |  |  |  |  | 0 |  | #DIV/0! | 0 | 1.2 | 2.2 |  | 6 | 5.1 | 6.6 | 57.9 |  |  | 57.9 | 55.2 | 60.4
2016-11-20 04:00:00 | 2016-11-20 04:00 |  |  |  |  | 0 |  | #DIV/0! | 0 | 1.3 | 2.3 |  | 6.5 | 5.6 | 7.5 | 58 |  |  | 58 | 55.2 | 60.1
2016-11-20 05:00:00 | 2016-11-20 05:00 |  |  |  |  | 0 |  | #DIV/0! | 0 | 0.6 | 1.2 |  | 6.3 | 5.9 | 7.2 | 59.4 |  |  | 59.4 | 57.1 | 61.4
2016-11-20 06:00:00 | 2016-11-20 06:00 |  |  |  |  | 0 |  | #DIV/0! | 0 | 0.7 | 1.6 |  | 6.5 | 5.5 | 7.6 | 60.2 |  |  | 60.2 | 57.9 | 63.2
2016-11-20 07:00:00 | 2016-11-20 07:00 |  |  |  |  | 13 |  | #DIV/0! | 0 | 1.2 | 2.2 |  | 6 | 5.2 | 7.1 | 60.4 |  |  | 60.4 | 58.2 | 62.4
2016-11-20 08:00:00 | 2016-11-20 08:00 |  |  |  |  | 80 |  | #DIV/0! | 0 | 2.2 | 3 |  | 8 | 7 | 9.6 | 55.4 |  |  | 55.4 | 51.1 | 58.3
2016-11-20 09:00:00 | 2016-11-20 09:00 |  |  |  |  | 187 |  | #DIV/0! | 0 | 1.5 | 2.5 |  | 11.8 | 10.1 | 13.8 | 46.3 |  |  | 46.3 | 42.3 | 50.1
2016-11-20 10:00:00 | 2016-11-20 10:00 |  |  |  |  | 259 |  | #DIV/0! | 0 | 0.3 | 0.9 |  | 15.3 | 14.4 | 16.3 | 40.1 |  |  | 40.1 | 38.4 | 42.1
2016-11-20 11:00:00 | 2016-11-20 11:00 |  |  |  |  | 430 |  | #DIV/0! | 0 | 0.4 | 1 |  | 17.9 | 17.1 | 19.4 | 36.1 |  |  | 36.1 | 33.2 | 37.7
2016-11-20 12:00:00 | 2016-11-20 12:00 |  |  |  |  | 239 |  | #DIV/0! | 0 | 0.7 | 1.2 |  | 18.4 | 18 | 19.5 | 34.9 |  |  | 34.9 | 33.2 | 36.7
2016-11-20 13:00:00 | 2016-11-20 13:00 |  |  |  |  | 359 |  | #DIV/0! | 0 | 0.6 | 1.1 |  | 20.2 | 18.5 | 21.7 | 32.1 |  |  | 32.1 | 29.5 | 35.1
2016-11-20 14:00:00 | 2016-11-20 14:00 |  |  |  |  | 222 |  | #DIV/0! | 0 | 1.2 | 3.2 |  | 20.3 | 19.5 | 21.5 | 30.4 |  |  | 30.4 | 29.1 | 31.7
2016-11-20 15:00:00 | 2016-11-20 15:00 |  |  |  |  | 197 |  | #DIV/0! | 0 | 3.2 | 4.5 |  | 18.6 | 17.2 | 19.4 | 31.9 |  |  | 31.9 | 31 | 33.1
2016-11-20 16:00:00 | 2016-11-20 16:00 |  |  |  |  | 80 |  | #DIV/0! | 0 | 4.6 | 5.1 |  | 15.9 | 14.8 | 17.2 | 33.8 |  |  | 33.8 | 33 | 34.4
2016-11-20 17:00:00 | 2016-11-20 17:00 |  |  |  |  | 4 |  | #DIV/0! | 0 | 3.8 | 4.2 |  | 13.9 | 13.2 | 14.6 | 35.7 |  |  | 35.7 | 34.7 | 36.9
2016-11-20 18:00:00 | 2016-11-20 18:00 |  |  |  |  | 0 |  | #DIV/0! | 0 | 3.1 | 3.5 |  | 12.8 | 12.5 | 13.2 | 37.6 |  |  | 37.6 | 36.7 | 38.1
2016-11-20 19:00:00 | 2016-11-20 19:00 |  |  |  |  | 0 |  | #DIV/0! | 0 | 2.6 | 3.3 |  | 11.7 | 10.7 | 12.5 | 39.4 |  |  | 39.4 | 37.9 | 40.8
2016-11-20 20:00:00 | 2016-11-20 20:00 |  |  |  |  | 0 |  | #DIV/0! | 0 | 2.3 | 2.7 |  | 10.8 | 10.3 | 11.2 | 40.7 |  |  | 40.7 | 39.9 | 41.6
2016-11-20 21:00:00 | 2016-11-20 21:00 |  | 5.5 |  |  | 0 |  | #DIV/0! | 0 | 2.7 | 3.1 |  | 10.9 | 10.4 | 11.1 | 38.7 |  |  | 38.7 | 36.3 | 41.3
2016-11-20 22:00:00 | 2016-11-20 22:00 |  | 20.3 |  |  | 0 |  | #DIV/0! | 0 | 2.3 | 2.8 |  | 10.3 | 9.7 | 10.9 | 36.3 |  |  | 36.3 | 35.7 | 37.2
2016-11-20 23:00:00 | 2016-11-20 23:00 | 86.25 | 13.1868 | 44.7333 | 1.6375 | 0 |  | #DIV/0! | 0 | 0.7 | 1.7 |  | 8.1 | 6.8 | 9.5 | 41.4 |  |  | 41.4 | 37.9 | 45.2
2016-11-21 00:00:00 | 2016-11-21 |  |  |  |  | 0 |  | #DIV/0! | 0 | 0.5 | 1.2 |  | 6.3 | 5.9 | 7 | 47 |  |  | 47 | 44.7 | 48.8
2016-11-21 01:00:00 | 2016-11-21 01:00 |  |  |  |  | 0 |  | #DIV/0! | 0 | 0.8 | 1.3 |  | 6.7 | 6.4 | 7.2 | 46.2 |  |  | 46.2 | 44.7 | 47.4
2016-11-21 02:00:00 | 2016-11-21 02:00 |  |  |  |  | 0 |  | #DIV/0! | 0 | 0.3 | 1 |  | 5.4 | 5 | 5.9 | 49.9 |  |  | 49.9 | 48.6 | 51.4
2016-11-21 03:00:00 | 2016-11-21 03:00 |  |  |  |  | 0 |  | #DIV/0! | 0 | 0.5 | 1 |  | 5.4 | 5.1 | 5.8 | 50.9 |  |  | 50.9 | 49.3 | 52.6
2016-11-21 04:00:00 | 2016-11-21 04:00 |  |  |  |  | 0 |  | #DIV/0! | 0 | 0.2 | 0.7 |  | 5.5 | 5.2 | 5.8 | 52.9 |  |  | 52.9 | 51.2 | 53.9
2016-11-21 05:00:00 | 2016-11-21 05:00 |  |  |  |  | 0 |  | #DIV/0! | 0 | 0.2 | 0.6 |  | 5.8 | 5.2 | 6.2 | 52.5 |  |  | 52.5 | 50 | 53.9
2016-11-21 06:00:00 | 2016-11-21 06:00 |  |  |  |  | 0 |  | #DIV/0! | 0 | 0.2 | 0.7 |  | 5.3 | 4.9 | 5.9 | 53.6 |  |  | 53.6 | 51.2 | 56.3
2016-11-21 07:00:00 | 2016-11-21 07:00 |  |  |  |  | 0 |  | #DIV/0! | 0 | 0.1 | 0.5 |  | 5.1 | 4.8 | 5.6 | 54.1 |  |  | 54.1 | 51.3 | 55.2
2016-11-21 08:00:00 | 2016-11-21 08:00 |  |  |  |  | 28 |  | #DIV/0! | 0 | 0.1 | 0.5 |  | 6.3 | 5 | 7.4 | 51.1 |  |  | 51.1 | 47 | 55.5
2016-11-21 09:00:00 | 2016-11-21 09:00 |  |  |  |  | 104 |  | #DIV/0! | 0 | 0.5 | 1.3 |  | 10.3 | 7.6 | 14 | 38 |  |  | 38 | 26.9 | 47.7
2016-11-21 10:00:00 | 2016-11-21 10:00 |  |  |  |  | 323 |  | #DIV/0! | 0 | 1.4 | 1.8 |  | 15.1 | 14.3 | 16.3 | 24.6 |  |  | 24.6 | 22.1 | 28.3
2016-11-21 11:00:00 | 2016-11-21 11:00 |  |  |  |  | 389 |  | #DIV/0! | 0 | 2.1 | 2.9 |  | 17 | 16 | 17.8 | 21.7 |  |  | 21.7 | 20.3 | 23
2016-11-21 12:00:00 | 2016-11-21 12:00 |  |  |  |  | 182 |  | #DIV/0! | 0 | 2 | 2.7 |  | 18.3 | 17.8 | 19.1 | 20.3 |  |  | 20.3 | 19.1 | 21.8
2016-11-21 13:00:00 | 2016-11-21 13:00 |  |  |  |  | 172 |  | #DIV/0! | 0 | 2.1 | 3.3 |  | 19.1 | 18.8 | 19.6 | 19.4 |  |  | 19.4 | 18.1 | 20.9
2016-11-21 14:00:00 | 2016-11-21 14:00 |  |  |  |  | 316 |  | #DIV/0! | 0 | 2.5 | 3.2 |  | 19.4 | 19.1 | 19.7 | 17.6 |  |  | 17.6 | 16.9 | 18.8
2016-11-21 15:00:00 | 2016-11-21 15:00 |  |  |  |  | 232 |  | #DIV/0! | 0 | 1.5 | 2 |  | 19.4 | 19.1 | 19.7 | 17.1 |  |  | 17.1 | 16.5 | 18.1
2016-11-21 16:00:00 | 2016-11-21 16:00 |  |  |  |  | 92 |  | #DIV/0! | 0 | 1.6 | 2.6 |  | 18.1 | 16.9 | 19.1 | 17.4 |  |  | 17.4 | 16.8 | 18.3
2016-11-21 17:00:00 | 2016-11-21 17:00 |  |  |  |  | 2 |  | #DIV/0! | 0 | 1.2 | 1.9 |  | 16 | 15.2 | 17 | 24.3 |  |  | 24.3 | 18.7 | 27.6
2016-11-21 18:00:00 | 2016-11-21 18:00 |  |  |  |  | 0 |  | #DIV/0! | 0 | 0.3 | 0.9 |  | 13.4 | 13 | 14.7 | 21.5 |  |  | 21.5 | 19.9 | 22.8
2016-11-21 19:00:00 | 2016-11-21 19:00 |  |  |  |  | 0 |  | #DIV/0! | 0 | 0.5 | 0.9 |  | 12.1 | 10.2 | 13.3 | 22.3 |  |  | 22.3 | 20.6 | 25.7
2016-11-21 20:00:00 | 2016-11-21 20:00 |  |  |  |  | 0 |  | #DIV/0! | 0 | 0.1 | 0.5 |  | 9.9 | 8.4 | 11.6 | 28.3 |  |  | 28.3 | 23 | 32.2
2016-11-21 21:00:00 | 2016-11-21 21:00 |  | 5.1 |  |  | 0 |  | #DIV/0! | 0 | 0.5 | 0.9 |  | 7.7 | 6.9 | 8.6 | 34.6 |  |  | 34.6 | 30.5 | 37.6
2016-11-21 22:00:00 | 2016-11-21 22:00 |  | 19.4 |  |  | 0 |  | #DIV/0! | 0 | 0.5 | 1 |  | 6.5 | 5.3 | 7.7 | 37.7 |  |  | 37.7 | 34.3 | 40.6
2016-11-21 23:00:00 | 2016-11-21 23:00 | 76.6667 | 12.5183 | 35.1375 | 0.84167 | 0 |  | #DIV/0! | 0 | 0.5 | 1 |  | 5.4 | 4.7 | 5.9 | 40.3 |  |  | 40.3 | 38 | 43.6
2016-11-22 00:00:00 | 2016-11-22 |  |  |  |  | 0 |  | #DIV/0! | 0 | 0.4 | 0.9 |  | 4.5 | 3.8 | 5 | 40.9 |  |  | 40.9 | 38.8 | 43.5
2016-11-22 01:00:00 | 2016-11-22 01:00 |  |  |  |  | 0 |  | #DIV/0! | 0 | 0.4 | 0.7 |  | 3.8 | 3.4 | 4.3 | 42.3 |  |  | 42.3 | 40.5 | 44.6
2016-11-22 02:00:00 | 2016-11-22 02:00 |  |  |  |  | 0 |  | #DIV/0! | 0 | 0.1 | 0.4 |  | 2.5 | 2.2 | 2.9 | 46 |  |  | 46 | 44.4 | 47.2
2016-11-22 03:00:00 | 2016-11-22 03:00 |  |  |  |  | 0 |  | #DIV/0! | 0 | 0.3 | 1 |  | 2.6 | 1.9 | 3.6 | 45 |  |  | 45 | 41.3 | 47.1
2016-11-22 04:00:00 | 2016-11-22 04:00 |  |  |  |  | 0 |  | #DIV/0! | 0 | 0.4 | 1.1 |  | 2.2 | 1.5 | 3.9 | 45 |  |  | 45 | 40.1 | 48.3
2016-11-22 05:00:00 | 2016-11-22 05:00 |  |  |  |  | 0 |  | #DIV/0! | 0 | 0.3 | 0.7 |  | 1.6 | 1.1 | 2.3 | 47.1 |  |  | 47.1 | 44.5 | 49.6
2016-11-22 06:00:00 | 2016-11-22 06:00 |  |  |  |  | 0 |  | #DIV/0! | 0 | 0.4 | 0.7 |  | 1.5 | 0.9 | 2.1 | 46.7 |  |  | 46.7 | 44.2 | 48.9
2016-11-22 07:00:00 | 2016-11-22 07:00 |  |  |  |  | 4 |  | #DIV/0! | 0 | 0.4 | 1 |  | 1.7 | 0.8 | 3.6 | 45.7 |  |  | 45.7 | 42.2 | 48.2
2016-11-22 08:00:00 | 2016-11-22 08:00 |  |  |  |  | 69 |  | #DIV/0! | 0 | 0.3 | 0.8 |  | 6.1 | 4.2 | 8.8 | 37.6 |  |  | 37.6 | 34.4 | 40.9
2016-11-22 09:00:00 | 2016-11-22 09:00 |  |  |  |  | 194 |  | #DIV/0! | 0 | 0.4 | 1.5 |  | 11.4 | 9.2 | 13.1 | 26.6 |  |  | 26.6 | 23.5 | 32.7
2016-11-22 10:00:00 | 2016-11-22 10:00 |  |  |  |  | 320 |  | #DIV/0! | 0 | 1.8 | 2.2 |  | 13.8 | 12.9 | 14.4 | 20.9 |  |  | 20.9 | 19.5 | 23.8
2016-11-22 11:00:00 | 2016-11-22 11:00 |  |  |  |  | 402 |  | #DIV/0! | 0 | 1.7 | 2.3 |  | 15.5 | 14.7 | 16.3 | 18.9 |  |  | 18.9 | 17.8 | 20.1
2016-11-22 12:00:00 | 2016-11-22 12:00 |  |  |  |  | 232 |  | #DIV/0! | 0 | 1.3 | 2 |  | 16.4 | 15.9 | 17.4 | 17.6 |  |  | 17.6 | 16.7 | 18.8
2016-11-22 13:00:00 | 2016-11-22 13:00 |  |  |  |  | 223 |  | #DIV/0! | 0 | 1 | 1.9 |  | 17.5 | 17 | 18.1 | 16.8 |  |  | 16.8 | 15.6 | 18.6
2016-11-22 14:00:00 | 2016-11-22 14:00 |  |  |  |  | 346 |  | #DIV/0! | 0 | 0.8 | 1.4 |  | 17.8 | 17.4 | 18.2 | 16.5 |  |  | 16.5 | 15.6 | 17.4
2016-11-22 15:00:00 | 2016-11-22 15:00 |  |  |  |  | 227 |  | #DIV/0! | 0 | 1.6 | 2.3 |  | 17.7 | 17.3 | 18.1 | 16.2 |  |  | 16.2 | 15.5 | 17.1
2016-11-22 16:00:00 | 2016-11-22 16:00 |  |  |  |  | 80 |  | #DIV/0! | 0 | 1.6 | 2.1 |  | 16.2 | 14.6 | 17.2 | 17.6 |  |  | 17.6 | 16 | 19.2
2016-11-22 17:00:00 | 2016-11-22 17:00 |  |  |  |  | 0 |  | #DIV/0! | 0 | 1.1 | 1.9 |  | 13.1 | 11.9 | 14.2 | 19.6 |  |  | 19.6 | 18.4 | 20.9
2016-11-22 18:00:00 | 2016-11-22 18:00 |  |  |  |  | 0 |  | #DIV/0! | 0 | 0.1 | 0.5 |  | 12 | 11.3 | 12.6 | 20.1 |  |  | 20.1 | 19.4 | 20.9
2016-11-22 19:00:00 | 2016-11-22 19:00 |  |  |  |  | 0 |  | #DIV/0! | 0 | 0 | 0.5 |  | 11.5 | 10.6 | 12 | 21.3 |  |  | 21.3 | 20.2 | 22.7
2016-11-22 20:00:00 | 2016-11-22 20:00 |  |  |  |  | 0 |  | #DIV/0! | 0 | 0.4 | 1.1 |  | 10.2 | 8.9 | 11.2 | 23.4 |  |  | 23.4 | 21.9 | 27
2016-11-22 21:00:00 | 2016-11-22 21:00 |  | 1.5 |  |  | 0 |  | #DIV/0! | 0 | 0.2 | 0.7 |  | 7.2 | 5.9 | 8.3 | 31.1 |  |  | 31.1 | 28.4 | 34.4
2016-11-22 22:00:00 | 2016-11-22 22:00 |  | 17.8 |  |  | 0 |  | #DIV/0! | 0 | 0.2 | 0.5 |  | 5.8 | 3.8 | 6.5 | 33.5 |  |  | 33.5 | 31.5 | 36
2016-11-22 23:00:00 | 2016-11-22 23:00 | 87.375 | 10.0017 | 30.5792 | 0.6375 | 0 |  | #DIV/0! | 0 | 0.1 | 0.5 |  | 4 | 3.1 | 5.2 | 37.5 |  |  | 37.5 | 33.8 | 41.4
2016-11-23 00:00:00 | 2016-11-23 |  |  |  |  | 0 |  | #DIV/0! | 0 | 0.2 | 0.9 |  | 3.3 | 2.6 | 4 | 38.7 |  |  | 38.7 | 35.3 | 41.6
2016-11-23 01:00:00 | 2016-11-23 01:00 |  |  |  |  | 0 |  | #DIV/0! | 0 | 0.6 | 1.4 |  | 5.9 | 3 | 7.8 | 32.2 |  |  | 32.2 | 27.8 | 40
2016-11-23 02:00:00 | 2016-11-23 02:00 |  |  |  |  | 0 |  | #DIV/0! | 0 | 1.2 | 1.6 |  | 6.9 | 5.6 | 7.9 | 29.7 |  |  | 29.7 | 27.5 | 32.3
2016-11-23 03:00:00 | 2016-11-23 03:00 |  |  |  |  | 0 |  | #DIV/0! | 0 | 0.6 | 1.2 |  | 6.4 | 5.1 | 7.9 | 30.4 |  |  | 30.4 | 27.2 | 34.4
2016-11-23 04:00:00 | 2016-11-23 04:00 |  |  |  |  | 0 |  | #DIV/0! | 0 | 0.3 | 0.8 |  | 4.7 | 3.3 | 5.6 | 34.8 |  |  | 34.8 | 33.1 | 39
2016-11-23 05:00:00 | 2016-11-23 05:00 |  |  |  |  | 0 |  | #DIV/0! | 0 | 0.3 | 0.8 |  | 3.1 | 2.6 | 3.5 | 39.8 |  |  | 39.8 | 35.5 | 42.1
2016-11-23 06:00:00 | 2016-11-23 06:00 |  |  |  |  | 0 |  | #DIV/0! | 0 | 0.4 | 0.9 |  | 4.2 | 3 | 5.1 | 36.4 |  |  | 36.4 | 33.8 | 42.1
2016-11-23 07:00:00 | 2016-11-23 07:00 |  |  |  |  | 4 |  | #DIV/0! | 0 | 0.1 | 0.4 |  | 3.8 | 2.8 | 5.5 | 38.5 |  |  | 38.5 | 32.4 | 43.3
2016-11-23 08:00:00 | 2016-11-23 08:00 |  |  |  |  | 56 |  | #DIV/0! | 0 | 0.3 | 1.1 |  | 5.5 | 3.2 | 7.5 | 35.4 |  |  | 35.4 | 28.4 | 42.5
2016-11-23 09:00:00 | 2016-11-23 09:00 |  |  |  |  | 153 |  | #DIV/0! | 0 | 1 | 2.1 |  | 8.6 | 7.1 | 10.2 | 27.6 |  |  | 27.6 | 22 | 35.1
2016-11-23 10:00:00 | 2016-11-23 10:00 |  |  |  |  | 327 |  | #DIV/0! | 0 | 2.9 | 3.4 |  | 11.2 | 10.1 | 12.4 | 22 |  |  | 22 | 21 | 23.6
2016-11-23 11:00:00 | 2016-11-23 11:00 |  |  |  |  | 410 |  | #DIV/0! | 0 | 2.5 | 3.7 |  | 12.8 | 11.7 | 13.7 | 19.8 |  |  | 19.8 | 16.9 | 21.4
2016-11-23 12:00:00 | 2016-11-23 12:00 |  |  |  |  | 329 |  | #DIV/0! | 0 | 1.2 | 2.3 |  | 14.7 | 13.7 | 15.8 | 17 |  |  | 17 | 15.5 | 18.3
2016-11-23 13:00:00 | 2016-11-23 13:00 |  |  |  |  | 187 |  | #DIV/0! | 0 | 1.1 | 2 |  | 14.6 | 13.6 | 16.2 | 16.5 |  |  | 16.5 | 15.2 | 18
2016-11-23 14:00:00 | 2016-11-23 14:00 |  |  |  |  | 327 |  | #DIV/0! | 0 | 2.2 | 2.7 |  | 14.8 | 13.9 | 15.5 | 14.8 |  |  | 14.8 | 12.8 | 16.6
2016-11-23 15:00:00 | 2016-11-23 15:00 |  |  |  |  | 269 |  | #DIV/0! | 0 | 1.5 | 2.2 |  | 15.5 | 15.3 | 15.8 | 11.1 |  |  | 11.1 | 9.3 | 14
2016-11-23 16:00:00 | 2016-11-23 16:00 |  |  |  |  | 108 |  | #DIV/0! | 0 | 1.5 | 2.2 |  | 14.8 | 13.6 | 15.5 | 8.2 |  |  | 8.2 | 6.5 | 9.7
2016-11-23 17:00:00 | 2016-11-23 17:00 |  |  |  |  | 3 |  | #DIV/0! | 0 | 1.7 | 2.2 |  | 11.7 | 10.5 | 13.1 | 9.7 |  |  | 9.7 | 8.9 | 10.7
2016-11-23 18:00:00 | 2016-11-23 18:00 |  |  |  |  | 0 |  | #DIV/0! | 0 | 1.2 | 1.8 |  | 9.8 | 9.3 | 10.5 | 10.7 |  |  | 10.7 | 10 | 11.4
2016-11-23 19:00:00 | 2016-11-23 19:00 |  |  |  |  | 0 |  | #DIV/0! | 0 | 0.7 | 1 |  | 8.6 | 7.6 | 9.6 | 11.2 |  |  | 11.2 | 10.4 | 12.1
2016-11-23 20:00:00 | 2016-11-23 20:00 |  |  |  |  | 0 |  | #DIV/0! | 0 | 0.6 | 1 |  | 7.2 | 5.9 | 7.7 | 12.3 |  |  | 12.3 | 11.4 | 14.8
2016-11-23 21:00:00 | 2016-11-23 21:00 |  | 0.6 |  |  | 0 |  | #DIV/0! | 0 | 0.5 | 1.3 |  | 4.2 | 2.5 | 6.8 | 19.7 |  |  | 19.7 | 12.5 | 25.3
2016-11-23 22:00:00 | 2016-11-23 22:00 |  | 15.5 |  |  | 0 |  | #DIV/0! | 0 | 0.5 | 1.1 |  | 2 | 0.9 | 2.5 | 23.2 |  |  | 23.2 | 20.7 | 26.8
2016-11-23 23:00:00 | 2016-11-23 23:00 | 90.5417 | 8.3456 | 23.5833 | 0.97917 | 0 |  | #DIV/0! | 0 | 0.4 | 1 |  | 0.6 | -0.1 | 1.6 | 26.3 |  |  | 26.3 | 22.3 | 28.4
2016-11-24 00:00:00 | 2016-11-24 |  |  |  |  | 0 |  | #DIV/0! | 0 | 0.5 | 1.2 |  | -0.4 | -1.3 | 0.3 | 25 |  |  | 25 | 23 | 29.4
2016-11-24 01:00:00 | 2016-11-24 01:00 |  |  |  |  | 0 |  | #DIV/0! | 0 | 0.5 | 1.1 |  | -1.1 | -2.9 | 1.1 | 25 |  |  | 25 | 20.6 | 30.4
2016-11-24 02:00:00 | 2016-11-24 02:00 |  |  |  |  | 0 |  | #DIV/0! | 0 | 0.4 | 0.8 |  | -3.4 | -4.1 | -2.8 | 28.9 |  |  | 28.9 | 25.2 | 32.3
2016-11-24 03:00:00 | 2016-11-24 03:00 |  |  |  |  | 0 |  | #DIV/0! | 0 | 0.5 | 1.1 |  | -4 | -5.1 | -2.2 | 30.7 |  |  | 30.7 | 26.7 | 34.7
2016-11-24 04:00:00 | 2016-11-24 04:00 |  |  |  |  | 0 |  | #DIV/0! | 0 | 0.4 | 1 |  | -4.4 | -5.5 | -3.3 | 29.5 |  |  | 29.5 | 27 | 33.1
2016-11-24 05:00:00 | 2016-11-24 05:00 |  |  |  |  | 0 |  | #DIV/0! | 0 | 0.5 | 1.2 |  | -5.4 | -5.9 | -4.1 | 34 |  |  | 34 | 30.7 | 35.4
2016-11-24 06:00:00 | 2016-11-24 06:00 |  |  |  |  | 0 |  | #DIV/0! | 0 | 0.5 | 1.1 |  | -5.8 | -6.7 | -4.1 | 32.9 |  |  | 32.9 | 28.6 | 36.6
2016-11-24 07:00:00 | 2016-11-24 07:00 |  |  |  |  | 0 |  | #DIV/0! | 0 | 0.6 | 1.3 |  | -6.1 | -7.2 | -4.8 | 34 |  |  | 34 | 30.4 | 38
2016-11-24 08:00:00 | 2016-11-24 08:00 |  |  |  |  | 68 |  | #DIV/0! | 0 | 0.5 | 1.1 |  | -0.8 | -3.8 | 2.8 | 24.8 |  |  | 24.8 | 21.4 | 29.2
2016-11-24 09:00:00 | 2016-11-24 09:00 |  |  |  |  | 201 |  | #DIV/0! | 0 | 0.5 | 1.2 |  | 7.3 | 3 | 9.4 | 13.9 |  |  | 13.9 | 10.8 | 21
2016-11-24 10:00:00 | 2016-11-24 10:00 |  |  |  |  | 327 |  | #DIV/0! | 0 | 1.3 | 2 |  | 10.7 | 9.5 | 11.8 | 10.5 |  |  | 10.5 | 7.9 | 11.7
2016-11-24 11:00:00 | 2016-11-24 11:00 |  |  |  |  | 380 |  | #DIV/0! | 0 | 2 | 2.7 |  | 13 | 12.3 | 14.1 | 7.5 |  |  | 7.5 | 6.6 | 8.6
2016-11-24 12:00:00 | 2016-11-24 12:00 |  |  |  |  | 155 |  | #DIV/0! | 0 | 1.7 | 2.6 |  | 14.4 | 13.5 | 15.4 | 6.7 |  |  | 6.7 | 6 | 7.6
2016-11-24 13:00:00 | 2016-11-24 13:00 |  |  |  |  | 164 |  | #DIV/0! | 0 | 1.9 | 3.1 |  | 15.6 | 15.2 | 16 | 6.2 |  |  | 6.2 | 5.7 | 6.9
2016-11-24 14:00:00 | 2016-11-24 14:00 |  |  |  |  | 348 |  | #DIV/0! | 0 | 1.7 | 2.5 |  | 16 | 15.7 | 16.4 | 5.5 |  |  | 5.5 | 4.8 | 6.4
2016-11-24 15:00:00 | 2016-11-24 15:00 |  |  |  |  | 261 |  | #DIV/0! | 0 | 2.9 | 4.6 |  | 15.5 | 14.7 | 15.9 | 5 |  |  | 5 | 4.6 | 5.5
2016-11-24 16:00:00 | 2016-11-24 16:00 |  |  |  |  | 111 |  | #DIV/0! | 0 | 2 | 3.1 |  | 13.9 | 12.6 | 14.9 | 5.9 |  |  | 5.9 | 5.3 | 8.5
2016-11-24 17:00:00 | 2016-11-24 17:00 |  |  |  |  | 4 |  | #DIV/0! | 0 | 1.2 | 1.6 |  | 10.2 | 9 | 12.1 | 8.7 |  |  | 8.7 | 8.2 | 9
2016-11-24 18:00:00 | 2016-11-24 18:00 |  |  |  |  | 0 |  | #DIV/0! | 0 | 0.5 | 0.9 |  | 7.6 | 6.2 | 8.8 | 10.5 |  |  | 10.5 | 9.4 | 11.4
2016-11-24 19:00:00 | 2016-11-24 19:00 |  |  |  |  | 0 |  | #DIV/0! | 0 | 0.5 | 0.9 |  | 6.7 | 5.8 | 7.7 | 10.3 |  |  | 10.3 | 9.8 | 11.3
2016-11-24 20:00:00 | 2016-11-24 20:00 |  |  |  |  | 0 |  | #DIV/0! | 0 | 0.7 | 1.1 |  | 5.1 | 4.4 | 6 | 11.8 |  |  | 11.8 | 10.8 | 12.8
2016-11-24 21:00:00 | 2016-11-24 21:00 |  | -6.1 |  |  | 0 |  | #DIV/0! | 0 | 0.3 | 0.6 |  | 2.2 | 0 | 4.8 | 16.9 |  |  | 16.9 | 12.1 | 20
2016-11-24 22:00:00 | 2016-11-24 22:00 |  | 16 |  |  | 0 |  | #DIV/0! | 0 | 0.6 | 1.2 |  | 0.1 | -1.1 | 1.5 | 20.8 |  |  | 20.8 | 18.1 | 23.6
2016-11-24 23:00:00 | 2016-11-24 23:00 | 84.125 | 5.6064 | 17.85 | 0.95 | 0 |  | #DIV/0! | 0 | 0.6 | 1.1 |  | -1.6 | -2.9 | 0.1 | 23.4 |  |  | 23.4 | 21 | 25.9
2016-11-25 00:00:00 | 2016-11-25 |  |  |  |  | 0 |  | #DIV/0! | 0 | 0.6 | 1.2 |  | -3.1 | -4.1 | -2.3 | 24.2 |  |  | 24.2 | 22.3 | 26.4
2016-11-25 01:00:00 | 2016-11-25 01:00 |  |  |  |  | 0 |  | #DIV/0! | 0 | 0.7 | 1.6 |  | -3.8 | -4.2 | -3.1 | 23.6 |  |  | 23.6 | 21.5 | 25.6
2016-11-25 02:00:00 | 2016-11-25 02:00 |  |  |  |  | 0 |  | #DIV/0! | 0 | 0.6 | 1.3 |  | -3.9 | -5.1 | -3 | 23.1 |  |  | 23.1 | 21.9 | 25.3
2016-11-25 03:00:00 | 2016-11-25 03:00 |  |  |  |  | 0 |  | #DIV/0! | 0 | 0.7 | 1.4 |  | -3.8 | -4.4 | -3 | 21.8 |  |  | 21.8 | 20.4 | 23.5
2016-11-25 04:00:00 | 2016-11-25 04:00 |  |  |  |  | 0 |  | #DIV/0! | 0 | 1.2 | 1.8 |  | -4 | -5.2 | -3.2 | 22.5 |  |  | 22.5 | 21.4 | 23.7
2016-11-25 05:00:00 | 2016-11-25 05:00 |  |  |  |  | 0 |  | #DIV/0! | 0 | 0.3 | 0.6 |  | -5.6 | -6.4 | -4.1 | 24.2 |  |  | 24.2 | 21.1 | 25.7
2016-11-25 06:00:00 | 2016-11-25 06:00 |  |  |  |  | 0 |  | #DIV/0! | 0 | 0.5 | 0.8 |  | -5.5 | -6.4 | -4.5 | 23.8 |  |  | 23.8 | 21.8 | 26
2016-11-25 07:00:00 | 2016-11-25 07:00 |  |  |  |  | 0 |  | #DIV/0! | 0 | 0.6 | 1.1 |  | -5.8 | -6.6 | -4.1 | 24.4 |  |  | 24.4 | 21.9 | 26.4
2016-11-25 08:00:00 | 2016-11-25 08:00 |  |  |  |  | 66 |  | #DIV/0! | 0 | 1.3 | 1.8 |  | -0.7 | -4.3 | 2.2 | 17.1 |  |  | 17.1 | 15.3 | 22
2016-11-25 09:00:00 | 2016-11-25 09:00 |  |  |  |  | 197 |  | #DIV/0! | 0 | 0.6 | 1.2 |  | 4.8 | 2.4 | 7.7 | 14.4 |  |  | 14.4 | 10.7 | 16.9
2016-11-25 10:00:00 | 2016-11-25 10:00 |  |  |  |  | 334 |  | #DIV/0! | 0 | 1 | 2 |  | 9.6 | 8.3 | 10.7 | 9.9 |  |  | 9.9 | 8.9 | 11.3
2016-11-25 11:00:00 | 2016-11-25 11:00 |  |  |  |  | 410 |  | #DIV/0! | 0 | 2.1 | 2.6 |  | 11.8 | 10.7 | 13.4 | 7.7 |  |  | 7.7 | 6.7 | 8.9
2016-11-25 12:00:00 | 2016-11-25 12:00 |  |  |  |  | 201 |  | #DIV/0! | 0 | 2 | 2.3 |  | 14.3 | 13.6 | 15 | 6.4 |  |  | 6.4 | 5.3 | 8.5
2016-11-25 13:00:00 | 2016-11-25 13:00 |  |  |  |  | 188 |  | #DIV/0! | 0 | 2 | 2.6 |  | 15.5 | 15.1 | 16.1 | 5.2 |  |  | 5.2 | 4 | 6.2
2016-11-25 14:00:00 | 2016-11-25 14:00 |  |  |  |  | 328 |  | #DIV/0! | 0 | 2.2 | 3 |  | 15.8 | 15.4 | 16.1 | 4.4 |  |  | 4.4 | 3.7 | 4.9
2016-11-25 15:00:00 | 2016-11-25 15:00 |  |  |  |  | 256 |  | #DIV/0! | 0 | 2.4 | 3.1 |  | 15.4 | 14.9 | 16 | 4.3 |  |  | 4.3 | 3.8 | 4.8
2016-11-25 16:00:00 | 2016-11-25 16:00 |  |  |  |  | 111 |  | #DIV/0! | 0 | 2 | 2.4 |  | 14.1 | 13 | 14.8 | 4.4 |  |  | 4.4 | 4 | 5.1
2016-11-25 17:00:00 | 2016-11-25 17:00 |  |  |  |  | 5 |  | #DIV/0! | 0 | 1.1 | 1.6 |  | 10.9 | 9.5 | 12.6 | 5.6 |  |  | 5.6 | 4.9 | 6.3
2016-11-25 18:00:00 | 2016-11-25 18:00 |  |  |  |  | 0 |  | #DIV/0! | 0 | 0.4 | 0.8 |  | 7.5 | 6.2 | 8.6 | 7.3 |  |  | 7.3 | 6.8 | 8.1
2016-11-25 19:00:00 | 2016-11-25 19:00 |  |  |  |  | 0 |  | #DIV/0! | 0 | 0.3 | 1.3 |  | 4.6 | 1.9 | 6.1 | 10.5 |  |  | 10.5 | 8.5 | 14.4
2016-11-25 20:00:00 | 2016-11-25 20:00 |  |  |  |  | 0 |  | #DIV/0! | 0 | 0.4 | 1 |  | 1.6 | -0.3 | 3.9 | 13.5 |  |  | 13.5 | 12 | 17.8
2016-11-25 21:00:00 | 2016-11-25 21:00 |  | -5.8 |  |  | 0 |  | #DIV/0! | 0 | 0.4 | 0.9 |  | -1.2 | -2.4 | -0.2 | 17.1 |  |  | 17.1 | 14.3 | 20.6
2016-11-25 22:00:00 | 2016-11-25 22:00 |  | 15.8 |  |  | 0 |  | #DIV/0! | 0 | 0.5 | 0.9 |  | -2.4 | -3 | -1.5 | 19.9 |  |  | 19.9 | 16.7 | 21.3
2016-11-25 23:00:00 | 2016-11-25 23:00 | 87.3333 | 5.627 | 14.8292 | 1.0208 | 0 |  | #DIV/0! | 0 | 0.6 | 1.2 |  | -3.4 | -4 | -2.6 | 20.6 |  |  | 20.6 | 18 | 22.2
2016-11-26 00:00:00 | 2016-11-26 |  |  |  |  | 0 |  | #DIV/0! | 0 | 0.6 | 1.4 |  | -3.8 | -4.5 | -2.1 | 21.3 |  |  | 21.3 | 18.5 | 23
2016-11-26 01:00:00 | 2016-11-26 01:00 |  |  |  |  | 0 |  | #DIV/0! | 0 | 0.5 | 1 |  | -4.8 | -5.3 | -4.2 | 21.3 |  |  | 21.3 | 19.8 | 23.6
2016-11-26 02:00:00 | 2016-11-26 02:00 |  |  |  |  | 0 |  | #DIV/0! | 0 | 0.6 | 1.2 |  | -4.3 | -4.9 | -3.8 | 19.8 |  |  | 19.8 | 19 | 21.8
2016-11-26 03:00:00 | 2016-11-26 03:00 |  |  |  |  | 0 |  | #DIV/0! | 0 | 0.5 | 1 |  | -4.3 | -5.7 | -2.7 | 19.5 |  |  | 19.5 | 18.1 | 21.4
2016-11-26 04:00:00 | 2016-11-26 04:00 |  |  |  |  | 0 |  | #DIV/0! | 0 | 0.5 | 1.5 |  | -4.4 | -5.7 | -3 | 19.5 |  |  | 19.5 | 17.7 | 21.6
2016-11-26 05:00:00 | 2016-11-26 05:00 |  |  |  |  | 0 |  | #DIV/0! | 0 | 1 | 1.6 |  | -3.5 | -5.6 | -2.2 | 17.8 |  |  | 17.8 | 15.8 | 21.2
2016-11-26 06:00:00 | 2016-11-26 06:00 |  |  |  |  | 0 |  | #DIV/0! | 0 | 0.5 | 1.1 |  | -4.6 | -5.8 | -3.2 | 19.3 |  |  | 19.3 | 17.2 | 21.5
2016-11-26 07:00:00 | 2016-11-26 07:00 |  |  |  |  | 0 |  | #DIV/0! | 0 | 0.5 | 0.8 |  | -5.3 | -6.6 | -4 | 21.3 |  |  | 21.3 | 19.4 | 23.4
2016-11-26 08:00:00 | 2016-11-26 08:00 |  |  |  |  | 62 |  | #DIV/0! | 0 | 0.5 | 1 |  | -1.1 | -3.7 | 2.1 | 17.3 |  |  | 17.3 | 14.7 | 19.7
2016-11-26 09:00:00 | 2016-11-26 09:00 |  |  |  |  | 191 |  | #DIV/0! | 0 | 0.5 | 1 |  | 5.4 | 2.2 | 8.5 | 13.1 |  |  | 13.1 | 11.1 | 15.1
2016-11-26 10:00:00 | 2016-11-26 10:00 |  |  |  |  | 328 |  | #DIV/0! | 0 | 0.2 | 0.7 |  | 10.8 | 8.8 | 12.1 | 8.6 |  |  | 8.6 | 7.5 | 10.6
2016-11-26 11:00:00 | 2016-11-26 11:00 |  |  |  |  | 381 |  | #DIV/0! | 0 | 0.7 | 1.2 |  | 13.1 | 11.9 | 13.9 | 7.6 |  |  | 7.6 | 6.4 | 8.7
2016-11-26 12:00:00 | 2016-11-26 12:00 |  |  |  |  | 219 |  | #DIV/0! | 0 | 1.3 | 1.9 |  | 14.7 | 14.1 | 15.3 | 6 |  |  | 6 | 4.7 | 7.1
2016-11-26 13:00:00 | 2016-11-26 13:00 |  |  |  |  | 237 |  | #DIV/0! | 0 | 1.2 | 1.9 |  | 16 | 15.4 | 16.6 | 5.6 |  |  | 5.6 | 4.8 | 6.5
2016-11-26 14:00:00 | 2016-11-26 14:00 |  |  |  |  | 310 |  | #DIV/0! | 0 | 1.2 | 2.1 |  | 16.4 | 16.1 | 16.8 | 5.5 |  |  | 5.5 | 5 | 5.9
2016-11-26 15:00:00 | 2016-11-26 15:00 |  |  |  |  | 248 |  | #DIV/0! | 0 | 1.3 | 2 |  | 16.4 | 16 | 16.9 | 5.5 |  |  | 5.5 | 4.9 | 6
2016-11-26 16:00:00 | 2016-11-26 16:00 |  |  |  |  | 97 |  | #DIV/0! | 0 | 1.9 | 2.5 |  | 14.7 | 13.3 | 15.8 | 6.8 |  |  | 6.8 | 6.3 | 7.6
2016-11-26 17:00:00 | 2016-11-26 17:00 |  |  |  |  | 4 |  | #DIV/0! | 0 | 2.7 | 3.3 |  | 11.6 | 10.8 | 13.2 | 6.9 |  |  | 6.9 | 6.1 | 7.4
2016-11-26 18:00:00 | 2016-11-26 18:00 |  |  |  |  | 0 |  | #DIV/0! | 0 | 2.4 | 3 |  | 9.2 | 7.5 | 10.5 | 9.4 |  |  | 9.4 | 7.7 | 11.5
2016-11-26 19:00:00 | 2016-11-26 19:00 |  |  |  |  | 0 |  | #DIV/0! | 0 | 1.7 | 2.5 |  | 6.9 | 6.1 | 7.9 | 12.6 |  |  | 12.6 | 11.4 | 13.5
2016-11-26 20:00:00 | 2016-11-26 20:00 |  |  |  |  | 0 |  | #DIV/0! | 0 | 1.1 | 1.7 |  | 4.9 | 2.5 | 6.7 | 14.6 |  |  | 14.6 | 13.2 | 16.6
2016-11-26 21:00:00 | 2016-11-26 21:00 |  | -5.3 |  |  | 0 |  | #DIV/0! | 0 | 0.5 | 1.1 |  | 2 | 1.6 | 2.3 | 18.1 |  |  | 18.1 | 17.5 | 18.8
2016-11-26 22:00:00 | 2016-11-26 22:00 |  | 16.4 |  |  | 0 |  | #DIV/0! | 0 | 0.5 | 1.1 |  | 1 | -0.6 | 1.8 | 18.6 |  |  | 18.6 | 17.9 | 20.3
2016-11-26 23:00:00 | 2016-11-26 23:00 | 86.5417 | 6.1816 | 14.0042 | 0.9625 | 0 |  | #DIV/0! | 0 | 0.7 | 1.1 |  | -0.5 | -1.4 | 0.3 | 20.1 |  |  | 20.1 | 19.2 | 21.7
2016-11-27 00:00:00 | 2016-11-27 |  |  |  |  | 0 |  | #DIV/0! | 0 | 0.8 | 1.3 |  | -1.7 | -3 | -0.3 | 21 |  |  | 21 | 19.2 | 22.9
2016-11-27 01:00:00 | 2016-11-27 01:00 |  |  |  |  | 0 |  | #DIV/0! | 0 | 0.6 | 1.1 |  | -2.5 | -3.2 | -0.2 | 21.9 |  |  | 21.9 | 19.3 | 24.1
2016-11-27 02:00:00 | 2016-11-27 02:00 |  |  |  |  | 0 |  | #DIV/0! | 0 | 0.8 | 1.5 |  | -2.3 | -3.4 | -1.6 | 22 |  |  | 22 | 20.9 | 23.4
2016-11-27 03:00:00 | 2016-11-27 03:00 |  |  |  |  | 0 |  | #DIV/0! | 0 | 0.3 | 1 |  | -3.8 | -4.6 | -3.3 | 23.5 |  |  | 23.5 | 22.8 | 24.4
2016-11-27 04:00:00 | 2016-11-27 04:00 |  |  |  |  | 0 |  | #DIV/0! | 0 | 0.2 | 0.6 |  | -4.2 | -4.9 | -3.4 | 23.7 |  |  | 23.7 | 22.5 | 24.8
2016-11-27 05:00:00 | 2016-11-27 05:00 |  |  |  |  | 0 |  | #DIV/0! | 0 | 0.5 | 1 |  | -5 | -6 | -3.7 | 24.2 |  |  | 24.2 | 22.2 | 25.9
2016-11-27 06:00:00 | 2016-11-27 06:00 |  |  |  |  | 0 |  | #DIV/0! | 0 | 0.4 | 1.4 |  | -5 | -6.1 | -4 | 24.1 |  |  | 24.1 | 22.6 | 25.8
2016-11-27 07:00:00 | 2016-11-27 07:00 |  |  |  |  | 0 |  | #DIV/0! | 0 | 0.4 | 1.4 |  | -4.8 | -5.9 | -2.8 | 23.6 |  |  | 23.6 | 20.5 | 25.1
2016-11-27 08:00:00 | 2016-11-27 08:00 |  |  |  |  | 61 |  | #DIV/0! | 0 | 1.1 | 1.5 |  | 0 | -2 | 2 | 17.8 |  |  | 17.8 | 15.7 | 19.8
2016-11-27 09:00:00 | 2016-11-27 09:00 |  |  |  |  | 188 |  | #DIV/0! | 0 | 0.7 | 1.5 |  | 5.2 | 2.5 | 8.1 | 14.5 |  |  | 14.5 | 12.8 | 15.8
2016-11-27 10:00:00 | 2016-11-27 10:00 |  |  |  |  | 325 |  | #DIV/0! | 0 | 0.3 | 0.9 |  | 10.6 | 8.3 | 12.1 | 11.3 |  |  | 11.3 | 9.6 | 13
2016-11-27 11:00:00 | 2016-11-27 11:00 |  |  |  |  | 354 |  | #DIV/0! | 0 | 1.4 | 1.9 |  | 13.1 | 12 | 14.2 | 8.9 |  |  | 8.9 | 8.3 | 9.7
2016-11-27 12:00:00 | 2016-11-27 12:00 |  |  |  |  | 285 |  | #DIV/0! | 0 | 1.6 | 2.1 |  | 15.2 | 14.5 | 16.3 | 7.9 |  |  | 7.9 | 7.2 | 8.6
2016-11-27 13:00:00 | 2016-11-27 13:00 |  |  |  |  | 185 |  | #DIV/0! | 0 | 1.7 | 2.2 |  | 16.6 | 15.7 | 17.2 | 6.2 |  |  | 6.2 | 5 | 7.5
2016-11-27 14:00:00 | 2016-11-27 14:00 |  |  |  |  | 344 |  | #DIV/0! | 0 | 2.1 | 2.4 |  | 17.2 | 17 | 17.4 | 4.8 |  |  | 4.8 | 4.4 | 5.3
2016-11-27 15:00:00 | 2016-11-27 15:00 |  |  |  |  | 252 |  | #DIV/0! | 0 | 2 | 2.5 |  | 16.9 | 16.7 | 17.3 | 4.7 |  |  | 4.7 | 3.9 | 5.3
2016-11-27 16:00:00 | 2016-11-27 16:00 |  |  |  |  | 108 |  | #DIV/0! | 0 | 1.8 | 2.2 |  | 15.7 | 14.4 | 16.4 | 5 |  |  | 5 | 4 | 5.6
2016-11-27 17:00:00 | 2016-11-27 17:00 |  |  |  |  | 2 |  | #DIV/0! | 0 | 0.9 | 1.8 |  | 11.1 | 9.3 | 14 | 7.9 |  |  | 7.9 | 5.8 | 10.2
2016-11-27 18:00:00 | 2016-11-27 18:00 |  |  |  |  | 0 |  | #DIV/0! | 0 | 2.2 | 3.3 |  | 8.8 | 6.8 | 10.1 | 11.2 |  |  | 11.2 | 9.9 | 13.2
2016-11-27 19:00:00 | 2016-11-27 19:00 |  |  |  |  | 0 |  | #DIV/0! | 0 | 1.2 | 1.9 |  | 6.2 | 4.4 | 7.7 | 14.9 |  |  | 14.9 | 13.2 | 16.3
2016-11-27 20:00:00 | 2016-11-27 20:00 |  |  |  |  | 0 |  | #DIV/0! | 0 | 1 | 1.6 |  | 4.6 | 3.2 | 5.4 | 16.1 |  |  | 16.1 | 15.5 | 16.7
2016-11-27 21:00:00 | 2016-11-27 21:00 |  | -5 |  |  | 0 |  | #DIV/0! | 0 | 0.6 | 1.4 |  | 0.9 | -0.8 | 2.9 | 19.6 |  |  | 19.6 | 17.1 | 21.8
2016-11-27 22:00:00 | 2016-11-27 22:00 |  | 17.2 |  |  | 0 |  | #DIV/0! | 0 | 0.1 | 0.4 |  | -0.9 | -1.4 | -0.3 | 21.5 |  |  | 21.5 | 19.9 | 23.2
2016-11-27 23:00:00 | 2016-11-27 23:00 | 87.6667 | 6.7597 | 15.7083 | 0.97083 | 0 |  | #DIV/0! | 0 | 0.6 | 1.3 |  | -0.8 | -1.6 | 0.6 | 20.7 |  |  | 20.7 | 20 | 21.7
2016-11-28 00:00:00 | 2016-11-28 |  |  |  |  | 0 |  | #DIV/0! | 0 | 0.6 | 1.3 |  | -1.5 | -2 | -1.2 | 21.4 |  |  | 21.4 | 20.8 | 22.4
2016-11-28 01:00:00 | 2016-11-28 01:00 |  |  |  |  | 0 |  | #DIV/0! | 0 | 0.4 | 1 |  | -2.4 | -3 | -1.8 | 22.3 |  |  | 22.3 | 21.4 | 23.1
2016-11-28 02:00:00 | 2016-11-28 02:00 |  |  |  |  | 0 |  | #DIV/0! | 0 | 0.6 | 1 |  | -2.8 | -3.4 | -2.4 | 22.8 |  |  | 22.8 | 21.7 | 23.8
2016-11-28 03:00:00 | 2016-11-28 03:00 |  |  |  |  | 0 |  | #DIV/0! | 0 | 0.6 | 1 |  | -2.3 | -2.8 | -1.8 | 22.8 |  |  | 22.8 | 21.8 | 24
2016-11-28 04:00:00 | 2016-11-28 04:00 |  |  |  |  | 0 |  | #DIV/0! | 0 | 1 | 1.8 |  | -1.9 | -3 | -0.7 | 23.5 |  |  | 23.5 | 22.2 | 24.7
2016-11-28 05:00:00 | 2016-11-28 05:00 |  |  |  |  | 0 |  | #DIV/0! | 0 | 0.6 | 1.4 |  | -2.4 | -3.8 | -1.2 | 23 |  |  | 23 | 20.8 | 25
2016-11-28 06:00:00 | 2016-11-28 06:00 |  |  |  |  | 0 |  | #DIV/0! | 0 | 1.1 | 1.4 |  | -2.5 | -3.7 | -1.6 | 24.7 |  |  | 24.7 | 23 | 26.4
2016-11-28 07:00:00 | 2016-11-28 07:00 |  |  |  |  | 0 |  | #DIV/0! | 0 | 1 | 1.5 |  | -1.4 | -2.6 | -0.4 | 23.9 |  |  | 23.9 | 21.7 | 26.8
2016-11-28 08:00:00 | 2016-11-28 08:00 |  |  |  |  | 60 |  | #DIV/0! | 0 | 1.1 | 1.6 |  | 1.9 | 0.2 | 4.2 | 21.1 |  |  | 21.1 | 18.8 | 22.7
2016-11-28 09:00:00 | 2016-11-28 09:00 |  |  |  |  | 182 |  | #DIV/0! | 0 | 0.9 | 1.3 |  | 7.8 | 4.7 | 10.8 | 18.2 |  |  | 18.2 | 17.2 | 19.4
2016-11-28 10:00:00 | 2016-11-28 10:00 |  |  |  |  | 311 |  | #DIV/0! | 0 | 0.4 | 1.1 |  | 12.8 | 11.1 | 13.8 | 18.6 |  |  | 18.6 | 17.8 | 19.6
2016-11-28 11:00:00 | 2016-11-28 11:00 |  |  |  |  | 386 |  | #DIV/0! | 0 | 1.6 | 2.3 |  | 15 | 13.9 | 16.1 | 22.3 |  |  | 22.3 | 19.1 | 24.6
2016-11-28 12:00:00 | 2016-11-28 12:00 |  |  |  |  | 215 |  | #DIV/0! | 0 | 2.2 | 3 |  | 16.5 | 15.6 | 17.1 | 23.1 |  |  | 23.1 | 19.3 | 24.9
2016-11-28 13:00:00 | 2016-11-28 13:00 |  |  |  |  | 118 |  | #DIV/0! | 0 | 1.8 | 2.6 |  | 17.6 | 17.1 | 18.1 | 18.2 |  |  | 18.2 | 16 | 20.6
2016-11-28 14:00:00 | 2016-11-28 14:00 |  |  |  |  | 317 |  | #DIV/0! | 0 | 1.3 | 2.6 |  | 18.2 | 17.7 | 18.7 | 14.5 |  |  | 14.5 | 11.7 | 16.7
2016-11-28 15:00:00 | 2016-11-28 15:00 |  |  |  |  | 254 |  | #DIV/0! | 0 | 2.5 | 3.6 |  | 17.8 | 17 | 18.3 | 12.7 |  |  | 12.7 | 11.5 | 14.2
2016-11-28 16:00:00 | 2016-11-28 16:00 |  |  |  |  | 101 |  | #DIV/0! | 0 | 2.6 | 3.6 |  | 15.9 | 14.9 | 16.9 | 19.3 |  |  | 19.3 | 14.6 | 24.3
2016-11-28 17:00:00 | 2016-11-28 17:00 |  |  |  |  | 2 |  | #DIV/0! | 0 | 0.7 | 1.2 |  | 13.5 | 12.2 | 14.9 | 26.3 |  |  | 26.3 | 22.9 | 30.1
2016-11-28 18:00:00 | 2016-11-28 18:00 |  |  |  |  | 0 |  | #DIV/0! | 0 | 1.4 | 3.1 |  | 11.1 | 9.5 | 12.6 | 28.5 |  |  | 28.5 | 18 | 36.5
2016-11-28 19:00:00 | 2016-11-28 19:00 |  |  |  |  | 0 |  | #DIV/0! | 0 | 3.3 | 3.7 |  | 8.7 | 8.1 | 9.1 | 18.4 |  |  | 18.4 | 17.9 | 19.1
2016-11-28 20:00:00 | 2016-11-28 20:00 |  |  |  |  | 0 |  | #DIV/0! | 0 | 3 | 3.4 |  | 7.5 | 6.7 | 8.3 | 19.6 |  |  | 19.6 | 19.1 | 20.1
2016-11-28 21:00:00 | 2016-11-28 21:00 |  | -2.8 |  |  | 0 |  | #DIV/0! | 0 | 2.5 | 2.8 |  | 6.1 | 5.8 | 6.6 | 21.1 |  |  | 21.1 | 20.4 | 22
2016-11-28 22:00:00 | 2016-11-28 22:00 |  | 18.2 |  |  | 0 |  | #DIV/0! | 0 | 1.5 | 2.2 |  | 4.7 | 3.8 | 5.8 | 22.7 |  |  | 22.7 | 21.4 | 24.2
2016-11-28 23:00:00 | 2016-11-28 23:00 | 81.0833 | 8.2871 | 21.4125 | 1.4125 | 0 |  | #DIV/0! | 0 | 1.2 | 1.8 |  | 3.9 | 3.3 | 4.4 | 24.9 |  |  | 24.9 | 23.3 | 26.9
2016-11-29 00:00:00 | 2016-11-29 |  |  |  |  | 0 |  | #DIV/0! | 0 | 1 | 1.5 |  | 2.7 | 2.2 | 3.3 | 28.9 |  |  | 28.9 | 26.1 | 32.9
2016-11-29 01:00:00 | 2016-11-29 01:00 |  |  |  |  | 0 |  | #DIV/0! | 0 | 1.3 | 2 |  | 2.9 | 2.1 | 3.7 | 32.8 |  |  | 32.8 | 31.4 | 34.8
2016-11-29 02:00:00 | 2016-11-29 02:00 |  |  |  |  | 0 |  | #DIV/0! | 0 | 1.1 | 2 |  | 2.5 | 1.6 | 3.7 | 36.2 |  |  | 36.2 | 33.2 | 38.6
2016-11-29 03:00:00 | 2016-11-29 03:00 |  |  |  |  | 0 |  | #DIV/0! | 0 | 1 | 1.6 |  | 2.1 | 1.8 | 2.8 | 42.3 |  |  | 42.3 | 39.4 | 45.5
2016-11-29 04:00:00 | 2016-11-29 04:00 |  |  |  |  | 0 |  | #DIV/0! | 0 | 1.5 | 2 |  | 3.3 | 2.7 | 3.8 | 44.6 |  |  | 44.6 | 43.1 | 46.3
2016-11-29 05:00:00 | 2016-11-29 05:00 |  |  |  |  | 0 |  | #DIV/0! | 0 | 1.2 | 2 |  | 2.7 | 1.9 | 3.2 | 47.3 |  |  | 47.3 | 45.5 | 48.5
2016-11-29 06:00:00 | 2016-11-29 06:00 |  |  |  |  | 0 |  | #DIV/0! | 0 | 1.2 | 1.9 |  | 2.5 | 2.1 | 3 | 50.5 |  |  | 50.5 | 47.3 | 53.4
2016-11-29 07:00:00 | 2016-11-29 07:00 |  |  |  |  | 0 |  | #DIV/0! | 0 | 0.6 | 1.3 |  | 2.7 | 1.5 | 5 | 52 |  |  | 52 | 48.9 | 55
2016-11-29 08:00:00 | 2016-11-29 08:00 |  |  |  |  | 70 |  | #DIV/0! | 0 | 0.7 | 1 |  | 6.2 | 4.8 | 7.7 | 49.8 |  |  | 49.8 | 47.9 | 51.9
2016-11-29 09:00:00 | 2016-11-29 09:00 |  |  |  |  | 85 |  | #DIV/0! | 0 | 1.1 | 1.8 |  | 9 | 7.8 | 10.8 | 47.6 |  |  | 47.6 | 44.6 | 49
2016-11-29 10:00:00 | 2016-11-29 10:00 |  |  |  |  | 159 |  | #DIV/0! | 0 | 0.4 | 1.1 |  | 12.7 | 11 | 15.2 | 46.1 |  |  | 46.1 | 44.7 | 46.9
2016-11-29 11:00:00 | 2016-11-29 11:00 |  |  |  |  | 292 |  | #DIV/0! | 0 | 1.5 | 2.5 |  | 15.5 | 14.5 | 16.2 | 45.6 |  |  | 45.6 | 43.8 | 46.9
2016-11-29 12:00:00 | 2016-11-29 12:00 |  |  |  |  | 251 |  | #DIV/0! | 0 | 2.1 | 2.5 |  | 16.7 | 16.2 | 17.2 | 43.4 |  |  | 43.4 | 42.2 | 44.9
2016-11-29 13:00:00 | 2016-11-29 13:00 |  |  |  |  | 255 |  | #DIV/0! | 0 | 1.8 | 3.5 |  | 17.5 | 16.7 | 18.2 | 41.1 |  |  | 41.1 | 38.6 | 42.9
2016-11-29 14:00:00 | 2016-11-29 14:00 |  |  |  |  | 272 |  | #DIV/0! | 0 | 1.8 | 3.5 |  | 17.9 | 17.3 | 18.3 | 39.6 |  |  | 39.6 | 38.6 | 41.6
2016-11-29 15:00:00 | 2016-11-29 15:00 |  |  |  |  | 129 |  | #DIV/0! | 0 | 1.6 | 2.5 |  | 17.3 | 16.9 | 17.8 | 40 |  |  | 40 | 38.4 | 41.4
2016-11-29 16:00:00 | 2016-11-29 16:00 |  |  |  |  | 30 |  | #DIV/0! | 0 | 1.6 | 2.6 |  | 16.3 | 15.9 | 16.8 | 45.6 |  |  | 45.6 | 43 | 48
2016-11-29 17:00:00 | 2016-11-29 17:00 |  |  |  |  | 0 |  | #DIV/0! | 0 | 0.5 | 1.1 |  | 15 | 13.8 | 15.9 | 49.6 |  |  | 49.6 | 46.5 | 51.6
2016-11-29 18:00:00 | 2016-11-29 18:00 |  |  |  |  | 0 |  | #DIV/0! | 0 | 0.3 | 0.8 |  | 13.7 | 13.4 | 14.2 | 54.5 |  |  | 54.5 | 52 | 55.9
2016-11-29 19:00:00 | 2016-11-29 19:00 |  |  |  |  | 0 |  | #DIV/0! | 0 | 1.3 | 1.6 |  | 13.9 | 13.6 | 14.2 | 55.1 |  |  | 55.1 | 54.5 | 55.9
2016-11-29 20:00:00 | 2016-11-29 20:00 |  |  |  |  | 0 |  | #DIV/0! | 0 | 1.3 | 1.8 |  | 13.4 | 12.8 | 14 | 53.2 |  |  | 53.2 | 52.5 | 54.1
2016-11-29 21:00:00 | 2016-11-29 21:00 |  | 2.1 |  |  | 0 |  | #DIV/0! | 0 | 0.4 | 1 |  | 11.7 | 10.7 | 12.7 | 54.3 |  |  | 54.3 | 52.6 | 56.5
2016-11-29 22:00:00 | 2016-11-29 22:00 |  | 17.9 |  |  | 0 |  | #DIV/0! | 0 | 0.3 | 0.9 |  | 10 | 8.4 | 10.9 | 57.9 |  |  | 57.9 | 55.6 | 63.7
2016-11-29 23:00:00 | 2016-11-29 23:00 | 64.2917 | 10.3301 | 46.6708 | 1.075 | 0 |  | #DIV/0! | 0 | 0.2 | 0.7 |  | 7.9 | 7.3 | 9.8 | 62.1 |  |  | 62.1 | 55.1 | 67.2
2016-11-30 00:00:00 | 2016-11-30 |  |  |  |  | 0 |  | #DIV/0! | 0 | 0.6 | 1.1 |  | 6.4 | 5.6 | 7.3 | 64.7 |  |  | 64.7 | 62.2 | 69.2
2016-11-30 01:00:00 | 2016-11-30 01:00 |  |  |  |  | 0 |  | #DIV/0! | 0 | 0.4 | 1.4 |  | 6.8 | 5.9 | 8.2 | 63 |  |  | 63 | 58.9 | 65.2
2016-11-30 02:00:00 | 2016-11-30 02:00 |  |  |  |  | 0 |  | #DIV/0! | 0 | 0.6 | 1.4 |  | 7.5 | 6.8 | 8.2 | 61.9 |  |  | 61.9 | 59.7 | 64.4
2016-11-30 03:00:00 | 2016-11-30 03:00 |  |  |  |  | 0 |  | #DIV/0! | 0 | 0.2 | 1 |  | 7.2 | 6.6 | 8.1 | 63.2 |  |  | 63.2 | 60 | 65.6
2016-11-30 04:00:00 | 2016-11-30 04:00 |  |  |  |  | 0 |  | #DIV/0! | 0.2 | 0.6 | 1.3 |  | 8.6 | 8 | 9.6 | 70.5 |  |  | 70.5 | 58.4 | 77.3
2016-11-30 05:00:00 | 2016-11-30 05:00 |  |  |  |  | 0 |  | #DIV/0! | 0 | 0.2 | 0.6 |  | 8.4 | 8.1 | 8.5 | 78.3 |  |  | 78.3 | 75.2 | 80.7
2016-11-30 06:00:00 | 2016-11-30 06:00 |  |  |  |  | 0 |  | #DIV/0! | 0 | 0.2 | 0.8 |  | 8 | 7.9 | 8.2 | 80.8 |  |  | 80.8 | 78.6 | 82.8
2016-11-30 07:00:00 | 2016-11-30 07:00 |  |  |  |  | 0 |  | #DIV/0! | 0.2 | 0.5 | 1.2 |  | 8.7 | 8.3 | 9.6 | 77.1 |  |  | 77.1 | 70.1 | 80.9
2016-11-30 08:00:00 | 2016-11-30 08:00 |  |  |  |  | 23 |  | #DIV/0! | 0.4 | 0.6 | 1.3 |  | 9.1 | 8.7 | 9.6 | 81.9 |  |  | 81.9 | 77.5 | 84.9
2016-11-30 09:00:00 | 2016-11-30 09:00 |  |  |  |  | 82 |  | #DIV/0! | 0.2 | 1.4 | 1.8 |  | 10.2 | 9.6 | 11.2 | 77.8 |  |  | 77.8 | 71.6 | 81.4
2016-11-30 10:00:00 | 2016-11-30 10:00 |  |  |  |  | 284 |  | #DIV/0! | 0 | 2.4 | 3.6 |  | 13 | 11.4 | 13.8 | 66.2 |  |  | 66.2 | 60.1 | 76.4
2016-11-30 11:00:00 | 2016-11-30 11:00 |  |  |  |  | 147 |  | #DIV/0! | 0 | 2.5 | 3.2 |  | 12.8 | 12.2 | 13.7 | 64.9 |  |  | 64.9 | 59.9 | 67.2
2016-11-30 12:00:00 | 2016-11-30 12:00 |  |  |  |  | 197 |  | #DIV/0! | 0 | 2.8 | 3.4 |  | 13.7 | 12.7 | 14.3 | 58.2 |  |  | 58.2 | 55.5 | 64.9
2016-11-30 13:00:00 | 2016-11-30 13:00 |  |  |  |  | 171 |  | #DIV/0! | 0 | 3.8 | 5.7 |  | 14.8 | 14.1 | 16 | 53.4 |  |  | 53.4 | 51.4 | 55.8
2016-11-30 14:00:00 | 2016-11-30 14:00 |  |  |  |  | 49 |  | #DIV/0! | 2 | 4.1 | 5.8 |  | 11.4 | 10.2 | 13.9 | 72.6 |  |  | 72.6 | 50.5 | 84.8
2016-11-30 15:00:00 | 2016-11-30 15:00 |  |  |  |  | 34 |  | #DIV/0! | 0.4 | 1.2 | 1.9 |  | 10.4 | 10.2 | 10.6 | 84.2 |  |  | 84.2 | 80.2 | 87.5
2016-11-30 16:00:00 | 2016-11-30 16:00 |  |  |  |  | 0 |  | #DIV/0! | 2.6 | 0.6 | 1.6 |  | 9.9 | 9.6 | 10.2 | 91.2 |  |  | 91.2 | 87.5 | 93.3
2016-11-30 17:00:00 | 2016-11-30 17:00 |  |  |  |  | 0 |  | #DIV/0! | 0.6 | 0.3 | 1 |  | 9.3 | 9.2 | 9.5 | 93.7 |  |  | 93.7 | 93.4 | 94.6
2016-11-30 18:00:00 | 2016-11-30 18:00 |  |  |  |  | 0 |  | #DIV/0! | 0 | 0.6 | 1.1 |  | 8.9 | 8.5 | 9.4 | 95 |  |  | 95 | 94.5 | 95.9
2016-11-30 19:00:00 | 2016-11-30 19:00 |  |  |  |  | 0 |  | #DIV/0! | 0 | 1 | 1.5 |  | 8.9 | 8.8 | 8.9 | 95.6 |  |  | 95.6 | 95.3 | 96
2016-11-30 20:00:00 | 2016-11-30 20:00 |  |  |  |  | 0 |  | #DIV/0! | 2.2 | 0.6 | 1.5 |  | 9 | 8.8 | 9.3 | 95.8 |  |  | 95.8 | 95 | 96.2
2016-11-30 21:00:00 | 2016-11-30 21:00 |  | 6.4 |  |  | 0 |  | #DIV/0! | 3.6 | 1.3 | 2.6 |  | 9 | 8.1 | 9.5 | 92.5 |  |  | 92.5 | 88.1 | 95.5
2016-11-30 22:00:00 | 2016-11-30 22:00 |  | 14.8 |  |  | 0 |  | #DIV/0! | 4.6 | 1.4 | 2.9 |  | 8.6 | 8.4 | 8.7 | 93.7 |  |  | 93.7 | 92.3 | 95
2016-11-30 23:00:00 | 2016-11-30 23:00 | 41.125 | 10.6932 | 77.65 | 1.275 | 0 |  | #DIV/0! | 2.2 | 2.7 | 4.8 |  | 9.3 | 8.8 | 9.7 | 87.4 |  |  | 87.4 | 83 | 95.1
2016-12-01 00:00:00 | 2016-12-01 |  |  |  |  | 0 |  | #DIV/0! | 0.2 | 0.7 | 1.5 |  | 9.2 | 8.9 | 9.4 | 89 |  |  | 89 | 87.1 | 93.1
2016-12-01 01:00:00 | 2016-12-01 01:00 |  |  |  |  | 0 |  | #DIV/0! | 0.4 | 0.4 | 0.7 |  | 8.8 | 8.6 | 8.9 | 94.3 |  |  | 94.3 | 93.6 | 94.9
2016-12-01 02:00:00 | 2016-12-01 02:00 |  |  |  |  | 0 |  | #DIV/0! | 0 | 0.3 | 0.9 |  | 8.5 | 8.4 | 8.5 | 95.8 |  |  | 95.8 | 94.8 | 96.3
2016-12-01 03:00:00 | 2016-12-01 03:00 |  |  |  |  | 0 |  | #DIV/0! | 1.8 | 0.6 | 2.1 |  | 8.4 | 8.2 | 8.6 | 96.3 |  |  | 96.3 | 94.4 | 96.7
2016-12-01 04:00:00 | 2016-12-01 04:00 |  |  |  |  | 0 |  | #DIV/0! | 2.6 | 1.8 | 2.6 |  | 8.2 | 8.1 | 8.7 | 93.2 |  |  | 93.2 | 89.2 | 95.1
2016-12-01 05:00:00 | 2016-12-01 05:00 |  |  |  |  | 0 |  | #DIV/0! | 1.6 | 1.9 | 3 |  | 8.4 | 8.1 | 8.8 | 92.4 |  |  | 92.4 | 89.9 | 94.2
2016-12-01 06:00:00 | 2016-12-01 06:00 |  |  |  |  | 0 |  | #DIV/0! | 2.2 | 2.2 | 4.7 |  | 8.2 | 8.1 | 8.4 | 93.7 |  |  | 93.7 | 91.1 | 95
2016-12-01 07:00:00 | 2016-12-01 07:00 |  |  |  |  | 0 |  | #DIV/0! | 2.2 | 1.4 | 2.8 |  | 7.8 | 7.7 | 7.9 | 92.6 |  |  | 92.6 | 91.4 | 93.5
2016-12-01 08:00:00 | 2016-12-01 08:00 |  |  |  |  | 33 |  | #DIV/0! | 1 | 1.7 | 2.1 |  | 8.4 | 8 | 9 | 89.4 |  |  | 89.4 | 86.6 | 91.7
2016-12-01 09:00:00 | 2016-12-01 09:00 |  |  |  |  | 86 |  | #DIV/0! | 0 | 2.6 | 3.5 |  | 9.5 | 9.2 | 9.7 | 85.2 |  |  | 85.2 | 81.5 | 87.8
2016-12-01 10:00:00 | 2016-12-01 10:00 |  |  |  |  | 53 |  | #DIV/0! | 0.2 | 3.5 | 4.2 |  | 9.6 | 9.4 | 9.8 | 89 |  |  | 89 | 85.9 | 92.2
2016-12-01 11:00:00 | 2016-12-01 11:00 |  |  |  |  | 29 |  | #DIV/0! | 0.2 | 3.9 | 5.2 |  | 9.7 | 9.6 | 10.1 | 89.6 |  |  | 89.6 | 87.5 | 90.7
2016-12-01 12:00:00 | 2016-12-01 12:00 |  |  |  |  | 57 |  | #DIV/0! | 0.8 | 4.4 | 5.6 |  | 9.8 | 9.2 | 10.4 | 86.4 |  |  | 86.4 | 82.4 | 91.1
2016-12-01 13:00:00 | 2016-12-01 13:00 |  |  |  |  | 5 |  | #DIV/0! | 2.2 | 3.2 | 5.6 |  | 8.3 | 7.7 | 9.2 | 92.3 |  |  | 92.3 | 89.5 | 93.7
2016-12-01 14:00:00 | 2016-12-01 14:00 |  |  |  |  | 22 |  | #DIV/0! | 2.6 | 1.4 | 2.3 |  | 7.9 | 7.8 | 8.2 | 92.4 |  |  | 92.4 | 89.7 | 93.6
2016-12-01 15:00:00 | 2016-12-01 15:00 |  |  |  |  | 12 |  | #DIV/0! | 2.2 | 1.7 | 3.8 |  | 8.3 | 8.1 | 8.5 | 93.1 |  |  | 93.1 | 90 | 94.6
2016-12-01 16:00:00 | 2016-12-01 16:00 |  |  |  |  | 5 |  | #DIV/0! | 1.8 | 2 | 2.8 |  | 8.5 | 8.4 | 8.7 | 95 |  |  | 95 | 94.5 | 95.2
2016-12-01 17:00:00 | 2016-12-01 17:00 |  |  |  |  | 0 |  | #DIV/0! | 1.6 | 2.8 | 3.7 |  | 8.1 | 7.8 | 8.6 | 93.5 |  |  | 93.5 | 92.5 | 95
2016-12-01 18:00:00 | 2016-12-01 18:00 |  |  |  |  | 0 |  | #DIV/0! | 1.8 | 2.4 | 4.5 |  | 7.8 | 7.7 | 7.9 | 94.4 |  |  | 94.4 | 93.8 | 95.2
2016-12-01 19:00:00 | 2016-12-01 19:00 |  |  |  |  | 0 |  | #DIV/0! | 1.8 | 5.2 | 6.6 |  | 7.1 | 7 | 7.5 | 91.6 |  |  | 91.6 | 90 | 94.7
2016-12-01 20:00:00 | 2016-12-01 20:00 |  |  |  |  | 0 |  | #DIV/0! | 1.6 | 1.8 | 3.3 |  | 6.7 | 6.5 | 7 | 93.7 |  |  | 93.7 | 93.2 | 94.2
2016-12-01 21:00:00 | 2016-12-01 21:00 |  | 6.3 |  |  | 0 |  | #DIV/0! | 1.8 | 2.4 | 5.2 |  | 6.6 | 6.5 | 6.6 | 93.8 |  |  | 93.8 | 91.1 | 95
2016-12-01 22:00:00 | 2016-12-01 22:00 |  | 9.8 |  |  | 0 |  | #DIV/0! | 2 | 3.5 | 4.9 |  | 6.3 | 6.2 | 6.4 | 93 |  |  | 93 | 91.2 | 93.7
2016-12-01 23:00:00 | 2016-12-01 23:00 | 12.5833 | 8.0663 | 92.1333 | 2.3042 | 0 |  | #DIV/0! | 1.6 | 3.5 | 5.6 |  | 6.8 | 6.3 | 7 | 91.5 |  |  | 91.5 | 90.1 | 93.2
2016-12-02 00:00:00 | 2016-12-02 |  |  |  |  | 0 |  | #DIV/0! | 2 | 5.4 | 7.4 |  | 6.7 | 6.6 | 6.9 | 93.7 |  |  | 93.7 | 91.5 | 95.6
2016-12-02 01:00:00 | 2016-12-02 01:00 |  |  |  |  | 0 |  | #DIV/0! | 2.2 | 6.1 | 6.9 |  | 7 | 6.6 | 7.3 | 89.3 |  |  | 89.3 | 87.1 | 93.1
2016-12-02 02:00:00 | 2016-12-02 02:00 |  |  |  |  | 0 |  | #DIV/0! | 2 | 5.1 | 6 |  | 7.1 | 6.8 | 7.5 | 89.5 |  |  | 89.5 | 87 | 92.4
2016-12-02 03:00:00 | 2016-12-02 03:00 |  |  |  |  | 0 |  | #DIV/0! | 1.8 | 4.6 | 5.7 |  | 7.2 | 6.8 | 7.9 | 89.7 |  |  | 89.7 | 86.5 | 91.9
2016-12-02 04:00:00 | 2016-12-02 04:00 |  |  |  |  | 0 |  | #DIV/0! | 2 | 5.1 | 6.4 |  | 7.8 | 7.3 | 8.2 | 84.5 |  |  | 84.5 | 81.3 | 88.6
2016-12-02 05:00:00 | 2016-12-02 05:00 |  |  |  |  | 0 |  | #DIV/0! | 2 | 5.5 | 6.8 |  | 7.7 | 7.2 | 7.9 | 83.4 |  |  | 83.4 | 80.4 | 86.4
2016-12-02 06:00:00 | 2016-12-02 06:00 |  |  |  |  | 0 |  | #DIV/0! | 1.8 | 5.3 | 6.4 |  | 6.8 | 6.5 | 7.5 | 89 |  |  | 89 | 85 | 91.5
2016-12-02 07:00:00 | 2016-12-02 07:00 |  |  |  |  | 0 |  | #DIV/0! | 1.8 | 4.8 | 8.5 |  | 7.4 | 7 | 7.6 | 84.6 |  |  | 84.6 | 80.9 | 89.5
2016-12-02 08:00:00 | 2016-12-02 08:00 |  |  |  |  | 4 |  | #DIV/0! | 1.8 | 5.4 | 6.1 |  | 7.1 | 6.5 | 7.6 | 89.3 |  |  | 89.3 | 86.1 | 91.9
2016-12-02 09:00:00 | 2016-12-02 09:00 |  |  |  |  | 20 |  | #DIV/0! | 1.6 | 5.5 | 6.9 |  | 7.5 | 7.3 | 7.9 | 87.2 |  |  | 87.2 | 84.5 | 89.2
2016-12-02 10:00:00 | 2016-12-02 10:00 |  |  |  |  | 45 |  | #DIV/0! | 1.6 | 6.1 | 7.3 |  | 7.9 | 7.5 | 8.3 | 84.2 |  |  | 84.2 | 79.7 | 88.2
2016-12-02 11:00:00 | 2016-12-02 11:00 |  |  |  |  | 42 |  | #DIV/0! | 1.2 | 6 | 7.8 |  | 8.1 | 7.9 | 8.4 | 80.6 |  |  | 80.6 | 78.4 | 82.7
2016-12-02 12:00:00 | 2016-12-02 12:00 |  |  |  |  | 66 |  | #DIV/0! | 1.2 | 5.3 | 7.6 |  | 7.8 | 7.5 | 8.3 | 83.3 |  |  | 83.3 | 80.3 | 87.9
2016-12-02 13:00:00 | 2016-12-02 13:00 |  |  |  |  | 76 |  | #DIV/0! | 1 | 5.2 | 6.8 |  | 8.4 | 8.1 | 9 | 81.6 |  |  | 81.6 | 76.1 | 84.9
2016-12-02 14:00
2016-12-02 15:00
2016-12-02 16:00
2016-12-02 17:00
2016-12-02 18:00
2016-12-02 19:00
2016-12-02 20:00
| 2016-12-02 21:00 |  | 6.7
| 2016-12-02 22:00 |  | 8.4
| 2016-12-02 23:00 | 18.0714 | 7.5539 | 86.4214 | 5.3857
2016-12-03
2016-12-03 01:00
2016-12-03 02:00
2016-12-03 03:00
2016-12-03 04:00
2016-12-03 05:00
2016-12-03 06:00
2016-12-03 07:00
2016-12-03 08:00
2016-12-03 09:00
2016-12-03 10:00
2016-12-03 11:00
2016-12-03 12:00
2016-12-03 13:00
2016-12-03 14:00
2016-12-03 15:00
2016-12-03 16:00
2016-12-03 17:00
2016-12-03 18:00
2016-12-03 19:00
2016-12-03 20:00
| 2016-12-03 21:00 |  | 0
| 2016-12-03 22:00 |  | 0
| 2016-12-03 23:00 | #DIV/0! | 0 | #DIV/0! | #DIV/0!
2016-12-04
2016-12-04 01:00
2016-12-04 02:00
2016-12-04 03:00
2016-12-04 04:00
2016-12-04 05:00
2016-12-04 06:00
2016-12-04 07:00
2016-12-04 08:00
2016-12-04 09:00
2016-12-04 10:00
2016-12-04 11:00
2016-12-04 12:00
2016-12-04 13:00
2016-12-04 14:00
2016-12-04 15:00
2016-12-04 16:00
2016-12-04 17:00
2016-12-04 18:00
2016-12-04 19:00
2016-12-04 20:00
| 2016-12-04 21:00 |  | 0
| 2016-12-04 22:00 |  | 0
| 2016-12-04 23:00 | #DIV/0! | 0 | #DIV/0! | #DIV/0!
2016-12-05
2016-12-05 01:00
2016-12-05 02:00
2016-12-05 03:00
2016-12-05 04:00
2016-12-05 05:00
2016-12-05 06:00
2016-12-05 07:00
2016-12-05 08:00
2016-12-05 09:00:00 | 2016-12-05 09:00 |  |  |  |  | 164 | 13 | 13 | 0 | 0.9 | 1.4 |  | 8.6 | 6.8 | 10.5 | 81.6 |  |  | 81.6 | 71.4 | 90.9
2016-12-05 10:00:00 | 2016-12-05 10:00 |  |  |  |  | 355 | 188 | 100.5 | 0 | 0.4 | 0.8 |  | 12.4 | 12.2 | 12.6 | 61.8 |  |  | 61.8 | 60.4 | 63.3
2016-12-05 11:00:00 | 2016-12-05 11:00 |  |  |  |  | 271 | 173 | 124.6667 | 0 | 1 | 1.4 |  | 12.8 | 12.3 | 13.6 | 59.6 |  |  | 59.6 | 57.2 | 61.6
2016-12-05 12:00:00 | 2016-12-05 12:00 |  |  |  |  | 223 | 174 | 137 | 0 | 1.4 | 1.7 |  | 14.4 | 13.8 | 15.1 | 54.6 |  |  | 54.6 | 52.6 | 58.6
2016-12-05 13:00:00 | 2016-12-05 13:00 |  |  |  |  | 181 | 186 | 146.8 | 0 | 2.3 | 3.2 |  | 15 | 14.4 | 15.6 | 52.7 |  |  | 52.7 | 45.6 | 57.3
2016-12-05 14:00
2016-12-05 15:00
2016-12-05 16:00
2016-12-05 17:00
2016-12-05 18:00
2016-12-05 19:00
2016-12-05 20:00
| 2016-12-05 21:00 |  | 8.6
| 2016-12-05 22:00 |  | 15
| 2016-12-05 23:00 | 238.8 | 11.8539 | 62.06 | 1.2
2016-12-06
2016-12-06 01:00
2016-12-06 02:00
2016-12-06 03:00
2016-12-06 04:00
2016-12-06 05:00
2016-12-06 06:00
2016-12-06 07:00
2016-12-06 08:00
2016-12-06 09:00
2016-12-06 10:00
2016-12-06 11:00
2016-12-06 12:00
2016-12-06 13:00
2016-12-06 14:00
2016-12-06 15:00
2016-12-06 16:00
2016-12-06 17:00
2016-12-06 18:00
2016-12-06 19:00
2016-12-06 20:00
| 2016-12-06 21:00 |  | 0
| 2016-12-06 22:00 |  | 0
| 2016-12-06 23:00 | #DIV/0! | 0 | #DIV/0! | #DIV/0!
2016-12-07
2016-12-07 01:00
2016-12-07 02:00
2016-12-07 03:00
2016-12-07 04:00
2016-12-07 05:00
2016-12-07 06:00
2016-12-07 07:00
2016-12-07 08:00
2016-12-07 09:00
2016-12-07 10:00
2016-12-07 11:00
2016-12-07 12:00
2016-12-07 13:00
2016-12-07 14:00
2016-12-07 15:00
2016-12-07 16:00
2016-12-07 17:00
2016-12-07 18:00
2016-12-07 19:00
2016-12-07 20:00
| 2016-12-07 21:00 |  | 0
| 2016-12-07 22:00 |  | 0
| 2016-12-07 23:00 | #DIV/0! | 0 | #DIV/0! | #DIV/0!
2016-12-08
2016-12-08 01:00
2016-12-08 02:00
2016-12-08 03:00
2016-12-08 04:00
2016-12-08 05:00
2016-12-08 06:00
2016-12-08 07:00
2016-12-08 08:00
2016-12-08 09:00
2016-12-08 10:00
2016-12-08 11:00
2016-12-08 12:00
2016-12-08 13:00
2016-12-08 14:00
2016-12-08 15:00
2016-12-08 16:00
2016-12-08 17:00
2016-12-08 18:00
2016-12-08 19:00
2016-12-08 20:00
| 2016-12-08 21:00 |  | 0
| 2016-12-08 22:00 |  | 0
| 2016-12-08 23:00 | #DIV/0! | 0 | #DIV/0! | #DIV/0!
2016-12-09
2016-12-09 01:00
2016-12-09 02:00
2016-12-09 03:00
2016-12-09 04:00
2016-12-09 05:00
2016-12-09 06:00
2016-12-09 07:00
2016-12-09 08:00
2016-12-09 09:00:00 | 2016-12-09 09:00 |  |  |  |  | 149 | 143 | 146.1667 | 0.2 | 0.2 | 0.8 |  | 0.8 | -0.8 | 2.1 | 97.3 |  |  | 97.3 | 96.6 | 97.5
2016-12-09 10:00:00 | 2016-12-09 10:00 |  |  |  |  | 375 | 150 | 146.7143 | 0 | 0.5 | 1.1 |  | 5.8 | 5.7 | 5.9 | 78.8 |  |  | 78.8 | 78.2 | 79.5
2016-12-09 11:00:00 | 2016-12-09 11:00 |  |  |  |  | 390 | 169 | 149.5 | 0 | 1.1 | 1.5 |  | 6.7 | 6.1 | 7.1 | 71.3 |  |  | 71.3 | 66.2 | 76.7
2016-12-09 12:00:00 | 2016-12-09 12:00 |  |  |  |  | 243 | 174 | 152.2222 | 0 | 1.2 | 1.5 |  | 8.1 | 7.4 | 8.8 | 66.2 |  |  | 66.2 | 58.6 | 70.1
2016-12-09 13:00:00 | 2016-12-09 13:00 |  |  |  |  | 118 | 185 | 155.5 | 0 | 1.5 | 2.1 |  | 9.5 | 9.1 | 10.1 | 56.2 |  |  | 56.2 | 47.1 | 63
2016-12-09 14:00:00 | 2016-12-09 14:00 |  |  |  |  | 366 | 189 | 158.5455 | 0 | 1.5 | 1.9 |  | 10.7 | 10.2 | 11.1 | 41.2 |  |  | 41.2 | 33.1 | 48.8
2016-12-09 15:00:00 | 2016-12-09 15:00 |  |  |  |  | 243 | 201 | 162.0833 | 0 | 1.7 | 2 |  | 11.1 | 10.9 | 11.3 | 36.2 |  |  | 36.2 | 33.5 | 39.9
2016-12-09 16:00:00 | 2016-12-09 16:00 |  |  |  |  | 91 | 185 | 163.8462 | 0 | 1.1 | 1.5 |  | 10.6 | 9.8 | 11.1 | 42.6 |  |  | 42.6 | 40 | 48.4
2016-12-09 17:00:00 | 2016-12-09 17:00 |  |  |  |  | 3 | 157 | 163.3571 | 0 | 0.2 | 0.5 |  | 8 | 6.3 | 9.6 | 59.6 |  |  | 59.6 | 49.8 | 71.4
2016-12-09 18:00:00 | 2016-12-09 18:00 |  |  |  |  | 0 | 157 | 162.9333 | 0 | 0.2 | 0.6 |  | 5.9 | 4.3 | 7.5 | 72.6 |  |  | 72.6 | 64.5 | 82.5
2016-12-09 19:00:00 | 2016-12-09 19:00 |  |  |  |  | 0 | 20 | 154 | 0 | 0 | 0.2 |  | 4 | 2.6 | 5.2 | 81.2 |  |  | 81.2 | 75.2 | 87.6
2016-12-09 20:00:00 | 2016-12-09 20:00 |  |  |  |  | 0 | 353 | 165.7059 | 0 | 0.2 | 0.9 |  | 2.3 | 1.4 | 3 | 87.4 |  |  | 87.4 | 84.2 | 89.6
2016-12-09 21:00:00 | 2016-12-09 21:00 |  | -0.1 |  |  | 0 | 354 | 176.1667 | 0 | 0.1 | 0.3 |  | 1 | 0.2 | 1.6 | 91.4 |  |  | 91.4 | 90.4 | 92.4
2016-12-09 22:00:00 | 2016-12-09 22:00 |  | 11.1 |  |  | 0 | 30 | 168.4737 | 0 | 0.1 | 0.6 |  | 0.8 | 0.2 | 1.7 | 91.9 |  |  | 91.9 | 89 | 93.8
2016-12-09 23:00:00 | 2016-12-09 23:00 | 131.8667 | 5.6687 | 71.16 | 0.66 | 0 | 349 | 177.5 | 0 | 0.3 | 0.6 |  | -0.1 | -0.5 | 0.4 | 93.5 |  |  | 93.5 | 92.1 | 94.2
2016-12-10 00:00:00 | 2016-12-10 |  |  |  |  | 0 | 354 | 185.9048 | 0 | 0.3 | 1 |  | -0.5 | -1.2 | 0.2 | 93.2 |  |  | 93.2 | 90.2 | 94.7
2016-12-10 01:00:00 | 2016-12-10 01:00 |  |  |  |  | 0 | 9 | 177.8636 | 0 | 0.5 | 1 |  | -1.4 | -1.8 | -1.1 | 94.8 |  |  | 94.8 | 93.7 | 95.4
2016-12-10 02:00:00 | 2016-12-10 02:00 |  |  |  |  | 0 | 10 | 170.5652 | 0 | 0.5 | 1.1 |  | -1.1 | -1.7 | -0.6 | 93.1 |  |  | 93.1 | 90 | 95.3
2016-12-10 03:00:00 | 2016-12-10 03:00 |  |  |  |  | 0 | 1 | 163.5 | 0 | 0.5 | 1.1 |  | -1.8 | -2.3 | -1.4 | 94.5 |  |  | 94.5 | 93.3 | 95.1
2016-12-10 04:00:00 | 2016-12-10 04:00 |  |  |  |  | 0 | 11 | 163.4167 | 0 | 0.5 | 0.8 |  | -2.3 | -2.6 | -2.1 | 92.4 |  |  | 92.4 | 91.6 | 93.1
2016-12-10 05:00:00 | 2016-12-10 05:00 |  |  |  |  | 0 | 3 | 155.7083 | 0 | 0.2 | 0.8 |  | -2.9 | -3.4 | -2.7 | 93.8 |  |  | 93.8 | 92.7 | 94.5
2016-12-10 06:00:00 | 2016-12-10 06:00 |  |  |  |  | 0 | 8 | 148.8333 | 0 | 0.4 | 0.7 |  | -3.1 | -3.4 | -2.5 | 93.7 |  |  | 93.7 | 93.2 | 94.4
2016-12-10 07:00:00 | 2016-12-10 07:00 |  |  |  |  | 0 | 14 | 142.1667 | 0 | 0.6 | 1 |  | -3.1 | -3.7 | -2.5 | 91.5 |  |  | 91.5 | 87.8 | 93.8
2016-12-10 08:00:00 | 2016-12-10 08:00 |  |  |  |  | 60 | 5 | 134.625 | 0 | 0.2 | 0.8 |  | -0.8 | -2.4 | 0.9 | 83.6 |  |  | 83.6 | 79.5 | 88.4
2016-12-10 09:00:00 | 2016-12-10 09:00 |  |  |  |  | 147 | 14 | 129.25 | 0 | 0.2 | 0.9 |  | 2.6 | 0.9 | 4.8 | 74.7 |  |  | 74.7 | 67.5 | 80.6
2016-12-10 10:00:00 | 2016-12-10 10:00 |  |  |  |  | 294 | 208 | 131.6667 | 0 | 0.4 | 1.4 |  | 6 | 4.9 | 7 | 62.6 |  |  | 62.6 | 56.7 | 70.3
2016-12-10 11:00:00 | 2016-12-10 11:00 |  |  |  |  | 396 | 177 | 132 | 0 | 1.7 | 2.2 |  | 8.4 | 7 | 10 | 51 |  |  | 51 | 40 | 60.2
2016-12-10 12:00:00 | 2016-12-10 12:00 |  |  |  |  | 205 | 163 | 131.5417 | 0 | 3.3 | 4.2 |  | 11 | 10 | 12 | 40.7 |  |  | 40.7 | 37.3 | 44
2016-12-10 13:00:00 | 2016-12-10 13:00 |  |  |  |  | 179 | 168 | 130.8333 | 0 | 5.2 | 6.2 |  | 12.1 | 11.9 | 12.4 | 42.6 |  |  | 42.6 | 40.3 | 45.3
2016-12-10 14:00:00 | 2016-12-10 14:00 |  |  |  |  | 326 | 170 | 130.0417 | 0 | 4.9 | 5.6 |  | 12.4 | 12.1 | 12.7 | 41.6 |  |  | 41.6 | 40.7 | 42.7
2016-12-10 15:00:00 | 2016-12-10 15:00 |  |  |  |  | 245 | 170 | 128.75 | 0 | 4.8 | 5.4 |  | 12 | 11.6 | 12.5 | 45.6 |  |  | 45.6 | 42.6 | 47.6
2016-12-10 16:00:00 | 2016-12-10 16:00 |  |  |  |  | 95 | 179 | 128.5 | 0 | 4.3 | 5 |  | 10.9 | 10 | 11.7 | 49.2 |  |  | 49.2 | 45.7 | 52.1
2016-12-10 17:00:00 | 2016-12-10 17:00 |  |  |  |  | 0 | 184 | 129.625 | 0 | 4 | 4.6 |  | 8.6 | 7.7 | 9.5 | 59.1 |  |  | 59.1 | 54.1 | 64.8
2016-12-10 18:00:00 | 2016-12-10 18:00 |  |  |  |  | 0 | 167 | 130.0417 | 0 | 3 | 4.5 |  | 7.3 | 6.7 | 7.8 | 66.9 |  |  | 66.9 | 64.1 | 69.6
2016-12-10 19:00:00 | 2016-12-10 19:00 |  |  |  |  | 0 | 163 | 136 | 0 | 4.1 | 5 |  | 6.8 | 6.4 | 7.5 | 71 |  |  | 71 | 66.5 | 75
2016-12-10 20:00:00 | 2016-12-10 20:00 |  |  |  |  | 0 | 161 | 128 | 0 | 2.5 | 3.6 |  | 5.9 | 5.2 | 6.8 | 76.9 |  |  | 76.9 | 70.4 | 81.2
2016-12-10 21:00:00 | 2016-12-10 21:00 |  | -3.1 |  |  | 0 | 158 | 119.8333 | 0 | 2.1 | 2.8 |  | 5.5 | 5.2 | 5.9 | 78.5 |  |  | 78.5 | 75.8 | 80.3
2016-12-10 22:00:00 | 2016-12-10 22:00 |  | 12.4 |  |  | 0 | 16 | 119.25 | 0 | 0.8 | 1.7 |  | 4.6 | 4 | 5.4 | 82 |  |  | 82 | 79 | 85.2
2016-12-10 23:00:00 | 2016-12-10 23:00 | 81.125 | 4.9738 | 73.2792 | 1.9167 | 0 | 13 | 105.25 | 0 | 1 | 1.9 |  | 3.5 | 2.6 | 4.4 | 85.7 |  |  | 85.7 | 82.4 | 87.6
2016-12-11 00:00:00 | 2016-12-11 |  |  |  |  | 0 | 10 | 90.9167 | 0 | 0.6 | 1.3 |  | 1.8 | 1.3 | 2.2 | 91.1 |  |  | 91.1 | 89.7 | 92.5
2016-12-11 01:00:00 | 2016-12-11 01:00 |  |  |  |  | 0 | 342 | 104.7917 | 0 | 0.4 | 1.3 |  | 1.1 | 0.5 | 2.2 | 92.6 |  |  | 92.6 | 90.8 | 93.6
2016-12-11 02:00:00 | 2016-12-11 02:00 |  |  |  |  | 0 | 22 | 105.2917 | 0 | 0.4 | 1.2 |  | 0.9 | 0.3 | 1.5 | 93.8 |  |  | 93.8 | 93.2 | 94.8
2016-12-11 03:00:00 | 2016-12-11 03:00 |  |  |  |  | 0 | 7 | 105.5417 | 0 | 0.4 | 0.8 |  | 0.6 | 0 | 1.4 | 94.7 |  |  | 94.7 | 93.8 | 95.5
2016-12-11 04:00:00 | 2016-12-11 04:00 |  |  |  |  | 0 | 8 | 105.4167 | 0 | 0.6 | 1.3 |  | 0.5 | 0 | 1.4 | 95.5 |  |  | 95.5 | 95.1 | 95.8
2016-12-11 05:00:00 | 2016-12-11 05:00 |  |  |  |  | 0 | 7 | 105.5833 | 0 | 1.1 | 1.5 |  | 1.2 | 0.8 | 1.8 | 93.9 |  |  | 93.9 | 92.4 | 95.3
2016-12-11 06:00:00 | 2016-12-11 06:00 |  |  |  |  | 0 | 358 | 120.1667 | 0 | 0.6 | 1.1 |  | 0.8 | 0.1 | 1.8 | 94.1 |  |  | 94.1 | 92.7 | 95.6
2016-12-11 07:00:00 | 2016-12-11 07:00 |  |  |  |  | 0 | 39 | 121.2083 | 0 | 0.5 | 1.1 |  | 0.8 | -0.1 | 1.8 | 95.1 |  |  | 95.1 | 94.2 | 95.8
2016-12-11 08:00:00 | 2016-12-11 08:00 |  |  |  |  | 49 | 1 | 121.0417 | 0 | 0.5 | 0.8 |  | 2.6 | 0.6 | 4.5 | 92.5 |  |  | 92.5 | 87.2 | 95.1
2016-12-11 09:00:00 | 2016-12-11 09:00 |  |  |  |  | 153 | 351 | 135.0833 | 0 | 0.4 | 1.3 |  | 7.4 | 4.5 | 9.3 | 76.8 |  |  | 76.8 | 67.8 | 85.6
2016-12-11 10:00:00 | 2016-12-11 10:00 |  |  |  |  | 291 | 188 | 134.25 | 0 | 1.3 | 2.6 |  | 10.6 | 9.5 | 12.7 | 67.4 |  |  | 67.4 | 62.5 | 70.2
2016-12-11 11:00:00 | 2016-12-11 11:00 |  |  |  |  | 375 | 169 | 133.9167 | 0 | 3.9 | 5.4 |  | 13.6 | 12.9 | 14.1 | 57 |  |  | 57 | 54.4 | 61.5
2016-12-11 12:00:00 | 2016-12-11 12:00 |  |  |  |  | 222 | 199 | 135.4167 | 0 | 4.8 | 5.2 |  | 14.5 | 14.3 | 14.9 | 53.6 |  |  | 53.6 | 50.4 | 55.3
2016-12-11 13:00:00 | 2016-12-11 13:00 |  |  |  |  | 200 | 201 | 136.7917 | 0 | 4.6 | 5.7 |  | 14.7 | 14.3 | 15 | 52.5 |  |  | 52.5 | 49.3 | 55.8
2016-12-11 14:00:00 | 2016-12-11 14:00 |  |  |  |  | 294 | 187 | 137.5 | 0 | 5.1 | 5.9 |  | 14.4 | 13.9 | 15.1 | 54.9 |  |  | 54.9 | 50 | 58.2
2016-12-11 15:00:00 | 2016-12-11 15:00 |  |  |  |  | 232 | 176 | 137.75 | 0 | 5.9 | 6.3 |  | 13.5 | 13.1 | 13.8 | 59.3 |  |  | 59.3 | 57.8 | 61.7
2016-12-11 16:00:00 | 2016-12-11 16:00 |  |  |  |  | 89 | 163 | 137.0833 | 0 | 5.3 | 6 |  | 12.1 | 11.2 | 12.9 | 66.9 |  |  | 66.9 | 61.4 | 72.2
2016-12-11 17:00:00 | 2016-12-11 17:00 |  |  |  |  | 0 | 153 | 135.7917 | 0 | 3.4 | 4.2 |  | 10.1 | 9.5 | 10.8 | 76.6 |  |  | 76.6 | 73.5 | 80
2016-12-11 18:00:00 | 2016-12-11 18:00 |  |  |  |  | 0 | 166 | 135.75 | 0 | 1.7 | 2.5 |  | 8.9 | 7.8 | 9.5 | 82.3 |  |  | 82.3 | 79.5 | 87.5
2016-12-11 19:00:00 | 2016-12-11 19:00 |  |  |  |  | 0 | 215 | 137.9167 | 0 | 0.6 | 1 |  | 7.7 | 7.2 | 8 | 88 |  |  | 88 | 87.3 | 89
2016-12-11 20:00:00 | 2016-12-11 20:00 |  |  |  |  | 0 | 192 | 139.2083 | 0 | 0.3 | 0.6 |  | 6.5 | 6.1 | 7.3 | 90.6 |  |  | 90.6 | 88.7 | 92.8
2016-12-11 21:00:00 | 2016-12-11 21:00 |  | 0.5 |  |  | 0 | 121 | 137.6667 | 0 | 0.3 | 0.8 |  | 5.6 | 5.1 | 6 | 94.5 |  |  | 94.5 | 92.8 | 95.7
2016-12-11 22:00:00 | 2016-12-11 22:00 |  | 14.7 |  |  | 0 | 42 | 138.75 | 0 | 0 | 0.2 |  | 4.8 | 3.5 | 5.4 | 96.8 |  |  | 96.8 | 95.9 | 97.5
2016-12-11 23:00:00 | 2016-12-11 23:00 | 79.375 | 7.869 | 81.6042 | 1.7833 | 0 | 354 | 152.9583 | 0 | 0.1 | 0.5 |  | 3.4 | 3 | 4.2 | 98 |  |  | 98 | 97.7 | 98.4
2016-12-12 00:00:00 | 2016-12-12 |  |  |  |  | 0 | 353 | 167.25 | 0 | 0 | 0.3 |  | 2.4 | 1.9 | 2.9 | 98.6 |  |  | 98.6 | 98.3 | 98.7
2016-12-12 01:00:00 | 2016-12-12 01:00 |  |  |  |  | 0 | 358 | 167.9167 | 0 | 0.3 | 0.8 |  | 1.6 | 0.9 | 2.3 | 98.9 |  |  | 98.9 | 98.7 | 99.1
2016-12-12 02:00:00 | 2016-12-12 02:00 |  |  |  |  | 0 | 5 | 167.2083 | 0 | 0.5 | 1.1 |  | 1.9 | 1.2 | 2.7 | 99.2 |  |  | 99.2 | 99.1 | 99.2
2016-12-12 03:00:00 | 2016-12-12 03:00 |  |  |  |  | 0 | 14 | 167.5 | 0 | 0.6 | 1 |  | 1.6 | 1.1 | 2.5 | 99.2 |  |  | 99.2 | 99.2 | 99.2
2016-12-12 04:00:00 | 2016-12-12 04:00 |  |  |  |  | 0 | 11 | 167.625 | 0 | 0.4 | 0.8 |  | 1.5 | 1.2 | 2.1 | 99.2 |  |  | 99.2 | 99.2 | 99.2
2016-12-12 05:00:00 | 2016-12-12 05:00 |  |  |  |  | 0 | 359 | 182.2917 | 0 | 0.7 | 1.2 |  | 1.2 | 0.8 | 2 | 99.2 |  |  | 99.2 | 99.2 | 99.2
2016-12-12 06:00:00 | 2016-12-12 06:00 |  |  |  |  | 0 | 13 | 167.9167 | 0 | 0.6 | 0.9 |  | 1.1 | 0.8 | 1.6 | 99.2 |  |  | 99.2 | 99.2 | 99.2
2016-12-12 07:00:00 | 2016-12-12 07:00 |  |  |  |  | 0 |  | 173.5217 | 0 | 0.2 | 0.6 |  | 0.4 | 0.2 | 0.6 | 99.2 |  |  | 99.2 | 99.2 | 99.2
2016-12-12 08:00:00 | 2016-12-12 08:00 |  |  |  |  | 39 | 35 | 175 | 0 | 0.2 | 0.6 |  | 1.6 | 0.5 | 3.4 | 99.2 |  |  | 99.2 | 99.2 | 99.2
2016-12-12 09:00:00 | 2016-12-12 09:00 |  |  |  |  | 124 | 340 | 174.5217 | 0 | 0.1 | 0.5 |  | 5.3 | 3.9 | 6.9 | 98.9 |  |  | 98.9 | 97.2 | 99.2
2016-12-12 10:00:00 | 2016-12-12 10:00 |  |  |  |  | 283 | 141 | 172.4783 | 0 | 0.5 | 1 |  | 9.2 | 7.5 | 10.4 | 83.9 |  |  | 83.9 | 76.4 | 96
2016-12-12 11:00:00 | 2016-12-12 11:00 |  |  |  |  | 354 | 207 | 174.1304 | 0 | 0.8 | 1.5 |  | 11.2 | 10.2 | 12 | 72.4 |  |  | 72.4 | 68.2 | 76.6
2016-12-12 12:00:00 | 2016-12-12 12:00 |  |  |  |  | 282 | 183 | 173.4348 | 0 | 1.5 | 2.1 |  | 12.5 | 11.9 | 13.3 | 65.6 |  |  | 65.6 | 62.9 | 68.1
2016-12-12 13:00:00 | 2016-12-12 13:00 |  |  |  |  | 233 | 172 | 172.1739 | 0 | 2.1 | 2.8 |  | 14.1 | 13.3 | 14.8 | 55.6 |  |  | 55.6 | 51.3 | 61
2016-12-12 14:00:00 | 2016-12-12 14:00 |  |  |  |  | 317 | 175 | 171.6522 | 0 | 2.8 | 3.5 |  | 14.8 | 14.4 | 15.3 | 50.4 |  |  | 50.4 | 49.5 | 51.7
2016-12-12 15:00:00 | 2016-12-12 15:00 |  |  |  |  | 174 | 186 | 172.087 | 0 | 2.9 | 3.4 |  | 14.3 | 13.8 | 14.7 | 55.5 |  |  | 55.5 | 52.5 | 58.1
2016-12-12 16:00:00 | 2016-12-12 16:00 |  |  |  |  | 64 | 190 | 173.2609 | 0 | 3 | 3.5 |  | 13 | 12.3 | 13.7 | 62.8 |  |  | 62.8 | 58.3 | 65.2
2016-12-12 17:00:00 | 2016-12-12 17:00 |  |  |  |  | 0 | 175 | 174.2174 | 0 | 1.9 | 2.7 |  | 11.3 | 10.7 | 12.2 | 71.8 |  |  | 71.8 | 65.8 | 75
2016-12-12 18:00:00 | 2016-12-12 18:00 |  |  |  |  | 0 | 195 | 175.4783 | 0 | 1.5 | 2.4 |  | 10 | 9.3 | 10.5 | 78.8 |  |  | 78.8 | 76.3 | 81.5
2016-12-12 19:00:00 | 2016-12-12 19:00 |  |  |  |  | 0 | 188 | 174.3043 | 0 | 1.2 | 2.2 |  | 8.7 | 7.3 | 9.6 | 83.6 |  |  | 83.6 | 81.3 | 86.8
2016-12-12 20:00:00 | 2016-12-12 20:00 |  |  |  |  | 0 | 191 | 174.2609 | 0 | 1 | 1.7 |  | 8.2 | 7 | 8.8 | 85.9 |  |  | 85.9 | 83.9 | 89.3
2016-12-12 21:00:00 | 2016-12-12 21:00 |  | 0.4 |  |  | 0 | 186 | 177.087 | 0 | 1.3 | 1.9 |  | 9 | 8.4 | 9.3 | 84.5 |  |  | 84.5 | 83.1 | 88.8
2016-12-12 22:00:00 | 2016-12-12 22:00 |  | 14.8 |  |  | 0 | 209 | 184.3478 | 0 | 1.3 | 2 |  | 8.9 | 8.6 | 9.2 | 89.5 |  |  | 89.5 | 88.1 | 90.2
2016-12-12 23:00:00 | 2016-12-12 23:00 | 77.9167 | 7.8766 | 84.3 | 1.1042 | 0 | 242 | 179.4783 | 0 | 1.1 | 1.7 |  | 9.1 | 8.9 | 9.3 | 92.1 |  |  | 92.1 | 90.6 | 94.1
2016-12-13 00:00:00 | 2016-12-13 |  |  |  |  | 0 | 181 | 172 | 0 | 1.2 | 1.8 |  | 8.6 | 8.5 | 8.8 | 96.3 |  |  | 96.3 | 94.5 | 97.5
2016-12-13 01:00:00 | 2016-12-13 01:00 |  |  |  |  | 0 | 140 | 162.5217 | 0 | 0.9 | 1.2 |  | 8.7 | 8.6 | 8.8 | 97.4 |  |  | 97.4 | 96.4 | 97.7
2016-12-13 02:00:00 | 2016-12-13 02:00 |  |  |  |  | 0 | 185 | 170.3478 | 0 | 0.9 | 1.4 |  | 8.7 | 8.6 | 8.8 | 95.6 |  |  | 95.6 | 95.2 | 95.8
2016-12-13 03:00:00 | 2016-12-13 03:00 |  |  |  |  | 0 | 205 | 178.6522 | 0 | 1.7 | 2.1 |  | 8.4 | 7.9 | 8.7 | 96.5 |  |  | 96.5 | 95.7 | 97
2016-12-13 04:00:00 | 2016-12-13 04:00 |  |  |  |  | 0 | 225 | 187.9565 | 0 | 1.4 | 1.7 |  | 7.5 | 7.3 | 7.8 | 96.3 |  |  | 96.3 | 95.6 | 96.8
2016-12-13 05:00:00 | 2016-12-13 05:00 |  |  |  |  | 0 | 148 | 178.7826 | 0 | 0.7 | 2.4 |  | 7.4 | 7.3 | 7.4 | 97.4 |  |  | 97.4 | 96.5 | 98.2
2016-12-13 06:00:00 | 2016-12-13 06:00 |  |  |  |  | 0 | 168 | 185.5217 | 0 | 2.1 | 2.7 |  | 7.4 | 7.2 | 7.7 | 97.7 |  |  | 97.7 | 94.5 | 98.5
2016-12-13 07:00:00 | 2016-12-13 07:00 |  |  |  |  | 0 | 208 | 186.4583 | 0 | 1.2 | 1.9 |  | 7.2 | 7.2 | 7.3 | 96.1 |  |  | 96.1 | 95 | 96.5
2016-12-13 08:00:00 | 2016-12-13 08:00 |  |  |  |  | 10 | 180 | 192.5 | 0 | 2.2 | 2.9 |  | 7.6 | 7.3 | 8.1 | 95.4 |  |  | 95.4 | 94.3 | 96.8
2016-12-13 09:00:00 | 2016-12-13 09:00 |  |  |  |  | 0 | 196 | 186.5 | 0 | 1.6 | 2.6 |  | 8 | 8 | 8.1 | 96.4 |  |  | 96.4 | 94.7 | 97.5
2016-12-13 10:00:00 | 2016-12-13 10:00 |  |  |  |  | 50 | 179 | 188.0833 | 0 | 2.2 | 3.4 |  | 8.4 | 8.1 | 8.9 | 97.3 |  |  | 97.3 | 96 | 97.8
2016-12-13 11:00:00 | 2016-12-13 11:00 |  |  |  |  | 52 | 186 | 187.2083 | 0 | 3.5 | 4.6 |  | 9.4 | 8.8 | 9.9 | 90.6 |  |  | 90.6 | 86.4 | 94.7
2016-12-13 12:00:00 | 2016-12-13 12:00 |  |  |  |  | 109 | 188 | 187.4167 | 0 | 4.7 | 6 |  | 9.6 | 8.7 | 10.5 | 89.3 |  |  | 89.3 | 82 | 95.5
2016-12-13 13:00:00 | 2016-12-13 13:00 |  |  |  |  | 45 | 177 | 187.625 | 0 | 4.7 | 6.4 |  | 9.7 | 9 | 10.3 | 88 |  |  | 88 | 81.8 | 93.3
2016-12-13 14:00:00 | 2016-12-13 14:00 |  |  |  |  | 73 | 188 | 188.1667 | 0 | 5.6 | 7.5 |  | 10.1 | 9.5 | 10.8 | 84.8 |  |  | 84.8 | 77 | 91.2
2016-12-13 15:00:00 | 2016-12-13 15:00 |  |  |  |  | 23 | 185 | 188.125 | 0 | 5.8 | 7.2 |  | 10.2 | 9.1 | 10.7 | 80.9 |  |  | 80.9 | 77.3 | 88.5
2016-12-13 16:00:00 | 2016-12-13 16:00 |  |  |  |  | 0 | 195 | 188.3333 | 0 | 4.4 | 5.9 |  | 9.9 | 9 | 10.8 | 84.1 |  |  | 84.1 | 77.7 | 91.7
2016-12-13 17:00:00 | 2016-12-13 17:00 |  |  |  |  | 0 | 141 | 186.9167 | 0 | 0.9 | 3.1 |  | 8.2 | 8 | 8.7 | 95.8 |  |  | 95.8 | 93.2 | 96.8
2016-12-13 18:00:00 | 2016-12-13 18:00 |  |  |  |  | 0 | 165 | 185.6667 | 0 | 3.3 | 6 |  | 9.1 | 8 | 10.1 | 93.5 |  |  | 93.5 | 84.7 | 97.5
2016-12-13 19:00:00 | 2016-12-13 19:00 |  |  |  |  | 0 | 183 | 185.4583 | 0 | 4.6 | 5.7 |  | 9.7 | 9.2 | 10.2 | 90.3 |  |  | 90.3 | 84.8 | 94.9
2016-12-13 20:00:00 | 2016-12-13 20:00 |  |  |  |  | 0 | 175 | 184.7917 | 0 | 4.4 | 5.5 |  | 9.3 | 8.2 | 10.2 | 87.1 |  |  | 87.1 | 84.3 | 91
2016-12-13 21:00:00 | 2016-12-13 21:00 |  | 7.2 |  |  | 0 | 171 | 184.1667 | 0 | 3 | 3.7 |  | 8.5 | 8.1 | 9 | 88.5 |  |  | 88.5 | 85.5 | 92.6
2016-12-13 22:00:00 | 2016-12-13 22:00 |  | 10.2 |  |  | 0 | 189 | 183.3333 | 0 | 2.4 | 3.4 |  | 8 | 7.5 | 8.7 | 91.1 |  |  | 91.1 | 87.7 | 95.1
2016-12-13 23:00:00 | 2016-12-13 23:00 | 15.0833 | 8.712 | 92.575 | 2.725 | 0 | 159 | 179.875 | 0 | 2 | 2.5 |  | 7.6 | 7.5 | 7.7 | 95.4 |  |  | 95.4 | 92.7 | 96.9
2016-12-14 00:00:00 | 2016-12-14 |  |  |  |  | 0 | 177 | 179.7083 | 0 | 3 | 4.1 |  | 7.6 | 7.4 | 8 | 95.8 |  |  | 95.8 | 94.2 | 97
2016-12-14 01:00:00 | 2016-12-14 01:00 |  |  |  |  | 0 | 207 | 182.5 | 0 | 2.4 | 3.5 |  | 8.1 | 7.2 | 8.5 | 91 |  |  | 91 | 88.9 | 92.9
2016-12-14 02:00:00 | 2016-12-14 02:00 |  |  |  |  | 0 | 177 | 182.1667 | 0 | 3.5 | 4.4 |  | 6.8 | 6.4 | 7.4 | 90.7 |  |  | 90.7 | 81.8 | 95.4
2016-12-14 03:00:00 | 2016-12-14 03:00 |  |  |  |  | 0 | 174 | 180.875 | 0 | 1.8 | 2.6 |  | 6.2 | 6.2 | 6.3 | 96.6 |  |  | 96.6 | 95.7 | 97.2
2016-12-14 04:00:00 | 2016-12-14 04:00 |  |  |  |  | 0 | 182 | 179.0833 | 0 | 4.5 | 7.1 |  | 6.3 | 5.6 | 7.2 | 88.7 |  |  | 88.7 | 82.4 | 96.3
2016-12-14 05:00:00 | 2016-12-14 05:00 |  |  |  |  | 0 | 184 | 180.5833 | 0.6 | 6.6 | 8.2 |  | 6.9 | 6.3 | 7.7 | 78.3 |  |  | 78.3 | 74.6 | 80.1
2016-12-14 06:00:00 | 2016-12-14 06:00 |  |  |  |  | 0 | 187 | 181.375 | 0.2 | 6.2 | 7.6 |  | 6.3 | 4.7 | 7 | 76.9 |  |  | 76.9 | 69.5 | 86.5
2016-12-14 07:00:00 | 2016-12-14 07:00 |  |  |  |  | 0 | 198 | 180.9583 | 1 | 5.5 | 8.5 |  | 5.2 | 4.6 | 6.1 | 76.6 |  |  | 76.6 | 63.4 | 87.7
2016-12-14 08:00:00 | 2016-12-14 08:00 |  |  |  |  | 38 | 210 | 182.2083 | 0.6 | 5.7 | 6.5 |  | 5.9 | 4.2 | 6.7 | 67.8 |  |  | 67.8 | 60.1 | 82.3
2016-12-14 09:00:00 | 2016-12-14 09:00 |  |  |  |  | 24 | 179 | 181.5 | 0 | 5.8 | 8.4 |  | 4 | 3.5 | 4.2 | 89.6 |  |  | 89.6 | 86.8 | 91.9
2016-12-14 10:00:00 | 2016-12-14 10:00 |  |  |  |  | 16 | 177 | 181.4167 | 0 | 4.6 | 6 |  | 3.4 | 2.7 | 3.9 | 90 |  |  | 90 | 88.7 | 91.2
2016-12-14 11:00:00 | 2016-12-14 11:00 |  |  |  |  | 60 | 159 | 180.2917 | 0 | 4.2 | 5.4 |  | 3.1 | 2.6 | 4.2 | 90.8 |  |  | 90.8 | 81.2 | 94
2016-12-14 12:00:00 | 2016-12-14 12:00 |  |  |  |  | 17 | 186 | 180.2083 | 0 | 3.9 | 5.6 |  | 2.5 | 2 | 2.9 | 89.4 |  |  | 89.4 | 83.1 | 92.3
2016-12-14 13:00:00 | 2016-12-14 13:00 |  |  |  |  | 74 | 174 | 180.0833 | 0 | 4 | 5.4 |  | 1.7 | 1.1 | 2.5 | 92.4 |  |  | 92.4 | 85.4 | 94.7
2016-12-14 14:00:00 | 2016-12-14 14:00 |  |  |  |  | 112 | 236 | 182.0833 | 0.4 | 4.1 | 5.8 |  | 4.1 | 2.9 | 5.7 | 77 |  |  | 77 | 67.5 | 87.5
2016-12-14 15:00:00 | 2016-12-14 15:00 |  |  |  |  | 82 | 255 | 185 | 0 | 4.5 | 6.4 |  | 4 | 3.5 | 4.7 | 67.2 |  |  | 67.2 | 62.3 | 73.7
2016-12-14 16:00:00 | 2016-12-14 16:00 |  |  |  |  | 26 | 145 | 182.9167 | 0 | 2.4 | 3.7 |  | 2.8 | 2.3 | 3.5 | 86.4 |  |  | 86.4 | 74.6 | 92.3
2016-12-14 17:00:00 | 2016-12-14 17:00 |  |  |  |  | 0 | 140 | 182.875 | 0 | 1.9 | 2.8 |  | 1.4 | 0.6 | 2.2 | 94 |  |  | 94 | 92.3 | 96.7
2016-12-14 18:00:00 | 2016-12-14 18:00 |  |  |  |  | 0 | 157 | 182.5417 | 0 | 2.2 | 3.2 |  | 1.1 | 0.6 | 1.5 | 96.5 |  |  | 96.5 | 93.2 | 97.8
2016-12-14 19:00:00 | 2016-12-14 19:00 |  |  |  |  | 0 | 227 | 184.375 | 0 | 2.8 | 3.5 |  | 2.7 | 1.2 | 3.2 | 69.2 |  |  | 69.2 | 60.1 | 92.7
2016-12-14 20:00:00 | 2016-12-14 20:00 |  |  |  |  | 0 | 162 | 183.8333 | 0 | 3.4 | 5.6 |  | 1.8 | 1 | 2.9 | 79.9 |  |  | 79.9 | 62.6 | 91.9
2016-12-14 21:00:00 | 2016-12-14 21:00 |  | 1.1 |  |  | 0 | 163 | 183.5 | 0 | 4 | 6.2 |  | 2.3 | 1.1 | 3.1 | 79.5 |  |  | 79.5 | 69 | 92.8
2016-12-14 22:00:00 | 2016-12-14 22:00 |  | 8.1 |  |  | 0 | 182 | 183.2083 | 0 | 3.4 | 4.6 |  | 3.1 | 2.9 | 3.5 | 63.2 |  |  | 63.2 | 58.4 | 70.4
2016-12-14 23:00:00 | 2016-12-14 23:00 | 18.7083 | 4.6661 | 82.9917 | 3.9125 | 0 | 195 | 184.7083 | 0 | 3.5 | 4.2 |  | 3.3 | 3 | 3.6 | 64.3 |  |  | 64.3 | 61.4 | 67.7
2016-12-15 00:00:00 | 2016-12-15 |  |  |  |  | 0 | 201 | 185.7083 | 0 | 2.4 | 3.9 |  | 3.3 | 2.8 | 3.8 | 65.2 |  |  | 65.2 | 57.6 | 70.6
2016-12-15 01:00:00 | 2016-12-15 01:00 |  |  |  |  | 0 | 181 | 184.625 | 0 | 3.4 | 3.9 |  | 3.2 | 2.9 | 3.5 | 64.5 |  |  | 64.5 | 61.3 | 68.9
2016-12-15 02:00:00 | 2016-12-15 02:00 |  |  |  |  | 0 | 189 | 185.125 | 0 | 3.7 | 4.1 |  | 3.2 | 3 | 3.4 | 66.8 |  |  | 66.8 | 64 | 69.5
2016-12-15 03:00:00 | 2016-12-15 03:00 |  |  |  |  | 0 | 190 | 185.7917 | 0 | 4 | 5.6 |  | 3.2 | 2.9 | 3.6 | 67.3 |  |  | 67.3 | 63.9 | 69.9
2016-12-15 04:00:00 | 2016-12-15 04:00 |  |  |  |  | 0 | 205 | 186.75 | 0 | 4.4 | 5.2 |  | 2.9 | 2.6 | 3.1 | 63.1 |  |  | 63.1 | 58.2 | 68.7
2016-12-15 05:00:00 | 2016-12-15 05:00 |  |  |  |  | 0 | 220 | 188.25 | 1.4 | 5.4 | 6.5 |  | 2.5 | 2.4 | 2.7 | 64.7 |  |  | 64.7 | 62.9 | 66.5
2016-12-15 06:00:00 | 2016-12-15 06:00 |  |  |  |  | 0 | 221 | 189.6667 | 0.4 | 6.4 | 8.9 |  | 2.2 | 1.9 | 2.4 | 65.6 |  |  | 65.6 | 60.5 | 68.7
2016-12-15 07:00:00 | 2016-12-15 07:00 |  |  |  |  | 0 | 217 | 190.4583 | 1.2 | 6.4 | 9.7 |  | 2 | 1.9 | 2.2 | 64.9 |  |  | 64.9 | 61.7 | 66.9
2016-12-15 08:00:00 | 2016-12-15 08:00 |  |  |  |  | 32 | 192 | 189.7083 | 0 | 3.4 | 5.1 |  | 2.5 | 2 | 2.9 | 65.2 |  |  | 65.2 | 63.4 | 67.7
2016-12-15 09:00:00 | 2016-12-15 09:00 |  |  |  |  | 148 | 177 | 189.625 | 0 | 2 | 2.7 |  | 3.9 | 3.1 | 4.7 | 61.4 |  |  | 61.4 | 57.3 | 65.7
2016-12-15 10:00:00 | 2016-12-15 10:00 |  |  |  |  | 301 | 169 | 189.2917 | 0 | 1.5 | 3.2 |  | 5.8 | 5 | 6.6 | 55.2 |  |  | 55.2 | 51.2 | 58.6
2016-12-15 11:00:00 | 2016-12-15 11:00 |  |  |  |  | 415 | 214 | 191.5833 | 0 | 4.1 | 5.6 |  | 6.3 | 6.1 | 6.4 | 59.2 |  |  | 59.2 | 56.3 | 61.8
2016-12-15 12:00:00 | 2016-12-15 12:00 |  |  |  |  | 274 | 212 | 192.6667 | 0 | 6.8 | 8.5 |  | 6.3 | 6.1 | 6.6 | 57.8 |  |  | 57.8 | 54.4 | 60.4
2016-12-15 13:00:00 | 2016-12-15 13:00 |  |  |  |  | 154 | 223 | 194.7083 | 0 | 5.2 | 7.2 |  | 6.4 | 5.5 | 7 | 58.2 |  |  | 58.2 | 54.3 | 62.2
2016-12-15 14:00:00 | 2016-12-15 14:00 |  |  |  |  | 267 | 221 | 194.0833 | 0 | 4.3 | 5.1 |  | 6.5 | 5.7 | 7.2 | 59.8 |  |  | 59.8 | 52.6 | 66.5
2016-12-15 15:00:00 | 2016-12-15 15:00 |  |  |  |  | 252 | 215 | 192.4167 | 0 | 4.1 | 5 |  | 6.6 | 6 | 6.9 | 55.6 |  |  | 55.6 | 53.2 | 58.5
2016-12-15 16:00:00 | 2016-12-15 16:00 |  |  |  |  | 31 | 194 | 194.4583 | 0 | 5 | 6.2 |  | 5.9 | 5.8 | 6.2 | 60.7 |  |  | 60.7 | 57.4 | 63.3
2016-12-15 17:00:00 | 2016-12-15 17:00 |  |  |  |  | 0 | 228 | 198.125 | 0 | 5 | 6 |  | 5.8 | 5.5 | 5.9 | 60.8 |  |  | 60.8 | 58.4 | 63.1
2016-12-15 18:00:00 | 2016-12-15 18:00 |  |  |  |  | 0 | 222 | 200.8333 | 0 | 3.6 | 4.4 |  | 5.5 | 5.3 | 5.7 | 66.4 |  |  | 66.4 | 63.3 | 69.5
2016-12-15 19:00:00 | 2016-12-15 19:00 |  |  |  |  | 0 | 172 | 198.5417 | 0 | 3.7 | 4.3 |  | 5.3 | 5.1 | 5.7 | 71.8 |  |  | 71.8 | 66.5 | 74.4
2016-12-15 20:00:00 | 2016-12-15 20:00 |  |  |  |  | 0 | 175 | 199.0833 | 0 | 3.5 | 4 |  | 5.6 | 5.2 | 5.9 | 70.3 |  |  | 70.3 | 68 | 73.6
2016-12-15 21:00:00 | 2016-12-15 21:00 |  | 2 |  |  | 0 | 226 | 201.7083 | 0 | 2.3 | 3.1 |  | 5.4 | 5 | 5.7 | 71.5 |  |  | 71.5 | 68.2 | 74.2
2016-12-15 22:00:00 | 2016-12-15 22:00 |  | 6.6 |  |  | 0 | 215 | 203.0833 | 0 | 3.1 | 4.4 |  | 5.8 | 5.5 | 6 | 69.6 |  |  | 69.6 | 65 | 72.6
2016-12-15 23:00:00 | 2016-12-15 23:00 | 78.0833 | 4.3286 | 63.875 | 4.0208 | 0 | 214 | 203.875 | 0 | 2.8 | 3.8 |  | 5.8 | 5.3 | 6.1 | 67.4 |  |  | 67.4 | 63.8 | 70.8
2016-12-16 00:00:00 | 2016-12-16 |  |  |  |  | 0 | 190 | 203.4167 | 0 | 3.2 | 3.8 |  | 6.1 | 5.8 | 6.2 | 67 |  |  | 67 | 65.5 | 69.2
2016-12-16 01:00:00 | 2016-12-16 01:00 |  |  |  |  | 0 | 172 | 203.0417 | 0 | 2.3 | 3.5 |  | 5.4 | 4 | 6 | 72.9 |  |  | 72.9 | 69.4 | 80.2
2016-12-16 02:00:00 | 2016-12-16 02:00 |  |  |  |  | 0 | 148 | 201.3333 | 0 | 1.1 | 1.8 |  | 4.6 | 4.2 | 5 | 78.7 |  |  | 78.7 | 76.4 | 80.7
2016-12-16 03:00:00 | 2016-12-16 03:00 |  |  |  |  | 0 | 161 | 200.125 | 0 | 0.8 | 1.8 |  | 4.9 | 4.6 | 5.3 | 84.4 |  |  | 84.4 | 79.5 | 88.8
2016-12-16 04:00:00 | 2016-12-16 04:00 |  |  |  |  | 0 | 176 | 198.9167 | 0.2 | 1.7 | 2.8 |  | 5.2 | 4.8 | 5.7 | 89.2 |  |  | 89.2 | 84.7 | 92.3
2016-12-16 05:00:00 | 2016-12-16 05:00 |  |  |  |  | 0 | 175 | 197.0417 | 0 | 2.1 | 3.1 |  | 5.8 | 5.6 | 6.2 | 86 |  |  | 86 | 82 | 88.2
2016-12-16 06:00:00 | 2016-12-16 06:00 |  |  |  |  | 0 | 189 | 195.7083 | 0 | 1.9 | 2.8 |  | 6.3 | 5.7 | 7 | 78.4 |  |  | 78.4 | 73.1 | 85.2
2016-12-16 07:00:00 | 2016-12-16 07:00 |  |  |  |  | 0 | 195 | 194.7917 | 0 | 2.5 | 3.1 |  | 6 | 5.8 | 6.4 | 84.7 |  |  | 84.7 | 79.8 | 89.6
2016-12-16 08:00:00 | 2016-12-16 08:00 |  |  |  |  | 24 | 182 | 194.375 | 0 | 2.7 | 3.8 |  | 6.2 | 5.8 | 6.8 | 86 |  |  | 86 | 79.9 | 91.7
2016-12-16 09:00:00 | 2016-12-16 09:00 |  |  |  |  | 95 | 163 | 193.7917 | 0 | 2.1 | 4 |  | 7.5 | 6.8 | 8.8 | 77.3 |  |  | 77.3 | 72.6 | 80.6
2016-12-16 10:00:00 | 2016-12-16 10:00 |  |  |  |  | 118 | 160 | 193.4167 | 0 | 2.8 | 3.2 |  | 8.5 | 8.2 | 8.7 | 73.5 |  |  | 73.5 | 72.3 | 74.9
2016-12-16 11:00:00 | 2016-12-16 11:00 |  |  |  |  | 139 | 164 | 191.3333 | 0 | 3.2 | 3.9 |  | 8.7 | 8.5 | 9 | 74.8 |  |  | 74.8 | 72.4 | 76.7
2016-12-16 12:00:00 | 2016-12-16 12:00 |  |  |  |  | 221 | 172 | 189.6667 | 0 | 3.7 | 4.6 |  | 9.2 | 8.9 | 9.6 | 72.5 |  |  | 72.5 | 71 | 74.9
2016-12-16 13:00:00 | 2016-12-16 13:00 |  |  |  |  | 152 | 187 | 188.1667 | 0 | 3.8 | 4.3 |  | 8.7 | 7.9 | 9.5 | 80.7 |  |  | 80.7 | 74.7 | 90.1
2016-12-16 14:00:00 | 2016-12-16 14:00 |  |  |  |  | 53 | 231 | 188.5833 | 1.4 | 2.8 | 4.1 |  | 7 | 6.5 | 7.5 | 87.2 |  |  | 87.2 | 80.8 | 92.8
2016-12-16 15:00:00 | 2016-12-16 15:00 |  |  |  |  | 22 | 204 | 188.125 | 1.4 | 2.2 | 2.5 |  | 6.3 | 6.1 | 6.9 | 89.1 |  |  | 89.1 | 82.8 | 92.8
2016-12-16 16:00:00 | 2016-12-16 16:00 |  |  |  |  | 6 | 177 | 187.4167 | 1.8 | 2.7 | 3.4 |  | 6.1 | 5.9 | 6.3 | 89.5 |  |  | 89.5 | 85.9 | 93.2
2016-12-16 17:00:00 | 2016-12-16 17:00 |  |  |  |  | 0 | 184 | 185.5833 | 0.6 | 1 | 2.3 |  | 6 | 5.8 | 6.2 | 90.8 |  |  | 90.8 | 89.2 | 92.5
2016-12-16 18:00:00 | 2016-12-16 18:00 |  |  |  |  | 0 | 171 | 183.4583 | 0 | 1.2 | 2 |  | 6.1 | 5.9 | 6.4 | 91.9 |  |  | 91.9 | 88 | 93.8
2016-12-16 19:00:00 | 2016-12-16 19:00 |  |  |  |  | 0 | 185 | 184 | 1.2 | 1.6 | 2.3 |  | 6.1 | 5.9 | 6.5 | 91.3 |  |  | 91.3 | 86.9 | 94.7
2016-12-16 20:00:00 | 2016-12-16 20:00 |  |  |  |  | 0 | 199 | 185 | 1.4 | 0.8 | 1.7 |  | 5.7 | 5.4 | 5.9 | 95.3 |  |  | 95.3 | 95.1 | 95.6
2016-12-16 21:00:00 | 2016-12-16 21:00 |  | 4.6 |  |  | 0 | 145 | 181.625 | 1.6 | 0.8 | 2 |  | 5.5 | 5.4 | 5.5 | 96.2 |  |  | 96.2 | 95.5 | 96.8
2016-12-16 22:00:00 | 2016-12-16 22:00 |  | 9.2 |  |  | 0 | 134 | 178.25 | 0.4 | 1.1 | 2.4 |  | 5.3 | 5 | 5.5 | 96.5 |  |  | 96.5 | 95.9 | 96.9
2016-12-16 23:00:00 | 2016-12-16 23:00 | 34.5833 | 6.9283 | 84.5875 | 2.0667 | 0 | 0 | 169.3333 | 0.6 | 1.5 | 5.9 |  | 4.9 | 2.5 | 5.6 | 96.2 |  |  | 96.2 | 94.4 | 96.9
2016-12-17 00:00:00 | 2016-12-17 |  |  |  |  | 0 | 11 | 161.875 | 0.4 | 5.2 | 5.8 |  | 1 | 0.6 | 1.8 | 94.7 |  |  | 94.7 | 94.1 | 95.4
2016-12-17 01:00:00 | 2016-12-17 01:00 |  |  |  |  | 0 | 7 | 155 | 0 | 4.3 | 4.9 |  | 0.3 | 0 | 0.6 | 93 |  |  | 93 | 92 | 94.4
2016-12-17 02:00:00 | 2016-12-17 02:00 |  |  |  |  | 0 | 11 | 149.2917 | 0 | 3.3 | 4.1 |  | -0.1 | -0.2 | 0 | 94.2 |  |  | 94.2 | 93.5 | 94.7
2016-12-17 03:00:00 | 2016-12-17 03:00 |  |  |  |  | 0 | 5 | 142.7917 | 0 | 3 | 4.4 |  | -0.4 | -0.5 | -0.3 | 95.6 |  |  | 95.6 | 94.7 | 96.9
2016-12-17 04:00:00 | 2016-12-17 04:00 |  |  |  |  | 0 | 3 | 135.5833 | 0 | 3.7 | 4.7 |  | -0.7 | -0.7 | -0.6 | 98.2 |  |  | 98.2 | 97.2 | 98.7
2016-12-17 05:00:00 | 2016-12-17 05:00 |  |  |  |  | 0 | 0 | 128.2917 | 0 | 1.7 | 2.2 |  | -0.7 | -0.8 | -0.7 | 99 |  |  | 99 | 98.8 | 99.2
2016-12-17 06:00:00 | 2016-12-17 06:00 |  |  |  |  | 0 | 0 | 120.4167 | 0 | 1.5 | 2.1 |  | -0.9 | -1 | -0.8 | 99.2 |  |  | 99.2 | 99.2 | 99.2
2016-12-17 07:00:00 | 2016-12-17 07:00 |  |  |  |  | 0 | 0 | 112.2917 | 0 | 1.9 | 2.5 |  | -0.7 | -0.9 | -0.7 | 99.2 |  |  | 99.2 | 99.2 | 99.2
2016-12-17 08:00:00 | 2016-12-17 08:00 |  |  |  |  | 14 | 0 | 104.7083 | 0 | 1.7 | 2.5 |  | -0.7 | -0.8 | -0.6 | 99.2 |  |  | 99.2 | 99.2 | 99.2
2016-12-17 09:00:00 | 2016-12-17 09:00 |  |  |  |  | 69 | 3 | 98.0417 | 0 | 0.8 | 2.1 |  | -0.3 | -0.6 | -0.1 | 99.2 |  |  | 99.2 | 99.2 | 99.2
2016-12-17 10:00:00 | 2016-12-17 10:00 |  |  |  |  | 119 | 16 | 92.0417 | 0 | 0.7 | 1.3 |  | 0.3 | -0.2 | 0.8 | 99.2 |  |  | 99.2 | 99.2 | 99.2
2016-12-17 11:00:00 | 2016-12-17 11:00 |  |  |  |  | 180 | 42 | 86.9583 | 0 | 0.5 | 0.9 |  | 1.2 | 0.8 | 1.8 | 99.2 |  |  | 99.2 | 99.2 | 99.2
2016-12-17 12:00:00 | 2016-12-17 12:00 |  |  |  |  | 237 | 195 | 87.9167 | 0 | 0.5 | 1.3 |  | 2.2 | 1.7 | 2.7 | 99.1 |  |  | 99.1 | 98.9 | 99.2
2016-12-17 13:00:00 | 2016-12-17 13:00 |  |  |  |  | 200 | 178 | 87.5417 | 0 | 0.8 | 1.1 |  | 2.9 | 2.6 | 3.3 | 97 |  |  | 97 | 95 | 98.8
2016-12-17 14:00:00 | 2016-12-17 14:00 |  |  |  |  | 271 |  | 81.3043 | 0 | 0.4 | 1.2 |  | 4.3 | 3.5 | 5.8 | 91.4 |  |  | 91.4 | 85.4 | 94.7
2016-12-17 15:00:00 | 2016-12-17 15:00 |  |  |  |  | 179 | 341 | 87.2609 | 0 | 0.5 | 2.2 |  | 6.1 | 5.6 | 7 | 84.5 |  |  | 84.5 | 79.5 | 87.3
2016-12-17 16:00:00 | 2016-12-17 16:00 |  |  |  |  | 56 | 5 | 79.7826 | 0 | 3.1 | 3.7 |  | 4.9 | 3.8 | 6 | 89.8 |  |  | 89.8 | 88.1 | 91.8
2016-12-17 17:00:00 | 2016-12-17 17:00 |  |  |  |  | 0 | 6 | 72.0435 | 0 | 3.3 | 3.6 |  | 3.2 | 2.7 | 3.8 | 94.1 |  |  | 94.1 | 92.2 | 96
2016-12-17 18:00:00 | 2016-12-17 18:00 |  |  |  |  | 0 | 1 | 64.6522 | 0 | 3.3 | 4.2 |  | 2.4 | 2.3 | 2.6 | 97 |  |  | 97 | 96.2 | 97.5
2016-12-17 19:00:00 | 2016-12-17 19:00 |  |  |  |  | 0 | 2 | 56.6957 | 0 | 1.8 | 3.1 |  | 2.2 | 2.1 | 2.4 | 97.7 |  |  | 97.7 | 97.5 | 97.9
2016-12-17 20:00:00 | 2016-12-17 20:00 |  |  |  |  | 0 | 359 | 63.6522 | 0 | 1.4 | 1.6 |  | 2.3 | 2.2 | 2.4 | 98 |  |  | 98 | 97.9 | 98.1
2016-12-17 21:00:00 | 2016-12-17 21:00 |  | -0.9 |  |  | 0 | 358 | 72.913 | 0 | 1.9 | 2.6 |  | 2.5 | 2.4 | 2.6 | 97.5 |  |  | 97.5 | 96.9 | 98
2016-12-17 22:00:00 | 2016-12-17 22:00 |  | 6.1 |  |  | 0 | 9 | 67.4783 | 0 | 2.8 | 3.4 |  | 2.3 | 2.2 | 2.6 | 96 |  |  | 96 | 95.6 | 96.7
2016-12-17 23:00:00 | 2016-12-17 23:00 | 55.2083 | 2.6666 | 96.1917 | 2.1083 | 0 | 5 | 67.6957 | 0.2 | 2.5 | 3.4 |  | 2 | 1.9 | 2.2 | 96.6 |  |  | 96.6 | 95.7 | 97.6
2016-12-18 00:00:00 | 2016-12-18 |  |  |  |  | 0 | 355 | 82.6522 | 0 | 1.6 | 2.1 |  | 1.9 | 1.9 | 2 | 97.8 |  |  | 97.8 | 97.7 | 97.8
2016-12-18 01:00:00 | 2016-12-18 01:00 |  |  |  |  | 0 | 5 | 82.5652 | 0.2 | 1.5 | 2 |  | 2.1 | 2 | 2.3 | 97.7 |  |  | 97.7 | 97.7 | 97.8
2016-12-18 02:00:00 | 2016-12-18 02:00 |  |  |  |  | 0 | 353 | 97.4348 | 0.8 | 0.4 | 1 |  | 2.2 | 2.1 | 2.3 | 97.8 |  |  | 97.8 | 97.7 | 97.9
2016-12-18 03:00:00 | 2016-12-18 03:00 |  |  |  |  | 0 | 359 | 112.8261 | 1.4 | 1 | 1.6 |  | 2.4 | 2.3 | 2.5 | 98.3 |  |  | 98.3 | 98 | 98.6
2016-12-18 04:00:00 | 2016-12-18 04:00 |  |  |  |  | 0 | 8 | 113.0435 | 1.2 | 1.9 | 3.2 |  | 2.3 | 1.9 | 2.5 | 98.6 |  |  | 98.6 | 98.4 | 98.7
2016-12-18 05:00:00 | 2016-12-18 05:00 |  |  |  |  | 0 | 9 | 113.4348 | 1.4 | 4.3 | 5.1 |  | 1.2 | 0.4 | 1.9 | 97 |  |  | 97 | 95.8 | 98.4
2016-12-18 06:00:00 | 2016-12-18 06:00 |  |  |  |  | 0 | 7 | 113.7391 | 1.4 | 3.1 | 3.7 |  | 0 | -0.1 | 0.4 | 97.9 |  |  | 97.9 | 97.2 | 98.2
2016-12-18 07:00:00 | 2016-12-18 07:00 |  |  |  |  | 0 | 9 | 114.1304 | 0.4 | 3.9 | 5.1 |  | -0.5 | -0.8 | -0.2 | 98.8 |  |  | 98.8 | 98.3 | 99.2
2016-12-18 08:00:00 | 2016-12-18 08:00 |  |  |  |  | 0 | 6 | 114.3913 | 0.2 | 5.1 | 5.5 |  | -1.2 | -1.4 | -0.9 | 99.2 |  |  | 99.2 | 99.2 | 99.2
2016-12-18 09:00:00 | 2016-12-18 09:00 |  |  |  |  | 48 | 5 | 114.4783 | 0 | 4.4 | 5.2 |  | -1.2 | -1.3 | -1 | 98.9 |  |  | 98.9 | 98.4 | 99.2
2016-12-18 10:00:00 | 2016-12-18 10:00 |  |  |  |  | 84 | 10 | 114.2174 | 0 | 3.5 | 4.1 |  | -0.7 | -1 | -0.6 | 97.8 |  |  | 97.8 | 97.3 | 98.2
2016-12-18 11:00:00 | 2016-12-18 11:00 |  |  |  |  | 71 | 1 | 112.4348 | 0 | 1.9 | 3 |  | -0.4 | -0.6 | -0.2 | 96.8 |  |  | 96.8 | 96.2 | 97.3
2016-12-18 12:00:00 | 2016-12-18 12:00 |  |  |  |  | 124 | 345 | 118.9565 | 0 | 1.1 | 1.7 |  | 0.2 | -0.1 | 0.6 | 95.7 |  |  | 95.7 | 95.3 | 96.1
2016-12-18 13:00:00 | 2016-12-18 13:00 |  |  |  |  | 185 | 317 | 125 | 1.2 | 0.9 | 1.3 |  | 1.4 | 0.6 | 2.5 | 93.3 |  |  | 93.3 | 89.4 | 95.8
2016-12-18 14:00:00 | 2016-12-18 14:00 |  |  |  |  | 181 | 228 | 129.2917 | 0.8 | 0.4 | 0.9 |  | 3 | 2.2 | 3.7 | 84.5 |  |  | 84.5 | 81 | 88.8
2016-12-18 15:00:00 | 2016-12-18 15:00 |  |  |  |  | 159 | 160 | 121.75 | 0.8 | 0.6 | 1 |  | 3.8 | 3.5 | 4.3 | 83.1 |  |  | 83.1 | 81 | 85.2
2016-12-18 16:00:00 | 2016-12-18 16:00 |  |  |  |  | 46 | 22 | 122.4583 | 0.4 | 2.3 | 4.3 |  | 2.4 | 0.6 | 4.5 | 90.2 |  |  | 90.2 | 82.2 | 96.3
2016-12-18 17:00:00 | 2016-12-18 17:00 |  |  |  |  | 0 | 8 | 122.5417 | 0 | 3.5 | 4.1 |  | 0 | -0.3 | 0.4 | 97.7 |  |  | 97.7 | 96.6 | 98.3
2016-12-18 18:00:00 | 2016-12-18 18:00 |  |  |  |  | 0 | 10 | 122.9167 | 0 | 3.5 | 4.2 |  | -0.6 | -0.7 | -0.4 | 98.8 |  |  | 98.8 | 98.4 | 99.1
2016-12-18 19:00:00 | 2016-12-18 19:00 |  |  |  |  | 0 | 9 | 123.2083 | 0 | 2.5 | 3.1 |  | -0.5 | -0.6 | -0.3 | 99.1 |  |  | 99.1 | 99 | 99.2
2016-12-18 20:00:00 | 2016-12-18 20:00 |  |  |  |  | 0 | 6 | 108.5 | 0 | 2.2 | 3.1 |  | -0.3 | -0.5 | -0.2 | 98.3 |  |  | 98.3 | 97.7 | 98.8
2016-12-18 21:00:00 | 2016-12-18 21:00 |  | -1.2 |  |  | 0 | 9 | 93.9583 | 0 | 1.4 | 1.8 |  | -0.1 | -0.2 | 0.1 | 97.2 |  |  | 97.2 | 96.7 | 97.6
2016-12-18 22:00:00 | 2016-12-18 22:00 |  | 3.8 |  |  | 0 | 0 | 93.5833 | 0 | 1.1 | 1.8 |  | 0.1 | -0.1 | 0.2 | 96.5 |  |  | 96.5 | 96.2 | 96.7
2016-12-18 23:00:00 | 2016-12-18 23:00 | 37.4167 | 1.3342 | 96.1167 | 2.2 | 0 | 4 | 93.5417 | 0 | 0.7 | 1.4 |  | 0.2 | 0.2 | 0.3 | 95.8 |  |  | 95.8 | 95.5 | 96.1
2016-12-19 00:00:00 | 2016-12-19 |  |  |  |  | 0 | 313 | 91.7917 | 0 | 0.4 | 1 |  | 0 | -0.1 | 0.1 | 95.6 |  |  | 95.6 | 95.2 | 95.8
2016-12-19 01:00:00 | 2016-12-19 01:00 |  |  |  |  | 0 | 214 | 100.5 | 0 | 0.6 | 1.3 |  | 0.2 | 0.2 | 0.3 | 92.2 |  |  | 92.2 | 90.7 | 94.8
2016-12-19 02:00:00 | 2016-12-19 02:00 |  |  |  |  | 0 | 87 | 89.4167 | 0 | 0.5 | 1.1 |  | -0.2 | -0.3 | 0.1 | 90.4 |  |  | 90.4 | 89.7 | 91.1
2016-12-19 03:00:00 | 2016-12-19 03:00 |  |  |  |  | 0 | 307 | 87.25 | 0 | 0.4 | 1.4 |  | -0.3 | -0.5 | -0.2 | 88.3 |  |  | 88.3 | 87.1 | 89.3
2016-12-19 04:00:00 | 2016-12-19 04:00 |  |  |  |  | 0 | 322 | 100.3333 | 0 | 0.2 | 1.1 |  | -1.1 | -1.7 | -0.4 | 90.6 |  |  | 90.6 | 87.9 | 93.6
2016-12-19 05:00:00 | 2016-12-19 05:00 |  |  |  |  | 0 | 91 | 103.75 | 0 | 0 | 0.2 |  | -1.8 | -2.1 | -1.6 | 94.5 |  |  | 94.5 | 93.7 | 95.7
2016-12-19 06:00:00 | 2016-12-19 06:00 |  |  |  |  | 0 | 6 | 103.7083 | 0 | 0.1 | 0.4 |  | -2.1 | -2.3 | -1.7 | 96.4 |  |  | 96.4 | 95.9 | 96.7
2016-12-19 07:00:00 | 2016-12-19 07:00 |  |  |  |  | 0 | 16 | 104 | 0 | 0.6 | 1.5 |  | -2.4 | -2.6 | -2.2 | 96.8 |  |  | 96.8 | 96.7 | 96.8
2016-12-19 08:00:00 | 2016-12-19 08:00 |  |  |  |  | 24 | 6 | 104 | 0 | 1.2 | 1.9 |  | -2.1 | -2.4 | -1.7 | 96 |  |  | 96 | 94.7 | 96.8
2016-12-19 09:00:00 | 2016-12-19 09:00 |  |  |  |  | 133 | 7 | 104.0833 | 0 | 1.7 | 2.3 |  | -0.4 | -1.4 | 0.7 | 91 |  |  | 91 | 88.9 | 94.2
2016-12-19 10:00:00 | 2016-12-19 10:00 |  |  |  |  | 274 | 6 | 103.9167 | 0.2 | 0.9 | 1.9 |  | 1.6 | -0.1 | 3.3 | 84 |  |  | 84 | 70.8 | 88.8
2016-12-19 11:00:00 | 2016-12-19 11:00 |  |  |  |  | 382 | 143 | 109.8333 | 0 | 0.6 | 1.3 |  | 4.8 | 3.7 | 5.6 | 65.4 |  |  | 65.4 | 60.6 | 70
2016-12-19 12:00:00 | 2016-12-19 12:00 |  |  |  |  | 225 | 184 | 103.125 | 0 | 1.5 | 2.2 |  | 6.4 | 5.7 | 7.3 | 60.8 |  |  | 60.8 | 53.5 | 65.1
2016-12-19 13:00:00 | 2016-12-19 13:00 |  |  |  |  | 192 | 200 | 98.25 | 0 | 1.8 | 2.5 |  | 8.7 | 7.5 | 9.4 | 47.4 |  |  | 47.4 | 36.6 | 59.3
2016-12-19 14:00:00 | 2016-12-19 14:00 |  |  |  |  | 309 | 189 | 96.625 | 0 | 3.1 | 3.8 |  | 9.1 | 8.8 | 9.2 | 40 |  |  | 40 | 36.2 | 41.7
2016-12-19 15:00:00 | 2016-12-19 15:00 |  |  |  |  | 263 | 190 | 97.875 | 0 | 2.5 | 3.1 |  | 8.8 | 8.3 | 9.1 | 40.5 |  |  | 40.5 | 36.7 | 44.9
2016-12-19 16:00:00 | 2016-12-19 16:00 |  |  |  |  | 75 | 163 | 103.75 | 0 | 1.7 | 2.3 |  | 7.5 | 5.2 | 8.6 | 43.4 |  |  | 43.4 | 36.6 | 68.4
2016-12-19 17:00:00 | 2016-12-19 17:00 |  |  |  |  | 0 | 9 | 103.7917 | 0 | 4.5 | 5.5 |  | 2.3 | 1.2 | 4 | 80.1 |  |  | 80.1 | 73.8 | 82.7
2016-12-19 18:00:00 | 2016-12-19 18:00 |  |  |  |  | 0 | 8 | 103.7083 | 0 | 3.4 | 4.5 |  | 0.9 | 0.7 | 1.1 | 83 |  |  | 83 | 81.8 | 84.6
2016-12-19 19:00:00 | 2016-12-19 19:00 |  |  |  |  | 0 | 5 | 103.5417 | 0 | 2.1 | 3 |  | 0.7 | 0.5 | 0.9 | 86 |  |  | 86 | 83.2 | 88.5
2016-12-19 20:00:00 | 2016-12-19 20:00 |  |  |  |  | 0 | 8 | 103.625 | 0 | 3.7 | 4.3 |  | -0.1 | -0.6 | 0.4 | 91.8 |  |  | 91.8 | 90 | 93.3
2016-12-19 21:00:00 | 2016-12-19 21:00 |  | -2.4 |  |  | 0 | 11 | 103.7083 | 0 | 4.1 | 4.6 |  | -0.9 | -1.3 | -0.6 | 94.5 |  |  | 94.5 | 93.3 | 95.3
2016-12-19 22:00:00 | 2016-12-19 22:00 |  | 9.1 |  |  | 0 | 7 | 104 | 0 | 4 | 4.7 |  | -1.4 | -1.6 | -1.2 | 96.2 |  |  | 96.2 | 95.7 | 96.4
2016-12-19 23:00:00 | 2016-12-19 23:00 | 78.2083 | 3.5292 | 80.9042 | 1.7875 | 0 | 5 | 104.0417 | 0 | 3.3 | 4 |  | -1.6 | -1.7 | -1.5 | 96.8 |  |  | 96.8 | 96.4 | 97.1
2016-12-20 00:00:00 | 2016-12-20 |  |  |  |  | 0 | 357 | 105.875 | 0 | 2.6 | 3.3 |  | -1.6 | -1.7 | -1.4 | 97 |  |  | 97 | 96.9 | 97.3
2016-12-20 01:00:00 | 2016-12-20 01:00 |  |  |  |  | 0 | 354 | 111.7083 | 0 | 2.1 | 2.8 |  | -1.8 | -1.9 | -1.7 | 97.5 |  |  | 97.5 | 97.3 | 97.7
2016-12-20 02:00:00 | 2016-12-20 02:00 |  |  |  |  | 0 | 350 | 122.6667 | 0 | 1.5 | 2 |  | -1.8 | -1.9 | -1.7 | 97.3 |  |  | 97.3 | 97.1 | 97.5
2016-12-20 03:00:00 | 2016-12-20 03:00 |  |  |  |  | 0 | 305 | 122.5833 | 0 | 0.8 | 1.3 |  | -2 | -2.1 | -1.9 | 96.9 |  |  | 96.9 | 96.8 | 97.1
2016-12-20 04:00:00 | 2016-12-20 04:00 |  |  |  |  | 0 | 299 | 121.625 | 0 | 0.4 | 0.9 |  | -2.3 | -2.5 | -2 | 97.2 |  |  | 97.2 | 96.9 | 97.5
2016-12-20 05:00:00 | 2016-12-20 05:00 |  |  |  |  | 0 | 276 | 129.3333 | 0 | 0.6 | 1.3 |  | -2.6 | -2.8 | -2.4 | 98 |  |  | 98 | 97.6 | 98.4
2016-12-20 06:00:00 | 2016-12-20 06:00 |  |  |  |  | 0 | 347 | 143.5417 | 0 | 1.2 | 1.9 |  | -2.6 | -2.7 | -2.5 | 98.6 |  |  | 98.6 | 98.4 | 98.7
2016-12-20 07:00:00 | 2016-12-20 07:00 |  |  |  |  | 0 | 352 | 157.5417 | 0 | 0.7 | 1.5 |  | -2.9 | -3.1 | -2.7 | 98.8 |  |  | 98.8 | 98.8 | 98.9
2016-12-20 08:00:00 | 2016-12-20 08:00 |  |  |  |  | 21 | 172 | 164.4583 | 0 | 0.4 | 1.4 |  | -3 | -3.2 | -2.7 | 98.8 |  |  | 98.8 | 98.7 | 98.9
2016-12-20 09:00:00 | 2016-12-20 09:00 |  |  |  |  | 78 | 307 | 176.9583 | 0 | 0.4 | 1 |  | -2.9 | -3 | -2.7 | 98.4 |  |  | 98.4 | 98.1 | 98.6
2016-12-20 10:00:00 | 2016-12-20 10:00 |  |  |  |  | 151 | 275 | 188.1667 | 0 | 0.4 | 0.9 |  | -2.4 | -2.9 | -2 | 96.7 |  |  | 96.7 | 94.6 | 98
2016-12-20 11:00:00 | 2016-12-20 11:00 |  |  |  |  | 373 | 115 | 187 | 0 | 0.3 | 0.7 |  | 1 | -0.5 | 1.9 | 80.3 |  |  | 80.3 | 75.3 | 91.2
2016-12-20 12:00:00 | 2016-12-20 12:00 |  |  |  |  | 322 | 167 | 186.2917 | 0 | 0.6 | 1.1 |  | 3 | 1.9 | 4.2 | 74 |  |  | 74 | 71 | 77.9
2016-12-20 13:00:00 | 2016-12-20 13:00 |  |  |  |  | 168 | 172 | 185.125 | 0 | 1.5 | 2 |  | 4.7 | 3.8 | 5.5 | 65.8 |  |  | 65.8 | 61 | 69.2
2016-12-20 14:00:00 | 2016-12-20 14:00 |  |  |  |  | 310 | 172 | 184.4167 | 0 | 2.2 | 3.2 |  | 6.7 | 5.7 | 7.7 | 51.2 |  |  | 51.2 | 32.2 | 60.5
2016-12-20 15:00:00 | 2016-12-20 15:00 |  |  |  |  | 234 | 179 | 183.9583 | 0 | 2.8 | 3.4 |  | 7.6 | 7.5 | 7.8 | 38 |  |  | 38 | 34.7 | 40.9
2016-12-20 16:00:00 | 2016-12-20 16:00 |  |  |  |  | 96 | 163 | 183.9583 | 0 | 2.3 | 2.9 |  | 7.1 | 6.3 | 7.7 | 40 |  |  | 40 | 34.4 | 45.4
2016-12-20 17:00:00 | 2016-12-20 17:00 |  |  |  |  | 4 | 179 | 191.0417 | 0 | 1.4 | 3 |  | 4.5 | 2.7 | 6.2 | 49.3 |  |  | 49.3 | 42 | 64.6
2016-12-20 18:00:00 | 2016-12-20 18:00 |  |  |  |  | 0 | 158 | 197.2917 | 0 | 2.1 | 4.5 |  | 2.9 | 2.3 | 3.6 | 63.1 |  |  | 63.1 | 58.3 | 68.5
2016-12-20 19:00:00 | 2016-12-20 19:00 |  |  |  |  | 0 | 178 | 204.5 | 0 | 3 | 4.2 |  | 2.5 | 1.7 | 3.3 | 67.6 |  |  | 67.6 | 62.1 | 71.7
2016-12-20 20:00:00 | 2016-12-20 20:00 |  |  |  |  | 0 | 161 | 210.875 | 0 | 1.9 | 3.4 |  | 1.4 | 0.7 | 2.3 | 74 |  |  | 74 | 67 | 78.1
2016-12-20 21:00:00 | 2016-12-20 21:00 |  | -3 |  |  | 0 | 163 | 217.2083 | 0 | 3.1 | 4.3 |  | 1.4 | 0.8 | 2 | 72.4 |  |  | 72.4 | 65.6 | 77.6
2016-12-20 22:00:00 | 2016-12-20 22:00 |  | 7.6 |  |  | 0 | 158 | 223.5 | 0 | 2.7 | 3.5 |  | 0.9 | 0.4 | 1.4 | 76.7 |  |  | 76.7 | 72.1 | 79
2016-12-20 23:00:00 | 2016-12-20 23:00 | 73.2083 | 2.4529 | 79.5167 | 1.5292 | 0 | 153 | 229.6667 | 0 | 1.7 | 2.2 |  | 0.4 | 0 | 1.1 | 80.8 |  |  | 80.8 | 77 | 84.4
2016-12-21 00:00:00 | 2016-12-21 |  |  |  |  | 0 | 164 | 221.625 | 0 | 1.4 | 2.4 |  | 0.4 | -0.2 | 0.9 | 82.9 |  |  | 82.9 | 80.9 | 85
2016-12-21 01:00:00 | 2016-12-21 01:00 |  |  |  |  | 0 | 15 | 207.5 | 0 | 0.8 | 1.5 |  | -0.7 | -1.3 | -0.1 | 85 |  |  | 85 | 83.7 | 86.9
2016-12-21 02:00:00 | 2016-12-21 02:00 |  |  |  |  | 0 | 2 | 193 | 0 | 0.7 | 1.4 |  | -0.8 | -1.3 | -0.2 | 84.8 |  |  | 84.8 | 80.8 | 87.9
2016-12-21 03:00:00 | 2016-12-21 03:00 |  |  |  |  | 0 | 10 | 180.7083 | 0 | 0.2 | 0.7 |  | -0.2 | -0.9 | 0 | 86.7 |  |  | 86.7 | 84 | 88.6
2016-12-21 04:00:00 | 2016-12-21 04:00 |  |  |  |  | 0 | 318 | 181.5 | 0 | 0 | 0.2 |  | 0 | -0.5 | 0.3 | 88.1 |  |  | 88.1 | 87.3 | 89
2016-12-21 05:00:00 | 2016-12-21 05:00 |  |  |  |  | 0 | 55 | 172.2917 | 0 | 0.4 | 0.8 |  | 0.8 | 0.4 | 1.3 | 87.4 |  |  | 87.4 | 85.2 | 88.9
2016-12-21 06:00:00 | 2016-12-21 06:00 |  |  |  |  | 0 | 346 | 172.25 | 0 | 0 | 0.4 |  | 1.2 | 1 | 1.4 | 87.1 |  |  | 87.1 | 86.2 | 88.3
2016-12-21 07:00:00 | 2016-12-21 07:00 |  |  |  |  | 0 | 358 | 172.5 | 0 | 0.2 | 0.6 |  | 1.1 | 0.8 | 1.2 | 89 |  |  | 89 | 88 | 89.7
2016-12-21 08:00:00 | 2016-12-21 08:00 |  |  |  |  | 51 | 326 | 178.9167 | 0 | 0.1 | 0.3 |  | 1.5 | 0.7 | 2.5 | 88 |  |  | 88 | 85.7 | 90
2016-12-21 09:00:00 | 2016-12-21 09:00 |  |  |  |  | 79 | 106 | 170.5417 | 0 | 0 | 0.3 |  | 3.5 | 2.6 | 3.9 | 80.2 |  |  | 80.2 | 76.8 | 84.3
2016-12-21 10:00:00 | 2016-12-21 10:00 |  |  |  |  | 41 | 146 | 165.1667 | 0 | 0.6 | 1 |  | 3.7 | 3.5 | 3.8 | 81.3 |  |  | 81.3 | 78.4 | 85.1
2016-12-21 11:00:00 | 2016-12-21 11:00 |  |  |  |  | 56 | 131 | 165.8333 | 0 | 0.6 | 1.6 |  | 3.8 | 3.6 | 4.2 | 87.7 |  |  | 87.7 | 86.6 | 89.3
2016-12-21 12:00:00 | 2016-12-21 12:00 |  |  |  |  | 210 | 181 | 166.4167 | 0 | 1.7 | 2.6 |  | 5.2 | 4.5 | 6.3 | 84.3 |  |  | 84.3 | 79.2 | 88.4
2016-12-21 13:00:00 | 2016-12-21 13:00 |  |  |  |  | 113 | 181 | 166.7917 | 0 | 1.4 | 2.3 |  | 6.3 | 6.2 | 6.5 | 79 |  |  | 79 | 77.9 | 81
2016-12-21 14:00:00 | 2016-12-21 14:00 |  |  |  |  | 52 | 117 | 164.5 | 0 | 0.4 | 1 |  | 6.4 | 6.1 | 6.7 | 82.3 |  |  | 82.3 | 79.5 | 83.9
2016-12-21 15:00:00 | 2016-12-21 15:00 |  |  |  |  | 59 | 211 | 165.8333 | 0 | 1.9 | 2.5 |  | 6.7 | 6.6 | 6.8 | 81.8 |  |  | 81.8 | 79.6 | 84.1
2016-12-21 16:00:00 | 2016-12-21 16:00 |  |  |  |  | 14 | 209 | 167.75 | 0 | 1.6 | 2.2 |  | 6 | 5.4 | 6.6 | 84.6 |  |  | 84.6 | 80.7 | 88.5
2016-12-21 17:00:00 | 2016-12-21 17:00 |  |  |  |  | 0 | 265 | 171.3333 | 0 | 0.4 | 2 |  | 5.2 | 3.9 | 5.4 | 89.2 |  |  | 89.2 | 88.3 | 90.2
2016-12-21 18:00:00 | 2016-12-21 18:00 |  |  |  |  | 0 | 10 | 165.1667 | 0 | 2 | 3 |  | 3.2 | 2.7 | 3.5 | 93.9 |  |  | 93.9 | 92.3 | 94.5
2016-12-21 19:00:00 | 2016-12-21 19:00 |  |  |  |  | 0 | 7 | 158.0417 | 0.2 | 3 | 3.6 |  | 2 | 1.7 | 2.6 | 94.5 |  |  | 94.5 | 94 | 94.8
2016-12-21 20:00:00 | 2016-12-21 20:00 |  |  |  |  | 0 | 5 | 151.5417 | 0 | 2.8 | 3.3 |  | 1.7 | 1.7 | 1.8 | 94.4 |  |  | 94.4 | 94 | 94.8
2016-12-21 21:00:00 | 2016-12-21 21:00 |  | -0.8 |  |  | 0 | 4 | 144.9167 | 0 | 3.6 | 4.4 |  | 1 | 0.6 | 1.6 | 94.7 |  |  | 94.7 | 94.1 | 95.3
2016-12-21 22:00:00 | 2016-12-21 22:00 |  | 6.7 |  |  | 0 | 4 | 138.5 | 0 | 2.8 | 4.1 |  | 0.8 | 0.6 | 1 | 94.6 |  |  | 94.6 | 94.2 | 95.2
2016-12-21 23:00:00 | 2016-12-21 23:00 | 28.125 | 3.0264 | 87.2875 | 1.2042 | 0 | 5 | 132.3333 | 0 | 2.3 | 3.2 |  | 1.2 | 0.8 | 1.6 | 93.4 |  |  | 93.4 | 92.4 | 94.2
2016-12-22 00:00:00 | 2016-12-22 |  |  |  |  | 0 | 0 | 125.5 | 0 | 1.2 | 1.9 |  | 1.9 | 1.8 | 2.1 | 91.6 |  |  | 91.6 | 90.8 | 92.3
2016-12-22 01:00:00 | 2016-12-22 01:00 |  |  |  |  | 0 | 4 | 125.0417 | 0 | 1.2 | 2 |  | 1.8 | 1.6 | 2 | 93.2 |  |  | 93.2 | 92.5 | 93.5
2016-12-22 02:00:00 | 2016-12-22 02:00 |  |  |  |  | 0 | 11 | 125.4167 | 0 | 0.7 | 1.1 |  | 2.3 | 2.1 | 2.5 | 92.7 |  |  | 92.7 | 92.3 | 93.4
2016-12-22 03:00:00 | 2016-12-22 03:00 |  |  |  |  | 0 | 9 | 125.375 | 0 | 1.2 | 2.7 |  | 2.7 | 2.5 | 3 | 92.4 |  |  | 92.4 | 91.3 | 93
2016-12-22 04:00:00 | 2016-12-22 04:00 |  |  |  |  | 0 | 5 | 112.3333 | 0 | 1.5 | 2.3 |  | 2.5 | 2.3 | 3 | 92.5 |  |  | 92.5 | 91.8 | 93.4
2016-12-22 05:00:00 | 2016-12-22 05:00 |  |  |  |  | 0 | 5 | 110.25 | 0 | 1.4 | 2.4 |  | 2.1 | 1.8 | 2.7 | 92 |  |  | 92 | 89.9 | 92.9
2016-12-22 06:00:00 | 2016-12-22 06:00 |  |  |  |  | 0 | 352 | 110.5 | 0 | 0.7 | 1.2 |  | 1.4 | 1.2 | 1.6 | 93.2 |  |  | 93.2 | 92.7 | 94
2016-12-22 07:00:00 | 2016-12-22 07:00 |  |  |  |  | 0 | 10 | 96 | 0 | 0.3 | 0.7 |  | 1.4 | 1.1 | 1.5 | 95.1 |  |  | 95.1 | 94.3 | 95.7
2016-12-22 08:00:00 | 2016-12-22 08:00 |  |  |  |  | 0 | 177 | 89.7917 | 2.4 | 0.5 | 1.2 |  | 2.1 | 1.6 | 2.5 | 95.5 |  |  | 95.5 | 95.2 | 95.9
2016-12-22 09:00:00 | 2016-12-22 09:00 |  |  |  |  | 37 | 209 | 94.0833 | 0.6 | 0.5 | 0.9 |  | 3.4 | 2.5 | 4 | 94.8 |  |  | 94.8 | 93.5 | 96.2
2016-12-22 10:00:00 | 2016-12-22 10:00 |  |  |  |  | 102 | 65 | 90.7083 | 0.2 | 0.5 | 0.9 |  | 4.4 | 3.7 | 5 | 93.6 |  |  | 93.6 | 90.5 | 95
2016-12-22 11:00:00 | 2016-12-22 11:00 |  |  |  |  | 171 | 141 | 91.125 | 0 | 0.7 | 1.3 |  | 5.8 | 4.8 | 6.4 | 85.2 |  |  | 85.2 | 81.5 | 89.2
2016-12-22 12:00:00 | 2016-12-22 12:00 |  |  |  |  | 108 | 144 | 89.5833 | 0 | 0.8 | 1.1 |  | 6 | 5.9 | 6.5 | 83.7 |  |  | 83.7 | 82.8 | 84.4
2016-12-22 13:00:00 | 2016-12-22 13:00 |  |  |  |  | 146 | 181 | 89.5833 | 0 | 1.1 | 1.6 |  | 7.2 | 6.8 | 7.8 | 76 |  |  | 76 | 70.9 | 83.3
2016-12-22 14:00:00 | 2016-12-22 14:00 |  |  |  |  | 163 | 204 | 93.2083 | 0 | 0.8 | 1.6 |  | 8.1 | 7.7 | 8.4 | 70.2 |  |  | 70.2 | 68.8 | 70.9
2016-12-22 15:00:00 | 2016-12-22 15:00 |  |  |  |  | 103 | 197 | 92.625 | 0 | 1.1 | 1.5 |  | 8.5 | 8.3 | 8.7 | 72.7 |  |  | 72.7 | 71.3 | 75.4
2016-12-22 16:00:00 | 2016-12-22 16:00 |  |  |  |  | 59 | 143 | 89.875 | 0 | 0.7 | 1.3 |  | 8.2 | 7.4 | 8.6 | 76.2 |  |  | 76.2 | 73 | 80
2016-12-22 17:00:00 | 2016-12-22 17:00 |  |  |  |  | 0 | 14 | 79.4167 | 0 | 0.4 | 0.8 |  | 6.9 | 6.3 | 7.2 | 84.8 |  |  | 84.8 | 82.8 | 88.1
2016-12-22 18:00:00 | 2016-12-22 18:00 |  |  |  |  | 0 | 347 | 93.4583 | 0 | 0.4 | 1.1 |  | 6.1 | 5.2 | 6.7 | 86.8 |  |  | 86.8 | 83.1 | 91.7
2016-12-22 19:00:00 | 2016-12-22 19:00 |  |  |  |  | 0 | 353 | 107.875 | 0 | 2 | 4 |  | 3.6 | 1.8 | 5.2 | 93.7 |  |  | 93.7 | 92.2 | 96.3
2016-12-22 20:00:00 | 2016-12-22 20:00 |  |  |  |  | 0 | 9 | 108.0417 | 0 | 3.6 | 4.2 |  | 1.4 | 1.2 | 1.6 | 98.2 |  |  | 98.2 | 96.8 | 99
2016-12-22 21:00:00 | 2016-12-22 21:00 |  | -0.1 |  |  | 0 | 5 | 108.0833 | 0 | 3.6 | 4.3 |  | 0.8 | 0.4 | 1 | 99.2 |  |  | 99.2 | 99 | 99.2
2016-12-22 22:00:00 | 2016-12-22 22:00 |  | 8.5 |  |  | 0 | 8 | 108.25 | 0 | 3.1 | 3.8 |  | 0.2 | 0 | 0.4 | 99.2 |  |  | 99.2 | 99.2 | 99.2
2016-12-22 23:00:00 | 2016-12-22 23:00 | 37.0417 | 4.2999 | 89.6542 | 1.2667 | 0 | 3 | 108.1667 | 0 | 2.4 | 3.1 |  | -0.1 | -0.4 | 0.1 | 99.2 |  |  | 99.2 | 99.2 | 99.2
2016-12-23 00:00:00 | 2016-12-23 |  |  |  |  | 0 | 21 | 109.0417 | 0 | 0.9 | 2.3 |  | -0.5 | -0.7 | -0.4 | 99.2 |  |  | 99.2 | 99.2 | 99.2
2016-12-23 01:00:00 | 2016-12-23 01:00 |  |  |  |  | 0 | 112 | 113.5417 | 0 | 0 | 0 |  | -1 | -1.1 | -0.8 | 99.2 |  |  | 99.2 | 99.2 | 99.2
2016-12-23 02:00:00 | 2016-12-23 02:00 |  |  |  |  | 0 | 112 | 117.75 | 0 | 0 | 0 |  | -0.9 | -1 | -0.8 | 99.2 |  |  | 99.2 | 99.2 | 99.2
2016-12-23 03:00:00 | 2016-12-23 03:00 |  |  |  |  | 0 | 112 | 122.0417 | 0 | 0 | 0 |  | -0.9 | -1.1 | -0.7 | 99.2 |  |  | 99.2 | 99.2 | 99.2
2016-12-23 04:00:00 | 2016-12-23 04:00 |  |  |  |  | 0 | 112 | 126.5 | 0 | 0 | 0 |  | -0.7 | -1.1 | -0.4 | 99.2 |  |  | 99.2 | 99.2 | 99.2
2016-12-23 05:00:00 | 2016-12-23 05:00 |  |  |  |  | 0 | 111 | 130.9167 | 0 | 0 | 0 |  | -0.1 | -0.6 | 0.2 | 99.2 |  |  | 99.2 | 99 | 99.2
2016-12-23 06:00:00 | 2016-12-23 06:00 |  |  |  |  | 0 | 110 | 120.8333 | 0 | 0 | 0 |  | -0.2 | -0.4 | 0.1 | 97.2 |  |  | 97.2 | 96 | 98.8
2016-12-23 07:00:00 | 2016-12-23 07:00 |  |  |  |  | 0 | 112 | 125.0833 | 0 | 0 | 0 |  | -0.3 | -0.7 | -0.1 | 95.4 |  |  | 95.4 | 94.8 | 96.2
2016-12-23 08:00:00 | 2016-12-23 08:00 |  |  |  |  | 45 | 59 | 120.1667 | 0 | 0.6 | 1.9 |  | 0.5 | -0.4 | 1.6 | 92.9 |  |  | 92.9 | 89.5 | 95.5
2016-12-23 09:00:00 | 2016-12-23 09:00 |  |  |  |  | 120 | 350 | 126.0417 | 0.2 | 0.8 | 1.5 |  | 2.9 | 1.6 | 4.5 | 90.6 |  |  | 90.6 | 87.1 | 93
2016-12-23 10:00:00 | 2016-12-23 10:00 |  |  |  |  | 268 | 354 | 138.0833 | 0 | 1.2 | 1.8 |  | 6.8 | 4.8 | 8.7 | 77.2 |  |  | 77.2 | 70.5 | 84.7
2016-12-23 11:00
2016-12-23 12:00
2016-12-23 13:00
2016-12-23 14:00
2016-12-23 15:00
2016-12-23 16:00
2016-12-23 17:00
2016-12-23 18:00
2016-12-23 19:00
2016-12-23 20:00
| 2016-12-23 21:00 |  | -1
| 2016-12-23 22:00 |  | 6.8
| 2016-12-23 23:00 | 39.3636 | 2.9826 | 95.3182 | 0.31818
2016-12-24
2016-12-24 01:00
2016-12-24 02:00
2016-12-24 03:00
2016-12-24 04:00
2016-12-24 05:00
2016-12-24 06:00
2016-12-24 07:00
2016-12-24 08:00
2016-12-24 09:00
2016-12-24 10:00
2016-12-24 11:00
2016-12-24 12:00
2016-12-24 13:00
2016-12-24 14:00
2016-12-24 15:00
2016-12-24 16:00
2016-12-24 17:00
2016-12-24 18:00
2016-12-24 19:00
2016-12-24 20:00
| 2016-12-24 21:00 |  | 0
| 2016-12-24 22:00 |  | 0
| 2016-12-24 23:00 | #DIV/0! | 0 | #DIV/0! | #DIV/0!
2016-12-25
2016-12-25 01:00
2016-12-25 02:00
2016-12-25 03:00
2016-12-25 04:00
2016-12-25 05:00
2016-12-25 06:00
2016-12-25 07:00
2016-12-25 08:00
2016-12-25 09:00
2016-12-25 10:00
2016-12-25 11:00
2016-12-25 12:00
2016-12-25 13:00
2016-12-25 14:00
2016-12-25 15:00
2016-12-25 16:00
2016-12-25 17:00
2016-12-25 18:00
2016-12-25 19:00
2016-12-25 20:00
| 2016-12-25 21:00 |  | 0
| 2016-12-25 22:00 |  | 0
| 2016-12-25 23:00 | #DIV/0! | 0 | #DIV/0! | #DIV/0!
2016-12-26
2016-12-26 01:00
2016-12-26 02:00
2016-12-26 03:00
2016-12-26 04:00
2016-12-26 05:00
2016-12-26 06:00
2016-12-26 07:00
2016-12-26 08:00
2016-12-26 09:00
2016-12-26 10:00
2016-12-26 11:00
2016-12-26 12:00
2016-12-26 13:00
2016-12-26 14:00
2016-12-26 15:00
2016-12-26 16:00
2016-12-26 17:00
2016-12-26 18:00
2016-12-26 19:00
2016-12-26 20:00
| 2016-12-26 21:00 |  | 0
| 2016-12-26 22:00 |  | 0
| 2016-12-26 23:00 | #DIV/0! | 0 | #DIV/0! | #DIV/0!
2016-12-27
2016-12-27 01:00
2016-12-27 02:00
2016-12-27 03:00
2016-12-27 04:00
2016-12-27 05:00
2016-12-27 06:00
2016-12-27 07:00
2016-12-27 08:00
2016-12-27 09:00
2016-12-27 10:00
2016-12-27 11:00
2016-12-27 12:00
2016-12-27 13:00
2016-12-27 14:00
2016-12-27 15:00
2016-12-27 16:00
2016-12-27 17:00
2016-12-27 18:00
2016-12-27 19:00
2016-12-27 20:00
| 2016-12-27 21:00 |  | 0
| 2016-12-27 22:00 |  | 0
| 2016-12-27 23:00 | #DIV/0! | 0 | #DIV/0! | #DIV/0!
2016-12-28
2016-12-28 01:00
2016-12-28 02:00
2016-12-28 03:00
2016-12-28 04:00
2016-12-28 05:00
2016-12-28 06:00
2016-12-28 07:00
2016-12-28 08:00
2016-12-28 09:00
2016-12-28 10:00:00 | 2016-12-28 10:00 |  |  |  |  | 232 | 181 | 139.75 | 3.8 | 0.6 | 1 |  | 1.4 | 0.8 | 1.9 | 99.2 |  |  | 99.2 | 99.2 | 99.2
2016-12-28 11:00:00 | 2016-12-28 11:00 |  |  |  |  | 417 | 187 | 141.5417 | 0 | 1.7 | 2.3 |  | 5.6 | 5.2 | 6 | 87.1 |  |  | 87.1 | 79.4 | 94.5
2016-12-28 12:00:00 | 2016-12-28 12:00 |  |  |  |  | 256 | 189 | 141.875 | 0 | 3 | 3.7 |  | 7.8 | 6.6 | 9 | 73.7 |  |  | 73.7 | 66.8 | 79.4
2016-12-28 13:00:00 | 2016-12-28 13:00 |  |  |  |  | 218 | 166 | 140.2917 | 0 | 3.5 | 4 |  | 9.2 | 8.9 | 9.6 | 65.5 |  |  | 65.5 | 61.8 | 71.6
2016-12-28 14:00:00 | 2016-12-28 14:00 |  |  |  |  | 308 | 171 | 139.2083 | 0 | 3 | 3.6 |  | 9.7 | 9.3 | 10.1 | 59.2 |  |  | 59.2 | 56.8 | 62.7
2016-12-28 15:00:00 | 2016-12-28 15:00 |  |  |  |  | 234 | 185 | 140.9583 | 0 | 2.2 | 2.7 |  | 9.5 | 8.7 | 10.2 | 60.7 |  |  | 60.7 | 55.7 | 64.4
2016-12-28 16:00:00 | 2016-12-28 16:00 |  |  |  |  | 92 | 193 | 148.4167 | 0 | 2.3 | 2.7 |  | 8.5 | 7.6 | 8.9 | 70 |  |  | 70 | 67.6 | 76.2
2016-12-28 17:00:00 | 2016-12-28 17:00 |  |  |  |  | 0 | 199 | 142.25 | 0 | 0.7 | 1.9 |  | 6.2 | 5 | 7.3 | 82.5 |  |  | 82.5 | 78 | 86
2016-12-28 18:00:00 | 2016-12-28 18:00 |  |  |  |  | 0 | 190 | 135.4583 | 0 | 0.1 | 0.5 |  | 4.6 | 4.2 | 5.2 | 89 |  |  | 89 | 87.5 | 90.9
2016-12-28 19:00:00 | 2016-12-28 19:00 |  |  |  |  | 0 | 122 | 140.1667 | 0 | 0.1 | 0.7 |  | 4.4 | 3.5 | 4.9 | 89.8 |  |  | 89.8 | 88.4 | 91.6
2016-12-28 20:00:00 | 2016-12-28 20:00 |  |  |  |  | 0 | 323 | 153.4167 | 0 | 0 | 0.2 |  | 3.4 | 3.2 | 3.8 | 94.5 |  |  | 94.5 | 92.2 | 95.5
2016-12-28 21:00:00 | 2016-12-28 21:00 |  | 1.4 |  |  | 0 | 260 | 163.9167 | 0 | 0.3 | 1 |  | 3.3 | 2.8 | 3.8 | 94.6 |  |  | 94.6 | 86.2 | 96.3
2016-12-28 22:00:00 | 2016-12-28 22:00 |  | 9.7 |  |  | 0 | 120 | 168.7917 | 0 | 0.5 | 1.3 |  | 3.3 | 2.9 | 3.9 | 88 |  |  | 88 | 84.2 | 91
2016-12-28 23:00:00 | 2016-12-28 23:00 | 125.5 | 5.6427 | 81.0143 | 1.3286 | 0 | 204 | 176.4167 | 0 | 0.6 | 1.3 |  | 4.5 | 3.7 | 5.3 | 80.4 |  |  | 80.4 | 75.6 | 84.6
2016-12-29 00:00:00 | 2016-12-29 |  |  |  |  | 0 | 203 | 180.2083 | 0 | 0.7 | 2 |  | 5.4 | 5 | 6.1 | 75.7 |  |  | 75.7 | 72.7 | 77.9
2016-12-29 01:00:00 | 2016-12-29 01:00 |  |  |  |  | 0 | 212 | 184.375 | 0 | 0.2 | 0.8 |  | 4.1 | 3.6 | 5.1 | 82.1 |  |  | 82.1 | 76.4 | 85.8
2016-12-29 02:00:00 | 2016-12-29 02:00 |  |  |  |  | 0 | 181 | 187.25 | 0 | 0.4 | 0.9 |  | 3.5 | 2.6 | 4.2 | 84.1 |  |  | 84.1 | 81.8 | 89
2016-12-29 03:00:00 | 2016-12-29 03:00 |  |  |  |  | 0 | 197 | 190.7917 | 0 | 0.5 | 1.7 |  | 3.5 | 2.6 | 4.5 | 82.7 |  |  | 82.7 | 77.6 | 87.5
2016-12-29 04:00:00 | 2016-12-29 04:00 |  |  |  |  | 0 | 215 | 195.125 | 0 | 0.9 | 1.8 |  | 4.6 | 4 | 5.1 | 77.7 |  |  | 77.7 | 75.4 | 81
2016-12-29 05:00:00 | 2016-12-29 05:00 |  |  |  |  | 0 | 5 | 190.75 | 0 | 0.1 | 0.7 |  | 4 | 3.7 | 4.4 | 80.1 |  |  | 80.1 | 78.4 | 82
2016-12-29 06:00:00 | 2016-12-29 06:00 |  |  |  |  | 0 | 314 | 199.1667 | 0 | 0.3 | 0.8 |  | 4.4 | 3.9 | 4.7 | 77.6 |  |  | 77.6 | 75.9 | 79.2
2016-12-29 07:00:00 | 2016-12-29 07:00 |  |  |  |  | 0 | 326 | 210.2917 | 0 | 0.3 | 0.8 |  | 4.1 | 3.5 | 4.5 | 76.5 |  |  | 76.5 | 75.2 | 80.1
2016-12-29 08:00:00 | 2016-12-29 08:00 |  |  |  |  | 34 | 266 | 206.7917 | 0 | 1.2 | 2.8 |  | 5.2 | 3.6 | 5.8 | 71 |  |  | 71 | 68.9 | 78.3
2016-12-29 09:00:00 | 2016-12-29 09:00 |  |  |  |  | 135 | 220 | 201.2083 | 0 | 2.6 | 3.4 |  | 7.3 | 6.1 | 8.1 | 64.5 |  |  | 64.5 | 59.5 | 69.6
2016-12-29 10:00:00 | 2016-12-29 10:00 |  |  |  |  | 275 | 202 | 202.0833 | 0 | 2.5 | 3.5 |  | 9.2 | 8.2 | 10 | 56.7 |  |  | 56.7 | 52.5 | 61.2
2016-12-29 11:00:00 | 2016-12-29 11:00 |  |  |  |  | 383 | 197 | 202.5 | 0 | 2.9 | 3.7 |  | 10.3 | 9.9 | 10.7 | 50.2 |  |  | 50.2 | 47.4 | 53.7
2016-12-29 12:00:00 | 2016-12-29 12:00 |  |  |  |  | 255 | 204 | 203.125 | 0 | 3.1 | 3.6 |  | 10.7 | 10.3 | 11.2 | 49.4 |  |  | 49.4 | 47.4 | 52.7
2016-12-29 13:00:00 | 2016-12-29 13:00 |  |  |  |  | 193 | 195 | 204.3333 | 0 | 3.3 | 3.7 |  | 10.8 | 10.5 | 11.2 | 52 |  |  | 52 | 49.1 | 54
2016-12-29 14:00:00 | 2016-12-29 14:00 |  |  |  |  | 353 | 178 | 204.625 | 0 | 3.3 | 4.6 |  | 11 | 10.3 | 11.4 | 53.9 |  |  | 53.9 | 52.2 | 57.2
2016-12-29 15:00:00 | 2016-12-29 15:00 |  |  |  |  | 230 | 187 | 204.7083 | 0 | 3.9 | 4.5 |  | 10.5 | 9.7 | 11 | 57 |  |  | 57 | 53.4 | 59.3
2016-12-29 16:00:00 | 2016-12-29 16:00 |  |  |  |  | 65 | 191 | 204.625 | 0 | 3.6 | 4.2 |  | 9 | 8.6 | 9.5 | 61.9 |  |  | 61.9 | 56.9 | 67.6
2016-12-29 17:00:00 | 2016-12-29 17:00 |  |  |  |  | 0 | 198 | 204.5833 | 0 | 3 | 3.9 |  | 8.1 | 7.7 | 8.5 | 65.6 |  |  | 65.6 | 63.1 | 67
2016-12-29 18:00:00 | 2016-12-29 18:00 |  |  |  |  | 0 | 186 | 204.4167 | 0 | 1.9 | 2.6 |  | 7.1 | 6.4 | 7.7 | 68.5 |  |  | 68.5 | 64.1 | 72.7
2016-12-29 19:00:00 | 2016-12-29 19:00 |  |  |  |  | 0 | 142 | 205.25 | 0 | 1.3 | 1.6 |  | 6.5 | 6.1 | 6.8 | 78.2 |  |  | 78.2 | 71.7 | 81.9
2016-12-29 20:00:00 | 2016-12-29 20:00 |  |  |  |  | 0 | 157 | 198.3333 | 0 | 1.5 | 2 |  | 6.4 | 6.3 | 6.5 | 84.4 |  |  | 84.4 | 82.3 | 86.2
2016-12-29 21:00:00 | 2016-12-29 21:00 |  | 3.5 |  |  | 0 | 189 | 195.375 | 0 | 1.9 | 2.4 |  | 6.3 | 6.1 | 6.5 | 90.3 |  |  | 90.3 | 86.7 | 93
2016-12-29 22:00:00 | 2016-12-29 22:00 |  | 11 |  |  | 0 | 187 | 198.1667 | 0.2 | 1.7 | 2.6 |  | 5.9 | 5.8 | 6.1 | 95.3 |  |  | 95.3 | 93.2 | 96.8
2016-12-29 23:00:00 | 2016-12-29 23:00 | 80.125 | 7.3252 | 72.2042 | 1.75 | 0 | 148 | 195.8333 | 0 | 0.9 | 1.6 |  | 5.8 | 5.8 | 5.8 | 97.5 |  |  | 97.5 | 97.1 | 97.8
2016-12-30 00:00:00 | 2016-12-30 |  |  |  |  | 0 | 178 | 194.7917 | 0 | 1.5 | 1.9 |  | 5.8 | 5.7 | 5.9 | 96.4 |  |  | 96.4 | 95.7 | 97.1
2016-12-30 01:00:00 | 2016-12-30 01:00 |  |  |  |  | 0 | 169 | 193 | 0.4 | 2.3 | 2.6 |  | 5.8 | 5.8 | 5.9 | 97.9 |  |  | 97.9 | 97.3 | 98.3
2016-12-30 02:00:00 | 2016-12-30 02:00 |  |  |  |  | 0 | 191 | 193.4167 | 0 | 2.1 | 2.3 |  | 5.5 | 5.1 | 5.8 | 97.8 |  |  | 97.8 | 97.4 | 98.2
2016-12-30 03:00:00 | 2016-12-30 03:00 |  |  |  |  | 0 | 203 | 193.6667 | 0 | 1.8 | 2.6 |  | 4.8 | 4.5 | 5.1 | 98 |  |  | 98 | 97.6 | 98.2
2016-12-30 04:00:00 | 2016-12-30 04:00 |  |  |  |  | 0 | 181 | 192.25 | 0.2 | 1.3 | 1.9 |  | 4.9 | 4.5 | 5.4 | 94.9 |  |  | 94.9 | 93 | 97.9
2016-12-30 05:00:00 | 2016-12-30 05:00 |  |  |  |  | 0 | 182 | 199.625 | 0 | 2.3 | 2.9 |  | 5.7 | 4.8 | 6.1 | 91.6 |  |  | 91.6 | 89 | 96.7
2016-12-30 06:00:00 | 2016-12-30 06:00 |  |  |  |  | 0 | 174 | 193.7917 | 0 | 2 | 2.8 |  | 5.4 | 5 | 5.7 | 92.7 |  |  | 92.7 | 90.3 | 94.8
2016-12-30 07:00:00 | 2016-12-30 07:00 |  |  |  |  | 0 | 192 | 188.2083 | 0 | 3 | 3.7 |  | 6 | 5.7 | 6.2 | 90.6 |  |  | 90.6 | 89.7 | 92.4
2016-12-30 08:00:00 | 2016-12-30 08:00 |  |  |  |  | 76 | 206 | 185.7083 | 0 | 2.9 | 4 |  | 6.6 | 5.7 | 7.5 | 88.3 |  |  | 88.3 | 84.3 | 91.9
2016-12-30 09:00:00 | 2016-12-30 09:00 |  |  |  |  | 146 | 209 | 185.25 | 0 | 3.9 | 4.4 |  | 7.6 | 7.1 | 8.3 | 82.7 |  |  | 82.7 | 80 | 85.1
2016-12-30 10:00:00 | 2016-12-30 10:00 |  |  |  |  | 162 | 204 | 185.3333 | 0 | 2.9 | 3.5 |  | 7.9 | 7.4 | 8.6 | 80.6 |  |  | 80.6 | 77.9 | 82.8
2016-12-30 11:00:00 | 2016-12-30 11:00 |  |  |  |  | 409 | 209 | 185.8333 | 0 | 3.5 | 5.7 |  | 9.6 | 8 | 10.5 | 71.5 |  |  | 71.5 | 59.6 | 79.6
2016-12-30 12:00:00 | 2016-12-30 12:00 |  |  |  |  | 316 | 187 | 185.125 | 0 | 5.2 | 6.1 |  | 10.2 | 9.7 | 10.7 | 61.4 |  |  | 61.4 | 59.6 | 63.7
2016-12-30 13:00:00 | 2016-12-30 13:00 |  |  |  |  | 152 | 192 | 185 | 0 | 4.9 | 5.3 |  | 10.2 | 9.7 | 10.8 | 59.4 |  |  | 59.4 | 53.4 | 63.2
2016-12-30 14:00:00 | 2016-12-30 14:00 |  |  |  |  | 294 | 192 | 185.5833 | 0 | 4.7 | 5.5 |  | 10.4 | 10.1 | 11 | 53.8 |  |  | 53.8 | 49 | 55.8
2016-12-30 15:00:00 | 2016-12-30 15:00 |  |  |  |  | 271 | 190 | 185.7083 | 0 | 4.3 | 5.2 |  | 10.2 | 10 | 10.5 | 49.6 |  |  | 49.6 | 46.2 | 53
2016-12-30 16:00:00 | 2016-12-30 16:00 |  |  |  |  | 112 | 192 | 185.75 | 0 | 4 | 4.5 |  | 9.3 | 8.7 | 9.9 | 54 |  |  | 54 | 48.6 | 59.7
2016-12-30 17:00:00 | 2016-12-30 17:00 |  |  |  |  | 2 | 192 | 185.5 | 0 | 2.5 | 3.7 |  | 7.4 | 6.8 | 8.5 | 66.4 |  |  | 66.4 | 59.8 | 70
2016-12-30 18:00:00 | 2016-12-30 18:00 |  |  |  |  | 0 | 141 | 183.625 | 0 | 1.4 | 1.8 |  | 6.1 | 5.7 | 6.6 | 74.7 |  |  | 74.7 | 71 | 78.2
2016-12-30 19:00:00 | 2016-12-30 19:00 |  |  |  |  | 0 | 159 | 184.3333 | 0 | 1.1 | 1.6 |  | 5 | 4.6 | 6 | 79.9 |  |  | 79.9 | 75 | 82.6
2016-12-30 20:00:00 | 2016-12-30 20:00 |  |  |  |  | 0 | 195 | 185.9167 | 0 | 0.9 | 1.5 |  | 4.3 | 3.7 | 5.2 | 84.2 |  |  | 84.2 | 80.5 | 87
2016-12-30 21:00:00 | 2016-12-30 21:00 |  | 1 |  |  | 0 | 135 | 183.6667 | 0 | 0.6 | 1.1 |  | 3.1 | 2.4 | 3.8 | 89 |  |  | 89 | 87 | 90.6
2016-12-30 22:00:00 | 2016-12-30 22:00 |  | 10.4 |  |  | 0 | 101 | 180.0833 | 0 | 0.5 | 0.9 |  | 2.4 | 1.9 | 2.6 | 89.4 |  |  | 89.4 | 88.6 | 90.5
2016-12-30 23:00:00 | 2016-12-30 23:00 | 80.8333 | 5.8188 | 80.8 | 2.4875 | 0 | 357 | 188.7917 | 0 | 0.1 | 0.7 |  | 1 | 0.6 | 1.4 | 94.4 |  |  | 94.4 | 91.8 | 95.7
2016-12-31 00:00:00 | 2016-12-31 |  |  |  |  | 0 | 2 | 181.4583 | 0 | 0.1 | 0.3 |  | 0.2 | -0.4 | 1 | 96.2 |  |  | 96.2 | 95.3 | 96.9
2016-12-31 01:00:00 | 2016-12-31 01:00 |  |  |  |  | 0 | 42 | 176.1667 | 0 | 0.3 | 0.8 |  | -0.2 | -0.4 | 0.1 | 97.2 |  |  | 97.2 | 96.7 | 97.5
2016-12-31 02:00:00 | 2016-12-31 02:00 |  |  |  |  | 0 | 357 | 183.0833 | 0 | 0.2 | 0.4 |  | -0.7 | -1.1 | -0.4 | 97.7 |  |  | 97.7 | 97.3 | 98
2016-12-31 03:00:00 | 2016-12-31 03:00 |  |  |  |  | 0 | 14 | 175.2083 | 0 | 0.4 | 1.3 |  | -1.1 | -1.4 | -0.8 | 98 |  |  | 98 | 97.8 | 98.2
2016-12-31 04:00:00 | 2016-12-31 04:00 |  |  |  |  | 0 | 7 | 167.9583 | 0 | 0.5 | 1 |  | -0.9 | -1.6 | -0.6 | 97.6 |  |  | 97.6 | 97.2 | 98.2
2016-12-31 05:00:00 | 2016-12-31 05:00 |  |  |  |  | 0 | 9 | 160.75 | 0 | 0.4 | 0.9 |  | -1.1 | -1.5 | -0.6 | 97.2 |  |  | 97.2 | 97.1 | 97.4
2016-12-31 06:00:00 | 2016-12-31 06:00 |  |  |  |  | 0 | 354 | 168.25 | 0 | 0.3 | 0.7 |  | -0.2 | -0.6 | 0.1 | 96.7 |  |  | 96.7 | 96 | 97.1
2016-12-31 07:00:00 | 2016-12-31 07:00 |  |  |  |  | 0 | 197 | 168.4583 | 2.6 | 2 | 3.4 |  | 1.8 | 0 | 2.7 | 92.9 |  |  | 92.9 | 89.1 | 96.1
2016-12-31 08:00:00 | 2016-12-31 08:00 |  |  |  |  | 0 | 209 | 168.5833 | 2.4 | 1.4 | 2.5 |  | 0.9 | 0.7 | 1.1 | 97.4 |  |  | 97.4 | 96.3 | 98.1
2016-12-31 09:00:00 | 2016-12-31 09:00 |  |  |  |  | 90 | 210 | 168.625 | 0.6 | 1.8 | 2.6 |  | 1.9 | 1.1 | 2.8 | 97.8 |  |  | 97.8 | 96.6 | 98.4
2016-12-31 10:00:00 | 2016-12-31 10:00 |  |  |  |  | 204 | 180 | 167.625 | 0 | 1.5 | 2 |  | 4.2 | 3.4 | 5 | 89.1 |  |  | 89.1 | 84.8 | 95.1
2016-12-31 11:00:00 | 2016-12-31 11:00 |  |  |  |  | 183 | 178 | 166.3333 | 0 | 1.8 | 2.9 |  | 4.9 | 4.5 | 5.5 | 86.7 |  |  | 86.7 | 84.2 | 88.1
2016-12-31 12:00:00 | 2016-12-31 12:00 |  |  |  |  | 62 | 208 | 167.2083 | 0.6 | 2.2 | 2.6 |  | 4.4 | 4.2 | 4.6 | 89.5 |  |  | 89.5 | 88.5 | 90.9
2016-12-31 13:00:00 | 2016-12-31 13:00 |  |  |  |  | 87 | 204 | 167.7083 | 0.2 | 1.6 | 2.2 |  | 4.5 | 4.2 | 4.8 | 89.1 |  |  | 89.1 | 88.5 | 89.8
2016-12-31 14:00:00 | 2016-12-31 14:00 |  |  |  |  | 101 | 202 | 168.125 | 0 | 2.5 | 2.8 |  | 4.9 | 4.7 | 5.1 | 89.9 |  |  | 89.9 | 88.2 | 90.8
2016-12-31 15:00:00 | 2016-12-31 15:00 |  |  |  |  | 71 | 173 | 167.4167 | 0 | 2.7 | 3.5 |  | 5.1 | 4.9 | 5.3 | 90.2 |  |  | 90.2 | 89.4 | 90.8
2016-12-31 16:00:00 | 2016-12-31 16:00 |  |  |  |  | 14 | 201 | 167.7917 | 0.2 | 1.7 | 2.6 |  | 5.2 | 4.9 | 5.4 | 87.7 |  |  | 87.7 | 83.2 | 90.5
2016-12-31 17:00:00 | 2016-12-31 17:00 |  |  |  |  | 0 | 166 | 166.7083 | 0 | 1.9 | 2.6 |  | 4.9 | 4.7 | 5.1 | 86.9 |  |  | 86.9 | 84.4 | 90.9
2016-12-31 18:00:00 | 2016-12-31 18:00 |  |  |  |  | 0 | 174 | 168.0833 | 1.2 | 2.9 | 4.1 |  | 4 | 3.5 | 5.1 | 89.1 |  |  | 89.1 | 85.2 | 93.2
2016-12-31 19:00:00 | 2016-12-31 19:00 |  |  |  |  | 0 | 138 | 167.2083 | 0 | 1.3 | 2.5 |  | 3.3 | 2.9 | 3.6 | 91.2 |  |  | 91.2 | 89.3 | 93.5
2016-12-31 20:00:00 | 2016-12-31 20:00 |  |  |  |  | 0 | 171 | 166.2083 | 0 | 0.6 | 1.3 |  | 3.3 | 2.5 | 3.8 | 86.2 |  |  | 86.2 | 84.5 | 90.5
2016-12-31 21:00:00 | 2016-12-31 21:00 |  | -1.1 |  |  | 0 | 333 | 174.4583 | 0 | 0.3 | 0.7 |  | 2.3 | 1.8 | 3 | 90.4 |  |  | 90.4 | 86.7 | 92.7
2016-12-31 22:00:00 | 2016-12-31 22:00 |  | 5.2 |  |  | 0 | 4 | 170.4167 | 0 | 0.3 | 0.6 |  | 1.3 | 0.7 | 2 | 95 |  |  | 95 | 92.8 | 96.8
2016-12-31 23:00:00 | 2016-12-31 23:00 | 33.8333 | 2.1041 | 92.8083 | 1.2083 | 0 | 352 | 170.2083 | 0 | 0.3 | 0.9 |  | 0.4 | -0.1 | 1.1 | 97.7 |  |  | 97.7 | 96.9 | 98.4
| 2017-01-01 | [11 empty] | 60 | -0.2 | -0.4 | 0.1
[13 empty] | 60 | -0.3 | -0.7 | -0.1
[13 empty] | 60 | 0.5 | -0.4 | 1.6
[13 empty] | 60 | 2.9 | 1.6 | 4.5
[13 empty] | 60 | 6.8 | 4.8 | 8.7
0
|  | #DIV/0! | 0 | #DIV/0! | #DIV/0!
0
0
|  | #DIV/0! | 0 | #DIV/0! | #DIV/0!
0
0
|  | #DIV/0! | 0 | #DIV/0! | #DIV/0!
0
0
|  | #DIV/0! | 0 | #DIV/0! | #DIV/0!
0
0
|  | #DIV/0! | 0 | #DIV/0! | #DIV/0!
0
0
|  | #DIV/0! | 0 | #DIV/0! | #DIV/0!
0
0
|  | #DIV/0! | 0 | #DIV/0! | #DIV/0!
0
0
|  | #DIV/0! | 0 | #DIV/0! | #DIV/0!
0
0
|  | #DIV/0! | 0 | #DIV/0! | #DIV/0!
0
0
|  | #DIV/0! | 0 | #DIV/0! | #DIV/0!
0
0
|  | #DIV/0! | 0 | #DIV/0! | #DIV/0!
0
0
|  | #DIV/0! | 0 | #DIV/0! | #DIV/0!
0
0
|  | #DIV/0! | 0 | #DIV/0! | #DIV/0!
0
0
|  | #DIV/0! | 0 | #DIV/0! | #DIV/0!
0
0
|  | #DIV/0! | 0 | #DIV/0! | #DIV/0!
0
0
|  | #DIV/0! | 0 | #DIV/0! | #DIV/0!
0
0
|  | #DIV/0! | 0 | #DIV/0! | #DIV/0!
0
0
|  | #DIV/0! | 0 | #DIV/0! | #DIV/0!
0
0
|  | #DIV/0! | 0 | #DIV/0! | #DIV/0!
0
0
|  | #DIV/0! | 0 | #DIV/0! | #DIV/0!
0
0
|  | #DIV/0! | 0 | #DIV/0! | #DIV/0!
0
0
|  | #DIV/0! | 0 | #DIV/0! | #DIV/0!
0
0
|  | #DIV/0! | 0 | #DIV/0! | #DIV/0!
0
0
|  | #DIV/0! | 0 | #DIV/0! | #DIV/0!
0
0
|  | #DIV/0! | 0 | #DIV/0! | #DIV/0!
0
0
|  | #DIV/0! | 0 | #DIV/0! | #DIV/0!
0
0
|  | #DIV/0! | 0 | #DIV/0! | #DIV/0!
0
0
|  | #DIV/0! | 0 | #DIV/0! | #DIV/0!
0
0
|  | #DIV/0! | 0 | #DIV/0! | #DIV/0!
0
0
|  | #DIV/0! | 0 | #DIV/0! | #DIV/0!
0
0
|  | #DIV/0! | 0 | #DIV/0! | #DIV/0!
0
0
|  | #DIV/0! | 0 | #DIV/0! | #DIV/0!
0
0
|  | #DIV/0! | 0 | #DIV/0! | #DIV/0!
0
0
|  | #DIV/0! | 0 | #DIV/0! | #DIV/0!
0
0
|  | #DIV/0! | 0 | #DIV/0! | #DIV/0!
0
0
|  | #DIV/0! | 0 | #DIV/0! | #DIV/0!
0
0
|  | #DIV/0! | 0 | #DIV/0! | #DIV/0!
0
0
|  | #DIV/0! | 0 | #DIV/0! | #DIV/0!
0
0
|  | #DIV/0! | 0 | #DIV/0! | #DIV/0!
0
0
|  | #DIV/0! | 0 | #DIV/0! | #DIV/0!
0
0
|  | #DIV/0! | 0 | #DIV/0! | #DIV/0!
0
0
|  | #DIV/0! | 0 | #DIV/0! | #DIV/0!
0
0
|  | #DIV/0! | 0 | #DIV/0! | #DIV/0!
0
0
|  | #DIV/0! | 0 | #DIV/0! | #DIV/0!
0
0
|  | #DIV/0! | 0 | #DIV/0! | #DIV/0!
0
0
|  | #DIV/0! | 0 | #DIV/0! | #DIV/0!
0
0
|  | #DIV/0! | 0 | #DIV/0! | #DIV/0!
0
0
|  | #DIV/0! | 0 | #DIV/0! | #DIV/0!
0
0
|  | #DIV/0! | 0 | #DIV/0! | #DIV/0!
0
0
|  | #DIV/0! | 0 | #DIV/0! | #DIV/0!
0
0
|  | #DIV/0! | 0 | #DIV/0! | #DIV/0!
0
0
|  | #DIV/0! | 0 | #DIV/0! | #DIV/0!
0
0
|  | #DIV/0! | 0 | #DIV/0! | #DIV/0!
0
0
|  | #DIV/0! | 0 | #DIV/0! | #DIV/0!
0
0
|  | #DIV/0! | 0 | #DIV/0! | #DIV/0!
0
0
|  | #DIV/0! | 0 | #DIV/0! | #DIV/0!
0
0
|  | #DIV/0! | 0 | #DIV/0! | #DIV/0!
0
0
|  | #DIV/0! | 0 | #DIV/0! | #DIV/0!
0
0
|  | #DIV/0! | 0 | #DIV/0! | #DIV/0!
0
0
|  | #DIV/0! | 0 | #DIV/0! | #DIV/0!
0
0
|  | #DIV/0! | 0 | #DIV/0! | #DIV/0!
0
0
|  | #DIV/0! | 0 | #DIV/0! | #DIV/0!
0
0
|  | #DIV/0! | 0 | #DIV/0! | #DIV/0!
0
0
|  | #DIV/0! | 0 | #DIV/0! | #DIV/0!
0
0
|  | #DIV/0! | 0 | #DIV/0! | #DIV/0!
0
0
|  | #DIV/0! | 0 | #DIV/0! | #DIV/0!
0
0
|  | #DIV/0! | 0 | #DIV/0! | #DIV/0!
0
0
|  | #DIV/0! | 0 | #DIV/0! | #DIV/0!
0
0
|  | #DIV/0! | 0 | #DIV/0! | #DIV/0!
0
0
|  | #DIV/0! | 0 | #DIV/0! | #DIV/0!
0
0
|  | #DIV/0! | 0 | #DIV/0! | #DIV/0!
0
0
|  | #DIV/0! | 0 | #DIV/0! | #DIV/0!
0
0
|  | #DIV/0! | 0 | #DIV/0! | #DIV/0!
0
0
|  | #DIV/0! | 0 | #DIV/0! | #DIV/0!
0
0
|  | #DIV/0! | 0 | #DIV/0! | #DIV/0!
0
0
|  | #DIV/0! | 0 | #DIV/0! | #DIV/0!
0
0
|  | #DIV/0! | 0 | #DIV/0! | #DIV/0!
0
0
|  | #DIV/0! | 0 | #DIV/0! | #DIV/0!
0
0
|  | #DIV/0! | 0 | #DIV/0! | #DIV/0!
0
0
|  | #DIV/0! | 0 | #DIV/0! | #DIV/0!
0
0
|  | #DIV/0! | 0 | #DIV/0! | #DIV/0!
0
0
|  | #DIV/0! | 0 | #DIV/0! | #DIV/0!
0
0
|  | #DIV/0! | 0 | #DIV/0! | #DIV/0!
0
0
|  | #DIV/0! | 0 | #DIV/0! | #DIV/0!
0
0
|  | #DIV/0! | 0 | #DIV/0! | #DIV/0!
0
0
|  | #DIV/0! | 0 | #DIV/0! | #DIV/0!

## Sheet1
| Solar24 | T24 | RH24 | u24 | esat | eact | vpd | sa | P | rho_v | rho_air | Lambda | psychro | Solar max | Lnet | Rnet | ra | LE | ET0 | DOY | EF
| W/m2 | Degrees | % | m/s | mbar | mbar | mbar | mbar/K | mbar | kg/m3 | kg/m3 | J/Kg | mbar/K | W/m2 | W/m2 | W/m2 | s/m | W/m2 | mm/d
2014-01-01 23:00 | 131.6471 | 0 | 0 | 0 | 6.11 | 0 | 6.11 | 0.44465 | 896.8137 | 0 | 1.144 | 2501000 | 0.58449 | 146.7917 | 96.2446 | 197.6129 | #DIV/0! | #DIV/0! |  | 1 | #DIV/0!
2014-01-02 23:00 | 98.2727 | 6.0998 | 80.75 | 1.1208 | 9.419 | 7.6058 | 1.8132 | 0.65153 | 896.8137 | 0.0059082 | 1.1154 | 2486598.3271 | 0.58787 | 146.7917 | -10.6415 | 65.0285 | 185.5762 | 36.4847 | 1.4673 | 2 | 0.56106
2014-01-03 23:00 | 86.0435 | 5.8599 | 84.475 | 1.7042 | 9.2638 | 7.8256 | 1.4382 | 0.64207 | 896.8137 | 0.0060841 | 1.1163 | 2487164.6712 | 0.58774 | 146.7917 | -10.4009 | 55.8526 | 122.0538 | 31.3151 | 1.2591 | 3 | 0.56067
2014-01-04 23:00 | 43.3333 | 6.9865 | 81.9958 | 1.5083 | 10.0126 | 8.2099 | 1.8027 | 0.68757 | 896.8137 | 0.0063572 | 1.1116 | 2484504.8073 | 0.58837 | 146.7917 | -6.3026 | 27.0641 | 137.9006 | 21.0833 | 0.84859 | 4 | 0.77901
2014-01-05 23:00 | 80.8182 | 39.6674 | 87.7167 | 1.8565 | 72.4824 | 63.5791 | 8.9033 | 3.8721 | 896.8137 | 0.044088 | 0.97219 | 2407345.3111 | 0.60723 | 146.7917 | -232.0545 | -169.8245 | 112.0375 | -119.3756 | -4.9588 | 5 | 0.70293
2014-01-06 23:00 | 104.0417 | 6.2094 | 81.425 | 0.72917 | 9.4907 | 7.7278 | 1.7629 | 0.6559 | 896.8137 | 0.0060005 | 1.1149 | 2486339.4886 | 0.58794 | 146.7917 | -12.0384 | 68.0737 | 285.2571 | 37.1493 | 1.4941 | 6 | 0.54572
2014-01-07 23:00 | 128.3333 | 5.7902 | 59.0083 | 1.0292 | 9.2191 | 5.4401 | 3.7791 | 0.63933 | 896.8137 | 0.0042305 | 1.1177 | 2487329.4331 | 0.5877 | 146.7917 | 4.0409 | 102.8575 | 202.1053 | 60.6343 | 2.4377 | 7 | 0.5895
2014-01-08 23:00 | 146.7917 | 7.0902 | 50.875 | 1.125 | 10.0841 | 5.1303 | 4.9538 | 0.6919 | 896.8137 | 0.0039711 | 1.1126 | 2484260.0032 | 0.58843 | 146.7917 | 8.0076 | 121.0371 | 184.8889 | 75.6273 | 3.0443 | 8 | 0.62483
2014-01-09 23:00 | 46.8333 | 4.1571 | 68.0792 | 1.1208 | 8.2257 | 5.6 | 2.6257 | 0.57818 | 896.8137 | 0.0043805 | 1.1242 | 2491185.0895 | 0.58679 | 142.2083 | 0.96073 | 37.0224 | 185.5762 | 26.9601 | 1.0822 | 9 | 0.72821
2014-01-10 23:00 | 47.375 | 4.7486 | 83.0417 | 1.5833 | 8.574 | 7.12 | 1.454 | 0.59972 | 896.8137 | 0.0055577 | 1.1211 | 2489788.6131 | 0.58712 | 142.2083 | -3.7814 | 32.6973 | 131.3684 | 21.3824 | 0.85881 | 10 | 0.65395
2014-01-11 23:00 | 142.2083 | 5.0654 | 69.9542 | 1.6333 | 8.7659 | 6.1321 | 2.6338 | 0.61154 | 896.8137 | 0.0047811 | 1.1203 | 2489040.6258 | 0.5873 | 142.2083 | -2.2702 | 107.2302 | 127.3469 | 58.3818 | 2.3456 | 11 | 0.54445
2014-01-12 23:00 | 64.2083 | 5.7668 | 78.4333 | 1.9958 | 9.2042 | 7.2192 | 1.985 | 0.63842 | 896.8137 | 0.0056145 | 1.1169 | 2487384.6166 | 0.58769 | 141.4583 | -5.632 | 43.8085 | 104.2171 | 30.4333 | 1.2235 | 12 | 0.69469
2014-01-13 23:00 | 72.8333 | 8.1228 | 83.8625 | 1.1375 | 10.8213 | 9.075 | 1.7463 | 0.73624 | 896.8137 | 0.0069987 | 1.1067 | 2481821.9532 | 0.58901 | 141.4583 | -14.9372 | 41.1445 | 182.8571 | 26.3771 | 1.0628 | 13 | 0.64108
2014-01-14 23:00 | 72.1739 | 8.1202 | 74.1 | 1.4917 | 10.8194 | 8.0172 | 2.8022 | 0.73613 | 896.8137 | 0.0061829 | 1.1072 | 2481828.2054 | 0.589 | 141.4583 | -10.2127 | 45.3612 | 139.4413 | 34.3847 | 1.3855 | 14 | 0.75802
2014-01-15 23:00 | 111.3182 | 7.2123 | 77.825 | 2.6625 | 10.1689 | 7.9139 | 2.255 | 0.69702 | 896.8137 | 0.0061231 | 1.1108 | 2483971.7889 | 0.5885 | 141.4583 | -14.8436 | 70.8714 | 78.1221 | 45.0075 | 1.8119 | 15 | 0.63506
2014-01-16 23:00 | 79.8095 | 7.9304 | 74.0208 | 1.975 | 10.6804 | 7.9057 | 2.7747 | 0.7278 | 896.8137 | 0.0061011 | 1.108 | 2482276.3409 | 0.5889 | 141.4583 | -10.7108 | 50.7425 | 105.3165 | 38.7789 | 1.5622 | 16 | 0.76423
2014-01-17 23:00 | 137.2917 | 8.6714 | 75.2417 | 1.7417 | 11.2319 | 8.451 | 2.7808 | 0.76077 | 896.8137 | 0.0065048 | 1.1048 | 2480526.9133 | 0.58931 | 141.4583 | -23.2542 | 82.4604 | 119.4258 | 52.2338 | 2.1058 | 17 | 0.63344
2014-01-18 23:00 | 126.6957 | 7.188 | 73.1292 | 0.90833 | 10.152 | 7.4241 | 2.7279 | 0.696 | 896.8137 | 0.0057446 | 1.1112 | 2484029.0901 | 0.58848 | 141.4583 | -13.0039 | 84.5518 | 228.9908 | 49.262 | 1.9831 | 18 | 0.58263
2014-01-19 23:00 | 124.75 | 7.787 | 67.8958 | 1.0042 | 10.5765 | 7.181 | 3.3955 | 0.72156 | 896.8137 | 0.0055447 | 1.1089 | 2482614.8108 | 0.58882 | 141.4583 | -10.953 | 85.1045 | 207.1369 | 52.7764 | 2.1258 | 19 | 0.62014
2014-01-20 23:00 | 115.2273 | 9.4749 | 65.2958 | 0.76667 | 11.858 | 7.7428 | 4.1152 | 0.79796 | 896.8137 | 0.0059427 | 1.102 | 2478629.7942 | 0.58976 | 141.4583 | -14.6051 | 74.1199 | 271.3043 | 49.3071 | 1.9893 | 20 | 0.66523
2014-01-21 23:00 | 141.4583 | 9.1044 | 58.8583 | 0.87917 | 11.5656 | 6.8073 | 4.7583 | 0.78063 | 896.8137 | 0.0052316 | 1.1039 | 2479504.4547 | 0.58956 | 141.4583 | -9.0947 | 99.8282 | 236.5877 | 64.8831 | 2.6168 | 21 | 0.64995
2014-01-22 23:00 | 108.4167 | 9.5377 | 58.425 | 1.413 | 11.9082 | 6.9574 | 4.9509 | 0.80093 | 896.8137 | 0.0053387 | 1.1021 | 2478481.5142 | 0.5898 | 142.0435 | -8.091 | 75.3899 | 147.2 | 58.4007 | 2.3563 | 22 | 0.77465
2014-01-23 23:00 | 70.625 | 6.6729 | 65.025 | 2.5125 | 9.799 | 6.3718 | 3.4272 | 0.67464 | 896.8137 | 0.0049394 | 1.1137 | 2485245.183 | 0.58819 | 142.0435 | -2.3151 | 52.0662 | 82.7861 | 46.2542 | 1.8612 | 23 | 0.88837
2014-01-24 23:00 | 137.9583 | 7.4847 | 71.35 | 1.3609 | 10.3604 | 7.3921 | 2.9682 | 0.70856 | 896.8137 | 0.0057138 | 1.11 | 2483328.5668 | 0.58865 | 142.0435 | -13.8807 | 92.3472 | 152.8435 | 55.5759 | 2.238 | 24 | 0.60182
2014-01-25 23:00 | 64.9167 | 6.5407 | 74.2667 | 0.6 | 9.7101 | 7.2114 | 2.4987 | 0.66924 | 896.8137 | 0.0055929 | 1.1138 | 2485557.4841 | 0.58812 | 143.375 | -5.6488 | 44.3371 | 346.6667 | 27.4198 | 1.1032 | 25 | 0.61844
2014-01-26 23:00 | 44.4348 | 10.2323 | 64.0542 | 1.15 | 12.4762 | 7.9915 | 4.4847 | 0.83443 | 896.8137 | 0.0061172 | 1.099 | 2476841.5255 | 0.59019 | 183.4583 | -4.9392 | 29.2756 | 180.8696 | 31.328 | 1.2648 | 26 | 1.0701
2014-01-27 23:00 | 74.4167 | 8.8728 | 80.9833 | 1.4 | 11.3861 | 9.2208 | 2.1652 | 0.76995 | 896.8137 | 0.0070922 | 1.1037 | 2480051.3052 | 0.58943 | 183.4583 | -12.3848 | 44.916 | 148.5714 | 30.9895 | 1.2496 | 27 | 0.68994
2014-01-28 23:00 | 42.4583 | 6.4936 | 88.0208 | 2.8458 | 9.6786 | 8.5192 | 1.1594 | 0.66733 | 896.8137 | 0.0066084 | 1.1134 | 2485668.6902 | 0.58809 | 183.4583 | -5.5072 | 27.1857 | 73.0893 | 19.7259 | 0.79358 | 28 | 0.7256
2014-01-29 23:00 | 128.6364 | 9.7075 | 76.8042 | 1.7174 | 12.0449 | 9.251 | 2.7939 | 0.80901 | 896.8137 | 0.0070945 | 1.1004 | 2478080.6422 | 0.58989 | 183.4583 | -21.8399 | 77.2101 | 121.1139 | 50.5507 | 2.0399 | 29 | 0.65472
2014-01-30 23:00 | 128.125 | 6.7869 | 76.6833 | 1.5292 | 9.8761 | 7.5734 | 2.3028 | 0.67931 | 896.8137 | 0.0058685 | 1.1127 | 2484976.1726 | 0.58826 | 190.25 | -10.617 | 88.0392 | 136.0218 | 50.1298 | 2.0173 | 30 | 0.5694
2014-01-31 23:00 | 89.2273 | 7.8415 | 66.075 | 1.9333 | 10.6159 | 7.0145 | 3.6014 | 0.72393 | 896.8137 | 0.005415 | 1.1088 | 2482486.2524 | 0.58885 | 190.25 | -5.1039 | 63.6011 | 107.5862 | 49.1226 | 1.9788 | 31 | 0.77235
2014-02-01 23:00 | 142.0435 | 9.0457 | 57.7 | 2.5167 | 11.5199 | 6.647 | 4.8729 | 0.77791 | 896.8137 | 0.0051094 | 1.1042 | 2479643.0939 | 0.58952 | 190.25 | -5.6226 | 103.7508 | 82.649 | 78.2504 | 3.1557 | 32 | 0.75422
2014-02-02 23:00 | 84.4583 | 6.2177 | 52.9667 | 2.3667 | 9.4961 | 5.0297 | 4.4663 | 0.65623 | 896.8137 | 0.0039054 | 1.1162 | 2486320.1051 | 0.58794 | 190.4167 | 3.9861 | 69.019 | 87.8873 | 59.7043 | 2.4013 | 33 | 0.86504
2014-02-03 23:00 | 28.9167 | 1.0044 | 95.4542 | 1.0625 | 6.5713 | 6.2726 | 0.29872 | 0.4742 | 896.8137 | 0.0049631 | 1.1368 | 2498628.5366 | 0.58504 | 196.9583 | -0.50002 | 21.7658 | 195.7647 | 9.5101 | 0.38061 | 34 | 0.43693
2014-02-04 23:00 | 143.375 | 2.7436 | 79.4083 | 2.2625 | 7.4433 | 5.9106 | 1.5327 | 0.52937 | 896.8137 | 0.0046472 | 1.1298 | 2494522.3031 | 0.58601 | 196.9583 | -0.087219 | 110.3115 | 91.9337 | 49.5056 | 1.9846 | 35 | 0.44878
2014-02-05 23:00 | 183.4583 | 2.1207 | 62.9083 | 0.41667 | 7.1199 | 4.479 | 2.6409 | 0.50901 | 896.8137 | 0.0035296 | 1.133 | 2495992.9466 | 0.58566 | 196.9583 | 13.2539 | 154.5168 | 499.2 | 71.9484 | 2.8826 | 36 | 0.46563
2014-02-06 23:00 | 123.8333 | 3.1688 | 65.0708 | 0.84167 | 7.6714 | 4.9919 | 2.6796 | 0.54367 | 896.8137 | 0.0039188 | 1.1285 | 2493518.4073 | 0.58624 | 196.9583 | 5.6537 | 101.0054 | 247.1287 | 51.8519 | 2.0795 | 37 | 0.51336
2014-02-07 23:00 | 173 | 3.5809 | 61.15 | 1.1 | 7.8984 | 4.8299 | 3.0685 | 0.55784 | 896.8137 | 0.003786 | 1.1269 | 2492545.533 | 0.58647 | 196.9583 | 9.4404 | 142.6504 | 189.0909 | 71.9365 | 2.8861 | 38 | 0.50429
2014-02-08 23:00 | 182.0833 | 5.3532 | 54.5875 | 0.83333 | 8.9435 | 4.882 | 4.0614 | 0.62245 | 896.8137 | 0.0038025 | 1.1197 | 2488361.1029 | 0.58746 | 200.875 | 9.4822 | 149.6864 | 249.6 | 81.0853 | 3.2586 | 39 | 0.5417
2014-02-09 23:00 | 190.25 | 6.0994 | 55.8917 | 1.2 | 9.4187 | 5.2643 | 4.1545 | 0.65152 | 896.8137 | 0.0040893 | 1.1165 | 2486599.2297 | 0.58787 | 205.375 | 5.9993 | 152.4918 | 173.3333 | 85.4676 | 3.4371 | 40 | 0.56047
2014-02-10 23:00 | 190 | 6.4596 | 53.75 | 1.8792 | 9.656 | 5.1901 | 4.4659 | 0.66596 | 896.8137 | 0.0040265 | 1.1151 | 2485748.856 | 0.58807 | 209.5417 | 6.6164 | 152.9164 | 110.6874 | 90.4138 | 3.6373 | 41 | 0.59126
2014-02-11 23:00 | 170.7391 | 7.7517 | 60.8958 | 0.97917 | 10.5511 | 6.4252 | 4.1259 | 0.72003 | 896.8137 | 0.0049617 | 1.1094 | 2482698.2604 | 0.5888 | 211.0833 | -4.2463 | 127.2229 | 212.4255 | 75.349 | 3.035 | 42 | 0.59226
2014-02-12 23:00 | 190.4167 | 9.6109 | 61.3625 | 0.78333 | 11.967 | 7.3432 | 4.6237 | 0.80441 | 896.8137 | 0.0056334 | 1.1017 | 2478308.7103 | 0.58984 | 211.0833 | -12.8755 | 133.7453 | 265.5319 | 81.8499 | 3.3027 | 43 | 0.61198
2014-02-13 23:00 | 196.9583 | 10.048 | 49.5375 | 1.3875 | 12.3232 | 6.1046 | 6.2186 | 0.82543 | 896.8137 | 0.0046759 | 1.1006 | 2477276.597 | 0.59009 | 211.0833 | -2.0097 | 149.6482 | 149.9099 | 100.1508 | 4.0428 | 44 | 0.66924
2014-02-14 23:00 | 188.375 | 11.7258 | 48.6583 | 2.5708 | 13.7785 | 6.7044 | 7.0741 | 0.91051 | 896.8137 | 0.0051051 | 1.0938 | 2473315.4493 | 0.59103 | 211.0833 | -7.4983 | 137.5505 | 80.9076 | 109.9213 | 4.4443 | 45 | 0.79913
2014-02-15 23:00 | 88.625 | 6.7259 | 82.425 | 1.6833 | 9.8348 | 8.1064 | 1.7285 | 0.67681 | 896.8137 | 0.0062829 | 1.1127 | 2485120.0577 | 0.58822 | 211.0833 | -8.5599 | 59.6813 | 123.5644 | 35.0504 | 1.4104 | 46 | 0.58729
2014-02-16 23:00 | 106.5 | 6.8423 | 83.5167 | 1.8583 | 9.9138 | 8.2797 | 1.6341 | 0.6816 | 896.8137 | 0.0064146 | 1.1121 | 2484845.438 | 0.58829 | 211.0833 | -11.0488 | 70.9562 | 111.9283 | 39.4831 | 1.589 | 47 | 0.55644
2014-02-17 23:00 | 158.375 | 7.4087 | 71.9458 | 1.2174 | 10.3066 | 7.4152 | 2.8914 | 0.70532 | 896.8137 | 0.0057332 | 1.1103 | 2483508.1064 | 0.58861 | 211.0833 | -10.8677 | 111.081 | 170.8571 | 63.3276 | 2.5499 | 48 | 0.5701
2014-02-18 23:00 | 200.875 | 8.4009 | 67.6458 | 0.72083 | 11.0278 | 7.4598 | 3.5679 | 0.74859 | 896.8137 | 0.0057474 | 1.1064 | 2481165.4059 | 0.58916 | 211.0833 | -14.3688 | 140.305 | 288.5549 | 80.2107 | 3.2328 | 49 | 0.57169
2014-02-19 23:00 | 205.375 | 10.2284 | 62.2583 | 1.1292 | 12.4729 | 7.7654 | 4.7075 | 0.83424 | 896.8137 | 0.0059442 | 1.0991 | 2476850.8651 | 0.59019 | 211.0833 | -17.8339 | 140.3048 | 184.2066 | 88.0981 | 3.5569 | 50 | 0.6279
2014-02-20 23:00 | 209.5417 | 10.7064 | 48.0625 | 1.15 | 12.8773 | 6.1892 | 6.6882 | 0.85797 | 896.8137 | 0.0047297 | 1.098 | 2475722.2545 | 0.59046 | 211.0833 | -3.0303 | 158.3168 | 180.8696 | 105.3069 | 4.2536 | 51 | 0.66517
2014-02-21 23:00 | 211.0833 | 11.7448 | 34.7792 | 1.1167 | 13.7959 | 4.7981 | 8.9978 | 0.91152 | 896.8137 | 0.0036533 | 1.0946 | 2473270.4561 | 0.59104 | 219.2083 | 11.9904 | 174.5246 | 186.2687 | 123.02 | 4.974 | 52 | 0.70489
2014-02-22 23:00 | 172.5833 | 11.9902 | 42.275 | 1.2 | 14.0211 | 5.9274 | 8.0937 | 0.92458 | 896.8137 | 0.0045093 | 1.0931 | 2472691.2248 | 0.59118 | 219.2083 | -0.25039 | 132.6388 | 173.3333 | 99.1066 | 4.008 | 53 | 0.74719
2014-02-23 23:00 | 180.1304 | 11.0267 | 66.0417 | 1.1667 | 13.1548 | 8.6876 | 4.4671 | 0.87419 | 896.8137 | 0.0066315 | 1.0956 | 2474965.969 | 0.59064 | 219.2083 | -22.0741 | 116.6263 | 178.2857 | 76.3318 | 3.0842 | 54 | 0.6545
2014-02-24 23:00 | 202.9583 | 12.3819 | 60.4792 | 1.9792 | 14.3875 | 8.7014 | 5.686 | 0.94576 | 896.8137 | 0.0066105 | 1.0904 | 2471766.3936 | 0.5914 | 219.2083 | -25.4636 | 130.8143 | 105.0947 | 94.739 | 3.8328 | 55 | 0.72423
2014-02-25 23:00 | 124.375 | 9.0332 | 80.2917 | 4.1 | 11.5102 | 9.2417 | 2.2685 | 0.77733 | 896.8137 | 0.0071043 | 1.1031 | 2479672.5639 | 0.58952 | 222.4783 | -17.2044 | 78.5644 | 50.7317 | 50.7235 | 2.0456 | 56 | 0.64563
2014-02-26 23:00 | 46.2917 | 7.0771 | 84.5042 | 1.725 | 10.075 | 8.5138 | 1.5612 | 0.69135 | 896.8137 | 0.0065904 | 1.1111 | 2484290.9727 | 0.58842 | 222.4783 | -4.9833 | 30.6612 | 120.5797 | 21.9822 | 0.88485 | 57 | 0.71694
2014-02-27 23:00 | 95.8333 | 6.8733 | 87.6125 | 1.45 | 9.935 | 8.7043 | 1.2307 | 0.68288 | 896.8137 | 0.0067428 | 1.1118 | 2484772.078 | 0.58831 | 222.4783 | -10.9691 | 62.8226 | 143.4483 | 33.6766 | 1.3553 | 58 | 0.53606
2014-02-28 23:00 | 199.4167 | 7.1549 | 74.5833 | 1.2043 | 10.129 | 7.5545 | 2.5744 | 0.69461 | 896.8137 | 0.0058462 | 1.1112 | 2484107.2596 | 0.58846 | 222.4783 | -14.0549 | 139.4959 | 172.7076 | 74.6104 | 3.0035 | 59 | 0.53486
2014-03-01 23:00 | 167.0909 | 10.694 | 63.2875 | 1.3833 | 12.8667 | 8.143 | 4.7237 | 0.85735 | 896.8137 | 0.0062231 | 1.0971 | 2475751.4069 | 0.59045 | 222.4783 | -16.448 | 112.212 | 150.3614 | 75.9335 | 3.0671 | 60 | 0.6767
2014-03-02 23:00 | 105.25 | 13.7025 | 54.1625 | 2.425 | 15.6852 | 8.4955 | 7.1897 | 1.0202 | 896.8137 | 0.0064243 | 1.0854 | 2468648.4085 | 0.59215 | 222.4783 | -12.3603 | 68.6822 | 85.7732 | 77.0264 | 3.1202 | 61 | 1.1215
2014-03-03 23:00 | 219.2083 | 12.2251 | 54.2125 | 1.2042 | 14.2399 | 7.7198 | 6.5201 | 0.93724 | 896.8137 | 0.005868 | 1.0914 | 2472136.5001 | 0.59131 | 222.4783 | -18.1494 | 150.641 | 172.7336 | 103.2408 | 4.1762 | 62 | 0.68534
2014-03-04 23:00 | 199.375 | 10.36 | 53.1958 | 3.65 | 12.5831 | 6.6937 | 5.8894 | 0.84072 | 896.8137 | 0.0051215 | 1.0991 | 2476540.0114 | 0.59026 | 222.4783 | -7.2913 | 146.2274 | 56.9863 | 109.9136 | 4.4382 | 63 | 0.75166
2014-03-05 23:00 | 214.913 | 10.4286 | 48.5917 | 1.4708 | 12.6409 | 6.1424 | 6.4985 | 0.84411 | 896.8137 | 0.0046986 | 1.0991 | 2476378.1474 | 0.5903 | 244.8261 | -2.245 | 163.238 | 141.4164 | 109.1726 | 4.4086 | 64 | 0.66879
2014-03-06 23:00 | 215.7083 | 13.2961 | 46.7083 | 2.2625 | 15.2753 | 7.1349 | 8.1405 | 0.99681 | 896.8137 | 0.0054031 | 1.0876 | 2469607.8048 | 0.59192 | 244.8261 | -11.4204 | 154.675 | 91.9337 | 123.0108 | 4.981 | 65 | 0.79529
2014-03-07 23:00 | 222.4783 | 13.3988 | 45.3542 | 1.3125 | 15.378 | 6.9746 | 8.4034 | 1.0027 | 896.8137 | 0.0052798 | 1.0873 | 2469365.3542 | 0.59198 | 244.8261 | -10.3282 | 160.98 | 158.4762 | 118.1474 | 4.7845 | 66 | 0.73393
2014-03-08 23:00 | 74.0417 | 16.0146 | 42.1542 | 2.1292 | 18.2058 | 7.6745 | 10.5313 | 1.1627 | 896.8137 | 0.0057571 | 1.0771 | 2463189.5977 | 0.59346 | 244.8261 | -5.7355 | 51.2766 | 97.6908 | 80.7745 | 3.2793 | 67 | 1.5753
2014-03-09 23:00 | 110.2083 | 14.0672 | 78.1 | 1.3042 | 16.0612 | 12.5438 | 3.5174 | 1.0417 | 896.8137 | 0.0094736 | 1.0822 | 2467787.326 | 0.59236 | 244.8261 | -27.0684 | 57.7921 | 159.4888 | 44.4364 | 1.8007 | 68 | 0.7689
2014-03-10 23:00 | 184.875 | 9.3845 | 79.8417 | 3.9792 | 11.7861 | 9.4102 | 2.3759 | 0.7937 | 896.8137 | 0.0072248 | 1.1016 | 2478843.1467 | 0.58971 | 253.3913 | -23.5837 | 118.7701 | 52.2723 | 66.5119 | 2.6832 | 69 | 0.56001
2014-03-11 23:00 | 131.7917 | 9.285 | 82.1583 | 1.6667 | 11.7073 | 9.6185 | 2.0888 | 0.78904 | 896.8137 | 0.0073874 | 1.1019 | 2479078.1968 | 0.58966 | 271.4167 | -16.5016 | 84.978 | 124.8 | 50.0558 | 2.0191 | 70 | 0.58904
2014-03-12 23:00 | 113.4167 | 7.0796 | 87.9958 | 3.5125 | 10.0767 | 8.8671 | 1.2096 | 0.69145 | 896.8137 | 0.0068638 | 1.1109 | 2484285.1603 | 0.58842 | 275.0833 | -11.0843 | 76.2465 | 59.2171 | 38.2215 | 1.5385 | 71 | 0.50129
2014-03-13 23:00 | 101.25 | 5.7364 | 87.4083 | 2.1583 | 9.1848 | 8.0283 | 1.1565 | 0.63723 | 896.8137 | 0.0062444 | 1.1167 | 2487456.461 | 0.58767 | 275.0833 | -7.1556 | 70.8069 | 96.3707 | 35.462 | 1.4256 | 72 | 0.50083
2014-03-14 23:00 | 201.3333 | 5.9817 | 80.6833 | 1.7583 | 9.3423 | 7.5377 | 1.8046 | 0.64686 | 896.8137 | 0.0058577 | 1.1159 | 2486877.1442 | 0.58781 | 275.0833 | -11.1775 | 143.8492 | 118.2938 | 69.5999 | 2.7987 | 73 | 0.48384
2014-03-15 23:00 | 244.8261 | 8.4912 | 72.75 | 1.5375 | 11.0956 | 8.072 | 3.0235 | 0.75264 | 896.8137 | 0.0062171 | 1.1057 | 2480952.2077 | 0.58921 | 275.0833 | -18.339 | 170.1771 | 135.2846 | 92.8469 | 3.7424 | 74 | 0.54559
2014-03-16 23:00 | 214.4583 | 8.3782 | 66.5833 | 1.6333 | 11.0108 | 7.3313 | 3.6794 | 0.74758 | 896.8137 | 0.0056488 | 1.1065 | 2481219.1182 | 0.58915 | 275.0833 | -10.8491 | 154.2839 | 127.3469 | 88.7873 | 3.5784 | 75 | 0.57548
2014-03-17 23:00 | 36.5 | 11.4791 | 60.9833 | 1.5458 | 13.5555 | 8.2666 | 5.2889 | 0.89755 | 896.8137 | 0.0063001 | 1.094 | 2473897.8313 | 0.59089 | 283.7917 | -2.9925 | 25.1125 | 134.5553 | 36.5924 | 1.4791 | 76 | 1.4571
2014-03-18 23:00 | 227.7083 | 11.3068 | 78.2292 | 1.45 | 13.4016 | 10.484 | 2.9176 | 0.88859 | 896.8137 | 0.0079948 | 1.0937 | 2474304.7234 | 0.59079 | 295.3333 | -32.4314 | 142.904 | 143.4483 | 84.4704 | 3.4139 | 77 | 0.5911
2014-03-19 23:00 | 223.7619 | 11.7882 | 70.4333 | 0.7875 | 13.8354 | 9.7448 | 4.0907 | 0.91382 | 896.8137 | 0.0074186 | 1.0922 | 2473168.1553 | 0.59107 | 295.3333 | -27.4775 | 144.8192 | 264.127 | 89.8694 | 3.6338 | 78 | 0.62056
2014-03-20 23:00 | 253.3913 | 12.3798 | 67.7542 | 1.2125 | 14.3855 | 9.7468 | 4.6387 | 0.94565 | 896.8137 | 0.0074047 | 1.0899 | 2471771.1827 | 0.5914 | 295.3333 | -31.3899 | 163.7214 | 171.5464 | 103.6974 | 4.1953 | 79 | 0.63338
2014-03-21 23:00 | 271.4167 | 12.0991 | 55.1083 | 1.3208 | 14.1222 | 7.7825 | 6.3397 | 0.93043 | 896.8137 | 0.0059183 | 1.0919 | 2472433.9771 | 0.59124 | 295.3333 | -17.4426 | 191.5482 | 157.4763 | 124.6044 | 5.0397 | 80 | 0.65051
2014-03-22 23:00 | 275.0833 | 12.5571 | 55.4667 | 0.84167 | 14.554 | 8.0726 | 6.4814 | 0.95537 | 896.8137 | 0.0061291 | 1.09 | 2471352.6345 | 0.5915 | 295.3333 | -20.3305 | 191.4837 | 247.1287 | 123.4468 | 4.9951 | 81 | 0.64469
2014-03-23 23:00 | 266.375 | 14.2225 | 47.8875 | 1.6208 | 16.2237 | 7.7691 | 8.4546 | 1.0509 | 896.8137 | 0.0058644 | 1.0838 | 2467420.6496 | 0.59244 | 295.3333 | -17.5167 | 187.592 | 128.329 | 136.7045 | 5.5404 | 82 | 0.72873
2014-03-24 23:00 | 181 | 15.5405 | 47.6125 | 1.2542 | 17.6618 | 8.4092 | 9.2526 | 1.1322 | 896.8137 | 0.0063186 | 1.0786 | 2464308.9506 | 0.59319 | 295.3333 | -15.9256 | 123.4444 | 165.8472 | 101.3162 | 4.1113 | 83 | 0.82074
2014-03-25 23:00 | 113.9167 | 13.3545 | 60.5875 | 1.5167 | 15.3336 | 9.2902 | 6.0433 | 1.0001 | 896.8137 | 0.0070339 | 1.0864 | 2469470.1301 | 0.59195 | 295.3333 | -12.7789 | 74.9369 | 137.1429 | 64.9403 | 2.6297 | 84 | 0.8666
2014-03-26 23:00 | 271.0833 | 12.3288 | 67.1792 | 1.6125 | 14.3373 | 9.6317 | 4.7056 | 0.94287 | 896.8137 | 0.0073186 | 1.0901 | 2471891.6862 | 0.59137 | 295.3333 | -32.6628 | 176.0713 | 128.9922 | 111.0091 | 4.4909 | 85 | 0.63048
2014-03-27 23:00 | 283.7917 | 11.259 | 50.6292 | 1.4417 | 13.3592 | 6.7637 | 6.5956 | 0.88612 | 896.8137 | 0.0051587 | 1.0956 | 2474417.5515 | 0.59077 | 310.9167 | -8.1602 | 210.3594 | 144.2775 | 134.2135 | 5.424 | 86 | 0.63802
2014-03-28 23:00 | 295.3333 | 12.9417 | 39.2875 | 0.58333 | 14.9256 | 5.8639 | 9.0617 | 0.97675 | 896.8137 | 0.0044461 | 1.0895 | 2470444.5981 | 0.59172 | 310.9167 | 0.35481 | 227.7615 | 356.5714 | 148.5582 | 6.0134 | 87 | 0.65225
2014-03-29 23:00 | 285.25 | 13.1276 | 39.9375 | 3.2417 | 15.1081 | 6.0338 | 9.0743 | 0.98723 | 896.8137 | 0.004572 | 1.0888 | 2470005.8302 | 0.59182 | 323.2083 | -1.3084 | 218.3341 | 64.1645 | 166.3755 | 6.7358 | 88 | 0.76202
2014-03-30 23:00 | 243.6522 | 6.5659 | 66.3174 | 4.5955 | 9.727 | 6.4507 | 3.2763 | 0.67027 | 896.8137 | 0.0050025 | 1.1141 | 2485497.8304 | 0.58813 | 323.2083 | -4.0756 | 183.5366 | 45.2621 | 94.0904 | 3.7856 | 89 | 0.51265
2014-03-31 23:00 | 230.8636 | 7.4271 | 45.575 | 1.5708 | 10.3196 | 4.7032 | 5.6164 | 0.70611 | 896.8137 | 0.0036361 | 1.1115 | 2483464.6033 | 0.58862 | 323.2083 | 9.1325 | 186.8975 | 132.4138 | 111.6534 | 4.4959 | 90 | 0.5974
2014-04-01 23:00 | 231.3182 | 10.4365 | 38.7667 | 1.4 | 12.6476 | 4.903 | 7.7445 | 0.8445 | 896.8137 | 0.0037504 | 1.0996 | 2476359.5121 | 0.5903 | 323.2083 | 7.8738 | 185.9888 | 148.5714 | 125.2916 | 5.0595 | 91 | 0.67365
2014-04-02 23:00 | 278.6667 | 10.0518 | 38.1417 | 1.9583 | 12.3263 | 4.7015 | 7.6249 | 0.82561 | 896.8137 | 0.0036011 | 1.1012 | 2477267.7172 | 0.59009 | 323.2083 | 11.4589 | 226.0323 | 106.2128 | 147.3924 | 5.9498 | 92 | 0.65209
2014-04-03 23:00 | 270.2917 | 9.5107 | 54.9625 | 1.85 | 11.8867 | 6.5332 | 5.3535 | 0.79966 | 896.8137 | 0.0050137 | 1.1025 | 2478545.1916 | 0.58978 | 323.2083 | -5.4005 | 202.724 | 112.4324 | 122.2863 | 4.9338 | 93 | 0.60322
2014-04-04 23:00 | 289.087 | 9.9933 | 59.0792 | 1.5708 | 12.2781 | 7.2538 | 5.0243 | 0.82277 | 896.8137 | 0.0055572 | 1.1002 | 2477405.9044 | 0.59006 | 323.2083 | -12.0799 | 210.5171 | 132.4138 | 124.7258 | 5.0345 | 94 | 0.59247
2014-04-05 23:00 | 267.9583 | 12.2493 | 48.5708 | 1.1917 | 14.2625 | 6.9274 | 7.3351 | 0.93855 | 896.8137 | 0.0052652 | 1.0917 | 2472079.4305 | 0.59133 | 323.2083 | -8.8822 | 197.4457 | 174.5455 | 130.9395 | 5.2967 | 95 | 0.66317
2014-04-06 23:00 | 310.9167 | 16.4074 | 35.5667 | 1.8083 | 18.6675 | 6.6394 | 12.0281 | 1.1885 | 896.8137 | 0.0049739 | 1.0761 | 2462262.1843 | 0.59368 | 323.2083 | -7.9519 | 231.4539 | 115.023 | 181.0445 | 7.3528 | 96 | 0.78221
2014-04-07 23:00 | 291.5 | 16.3223 | 40.65 | 2.5167 | 18.5667 | 7.5473 | 11.0193 | 1.1829 | 896.8137 | 0.0056557 | 1.076 | 2462463.058 | 0.59364 | 323.2083 | -16.0191 | 208.4359 | 82.649 | 171.3655 | 6.9591 | 97 | 0.82215
2014-04-08 23:00 | 323.2083 | 12.555 | 51.0292 | 2.6417 | 14.552 | 7.4258 | 7.1263 | 0.95526 | 896.8137 | 0.005638 | 1.0903 | 2471357.5801 | 0.5915 | 323.2083 | -15.68 | 233.1904 | 78.7382 | 155.277 | 6.2831 | 98 | 0.66588
2014-04-09 23:00 | 267.1739 | 11.3543 | 54.9792 | 2.9792 | 13.444 | 7.3914 | 6.0526 | 0.89106 | 896.8137 | 0.0056355 | 1.0949 | 2474192.4049 | 0.59082 | 317.5417 | -12.6959 | 193.028 | 69.8182 | 128.8652 | 5.2084 | 99 | 0.6676
2014-04-10 23:00 | 247.4167 | 11.6843 | 69.6042 | 2.4125 | 13.7408 | 9.5642 | 4.1766 | 0.90832 | 896.8137 | 0.0072837 | 1.0926 | 2473413.4217 | 0.59101 | 317.5417 | -27.033 | 163.4778 | 86.2176 | 101.8775 | 4.1189 | 100 | 0.62319
2014-04-11 23:00 | 292.875 | 11.4479 | 56.15 | 1.2583 | 13.5276 | 7.5957 | 5.9318 | 0.89593 | 896.8137 | 0.0057895 | 1.0945 | 2473971.4116 | 0.59087 | 317.5417 | -15.7284 | 209.7853 | 165.298 | 130.9049 | 5.2913 | 101 | 0.62399
2014-04-12 23:00 | 222.4167 | 14.8406 | 57.525 | 1.4958 | 16.8848 | 9.713 | 7.1718 | 1.0884 | 896.8137 | 0.007316 | 1.0806 | 2465961.379 | 0.59279 | 317.5417 | -26.3131 | 144.9477 | 139.0529 | 107.9587 | 4.378 | 102 | 0.74481
2014-04-13 23:00 | 311.125 | 12.6651 | 65.5458 | 1.825 | 14.6575 | 9.6074 | 5.0501 | 0.96133 | 896.8137 | 0.0072915 | 1.0889 | 2471097.7424 | 0.59156 | 317.5417 | -34.8268 | 204.7395 | 113.9726 | 127.9933 | 5.1796 | 103 | 0.62515
2014-04-14 23:00 | 287.6667 | 12.9245 | 55.6625 | 1.2625 | 14.9087 | 8.2986 | 6.6102 | 0.97578 | 896.8137 | 0.0062925 | 1.0885 | 2470485.3287 | 0.59171 | 317.5417 | -21.7773 | 199.7261 | 164.7525 | 131.2532 | 5.3129 | 104 | 0.65717
2014-04-15 23:00 | 155.7917 | 13.5641 | 50.7625 | 1.1375 | 15.5445 | 7.8908 | 7.6537 | 1.0122 | 896.8137 | 0.0059699 | 1.0862 | 2468975.173 | 0.59207 | 317.5417 | -10.0135 | 109.9461 | 182.8571 | 85.714 | 3.4716 | 105 | 0.7796
2014-04-16 23:00 | 291.3333 | 17.2458 | 48.6792 | 1.7833 | 19.6877 | 9.5838 | 10.1039 | 1.2452 | 896.8137 | 0.0071589 | 1.0717 | 2460282.5673 | 0.59416 | 319.9583 | -34.2946 | 190.0321 | 116.6355 | 150.2027 | 6.1051 | 106 | 0.79041
2014-04-17 23:00 | 231.6667 | 17.0717 | 58.3542 | 1.5417 | 19.4719 | 11.3626 | 8.1092 | 1.2332 | 896.8137 | 0.0084928 | 1.0715 | 2460693.7776 | 0.59406 | 328.7083 | -37.3993 | 140.984 | 134.9189 | 111.6958 | 4.5392 | 107 | 0.79226
2014-04-18 23:00 | 317.5417 | 15.4123 | 52.5417 | 1.6125 | 17.5171 | 9.2038 | 8.3133 | 1.124 | 896.8137 | 0.0069187 | 1.0787 | 2464611.6702 | 0.59312 | 328.7083 | -32.1781 | 212.329 | 128.9922 | 151.2801 | 6.1381 | 108 | 0.71248
2014-04-19 23:00 | 195.7826 | 17.5009 | 44.3625 | 2.1458 | 20.0076 | 8.8759 | 11.1317 | 1.2629 | 896.8137 | 0.0066243 | 1.0711 | 2459680.3753 | 0.59431 | 328.7083 | -18.5801 | 132.1725 | 96.932 | 127.0195 | 5.1641 | 109 | 0.96101
2014-04-20 23:00 | 264.7917 | 18.3309 | 56.4625 | 1.5125 | 21.0802 | 11.9024 | 9.1778 | 1.322 | 896.8137 | 0.0088578 | 1.0667 | 2457720.6537 | 0.59478 | 328.7083 | -47.1463 | 156.7433 | 137.5207 | 125.5602 | 5.1088 | 110 | 0.80106
2014-04-21 23:00 | 315.0417 | 15.6194 | 44.5292 | 2.3875 | 17.7513 | 7.9045 | 9.8468 | 1.1372 | 896.8137 | 0.0059378 | 1.0785 | 2464122.5946 | 0.59324 | 328.7083 | -20.2576 | 222.3245 | 87.1204 | 170.0035 | 6.8991 | 111 | 0.76466
2014-04-22 23:00 | 288 | 14.7503 | 57.9125 | 1.65 | 16.7868 | 9.7216 | 7.0651 | 1.0828 | 896.8137 | 0.0073248 | 1.0809 | 2466174.4238 | 0.59274 | 328.7083 | -32.94 | 188.82 | 126.0606 | 132.3302 | 5.3658 | 112 | 0.70083
2014-04-23 23:00 | 308 | 16.8273 | 50.75 | 1.0083 | 19.1725 | 9.7301 | 9.4425 | 1.2166 | 896.8137 | 0.0072786 | 1.0732 | 2461270.7326 | 0.59392 | 328.7083 | -36.3259 | 200.8341 | 206.281 | 145.9475 | 5.9298 | 113 | 0.72671
2014-04-24 23:00 | 289.4583 | 19.877 | 41.0375 | 1.275 | 23.213 | 9.526 | 13.6869 | 1.4383 | 896.8137 | 0.0070518 | 1.0621 | 2454070.4016 | 0.59567 | 328.7083 | -33.9036 | 188.9793 | 163.1373 | 157.7916 | 6.4298 | 114 | 0.83497
2014-04-25 23:00 | 267.3333 | 22.5409 | 36.625 | 1.7125 | 27.3327 | 10.0106 | 17.3221 | 1.659 | 896.8137 | 0.0073438 | 1.0523 | 2447780.826 | 0.5972 | 328.7083 | -36.2925 | 169.5541 | 121.4599 | 166.1177 | 6.7865 | 115 | 0.97973
2014-04-26 23:00 | 319.9583 | 16.9226 | 46.8667 | 2.4261 | 19.2888 | 9.04 | 10.2488 | 1.2231 | 896.8137 | 0.0067602 | 1.0731 | 2461045.7655 | 0.59398 | 328.7083 | -31.6238 | 214.7441 | 85.7348 | 170.0441 | 6.9094 | 116 | 0.79185
2014-04-27 23:00 | 328.7083 | 16.1411 | 47.2292 | 1.525 | 18.3533 | 8.6681 | 9.6852 | 1.1709 | 896.8137 | 0.0064996 | 1.0762 | 2462890.9593 | 0.59353 | 328.7083 | -28.6657 | 224.4397 | 136.3934 | 164.0976 | 6.6628 | 117 | 0.73114
2014-04-28 23:00 | 323.2083 | 14.9966 | 35.9375 | 2.1083 | 17.0553 | 6.1293 | 10.9261 | 1.098 | 896.8137 | 0.0046142 | 1.0816 | 2465592.9873 | 0.59288 | 323.2083 | -2.5809 | 246.2896 | 98.6561 | 185.0285 | 7.5044 | 118 | 0.75126
2014-04-29 23:00 | 311.8333 | 22.2369 | 36.8125 | 1.9667 | 26.8323 | 9.8776 | 16.9547 | 1.6324 | 896.8137 | 0.0072537 | 1.0535 | 2448498.6362 | 0.59702 | 311.8333 | -43.1675 | 196.9441 | 105.7627 | 187.0964 | 7.6413 | 119 | 0.95
2014-04-30 23:00 | 262.8333 | 21.1461 | 48.8231 | 0.91667 | 25.1024 | 12.2558 | 12.8466 | 1.5401 | 896.8137 | 0.0090335 | 1.0563 | 2451073.9864 | 0.59639 | 343.7083 | -48.8243 | 153.5574 | 226.9091 | 127.791 | 5.2137 | 120 | 0.8322
2014-05-01 23:00 | 285.7692 | 23.909 | 29.2308 | 3.1769 | 29.6862 | 8.6775 | 21.0087 | 1.783 | 896.8137 | 0.0063365 | 1.0481 | 2444550.9171 | 0.59799 | 343.7083 | -26.5802 | 193.4621 | 65.4722 | 225.9994 | 9.245 | 121 | 1.1682
2014-05-02 23:00 | 91.6471 | 20.578 | 44.8529 | 2.2118 | 24.2406 | 10.8726 | 13.368 | 1.4938 | 896.8137 | 0.0080295 | 1.059 | 2452415.3029 | 0.59607 | 343.7083 | -13.688 | 56.8803 | 94.0426 | 93.1899 | 3.7999 | 122 | 1.6384
2014-05-03 23:00 | 120.6842 | 21.2767 | 45.1579 | 1.3316 | 25.3041 | 11.4268 | 13.8773 | 1.5509 | 896.8137 | 0.0084187 | 1.0562 | 2450765.8166 | 0.59647 | 343.7083 | -19.9351 | 72.9917 | 156.2055 | 85.8968 | 3.5049 | 123 | 1.1768
2014-05-04 23:00 | 105.2778 | 26.5648 | 37.0684 | 0.61579 | 34.7645 | 12.8867 | 21.8779 | 2.0462 | 896.8137 | 0.0093268 | 1.0369 | 2438280.512 | 0.59952 | 358.1739 | -21.8627 | 59.2012 | 337.7778 | 68.076 | 2.792 | 124 | 1.1499
2014-05-05 23:00 | 147.5417 | 28.5188 | 27.8667 | 1.5917 | 38.9691 | 10.8594 | 28.1097 | 2.2601 | 896.8137 | 0.0078086 | 1.0311 | 2433667.0158 | 0.60066 | 358.1739 | -23.4729 | 90.1342 | 130.6806 | 133.9802 | 5.5053 | 125 | 1.4865
2014-05-06 23:00 | 83.75 | 17.8917 | 53.5833 | 1.025 | 20.5065 | 10.9881 | 9.5184 | 1.2904 | 896.8137 | 0.0081896 | 1.0687 | 2458757.6315 | 0.59453 | 358.1739 | -11.8027 | 52.6848 | 202.9268 | 56.6085 | 2.3023 | 126 | 1.0745
2014-05-07 23:00 | 134.4762 | 19.453 | 73.8095 | 1.9905 | 22.6101 | 16.6884 | 5.9217 | 1.4055 | 896.8137 | 0.012372 | 1.0604 | 2455071.4865 | 0.59542 | 358.1739 | -36.1899 | 67.3568 | 104.4976 | 64.5904 | 2.6309 | 127 | 0.95893
2014-05-08 23:00 | 121.3333 | 14.3985 | 90.5458 | 1.3958 | 16.4096 | 14.8582 | 1.5514 | 1.0615 | 896.8137 | 0.011209 | 1.0799 | 2467005.0862 | 0.59254 | 358.1739 | -26.2168 | 67.2099 | 149.0149 | 42.7607 | 1.7333 | 128 | 0.63623
2014-05-09 23:00 | 236.9167 | 13.6107 | 77.9833 | 1.9083 | 15.5917 | 12.1589 | 3.4328 | 1.0149 | 896.8137 | 0.0091976 | 1.0841 | 2468865.2128 | 0.5921 | 358.1739 | -37.5784 | 144.8474 | 108.9956 | 91.2244 | 3.695 | 129 | 0.6298
2014-05-10 23:00 | 343.7083 | 13.7025 | 66.3125 | 1.6583 | 15.6852 | 10.4012 | 5.2839 | 1.0202 | 896.8137 | 0.0078655 | 1.0846 | 2468648.4085 | 0.59215 | 358.1739 | -41.0808 | 223.5746 | 125.4271 | 141.0152 | 5.7122 | 130 | 0.63073
2014-05-11 23:00 | 321.375 | 13.9399 | 60.3 | 1.4042 | 15.929 | 9.6052 | 6.3238 | 1.0341 | 896.8137 | 0.0072575 | 1.084 | 2468087.9483 | 0.59228 | 358.1739 | -32.4488 | 215.01 | 148.1306 | 141.0131 | 5.7135 | 131 | 0.65584
2014-05-12 23:00 | 323.625 | 13.7098 | 63.2625 | 1.6833 | 15.6926 | 9.9275 | 5.7651 | 1.0207 | 896.8137 | 0.0075071 | 1.0848 | 2468631.1517 | 0.59215 | 358.1739 | -35.0762 | 214.1151 | 123.5644 | 138.2523 | 5.6004 | 132 | 0.64569
2014-05-13 23:00 | 336.2174 | 14.5554 | 63.6042 | 2.3583 | 16.5768 | 10.5435 | 6.0333 | 1.071 | 896.8137 | 0.0079495 | 1.0813 | 2466634.7446 | 0.59263 | 358.1739 | -41.7882 | 217.0992 | 88.1979 | 143.7555 | 5.828 | 133 | 0.66217
2014-05-14 23:00 | 358.1739 | 16.7569 | 58.7167 | 1.5875 | 19.087 | 11.2073 | 7.8798 | 1.2118 | 896.8137 | 0.0083857 | 1.0728 | 2461436.9581 | 0.59388 | 358.1739 | -51.5387 | 224.2552 | 131.0236 | 158.5188 | 6.4401 | 134 | 0.70687
2014-05-15 23:00 | 354.5417 | 18.1354 | 53.3167 | 1.2208 | 20.8231 | 11.1022 | 9.7209 | 1.3078 | 896.8137 | 0.0082678 | 1.0677 | 2458182.3694 | 0.59467 | 354.5417 | -51.6268 | 221.3703 | 170.3754 | 163.3482 | 6.6451 | 135 | 0.7379
2014-05-16 23:00 | 339.25 | 18.8099 | 42.35 | 1.4609 | 21.7218 | 9.1992 | 12.5226 | 1.3571 | 896.8137 | 0.0068348 | 1.0661 | 2456589.7982 | 0.59506 | 353.75 | -33.4336 | 227.7889 | 142.381 | 179.6564 | 7.3132 | 136 | 0.7887
2014-05-17 23:00 | 339.5833 | 19.1248 | 43.8458 | 1.6957 | 22.1528 | 9.7131 | 12.4397 | 1.3806 | 896.8137 | 0.0072088 | 1.0648 | 2455846.4575 | 0.59524 | 353.75 | -38.2578 | 223.2213 | 122.6667 | 179.9133 | 7.3259 | 137 | 0.80599
2014-05-18 23:00 | 353.75 | 16.0763 | 40.9125 | 2.713 | 18.2776 | 7.4778 | 10.7998 | 1.1667 | 896.8137 | 0.0056084 | 1.077 | 2463043.9206 | 0.5935 | 353.75 | -16.9969 | 255.3906 | 76.6667 | 195.5985 | 7.9413 | 138 | 0.76588
2014-05-19 23:00 | 319.25 | 15.1412 | 54.95 | 1.5042 | 17.2148 | 9.4595 | 7.7552 | 1.107 | 896.8137 | 0.0071176 | 1.0796 | 2465251.5886 | 0.59296 | 352 | -32.1788 | 213.6437 | 138.2825 | 148.6367 | 6.0293 | 139 | 0.69572
2014-05-20 23:00 | 329.8333 | 16.0378 | 52.3167 | 2.2083 | 18.2328 | 9.5388 | 8.694 | 1.1642 | 896.8137 | 0.007155 | 1.0762 | 2463134.8094 | 0.59347 | 352 | -34.3299 | 219.6417 | 94.1887 | 161.657 | 6.5631 | 140 | 0.736
2014-05-21 23:00 | 254.6522 | 16.9475 | 60.2333 | 1.0958 | 19.3193 | 11.6366 | 7.6826 | 1.2248 | 896.8137 | 0.0087013 | 1.0719 | 2460986.9195 | 0.59399 | 352 | -39.9672 | 156.115 | 189.8099 | 115.2027 | 4.6812 | 141 | 0.73793
2014-05-22 23:00 | 342.2083 | 16.6564 | 64.4958 | 1.0167 | 18.9656 | 12.232 | 6.7336 | 1.2051 | 896.8137 | 0.0091556 | 1.0727 | 2461674.2518 | 0.59383 | 352 | -58.1849 | 205.3155 | 204.5902 | 141.287 | 5.7395 | 142 | 0.68815
2014-05-23 23:00 | 344.9167 | 19.0043 | 58.1875 | 1.3458 | 21.987 | 12.7937 | 9.1933 | 1.3716 | 896.8137 | 0.0094991 | 1.0638 | 2456130.877 | 0.59517 | 352 | -65.0684 | 200.5174 | 154.5511 | 151.3918 | 6.1638 | 143 | 0.75501
2014-05-24 23:00 | 331.875 | 17.2681 | 57.2917 | 1.5208 | 19.7155 | 11.2953 | 8.4202 | 1.2467 | 896.8137 | 0.0084367 | 1.0708 | 2460229.9159 | 0.59417 | 353 | -49.494 | 206.0497 | 136.7671 | 150.6187 | 6.1221 | 144 | 0.73098
2014-05-25 23:00 | 352 | 16.5651 | 53.6375 | 1.5667 | 18.8559 | 10.1138 | 8.7421 | 1.199 | 896.8137 | 0.0075726 | 1.074 | 2461889.6927 | 0.59377 | 353 | -41.9161 | 229.1239 | 132.766 | 164.1713 | 6.6685 | 145 | 0.71652
2014-05-26 23:00 | 347.5417 | 17.4815 | 52.175 | 1.3208 | 19.9831 | 10.4262 | 9.5569 | 1.2615 | 896.8137 | 0.0077818 | 1.0705 | 2459726.1189 | 0.5943 | 353 | -44.6288 | 222.9783 | 157.4763 | 163.4518 | 6.6451 | 146 | 0.73304
2014-05-27 23:00 | 347.6667 | 18.6434 | 48.8292 | 1.925 | 21.4968 | 10.4967 | 11.0001 | 1.3448 | 896.8137 | 0.0078033 | 1.0662 | 2456982.998 | 0.59496 | 353 | -45.981 | 221.7224 | 108.0519 | 175.1015 | 7.1267 | 147 | 0.78973
2014-05-28 23:00 | 307.9565 | 20.696 | 42.8667 | 1.6083 | 24.4174 | 10.4669 | 13.9505 | 1.5033 | 896.8137 | 0.0077268 | 1.0587 | 2452136.737 | 0.59614 | 353 | -41.6498 | 195.4767 | 129.3264 | 168.6641 | 6.8783 | 148 | 0.86283
2014-05-29 23:00 | 275.75 | 19.5197 | 46.2625 | 1.3958 | 22.704 | 10.5035 | 12.2006 | 1.4106 | 896.8137 | 0.0077849 | 1.063 | 2454913.9185 | 0.59546 | 353 | -36.957 | 175.3705 | 149.0149 | 146.452 | 5.9657 | 149 | 0.8351
2014-05-30 23:00 | 351.375 | 21.4404 | 42.375 | 0.92083 | 25.5593 | 10.8307 | 14.7285 | 1.5646 | 896.8137 | 0.0079751 | 1.0559 | 2450379.1166 | 0.59656 | 353 | -51.3227 | 219.2361 | 225.8824 | 175.6746 | 7.1693 | 150 | 0.8013
2014-05-31 23:00 | 241.0455 | 21.8129 | 46.5455 | 2.3545 | 26.1479 | 12.1707 | 13.9772 | 1.596 | 896.8137 | 0.0089505 | 1.054 | 2449499.6601 | 0.59678 | 358.2917 | -42.8529 | 142.7521 | 88.3398 | 148.2776 | 6.0534 | 151 | 1.0387
2014-06-01 23:00 | 340.7917 | 16.7152 | 61.3458 | 3.7792 | 19.0365 | 11.6781 | 7.3584 | 1.209 | 896.8137 | 0.0087393 | 1.0727 | 2461535.5154 | 0.59386 | 364.8261 | -51.759 | 210.6506 | 55.0386 | 155.8428 | 6.3311 | 152 | 0.73982
2014-06-02 23:00 | 297.125 | 15.5351 | 61.825 | 3.4417 | 17.6557 | 10.9156 | 6.7401 | 1.1318 | 896.8137 | 0.0082021 | 1.0774 | 2464321.5755 | 0.59319 | 364.8261 | -39.3029 | 189.4833 | 60.4358 | 138.928 | 5.6376 | 153 | 0.73319
2014-06-03 23:00 | 353 | 17.8453 | 50.6417 | 3.0708 | 20.4467 | 10.3546 | 10.0922 | 1.2871 | 896.8137 | 0.0077187 | 1.0691 | 2458867.1623 | 0.5945 | 364.8261 | -43.4685 | 228.3415 | 67.7341 | 181.8257 | 7.3947 | 154 | 0.79629
2014-06-04 23:00 | 300.9167 | 23.0737 | 42.1 | 1.0458 | 28.2291 | 11.8845 | 16.3447 | 1.7064 | 896.8137 | 0.0087028 | 1.0496 | 2446522.9643 | 0.5975 | 364.8261 | -51.3624 | 180.3434 | 198.8845 | 156.845 | 6.4109 | 155 | 0.8697
2014-06-05 23:00 | 236.5 | 22.1238 | 44.625 | 3.35 | 26.6482 | 11.8918 | 14.7565 | 1.6226 | 896.8137 | 0.0087362 | 1.053 | 2448765.681 | 0.59696 | 364.8261 | -39.8935 | 142.2115 | 62.0896 | 166.636 | 6.8049 | 156 | 1.1717
2014-06-06 23:00 | 319.5833 | 17.7289 | 62.1125 | 2.7125 | 20.2973 | 12.6072 | 7.6901 | 1.2789 | 896.8137 | 0.0094017 | 1.0686 | 2459142.0732 | 0.59444 | 364.8261 | -55.8579 | 190.2213 | 76.682 | 145.2264 | 5.9056 | 157 | 0.76346
2014-06-07 23:00 | 323.6667 | 17.4983 | 64.625 | 2.0167 | 20.0043 | 12.9278 | 7.0765 | 1.2627 | 896.8137 | 0.0096484 | 1.0693 | 2459686.4396 | 0.59431 | 364.8261 | -58.6472 | 190.5761 | 103.1405 | 139.0476 | 5.6531 | 158 | 0.72962
2014-06-08 23:00 | 350.5 | 18.1718 | 63.1292 | 1.4833 | 20.8708 | 13.1755 | 7.6952 | 1.3105 | 896.8137 | 0.0098106 | 1.0667 | 2458096.3181 | 0.59469 | 364.8261 | -65.9836 | 203.9014 | 140.2247 | 148.0349 | 6.0223 | 159 | 0.72601
2014-06-09 23:00 | 352.9583 | 19.5622 | 47.4833 | 1.5667 | 22.764 | 10.8091 | 11.9549 | 1.4139 | 896.8137 | 0.0080103 | 1.0627 | 2454813.6449 | 0.59549 | 364.8261 | -48.4375 | 223.3405 | 132.766 | 177.2665 | 7.2212 | 160 | 0.79371
2014-06-10 23:00 | 358.2917 | 20.1414 | 45.225 | 2.1208 | 23.5959 | 10.6713 | 12.9247 | 1.459 | 896.8137 | 0.0078925 | 1.0606 | 2453446.2367 | 0.59582 | 364.8261 | -48.3464 | 227.5381 | 98.0747 | 190.4423 | 7.7622 | 161 | 0.83697
2014-06-11 23:00 | 364.8261 | 16.9925 | 56.6125 | 4.1478 | 19.3744 | 10.9684 | 8.4061 | 1.2278 | 896.8137 | 0.0082003 | 1.072 | 2460880.697 | 0.59402 | 364.8261 | -49.6883 | 231.2278 | 50.1468 | 175.1493 | 7.1173 | 162 | 0.75748
2014-06-12 23:00 | 351.2917 | 19.0442 | 58.7625 | 4.2292 | 22.0418 | 12.9523 | 9.0895 | 1.3746 | 896.8137 | 0.0096156 | 1.0636 | 2456036.7043 | 0.59519 | 374.3043 | -63.5564 | 206.9382 | 49.1823 | 171.0413 | 6.9641 | 163 | 0.82653
2014-06-13 23:00 | 349.8333 | 18.9123 | 55.7875 | 1.45 | 21.8612 | 12.1958 | 9.6654 | 1.3647 | 896.8137 | 0.009058 | 1.0644 | 2456347.9714 | 0.59511 | 374.3043 | -57.4196 | 211.952 | 143.4483 | 160.5436 | 6.5359 | 164 | 0.75745
2014-06-14 23:00 | 282.2083 | 20.6059 | 55.8958 | 1.3542 | 24.2822 | 13.5728 | 10.7095 | 1.496 | 896.8137 | 0.010023 | 1.0577 | 2452349.5771 | 0.59608 | 374.3043 | -55.9547 | 161.3458 | 153.6 | 133.4379 | 5.4412 | 165 | 0.82703
2014-06-15 23:00 | 284.375 | 19.9356 | 54.8667 | 1.4458 | 23.2974 | 12.7825 | 10.5149 | 1.4428 | 896.8137 | 0.0094607 | 1.0604 | 2453931.9553 | 0.5957 | 374.3043 | -51.0274 | 167.9413 | 143.8617 | 137.4896 | 5.6028 | 166 | 0.81868
2014-06-16 23:00 | 346.7083 | 20.1741 | 44.1458 | 2.0333 | 23.6438 | 10.4378 | 13.2061 | 1.4616 | 896.8137 | 0.007719 | 1.0606 | 2453368.8375 | 0.59584 | 374.3043 | -43.663 | 223.3024 | 102.2951 | 188.1617 | 7.6695 | 167 | 0.84263
2014-06-17 23:00 | 343.6522 | 21.1036 | 43.8708 | 1.325 | 25.0369 | 10.9839 | 14.053 | 1.5366 | 896.8137 | 0.0080972 | 1.057 | 2451174.4745 | 0.59637 | 374.3043 | -48.3885 | 216.2237 | 156.9811 | 178.1036 | 7.2661 | 168 | 0.8237
2014-06-18 23:00 | 358.3478 | 22.5652 | 41.5083 | 1.1792 | 27.373 | 11.3621 | 16.0109 | 1.6611 | 896.8137 | 0.0083346 | 1.0516 | 2447723.5183 | 0.59721 | 374.3043 | -54.7553 | 221.1726 | 176.3958 | 185.6388 | 7.5841 | 169 | 0.83934
2014-06-19 23:00 | 352.6087 | 23.7091 | 33.8375 | 1.3875 | 29.3317 | 9.9251 | 19.4066 | 1.7644 | 896.8137 | 0.0072524 | 1.0482 | 2445022.8966 | 0.59787 | 374.3043 | -41.9201 | 229.5886 | 149.9099 | 204.9356 | 8.3817 | 170 | 0.89262
2014-06-20 23:00 | 337.75 | 24.1687 | 36.8833 | 1.9833 | 30.1526 | 11.1213 | 19.0313 | 1.8074 | 896.8137 | 0.0081139 | 1.0461 | 2443937.6303 | 0.59814 | 374.3043 | -50.7266 | 209.3409 | 104.8739 | 202.8509 | 8.3002 | 171 | 0.969
2014-06-21 23:00 | 357.5833 | 19.8605 | 54.1583 | 3.1625 | 23.1893 | 12.5589 | 10.6303 | 1.437 | 896.8137 | 0.0092975 | 1.0608 | 2454109.3451 | 0.59566 | 374.3043 | -62.3422 | 212.997 | 65.7708 | 179.3347 | 7.3075 | 172 | 0.84196
2014-06-22 23:00 | 374.3043 | 19.7535 | 53.1125 | 1.1208 | 23.0359 | 12.235 | 10.801 | 1.4287 | 896.8137 | 0.009061 | 1.0613 | 2454361.9996 | 0.5956 | 374.3043 | -62.4741 | 225.7403 | 185.5762 | 170.9827 | 6.9665 | 173 | 0.75743
2014-06-23 23:00 | 333.8333 | 21.7303 | 46.9458 | 1.2478 | 26.0163 | 12.2136 | 13.8027 | 1.589 | 896.8137 | 0.0089845 | 1.0542 | 2449694.7552 | 0.59673 | 369 | -57.8955 | 199.1562 | 166.6899 | 165.8661 | 6.7709 | 174 | 0.83284
2014-06-24 23:00 | 369 | 21.2489 | 45.4292 | 1.425 | 25.261 | 11.4759 | 13.7852 | 1.5486 | 896.8137 | 0.0084557 | 1.0563 | 2450831.4591 | 0.59645 | 369 | -57.186 | 226.944 | 145.9649 | 185.7607 | 7.5795 | 175 | 0.81853
2014-06-25 23:00 | 327.3333 | 20.5589 | 42.1 | 1.5261 | 24.212 | 10.1933 | 14.0188 | 1.4922 | 896.8137 | 0.0075283 | 1.0593 | 2452460.5093 | 0.59606 | 350.25 | -42.1844 | 209.8623 | 136.2963 | 176.4764 | 7.1959 | 176 | 0.84092
2014-06-26 23:00 | 350.25 | 23.4156 | 36.3958 | 0.87917 | 28.8178 | 10.4885 | 18.3293 | 1.7374 | 896.8137 | 0.0076717 | 1.049 | 2445715.7519 | 0.5977 | 353.3478 | -49.3023 | 220.3902 | 236.5877 | 184.9171 | 7.5609 | 177 | 0.83904
2014-06-27 23:00 | 345.6667 | 25.9972 | 28.0542 | 1.175 | 33.6198 | 9.4318 | 24.188 | 1.9874 | 896.8137 | 0.0068392 | 1.0404 | 2439620.6613 | 0.59919 | 353.3478 | -39.9585 | 226.2048 | 177.0213 | 209.7687 | 8.5984 | 178 | 0.92734
2014-06-28 23:00 | 236.4762 | 27.5858 | 29.0667 | 1.1714 | 36.9093 | 10.7283 | 26.181 | 2.1557 | 896.8137 | 0.0077383 | 1.0344 | 2435869.9337 | 0.60012 | 353.3478 | -36.799 | 145.2877 | 177.561 | 155.8347 | 6.3975 | 179 | 1.0726
2014-06-29 23:00 | 300.7826 | 26.4689 | 27.6 | 1.7348 | 34.5688 | 9.541 | 25.0278 | 2.0361 | 896.8137 | 0.0069075 | 1.0387 | 2438506.8879 | 0.59947 | 353.3478 | -35.9555 | 195.6471 | 119.8997 | 206.3434 | 8.4619 | 180 | 1.0547
2014-06-30 23:00 | 300.4783 | 24.69 | 30.5565 | 1.6565 | 31.1078 | 9.5055 | 21.6023 | 1.8573 | 896.8137 | 0.0069229 | 1.045 | 2442706.8415 | 0.59844 | 353.3478 | -34.7678 | 196.6005 | 125.5643 | 195.6153 | 8.0081 | 181 | 0.99499
2014-07-01 23:00 | 211.9474 | 21.7532 | 37.385 | 1.345 | 26.0528 | 9.7398 | 16.3129 | 1.5909 | 896.8137 | 0.0071643 | 1.0553 | 2449640.6175 | 0.59674 | 353.3478 | -24.9315 | 138.268 | 154.6468 | 134.9725 | 5.5099 | 182 | 0.97617
2014-07-02 23:00 | 341.4348 | 24.8992 | 30.2417 | 1.3708 | 31.4984 | 9.5256 | 21.9727 | 1.8776 | 896.8137 | 0.0069327 | 1.0442 | 2442213.009 | 0.59856 | 353.3478 | -39.8159 | 223.0889 | 151.7325 | 207.3508 | 8.4903 | 183 | 0.92945
2014-07-03 23:00 | 337.5417 | 25.8564 | 27.5042 | 1.2826 | 33.3409 | 9.1701 | 24.1708 | 1.973 | 896.8137 | 0.0066527 | 1.041 | 2439953.1429 | 0.59911 | 353.3478 | -36.3461 | 223.561 | 162.1695 | 210.8536 | 8.6417 | 184 | 0.94316
2014-07-04 23:00 | 272.7917 | 24.8351 | 39.2625 | 1.3542 | 31.3783 | 12.3199 | 19.0584 | 1.8713 | 896.8137 | 0.0089683 | 1.0432 | 2442364.2667 | 0.59852 | 353.3478 | -52.2522 | 157.7974 | 153.6 | 155.0517 | 6.3484 | 185 | 0.9826
2014-07-05 23:00 | 330.9167 | 23.6938 | 47.3667 | 2.1696 | 29.3047 | 13.8807 | 15.424 | 1.763 | 896.8137 | 0.010143 | 1.0465 | 2445058.9954 | 0.59786 | 353.3478 | -74.871 | 179.9348 | 95.8717 | 173.8283 | 7.1094 | 186 | 0.96606
2014-07-06 23:00 | 353.3478 | 22.0132 | 52.1583 | 1.6792 | 26.4693 | 13.8059 | 12.6633 | 1.6131 | 896.8137 | 0.010146 | 1.0525 | 2449026.8309 | 0.59689 | 353.3478 | -77.5459 | 194.5319 | 123.871 | 165.5983 | 6.7618 | 187 | 0.85127
2014-07-07 23:00 | 230.3333 | 21.9711 | 50.1125 | 1.6043 | 26.4014 | 13.2304 | 13.171 | 1.6095 | 896.8137 | 0.0097246 | 1.0529 | 2449126.2314 | 0.59687 | 373.9565 | -44.8332 | 132.5235 | 129.6477 | 126.824 | 5.1783 | 188 | 0.95699
2014-07-08 23:00 | 246.2083 | 23.5369 | 45.7 | 1.2667 | 29.0292 | 13.2664 | 15.7629 | 1.7485 | 896.8137 | 0.0096996 | 1.0473 | 2445429.401 | 0.59777 | 373.9565 | -49.1483 | 140.4321 | 164.2105 | 133.2075 | 5.4472 | 189 | 0.94855
2014-07-09 23:00 | 273.5 | 24.2454 | 35.1125 | 1.8458 | 30.2915 | 10.6361 | 19.6554 | 1.8147 | 896.8137 | 0.0077579 | 1.046 | 2443756.5889 | 0.59818 | 373.9565 | -37.8171 | 172.7779 | 112.6862 | 178.3903 | 7.2998 | 190 | 1.0325
2014-07-10 23:00 | 334.7083 | 23.3209 | 34.2708 | 2.1458 | 28.6536 | 9.8198 | 18.8338 | 1.7288 | 896.8137 | 0.0071849 | 1.0496 | 2445939.4415 | 0.59765 | 373.9565 | -38.7016 | 219.0238 | 96.932 | 211.5297 | 8.6482 | 191 | 0.96578
2014-07-11 23:00 | 328.25 | 25.5529 | 29.375 | 1.6125 | 32.7469 | 9.6194 | 23.1275 | 1.9423 | 896.8137 | 0.0069857 | 1.0419 | 2440669.5048 | 0.59894 | 373.9565 | -37.3279 | 215.4246 | 128.9922 | 211.4148 | 8.6622 | 192 | 0.98139
2014-07-12 23:00 | 318.375 | 27.8401 | 26.9542 | 2.5917 | 37.4611 | 10.0973 | 27.3637 | 2.1837 | 896.8137 | 0.007277 | 1.0338 | 2435269.5338 | 0.60026 | 373.9565 | -41.5482 | 203.6006 | 80.2572 | 241.4113 | 9.9131 | 193 | 1.1857
2014-07-13 23:00 | 309.3913 | 22.9792 | 42.2087 | 4.6826 | 28.0682 | 11.8472 | 16.221 | 1.6979 | 896.8137 | 0.0086783 | 1.0499 | 2446746.2095 | 0.59745 | 373.9565 | -51.1807 | 187.0506 | 44.4197 | 217.0448 | 8.8708 | 194 | 1.1604
2014-07-14 23:00 | 284.3913 | 20.6601 | 62.7826 | 2.2826 | 24.3634 | 15.296 | 9.0674 | 1.5004 | 896.8137 | 0.011293 | 1.0567 | 2452221.5966 | 0.59612 | 373.9565 | -66.6883 | 152.293 | 91.1238 | 130.7796 | 5.3331 | 195 | 0.85874
2014-07-15 23:00 | 337.625 | 22.6492 | 66.0083 | 2.1208 | 27.5127 | 18.1607 | 9.352 | 1.6685 | 896.8137 | 0.013318 | 1.0483 | 2447525.2834 | 0.59726 | 373.9565 | -100.5696 | 159.4016 | 98.0747 | 136.0767 | 5.5598 | 196 | 0.85367
2014-07-16 23:00 | 346.5833 | 23.884 | 65.675 | 2.2375 | 29.6417 | 19.4672 | 10.1745 | 1.7807 | 896.8137 | 0.014217 | 1.0434 | 2444609.9877 | 0.59797 | 373.9565 | -113.5988 | 153.2703 | 92.9609 | 137.0056 | 5.6044 | 197 | 0.89388
2014-07-17 23:00 | 373.9565 | 21.7756 | 57.7667 | 1.95 | 26.0883 | 15.0704 | 11.018 | 1.5928 | 896.8137 | 0.011084 | 1.0528 | 2449587.866 | 0.59676 | 373.9565 | -87.2914 | 200.6551 | 106.6667 | 166.1204 | 6.7816 | 198 | 0.82789
2014-07-18 23:00 | 361.913 | 21.3789 | 57.7875 | 2.175 | 25.4631 | 14.7145 | 10.7486 | 1.5594 | 896.8137 | 0.010837 | 1.0544 | 2450524.4518 | 0.59653 | 368.3478 | -82.5998 | 196.0733 | 95.6322 | 163.8289 | 6.6855 | 199 | 0.83555
2014-07-19 23:00 | 360.75 | 21.8635 | 60.6375 | 3.7625 | 26.2287 | 15.9044 | 10.3243 | 1.6003 | 896.8137 | 0.011694 | 1.0521 | 2449380.3013 | 0.59681 | 368.3478 | -91.8338 | 185.9437 | 55.2824 | 167.583 | 6.8419 | 200 | 0.90126
2014-07-20 23:00 | 343.8333 | 21.007 | 62.375 | 4.3125 | 24.889 | 15.5245 | 9.3645 | 1.5286 | 896.8137 | 0.011448 | 1.0553 | 2451402.3807 | 0.59631 | 368.3478 | -83.8567 | 180.8949 | 48.2319 | 161.264 | 6.5784 | 201 | 0.89148
2014-07-21 23:00 | 318.9167 | 21.7902 | 67.425 | 3.175 | 26.1116 | 17.6057 | 8.5058 | 1.5941 | 896.8137 | 0.012948 | 1.0516 | 2449553.4539 | 0.59676 | 368.3478 | -91.9152 | 153.6506 | 65.5118 | 135.0597 | 5.5136 | 202 | 0.879
2014-07-22 23:00 | 327.8333 | 22.1709 | 58.4792 | 1.4958 | 26.7247 | 15.6284 | 11.0963 | 1.6267 | 896.8137 | 0.011479 | 1.0511 | 2448654.5438 | 0.59698 | 368.3478 | -81.9347 | 170.4969 | 139.0529 | 143.2382 | 5.8497 | 203 | 0.84012
2014-07-23 23:00 | 331 | 23.8191 | 50.7667 | 1.9375 | 29.5263 | 14.9895 | 14.5368 | 1.7746 | 896.8137 | 0.010949 | 1.0456 | 2444763.1893 | 0.59793 | 368.3478 | -80.059 | 174.811 | 107.3548 | 163.7583 | 6.6983 | 204 | 0.93677
2014-07-24 23:00 | 346.0833 | 23.9839 | 46.2708 | 1.9 | 29.82 | 13.798 | 16.0221 | 1.79 | 896.8137 | 0.010073 | 1.0455 | 2444374.1129 | 0.59803 | 368.3478 | -74.7619 | 191.7223 | 109.4737 | 179.3282 | 7.3364 | 205 | 0.93535
2014-07-25 23:00 | 361.3333 | 22.1937 | 52.725 | 2.5042 | 26.7619 | 14.1102 | 12.6517 | 1.6287 | 896.8137 | 0.010363 | 1.0517 | 2448600.5708 | 0.597 | 368.3478 | -78.6683 | 199.5583 | 83.0616 | 178.0473 | 7.2714 | 206 | 0.89221
2014-07-26 23:00 | 368.3478 | 21.5715 | 60.7208 | 2.2333 | 25.7651 | 15.6448 | 10.1203 | 1.5756 | 896.8137 | 0.011515 | 1.0533 | 2450069.6044 | 0.59664 | 368.3478 | -91.4396 | 192.1883 | 93.1343 | 159.3943 | 6.5057 | 207 | 0.82937
2014-07-27 23:00 | 348.3478 | 20.0813 | 58.7042 | 2.4958 | 23.5085 | 13.8005 | 9.708 | 1.4543 | 896.8137 | 0.010209 | 1.0594 | 2453587.9426 | 0.59578 | 348.3478 | -75.4926 | 192.7352 | 83.3389 | 158.4787 | 6.4591 | 208 | 0.82226
2014-07-28 23:00 | 332.5 | 24.579 | 44.1167 | 1.3958 | 30.9021 | 13.633 | 17.2691 | 1.8465 | 896.8137 | 0.0099327 | 1.0435 | 2442969.0922 | 0.59837 | 347.9167 | -75.3286 | 180.6964 | 149.0149 | 166.9401 | 6.8335 | 209 | 0.92387
2014-07-29 23:00 | 343.3333 | 25.0006 | 32.4042 | 1.5542 | 31.6893 | 10.2687 | 21.4207 | 1.8875 | 896.8137 | 0.007471 | 1.0435 | 2441973.5498 | 0.59862 | 347.9167 | -48.0288 | 216.3378 | 133.8338 | 205.7814 | 8.4268 | 210 | 0.9512
2014-07-30 23:00 | 333.6667 | 25.1717 | 40.6083 | 1.4583 | 32.0137 | 13.0002 | 19.0135 | 1.9043 | 896.8137 | 0.0094529 | 1.0417 | 2441569.6165 | 0.59872 | 347.9167 | -70.969 | 185.9544 | 142.6286 | 176.4618 | 7.2274 | 211 | 0.94895
2014-07-31 23:00 | 321.25 | 25.622 | 49.6875 | 1.1083 | 32.8813 | 16.3379 | 16.5434 | 1.9492 | 896.8137 | 0.011862 | 1.0387 | 2440506.4996 | 0.59898 | 349.913 | -93.6931 | 153.6694 | 187.6692 | 141.2406 | 5.7873 | 212 | 0.91912
2014-08-01 23:00 | 316.6667 | 25.2534 | 37.8083 | 1.3042 | 32.1696 | 12.1628 | 20.0068 | 1.9124 | 896.8137 | 0.0088416 | 1.0418 | 2441376.7326 | 0.59876 | 349.913 | -60.3174 | 183.5159 | 159.4888 | 173.8188 | 7.1197 | 213 | 0.94716
2014-08-02 23:00 | 344 | 23.0163 | 40.4708 | 2.0208 | 28.1313 | 11.385 | 16.7463 | 1.7012 | 896.8137 | 0.0083386 | 1.05 | 2446658.5129 | 0.59747 | 428.4615 | -46.3664 | 218.5136 | 102.9278 | 200.8343 | 8.2085 | 214 | 0.91909
2014-08-03 23:00 | 347.9167 | 22.5356 | 56.8083 | 3.5958 | 27.3239 | 15.5222 | 11.8016 | 1.6585 | 896.8137 | 0.011387 | 1.0499 | 2447793.3599 | 0.59719 | 428.4615 | -74.4617 | 193.4341 | 57.8447 | 179.9195 | 7.3503 | 215 | 0.93013
2014-08-04 23:00 | 327.0417 | 21.5324 | 63.7417 | 2.8167 | 25.7035 | 16.3839 | 9.3197 | 1.5723 | 896.8137 | 0.01206 | 1.0531 | 2450161.9686 | 0.59662 | 428.4615 | -73.9775 | 177.8446 | 73.8462 | 151.0568 | 6.1652 | 216 | 0.84938
2014-08-05 23:00 | 329.9167 | 22.1813 | 64.9083 | 3.0208 | 26.7417 | 17.3576 | 9.3841 | 1.6276 | 896.8137 | 0.012749 | 1.0503 | 2448629.8486 | 0.59699 | 428.4615 | -80.7998 | 173.2361 | 68.8552 | 150.3367 | 6.1396 | 217 | 0.86781
2014-08-06 23:00 | 301.2083 | 23.1846 | 64.3792 | 2 | 28.4189 | 18.2959 | 10.1231 | 1.7164 | 896.8137 | 0.013393 | 1.0464 | 2446261.1067 | 0.59757 | 428.4615 | -79.5582 | 152.3722 | 104 | 133.934 | 5.4751 | 218 | 0.87899
2014-08-07 23:00 | 323.2917 | 23.4738 | 54.0417 | 1.5208 | 28.9191 | 15.6284 | 13.2908 | 1.7427 | 896.8137 | 0.011429 | 1.0465 | 2445578.2981 | 0.59773 | 428.4615 | -70.6974 | 178.2372 | 136.7671 | 155.9573 | 6.3771 | 219 | 0.875
2014-08-08 23:00 | 336.2917 | 20.6516 | 47.8792 | 2.175 | 24.3507 | 11.6589 | 12.6918 | 1.4997 | 896.8137 | 0.008608 | 1.0584 | 2452241.6832 | 0.59611 | 428.4615 | -45.7702 | 213.1744 | 95.6322 | 181.9478 | 7.4197 | 220 | 0.85352
2014-08-09 23:00 | 324.6522 | 19.7419 | 54.2917 | 2.225 | 23.0194 | 12.4976 | 10.5218 | 1.4278 | 896.8137 | 0.0092559 | 1.0613 | 2454389.3778 | 0.59559 | 428.4615 | -48.9831 | 200.9991 | 93.4831 | 164.7836 | 6.7138 | 221 | 0.81982
2014-08-10 23:00 | 349.913 | 21.7234 | 61.5625 | 1.675 | 26.0054 | 16.0096 | 9.9958 | 1.5884 | 896.8137 | 0.011777 | 1.0526 | 2449711.0264 | 0.59673 | 428.4615 | -77.0773 | 192.3558 | 124.1791 | 154.9088 | 6.3236 | 222 | 0.80532
2014-08-11 23:00 | 274.7692 | 23.4196 | 75.6615 | 0.425 | 28.8247 | 21.8092 | 7.0155 | 1.7378 | 896.8137 | 0.015952 | 1.044 | 2445706.4167 | 0.5977 | 428.4615 | -88.2684 | 123.3039 | 489.4118 | 94.7137 | 3.8727 | 223 | 0.76813
2014-08-12 23:00 | 428.4615 | 26.518 | 30.9769 | 2.1846 | 34.6688 | 10.7393 | 23.9295 | 2.0413 | 896.8137 | 0.0077739 | 1.038 | 2438391.0502 | 0.5995 | 428.4615 | -54.317 | 275.5984 | 95.2113 | 267.5643 | 10.973 | 224 | 0.97085
2014-08-13 23:00 | 325 | 24.0909 | 39.9125 | 1.15 | 30.0122 | 11.9786 | 18.0336 | 1.8001 | 896.8137 | 0.0087417 | 1.046 | 2444121.3499 | 0.59809 | 325 | -63.9752 | 186.2748 | 180.8696 | 167.3285 | 6.8462 | 225 | 0.89829
2014-08-14 23:00 | 314.6667 | 26.5754 | 39.3125 | 1.3167 | 34.7863 | 13.6754 | 21.1109 | 2.0473 | 896.8137 | 0.0098972 | 1.0365 | 2438255.3994 | 0.59953 | 315.2917 | -81.1633 | 161.1301 | 157.9747 | 161.0153 | 6.6037 | 226 | 0.99929
2014-08-15 23:00 | 297.5 | 27.0272 | 46.7042 | 1.8708 | 35.7221 | 16.6837 | 19.0384 | 2.0952 | 896.8137 | 0.012056 | 1.0337 | 2437188.6654 | 0.59979 | 315.2917 | -100.7064 | 128.3686 | 111.1804 | 145.371 | 5.9647 | 227 | 1.1324
2014-08-16 23:00 | 300.9583 | 25.1757 | 52.775 | 1.3917 | 32.0213 | 16.8992 | 15.1221 | 1.9047 | 896.8137 | 0.012288 | 1.04 | 2441560.1902 | 0.59872 | 315.2917 | -100.9648 | 130.7731 | 149.4611 | 127.4245 | 5.219 | 228 | 0.97439
2014-08-17 23:00 | 300.7083 | 26.0337 | 66.3458 | 1.7652 | 33.6924 | 22.3535 | 11.3389 | 1.9911 | 896.8137 | 0.016207 | 1.0346 | 2439534.5163 | 0.59922 | 315.2917 | -139.478 | 92.0674 | 117.8325 | 96.1458 | 3.9412 | 229 | 1.0443
2014-08-18 23:00 | 300.75 | 26.0811 | 56.9125 | 1.7292 | 33.787 | 19.229 | 14.558 | 1.996 | 896.8137 | 0.01394 | 1.0358 | 2439422.447 | 0.59924 | 315.2917 | -118.7725 | 112.805 | 120.2892 | 119.2341 | 4.8878 | 230 | 1.057
2014-08-19 23:00 | 311.0417 | 24.9258 | 54.5917 | 2.2708 | 31.5484 | 17.2228 | 14.3256 | 1.8802 | 896.8137 | 0.012534 | 1.0407 | 2442150.11 | 0.59857 | 315.2917 | -106.4199 | 133.0822 | 91.5963 | 140.8753 | 5.7685 | 231 | 1.0586
2014-08-20 23:00 | 315.2917 | 22.6651 | 46.2208 | 1.9625 | 27.5393 | 12.7289 | 14.8104 | 1.6699 | 896.8137 | 0.009334 | 1.0507 | 2447487.7489 | 0.59727 | 315.2917 | -69.2447 | 173.5299 | 105.9873 | 164.2535 | 6.7111 | 232 | 0.94654
2014-08-21 23:00 | 294.0526 | 23.1814 | 47.985 | 0.825 | 28.4135 | 13.6342 | 14.7793 | 1.7161 | 896.8137 | 0.0099805 | 1.0484 | 2446268.6107 | 0.59757 | 307.9583 | -73.8689 | 152.5517 | 252.1212 | 130.4654 | 5.3332 | 233 | 0.85522
2014-08-22 23:00 | 307.9583 | 25.1635 | 41.4167 | 0.88333 | 31.998 | 13.2525 | 18.7455 | 1.9035 | 896.8137 | 0.0096366 | 1.0416 | 2441589.0434 | 0.59871 | 315.2917 | -74.4086 | 162.7193 | 235.4717 | 146.6281 | 6.0054 | 234 | 0.90111
2014-08-23 23:00 | 299.875 | 26.645 | 33.0125 | 0.84167 | 34.9291 | 11.531 | 23.3981 | 2.0546 | 896.8137 | 0.0083433 | 1.0372 | 2438091.0792 | 0.59957 | 315.2917 | -58.9838 | 171.92 | 247.1287 | 159.9952 | 6.5623 | 235 | 0.93064
2014-08-24 23:00 | 306.25 | 27.3132 | 31.6083 | 1.1792 | 36.3257 | 11.4819 | 24.8437 | 2.126 | 896.8137 | 0.0082894 | 1.035 | 2436513.558 | 0.59996 | 315.2917 | -60.3224 | 175.4901 | 176.3958 | 175.2472 | 7.1925 | 236 | 0.99862
2014-08-25 23:00 | 297.5417 | 27.6593 | 38.3458 | 1.0375 | 37.068 | 14.214 | 22.854 | 2.1638 | 896.8137 | 0.01025 | 1.0326 | 2435696.4238 | 0.60016 | 315.2917 | -82.2863 | 146.8208 | 200.4819 | 146.5845 | 6.0182 | 237 | 0.99839
2014-08-26 23:00 | 284.8333 | 25.5799 | 52.9417 | 1.5125 | 32.7993 | 17.3645 | 15.4348 | 1.945 | 896.8137 | 0.012609 | 1.0384 | 2440605.925 | 0.59895 | 315.2917 | -99.2839 | 120.0378 | 137.5207 | 123.0272 | 5.0408 | 238 | 1.0249
2014-08-27 23:00 | 280.375 | 25.0464 | 59.825 | 1.7875 | 31.7758 | 19.0099 | 12.7659 | 1.892 | 896.8137 | 0.013829 | 1.0395 | 2441865.5049 | 0.59864 | 315.2917 | -107.8035 | 108.0852 | 116.3636 | 111.8982 | 4.5825 | 239 | 1.0353
2014-08-28 23:00 | 296.7083 | 23.8104 | 49.1625 | 1.675 | 29.5109 | 14.5083 | 15.0026 | 1.7738 | 896.8137 | 0.010598 | 1.0458 | 2444783.6415 | 0.59793 | 315.2917 | -80.1918 | 148.2737 | 124.1791 | 143.9262 | 5.8871 | 240 | 0.97068
2014-08-29 23:00 | 305.875 | 22.7468 | 59.3917 | 2.1667 | 27.6761 | 16.4373 | 11.2388 | 1.6772 | 896.8137 | 0.01205 | 1.0487 | 2447294.7214 | 0.59732 | 315.2917 | -95.9733 | 139.5505 | 96 | 131.85 | 5.3876 | 241 | 0.94482
2014-08-30 23:00 | 228.1818 | 21.8885 | 75.8091 | 0.072727 | 26.2687 | 19.9141 | 6.3546 | 1.6024 | 896.8137 | 0.014641 | 1.0502 | 2449321.2921 | 0.59682 | 315.2917 | -88.5389 | 87.1611 | 2860 | 64.147 | 2.619 | 242 | 0.73596
2014-08-31 23:00 | 0 | 18.8529 | 61.25 | 0.225 | 21.7802 | 13.3404 | 8.4398 | 1.3603 | 896.8137 | 0.0099101 | 1.0641 | 2456488.3279 | 0.59508 | #DIV/0! | #DIV/0! | #DIV/0! | 924.4444 | #DIV/0! |  | 243 | #DIV/0!
2014-09-01 23:00 | #DIV/0! | 0 | #DIV/0! | #DIV/0! | 6.11 | #DIV/0! | #DIV/0! | 0.44465 | 896.8137 | #DIV/0! | #DIV/0! | 2501000 | 0.58449 | #DIV/0! | #DIV/0! | #DIV/0! | #DIV/0! | #DIV/0! |  | 244 | #DIV/0!
2014-09-02 23:00 | 568 | 19.4546 | 64.02 | 1.02 | 22.6124 | 14.4764 | 8.1359 | 1.4057 | 896.8137 | 0.010732 | 1.0614 | 2455067.6268 | 0.59542 | #DIV/0! | #DIV/0! | #DIV/0! | 203.9216 | #DIV/0! |  | 245 | #DIV/0!
2014-09-03 23:00 | #DIV/0! | 0 | #DIV/0! | #DIV/0! | 6.11 | #DIV/0! | #DIV/0! | 0.44465 | 896.8137 | #DIV/0! | #DIV/0! | 2501000 | 0.58449 | #DIV/0! | #DIV/0! | #DIV/0! | #DIV/0! | #DIV/0! |  | 246 | #DIV/0!
2014-09-04 23:00 | #DIV/0! | 0 | #DIV/0! | #DIV/0! | 6.11 | #DIV/0! | #DIV/0! | 0.44465 | 896.8137 | #DIV/0! | #DIV/0! | 2501000 | 0.58449 | #DIV/0! | #DIV/0! | #DIV/0! | #DIV/0! | #DIV/0! |  | 247 | #DIV/0!
2014-09-05 23:00 | #DIV/0! | 0 | #DIV/0! | #DIV/0! | 6.11 | #DIV/0! | #DIV/0! | 0.44465 | 896.8137 | #DIV/0! | #DIV/0! | 2501000 | 0.58449 | #DIV/0! | #DIV/0! | #DIV/0! | #DIV/0! | #DIV/0! |  | 248 | #DIV/0!
2014-09-06 23:00 | #DIV/0! | 0 | #DIV/0! | #DIV/0! | 6.11 | #DIV/0! | #DIV/0! | 0.44465 | 896.8137 | #DIV/0! | #DIV/0! | 2501000 | 0.58449 | #DIV/0! | #DIV/0! | #DIV/0! | #DIV/0! | #DIV/0! |  | 249 | #DIV/0!
2014-09-07 23:00 | #DIV/0! | 0 | #DIV/0! | #DIV/0! | 6.11 | #DIV/0! | #DIV/0! | 0.44465 | 896.8137 | #DIV/0! | #DIV/0! | 2501000 | 0.58449 | #DIV/0! | #DIV/0! | #DIV/0! | #DIV/0! | #DIV/0! |  | 250 | #DIV/0!
2014-09-08 23:00 | #DIV/0! | 0 | #DIV/0! | #DIV/0! | 6.11 | #DIV/0! | #DIV/0! | 0.44465 | 896.8137 | #DIV/0! | #DIV/0! | 2501000 | 0.58449 | #DIV/0! | #DIV/0! | #DIV/0! | #DIV/0! | #DIV/0! |  | 251 | #DIV/0!
2014-09-09 23:00 | #DIV/0! | 0 | #DIV/0! | #DIV/0! | 6.11 | #DIV/0! | #DIV/0! | 0.44465 | 896.8137 | #DIV/0! | #DIV/0! | 2501000 | 0.58449 | #DIV/0! | #DIV/0! | #DIV/0! | #DIV/0! | #DIV/0! |  | 252 | #DIV/0!
2014-09-10 23:00 | #DIV/0! | 0 | #DIV/0! | #DIV/0! | 6.11 | #DIV/0! | #DIV/0! | 0.44465 | 896.8137 | #DIV/0! | #DIV/0! | 2501000 | 0.58449 | #DIV/0! | #DIV/0! | #DIV/0! | #DIV/0! | #DIV/0! |  | 253 | #DIV/0!
2014-09-11 23:00 | #DIV/0! | 0 | #DIV/0! | #DIV/0! | 6.11 | #DIV/0! | #DIV/0! | 0.44465 | 896.8137 | #DIV/0! | #DIV/0! | 2501000 | 0.58449 | #DIV/0! | #DIV/0! | #DIV/0! | #DIV/0! | #DIV/0! |  | 254 | #DIV/0!
2014-09-12 23:00 | #DIV/0! | 0 | #DIV/0! | #DIV/0! | 6.11 | #DIV/0! | #DIV/0! | 0.44465 | 896.8137 | #DIV/0! | #DIV/0! | 2501000 | 0.58449 | #DIV/0! | #DIV/0! | #DIV/0! | #DIV/0! | #DIV/0! |  | 255 | #DIV/0!
2014-09-13 23:00 | #DIV/0! | 0 | #DIV/0! | #DIV/0! | 6.11 | #DIV/0! | #DIV/0! | 0.44465 | 896.8137 | #DIV/0! | #DIV/0! | 2501000 | 0.58449 | #DIV/0! | #DIV/0! | #DIV/0! | #DIV/0! | #DIV/0! |  | 256 | #DIV/0!
2014-09-14 23:00 | #DIV/0! | 0 | #DIV/0! | #DIV/0! | 6.11 | #DIV/0! | #DIV/0! | 0.44465 | 896.8137 | #DIV/0! | #DIV/0! | 2501000 | 0.58449 | #DIV/0! | #DIV/0! | #DIV/0! | #DIV/0! | #DIV/0! |  | 257 | #DIV/0!
2014-09-15 23:00 | 409.6875 | 22.5425 | 49.875 | 2.8533 | 27.3352 | 13.6334 | 13.7018 | 1.6591 | 896.8137 | 0.010001 | 1.0507 | 2447777.23 | 0.5972 | 409.6875 | -76.6906 | 238.7688 | 72.8972 | 210.0609 | 8.5817 | 258 | 0.87977
2014-09-16 23:00 | 271.7391 | 18.9044 | 57.1583 | 2.1333 | 21.8504 | 12.4893 | 9.3611 | 1.3641 | 896.8137 | 0.0092763 | 1.0643 | 2456366.7315 | 0.59511 | 271.7391 | -63.8418 | 145.3974 | 97.5 | 126.099 | 5.1336 | 259 | 0.86727
2014-09-17 23:00 | 249.4167 | 19.996 | 44.975 | 1.3583 | 23.3847 | 10.5173 | 12.8675 | 1.4476 | 896.8137 | 0.0077825 | 1.0612 | 2453789.3391 | 0.59573 | 267.6667 | -44.4888 | 147.562 | 153.1288 | 130.9095 | 5.335 | 260 | 0.88715
2014-09-18 23:00 | 257.875 | 20.5659 | 57.8625 | 2.3042 | 24.2225 | 14.0157 | 10.2068 | 1.4928 | 896.8137 | 0.010351 | 1.0576 | 2452443.9357 | 0.59606 | 267.6667 | -74.8556 | 123.7082 | 90.2712 | 119.4521 | 4.8707 | 261 | 0.9656
2014-09-19 23:00 | 260.625 | 18.8965 | 62.0333 | 1.825 | 21.8397 | 13.5479 | 8.2918 | 1.3636 | 896.8137 | 0.010063 | 1.0639 | 2456385.2508 | 0.5951 | 267.6667 | -70.4053 | 130.276 | 113.9726 | 109.866 | 4.4727 | 262 | 0.84333
2014-09-20 23:00 | 265 | 18.3001 | 61.2958 | 1.6917 | 21.0395 | 12.8963 | 8.1432 | 1.3197 | 896.8137 | 0.0095985 | 1.0663 | 2457793.3887 | 0.59476 | 267.6667 | -65.9237 | 138.1263 | 122.9557 | 112.3757 | 4.5722 | 263 | 0.81357
2014-09-21 23:00 | 267.6667 | 17.967 | 53.6833 | 1.9333 | 20.6039 | 11.0608 | 9.543 | 1.2958 | 896.8137 | 0.0082418 | 1.0684 | 2458579.8807 | 0.59457 | 267.6667 | -51.1537 | 154.9496 | 107.5862 | 129.9515 | 5.2856 | 264 | 0.83867
2014-09-22 23:00 | 262.913 | 17.8756 | 59.8083 | 2.25 | 20.4857 | 12.2522 | 8.2336 | 1.2893 | 896.8137 | 0.0091323 | 1.0682 | 2458795.6719 | 0.59452 | 262.913 | -61.0274 | 141.4156 | 92.4444 | 119.0422 | 4.8415 | 265 | 0.84179
2014-09-23 23:00 | 255.2083 | 19.6148 | 60.175 | 0.95 | 22.8385 | 13.7431 | 9.0954 | 1.4179 | 896.8137 | 0.010183 | 1.0612 | 2454689.5048 | 0.59552 | 255.2083 | -74.5621 | 121.9483 | 218.9474 | 98.5432 | 4.0145 | 266 | 0.80807
2014-09-24 23:00 | 234.7083 | 21.9489 | 55.375 | 1.7583 | 26.3657 | 14.6 | 11.7657 | 1.6076 | 896.8137 | 0.010732 | 1.0524 | 2449178.7147 | 0.59686 | 243.2917 | -80.8636 | 99.8618 | 118.2938 | 103.8568 | 4.2405 | 267 | 1.04
2014-09-25 23:00 | 188.5417 | 21.7902 | 57.1625 | 3.4 | 26.1116 | 14.926 | 11.1855 | 1.5941 | 896.8137 | 0.010978 | 1.0528 | 2449553.4539 | 0.59676 | 244.7083 | -66.4067 | 78.7704 | 61.1765 | 110.9495 | 4.5294 | 268 | 1.4085
2014-09-26 23:00 | 242.5833 | 21.2184 | 63.7375 | 3.0174 | 25.214 | 16.0707 | 9.1432 | 1.5461 | 896.8137 | 0.011843 | 1.0543 | 2450903.2689 | 0.59644 | 245.0833 | -93.2293 | 93.5599 | 68.9337 | 103.7255 | 4.2321 | 269 | 1.1087
2014-09-27 23:00 | 206.2917 | 20.2956 | 59.5375 | 1.675 | 23.822 | 14.183 | 9.639 | 1.4712 | 896.8137 | 0.010484 | 1.0585 | 2453081.9928 | 0.59591 | 245.0833 | -66.263 | 92.5816 | 124.1791 | 91.0094 | 3.71 | 270 | 0.98302
2014-09-28 23:00 | 93.25 | 18.0011 | 70.0333 | 4.0958 | 20.6481 | 14.4606 | 6.1875 | 1.2982 | 896.8137 | 0.010774 | 1.0667 | 2458499.3631 | 0.59459 | 245.0833 | -29.8228 | 41.9797 | 50.7833 | 68.2017 | 2.7741 | 271 | 1.6246
2014-09-29 23:00 | 210.25 | 17.1451 | 70.5292 | 1.3792 | 19.5626 | 13.7974 | 5.7653 | 1.2383 | 896.8137 | 0.01031 | 1.0702 | 2460520.3784 | 0.5941 | 245.0833 | -62.1873 | 99.7052 | 150.8157 | 78.048 | 3.172 | 272 | 0.78279
2014-09-30 23:00 | 243.2917 | 17.9453 | 62.6958 | 1.5667 | 20.5757 | 12.9001 | 7.6756 | 1.2942 | 896.8137 | 0.009613 | 1.0676 | 2458631.261 | 0.59456 | 245.0833 | -65.8085 | 121.5261 | 132.766 | 99.5575 | 4.0493 | 273 | 0.81923
2014-10-01 23:00 | 181.25 | 19.4495 | 56.125 | 2.8042 | 22.6051 | 12.6871 | 9.918 | 1.4053 | 896.8137 | 0.0094056 | 1.0622 | 2455079.8299 | 0.59542 | 245.0833 | -48.7668 | 90.7957 | 74.1753 | 105.437 | 4.2946 | 274 | 1.1613
2014-10-02 23:00 | 221.9167 | 17.187 | 75.1458 | 2.1708 | 19.6145 | 14.7395 | 4.875 | 1.2411 | 896.8137 | 0.011012 | 1.0696 | 2460421.4908 | 0.59413 | 245.0833 | -72.0463 | 98.8295 | 95.8157 | 78.1285 | 3.1754 | 275 | 0.79054
2014-10-03 23:00 | 235.2083 | 17.6058 | 69.8792 | 0.92083 | 20.1404 | 14.0739 | 6.0664 | 1.2702 | 896.8137 | 0.0105 | 1.0683 | 2459432.8242 | 0.59437 | 245.0833 | -72.0289 | 109.0815 | 225.8824 | 81.6899 | 3.3215 | 276 | 0.74889
2014-10-04 23:00 | 238.5 | 17.7438 | 70.2458 | 0.90833 | 20.3164 | 14.2714 | 6.045 | 1.2799 | 896.8137 | 0.010642 | 1.0677 | 2459106.8435 | 0.59445 | 245.0833 | -74.6268 | 109.0182 | 228.9908 | 81.6284 | 3.3194 | 277 | 0.74876
2014-10-05 23:00 | 244.7083 | 17.4011 | 60.4375 | 0.575 | 19.8818 | 12.0161 | 7.8657 | 1.2559 | 896.8137 | 0.008971 | 1.07 | 2459916.1099 | 0.59425 | 245.0833 | -58.6232 | 129.8022 | 361.7391 | 94.8428 | 3.8555 | 278 | 0.73067
2014-10-06 23:00 | 245.0833 | 18.3886 | 55.4083 | 0.7875 | 21.1566 | 11.7225 | 9.4341 | 1.3262 | 896.8137 | 0.0087221 | 1.0665 | 2457584.5141 | 0.59481 | 245.0833 | -57.0721 | 131.6421 | 264.127 | 102.388 | 4.1662 | 279 | 0.77778
2014-10-07 23:00 | 239.0833 | 19.4647 | 50.775 | 0.73333 | 22.6266 | 11.4886 | 11.1379 | 1.4064 | 896.8137 | 0.0085167 | 1.0627 | 2455043.7545 | 0.59543 | 239.0833 | -55.922 | 128.1722 | 283.6364 | 103.3892 | 4.2113 | 280 | 0.80664
2014-10-08 23:00 | 223.375 | 18.7894 | 44.0375 | 0.94167 | 21.694 | 9.5535 | 12.1405 | 1.3556 | 896.8137 | 0.0070985 | 1.0661 | 2456638.1612 | 0.59504 | 233.4583 | -36.5396 | 135.4591 | 220.885 | 113.3387 | 4.6136 | 281 | 0.8367
2014-10-09 23:00 | 233.4583 | 20.6348 | 49.2083 | 1.1708 | 24.3256 | 11.9702 | 12.3554 | 1.4984 | 896.8137 | 0.0088384 | 1.0583 | 2452281.1396 | 0.5961 | 233.4583 | -60.9796 | 118.7833 | 177.6512 | 108.1318 | 4.4094 | 282 | 0.91033
2014-10-10 23:00 | 188.5 | 18.9439 | 53.2667 | 1.6875 | 21.9043 | 11.6677 | 10.2366 | 1.3671 | 896.8137 | 0.0086649 | 1.0645 | 2456273.4708 | 0.59513 | 211.2917 | -50.8918 | 94.2532 | 123.2593 | 94.607 | 3.8516 | 283 | 1.0038
2014-10-11 23:00 | 140.0417 | 19.5022 | 63.6292 | 1.4667 | 22.6793 | 14.4307 | 8.2487 | 1.4093 | 896.8137 | 0.010696 | 1.0613 | 2454955.2811 | 0.59545 | 214.0833 | -52.1888 | 55.6433 | 141.8182 | 61.0755 | 2.4878 | 284 | 1.0976
2014-10-12 23:00 | 211.2917 | 18.3864 | 71.8958 | 1.7333 | 21.1537 | 15.2086 | 5.9451 | 1.326 | 896.8137 | 0.011316 | 1.065 | 2457589.621 | 0.59481 | 214.0833 | -83.2662 | 79.4284 | 120 | 69.8012 | 2.8402 | 285 | 0.87879
2014-10-13 23:00 | 172.625 | 16.5394 | 68.0333 | 0.82083 | 18.825 | 12.8073 | 6.0177 | 1.1973 | 896.8137 | 0.0095901 | 1.0729 | 2461950.5902 | 0.59376 | 214.0833 | -51.8462 | 81.0751 | 253.401 | 62.7341 | 2.5481 | 286 | 0.77378
2014-10-14 23:00 | 190.4583 | 16.1792 | 69.1958 | 0.975 | 18.3981 | 12.7307 | 5.6674 | 1.1734 | 896.8137 | 0.0095446 | 1.0742 | 2462800.9166 | 0.59355 | 214.0833 | -56.3881 | 90.2648 | 213.3333 | 68.5978 | 2.7854 | 287 | 0.75996
2014-10-15 23:00 | 161.6667 | 15.6877 | 72.1208 | 1.3167 | 17.8292 | 12.8585 | 4.9706 | 1.1416 | 896.8137 | 0.0096569 | 1.076 | 2463961.3124 | 0.59327 | 214.0833 | -48.2852 | 76.1982 | 157.9747 | 60.5571 | 2.4577 | 288 | 0.79473
2014-10-16 23:00 | 171.375 | 15.7157 | 69.6333 | 1.35 | 17.8612 | 12.4373 | 5.4238 | 1.1434 | 896.8137 | 0.0093396 | 1.0761 | 2463895.1669 | 0.59329 | 214.0833 | -48.5844 | 83.3743 | 154.0741 | 66.4738 | 2.6979 | 289 | 0.79729
2014-10-17 23:00 | 204.3333 | 15.1705 | 66.6708 | 2.2708 | 17.2472 | 11.4988 | 5.7483 | 1.1088 | 896.8137 | 0.0086512 | 1.0785 | 2465182.5557 | 0.59298 | 214.0833 | -50.3888 | 106.9479 | 91.5963 | 86.5643 | 3.5115 | 290 | 0.80941
2014-10-18 23:00 | 142.625 | 18.1952 | 73.3542 | 2.55 | 20.9014 | 15.332 | 5.5694 | 1.3121 | 896.8137 | 0.011415 | 1.0656 | 2458041.17 | 0.5947 | 214.0833 | -56.6604 | 53.1609 | 81.5686 | 59.0781 | 2.4035 | 291 | 1.1113
2014-10-19 23:00 | 45.0833 | 13.9679 | 91.9917 | 1.1083 | 15.958 | 14.68 | 1.278 | 1.0358 | 896.8137 | 0.011091 | 1.0816 | 2468021.8357 | 0.5923 | 214.0833 | -15.937 | 18.7772 | 187.6692 | 14.5181 | 0.58825 | 292 | 0.77318
2014-10-20 23:00 | 197.0833 | 11.0714 | 68.6708 | 1.7708 | 13.1939 | 9.0604 | 4.1335 | 0.87648 | 896.8137 | 0.0069149 | 1.0952 | 2474860.3581 | 0.59066 | 214.0833 | -27.7291 | 124.0251 | 117.4588 | 81.0282 | 3.274 | 293 | 0.65332
2014-10-21 23:00 | 214.0833 | 11.9435 | 65.8667 | 0.80417 | 13.978 | 9.2068 | 4.7712 | 0.92208 | 896.8137 | 0.0070052 | 1.0918 | 2472801.4866 | 0.59115 | 214.0833 | -31.7631 | 133.081 | 258.6528 | 85.4232 | 3.4545 | 294 | 0.64189
2014-10-22 23:00 | 191.5833 | 13.7779 | 63.4583 | 1.2833 | 15.7623 | 10.0025 | 5.7598 | 1.0246 | 896.8137 | 0.007562 | 1.0845 | 2468470.3296 | 0.59219 | 197 | -38.4103 | 109.1089 | 162.0779 | 80.3647 | 3.2556 | 295 | 0.73656
2014-10-23 23:00 | 183.8333 | 16.6741 | 62.65 | 1.6375 | 18.9869 | 11.8953 | 7.0916 | 1.2063 | 896.8137 | 0.0089031 | 1.0728 | 2461632.5327 | 0.59384 | 197 | -53.3297 | 88.2219 | 127.0229 | 78.2901 | 3.1804 | 296 | 0.88742
2014-10-24 23:00 | 192.2083 | 15.6401 | 72.075 | 0.79167 | 17.7749 | 12.8112 | 4.9636 | 1.1385 | 896.8137 | 0.0096229 | 1.0762 | 2464073.7317 | 0.59325 | 197 | -61.9886 | 86.0119 | 262.7368 | 62.6191 | 2.5413 | 297 | 0.72803
2014-10-25 23:00 | 193.2083 | 15.7381 | 64.4417 | 0.7875 | 17.8867 | 11.5265 | 6.3602 | 1.1448 | 896.8137 | 0.008655 | 1.0764 | 2463842.405 | 0.5933 | 197 | -52.4073 | 96.3632 | 264.127 | 71.9345 | 2.9196 | 298 | 0.74649
2014-10-26 23:00 | 197 | 16.1942 | 55.3792 | 0.85417 | 18.4156 | 10.1984 | 8.2172 | 1.1744 | 896.8137 | 0.0076457 | 1.0753 | 2462765.532 | 0.59356 | 197 | -42.5589 | 109.1311 | 243.5122 | 84.9048 | 3.4475 | 299 | 0.77801
2014-10-27 23:00 | 176.7917 | 15.778 | 55.8542 | 0.7375 | 17.9325 | 10.016 | 7.9164 | 1.1474 | 896.8137 | 0.0075198 | 1.077 | 2463748.1955 | 0.59333 | 185.9583 | -38.72 | 97.4096 | 282.0339 | 75.2744 | 3.0553 | 300 | 0.77276
2014-10-28 23:00 | 159.2917 | 15.3385 | 60.8167 | 0.26667 | 17.4344 | 10.603 | 6.8314 | 1.1194 | 896.8137 | 0.0079726 | 1.0783 | 2464785.8637 | 0.59308 | 185.9583 | -38.9808 | 83.6738 | 780 | 58.4164 | 2.37 | 301 | 0.69814
2014-10-29 23:00 | 169.6667 | 15.3702 | 65.6958 | 0.54167 | 17.4699 | 11.477 | 5.9929 | 1.1214 | 896.8137 | 0.0086288 | 1.0778 | 2464710.8791 | 0.59309 | 185.9583 | -48.1402 | 82.5031 | 384 | 60.0275 | 2.4355 | 302 | 0.72758
2014-10-30 23:00 | 171.2083 | 14.5536 | 71.4083 | 0.96667 | 16.5749 | 11.8359 | 4.739 | 1.0708 | 896.8137 | 0.0089239 | 1.0807 | 2466638.9409 | 0.59263 | 185.9583 | -50.6615 | 81.1689 | 215.1724 | 59.6984 | 2.4202 | 303 | 0.73548
2014-10-31 23:00 | 124.5 | 12.9318 | 78.25 | 1.6583 | 14.9159 | 11.6717 | 3.2442 | 0.97619 | 896.8137 | 0.00885 | 1.0869 | 2470468.023 | 0.59171 | 185.9583 | -35.1642 | 60.7008 | 125.4271 | 46.088 | 1.8656 | 304 | 0.75927
2014-11-01 23:00 | 82.125 | 12.2815 | 87.7125 | 1.1583 | 14.2928 | 12.5366 | 1.7562 | 0.9403 | 896.8137 | 0.0095275 | 1.089 | 2472003.277 | 0.59134 | 185.9583 | -25.8783 | 37.3579 | 179.5683 | 26.0026 | 1.0519 | 305 | 0.69604
2014-11-02 23:00 | 46.3333 | 12.2766 | 86.8958 | 1.775 | 14.2882 | 12.4158 | 1.8723 | 0.94003 | 896.8137 | 0.0094358 | 1.0891 | 2472014.9381 | 0.59134 | 185.9583 | -14.3746 | 21.302 | 117.1831 | 19.8954 | 0.80482 | 306 | 0.93397
2014-11-03 23:00 | 130.2917 | 12.5404 | 85.0458 | 1.3958 | 14.5381 | 12.364 | 2.174 | 0.95445 | 896.8137 | 0.0093878 | 1.0881 | 2471392.0813 | 0.59149 | 185.9583 | -40.2992 | 60.0254 | 149.0149 | 40.1521 | 1.6247 | 307 | 0.66892
2014-11-04 23:00 | 91.7917 | 11.3591 | 82.1042 | 1.5042 | 13.4482 | 11.0416 | 2.4067 | 0.89131 | 896.8137 | 0.0084185 | 1.0932 | 2474181.0888 | 0.59082 | 185.9583 | -22.96 | 47.7196 | 138.2825 | 34.6029 | 1.3986 | 308 | 0.72513
2014-11-05 23:00 | 185.9583 | 11.2047 | 70 | 1.1333 | 13.3112 | 9.3178 | 3.9934 | 0.88332 | 896.8137 | 0.0071081 | 1.0946 | 2474545.6756 | 0.59074 | 185.9583 | -32.3815 | 110.8064 | 183.5294 | 71.6676 | 2.8962 | 309 | 0.64678
2014-11-06 23:00 | 183.7083 | 11.3045 | 64.6875 | 0.87083 | 13.3996 | 8.6678 | 4.7317 | 0.88847 | 896.8137 | 0.0066099 | 1.0945 | 2474310.1792 | 0.59079 | 185.375 | -26.5527 | 114.9027 | 238.8517 | 74.9556 | 3.0294 | 310 | 0.65234
2014-11-07 23:00 | 184.4583 | 10.8182 | 57.0958 | 0.39167 | 12.9736 | 7.4074 | 5.5662 | 0.8636 | 896.8137 | 0.0056584 | 1.097 | 2475458.3019 | 0.59052 | 185.375 | -15.0528 | 126.9801 | 531.0638 | 79.117 | 3.1961 | 311 | 0.62307
2014-11-08 23:00 | 185.375 | 11.3911 | 44.0167 | 0.775 | 13.4767 | 5.932 | 7.5447 | 0.89297 | 896.8137 | 0.0045223 | 1.0954 | 2474105.6394 | 0.59084 | 185.375 | -0.36425 | 142.3745 | 268.3871 | 96.4969 | 3.9003 | 312 | 0.67777
2014-11-09 23:00 | 173.0417 | 13.714 | 39.625 | 1.2833 | 15.6968 | 6.2199 | 9.477 | 1.0209 | 896.8137 | 0.0047033 | 1.0864 | 2468621.357 | 0.59215 | 173.0417 | -3.5154 | 129.7267 | 162.0779 | 104.997 | 4.2533 | 313 | 0.80937
2014-11-10 23:00 | 169.75 | 13.7915 | 46 | 1.1333 | 15.7762 | 7.2571 | 8.5192 | 1.0254 | 896.8137 | 0.0054861 | 1.0857 | 2468438.1945 | 0.5922 | 169.75 | -14.2777 | 116.4298 | 183.5294 | 92.2092 | 3.7355 | 314 | 0.79197
2014-11-11 23:00 | 156.9583 | 13.5426 | 48.3667 | 1.0625 | 15.5227 | 7.5078 | 8.0149 | 1.011 | 896.8137 | 0.0056806 | 1.0865 | 2469025.9751 | 0.59206 | 168.625 | -15.5473 | 105.3106 | 195.7647 | 83.2777 | 3.3729 | 315 | 0.79078
2014-11-12 23:00 | 168.625 | 13.388 | 47.9792 | 1.1375 | 15.3672 | 7.373 | 7.9941 | 1.0021 | 896.8137 | 0.0055817 | 1.0871 | 2469390.8885 | 0.59197 | 168.625 | -15.3448 | 114.4964 | 182.8571 | 89.2269 | 3.6133 | 316 | 0.7793
2014-11-13 23:00 | 121.0417 | 11.6996 | 53.4667 | 1.025 | 13.7547 | 7.3542 | 6.4005 | 0.90913 | 896.8137 | 0.0056004 | 1.0936 | 2473377.2221 | 0.59102 | 149.375 | -11.9967 | 81.2054 | 202.9268 | 63.6481 | 2.5733 | 317 | 0.78379
2014-11-14 23:00 | 117.625 | 11.2297 | 53.9208 | 1.675 | 13.3333 | 7.1894 | 6.1439 | 0.88461 | 896.8137 | 0.005484 | 1.0955 | 2474486.6996 | 0.59075 | 149.375 | -10.3323 | 80.239 | 124.1791 | 69.3426 | 2.8023 | 318 | 0.8642
2014-11-15 23:00 | 141.9167 | 11.8261 | 56.1167 | 1.5333 | 13.8702 | 7.7835 | 6.0867 | 0.91583 | 896.8137 | 0.0059247 | 1.0929 | 2473078.5706 | 0.59109 | 149.375 | -17.9716 | 91.3042 | 135.6522 | 73.3218 | 2.9648 | 319 | 0.80305
2014-11-16 23:00 | 94.5 | 11.2408 | 83.0458 | 1.0333 | 13.3431 | 11.0809 | 2.2622 | 0.88519 | 896.8137 | 0.008452 | 1.0936 | 2474460.406 | 0.59076 | 149.375 | -29.572 | 43.193 | 201.2903 | 30.0788 | 1.2156 | 320 | 0.69638
2014-11-17 23:00 | 109.0833 | 10.7167 | 88.1958 | 1.1583 | 12.8862 | 11.3651 | 1.5211 | 0.85849 | 896.8137 | 0.0086848 | 1.0955 | 2475697.8509 | 0.59046 | 149.375 | -35.4811 | 48.5131 | 179.5683 | 30.3522 | 1.226 | 321 | 0.62565
2014-11-18 23:00 | 123.2083 | 11.7156 | 80.8333 | 0.4125 | 13.7693 | 11.1302 | 2.6391 | 0.90998 | 896.8137 | 0.0084754 | 1.0918 | 2473339.428 | 0.59103 | 149.375 | -39.1325 | 55.7379 | 504.2424 | 35.6636 | 1.4419 | 322 | 0.63985
2014-11-19 23:00 | 148.0417 | 11.6828 | 67.8833 | 1.0792 | 13.7395 | 9.3268 | 4.4127 | 0.90825 | 896.8137 | 0.007103 | 1.0928 | 2473416.8797 | 0.59101 | 149.375 | -32.3849 | 81.6072 | 192.7413 | 57.9015 | 2.341 | 323 | 0.70952
2014-11-20 23:00 | 149.375 | 13.4884 | 64.5375 | 0.99583 | 15.468 | 9.9827 | 5.4853 | 1.0078 | 896.8137 | 0.0075546 | 1.0856 | 2469153.9944 | 0.59203 | 149.375 | -39.1691 | 75.8496 | 208.8703 | 58.4267 | 2.3663 | 324 | 0.7703
2014-11-21 23:00 | 62.375 | 10.932 | 78.275 | 1.9167 | 13.0722 | 10.2323 | 2.8399 | 0.86937 | 896.8137 | 0.0078132 | 1.0952 | 2475189.5945 | 0.59058 | 139.2083 | -17.8421 | 30.1867 | 108.5217 | 29.8871 | 1.2075 | 325 | 0.99008
2014-11-22 23:00 | 34.875 | 8.3628 | 77.7875 | 4.1792 | 10.9993 | 8.5561 | 2.4432 | 0.74689 | 896.8137 | 0.0065929 | 1.106 | 2481255.4265 | 0.58914 | 139.2083 | -6.2012 | 20.6526 | 49.7707 | 32.3082 | 1.3021 | 326 | 1.5644
2014-11-23 23:00 | 60.7917 | 7.4035 | 85.425 | 0.77917 | 10.3029 | 8.8013 | 1.5017 | 0.7051 | 896.8137 | 0.006805 | 1.1097 | 2483520.3487 | 0.5886 | 139.2083 | -11.5568 | 35.2528 | 266.9519 | 21.4937 | 0.86545 | 327 | 0.6097
2014-11-24 23:00 | 68.9583 | 7.4904 | 90.6292 | 1 | 10.3644 | 9.3932 | 0.97123 | 0.70881 | 896.8137 | 0.0072604 | 1.109 | 2483315.1215 | 0.58865 | 139.2083 | -15.5191 | 37.5788 | 208 | 21.2866 | 0.85718 | 328 | 0.56645
2014-11-25 23:00 | 111.9167 | 9.4446 | 89.575 | 1.4875 | 11.8339 | 10.6002 | 1.2337 | 0.79654 | 896.8137 | 0.0081367 | 1.1008 | 2478701.2116 | 0.58975 | 139.2083 | -33.6684 | 52.5075 | 139.8319 | 30.6718 | 1.2374 | 329 | 0.58414
2014-11-26 23:00 | 25.5417 | 7.0077 | 89.7542 | 3.5833 | 10.0272 | 8.9998 | 1.0274 | 0.68846 | 896.8137 | 0.0069683 | 1.1111 | 2484454.797 | 0.58838 | 139.2083 | -5.1268 | 14.5403 | 58.0465 | 14.9796 | 0.60293 | 330 | 1.0302
2014-11-27 23:00 | 105.25 | 8.4545 | 84.0042 | 1.1208 | 11.068 | 9.2976 | 1.7704 | 0.75099 | 896.8137 | 0.0071619 | 1.1053 | 2481038.83 | 0.58919 | 139.2083 | -23.4235 | 57.619 | 185.5762 | 34.4709 | 1.3894 | 331 | 0.59826
2014-11-28 23:00 | 139.2083 | 8.5176 | 83.325 | 1.0583 | 11.1154 | 9.2619 | 1.8535 | 0.75383 | 896.8137 | 0.0071329 | 1.1051 | 2480889.9003 | 0.58923 | 139.2083 | -30.7166 | 76.4738 | 196.5354 | 43.8603 | 1.7679 | 332 | 0.57353
2014-11-29 23:00 | 119.7083 | 8.0203 | 82.5625 | 0.57083 | 10.746 | 8.8722 | 1.8738 | 0.73173 | 896.8137 | 0.0068448 | 1.1072 | 2482064.1626 | 0.58895 | 136.75 | -23.8884 | 68.287 | 364.3796 | 38.8364 | 1.5647 | 333 | 0.56872
2014-11-30 23:00 | 133.5417 | 7.872 | 85.8333 | 0.97917 | 10.638 | 9.131 | 1.5071 | 0.72525 | 896.8137 | 0.0070481 | 1.1077 | 2482414.2275 | 0.58886 | 136.75 | -28.6777 | 74.1494 | 212.4255 | 40.8887 | 1.6471 | 334 | 0.55144
2014-12-01 23:00 | 45.75 | 9.3931 | 84.4875 | 1.4875 | 11.7929 | 9.9636 | 1.8294 | 0.79411 | 896.8137 | 0.0076494 | 1.1013 | 2478822.8456 | 0.58972 | 136.75 | -12.32 | 22.9075 | 139.8319 | 19.4497 | 0.78464 | 335 | 0.84905
2014-12-02 23:00 | 114.2083 | 12.4893 | 83.9167 | 0.9 | 14.4893 | 12.159 | 2.3304 | 0.95164 | 896.8137 | 0.0092337 | 1.0884 | 2471512.873 | 0.59146 | 136.75 | -46.7092 | 41.2312 | 231.1111 | 29.1802 | 1.1807 | 336 | 0.70772
2014-12-03 23:00 | 77.0417 | 12.8418 | 86.0458 | 0.94167 | 14.8283 | 12.7591 | 2.0692 | 0.97116 | 896.8137 | 0.0096776 | 1.0867 | 2470680.5223 | 0.59166 | 136.75 | -34.2081 | 25.114 | 220.885 | 19.7739 | 0.80034 | 337 | 0.78736
2014-12-04 23:00 | 125.7083 | 14.4465 | 85.9917 | 1.95 | 16.4605 | 14.1547 | 2.3058 | 1.0644 | 896.8137 | 0.010676 | 1.08 | 2466891.8647 | 0.59257 | 136.75 | -66.5795 | 30.2159 | 106.6667 | 27.1784 | 1.1017 | 338 | 0.89947
2014-12-05 23:00 | 127.625 | 12.236 | 92.9875 | 1.75 | 14.2501 | 13.2508 | 0.99929 | 0.93783 | 896.8137 | 0.010072 | 1.0888 | 2472110.7339 | 0.59132 | 136.75 | -59.5398 | 38.7314 | 118.8571 | 24.2433 | 0.98067 | 339 | 0.62593
2014-12-06 23:00 | 125.7083 | 11.3961 | 92.3792 | 1.6042 | 13.4812 | 12.4538 | 1.0274 | 0.89323 | 896.8137 | 0.009494 | 1.0924 | 2474093.8035 | 0.59085 | 140.375 | -51.2811 | 45.5143 | 129.6623 | 27.3675 | 1.1062 | 340 | 0.6013
2014-12-07 23:00 | 136.75 | 10.7361 | 87.0208 | 1.3417 | 12.9028 | 11.2281 | 1.6747 | 0.85946 | 896.8137 | 0.0085795 | 1.0955 | 2475652.174 | 0.59047 | 140.375 | -46.3216 | 58.9759 | 155.0311 | 36.4505 | 1.4724 | 341 | 0.61806
2014-12-08 23:00 | 124.375 | 13.61 | 85.4667 | 1.9042 | 15.591 | 13.3251 | 2.2659 | 1.0149 | 896.8137 | 0.01008 | 1.0836 | 2468866.7739 | 0.5921 | 140.375 | -58.1066 | 37.6622 | 109.2341 | 30.6028 | 1.2395 | 342 | 0.81256
2014-12-09 23:00 | 40.5417 | 10.9871 | 95.8375 | 0.85417 | 13.1202 | 12.574 | 0.54613 | 0.87217 | 896.8137 | 0.0095994 | 1.0939 | 2475059.5256 | 0.59061 | 140.375 | -16.6974 | 14.5197 | 243.5122 | 9.2657 | 0.37436 | 343 | 0.63815
2014-12-10 23:00 | 134.4167 | 11.0323 | 86.8125 | 0.93333 | 13.1597 | 11.4243 | 1.7354 | 0.87448 | 896.8137 | 0.0087203 | 1.0943 | 2474952.6325 | 0.59064 | 140.375 | -47.1661 | 56.3347 | 222.8571 | 35.0283 | 1.4153 | 344 | 0.62179
2014-12-11 23:00 | 119.625 | 9.844 | 82.4625 | 0.70833 | 12.1558 | 10.024 | 2.1318 | 0.81556 | 896.8137 | 0.0076835 | 1.0995 | 2477758.4138 | 0.58997 | 140.375 | -31.9971 | 60.1142 | 293.6471 | 36.8918 | 1.4889 | 345 | 0.6137
2014-12-12 23:00 | 87.5 | 12.489 | 81.575 | 0.79583 | 14.4891 | 11.8195 | 2.6696 | 0.95163 | 896.8137 | 0.0089759 | 1.0885 | 2471513.4683 | 0.59146 | 140.375 | -33.2469 | 34.1281 | 261.3613 | 25.648 | 1.0377 | 346 | 0.75152
2014-12-13 23:00 | 121.375 | 10.9093 | 86.2042 | 0.4 | 13.0524 | 11.2517 | 1.8007 | 0.86822 | 896.8137 | 0.0085923 | 1.0948 | 2475243.2452 | 0.59057 | 140.375 | -41.3713 | 52.0874 | 520 | 31.8729 | 1.2877 | 347 | 0.61191
2014-12-14 23:00 | 50.9583 | 9.1702 | 92.4 | 0.45 | 11.6171 | 10.7342 | 0.8829 | 0.78368 | 896.8137 | 0.0082476 | 1.1018 | 2479349.1518 | 0.58959 | 140.75 | -15.4777 | 23.7602 | 462.2222 | 14.1761 | 0.57177 | 348 | 0.59663
2014-12-15 23:00 | 122.2917 | 9.0076 | 85.7208 | 0.45833 | 11.4903 | 9.8496 | 1.6407 | 0.77615 | 896.8137 | 0.0075722 | 1.1029 | 2479732.97 | 0.5895 | 143.7083 | -30.3912 | 63.7733 | 453.8182 | 36.7305 | 1.4812 | 349 | 0.57595
2014-12-16 23:00 | 140.375 | 8.1857 | 75.6417 | 0.28333 | 10.8677 | 8.2205 | 2.6472 | 0.73902 | 896.8137 | 0.0063383 | 1.1069 | 2481673.5515 | 0.58904 | 143.7083 | -21.3038 | 86.785 | 734.1176 | 49.2282 | 1.9837 | 350 | 0.56724
2014-12-17 23:00 | 114.8333 | 7.7652 | 75.8833 | 0.37083 | 10.5608 | 8.0139 | 2.5469 | 0.72062 | 896.8137 | 0.0061883 | 1.1086 | 2482666.2557 | 0.5888 | 143.7083 | -15.8914 | 72.5303 | 560.8989 | 41.4495 | 1.6696 | 351 | 0.57148
2014-12-18 23:00 | 86.7083 | 9.2854 | 77.3833 | 0.7125 | 11.7077 | 9.0598 | 2.6479 | 0.78906 | 896.8137 | 0.0069582 | 1.1022 | 2479077.13 | 0.58966 | 143.7083 | -17.7184 | 49.047 | 291.9298 | 32.0621 | 1.2933 | 352 | 0.6537
2014-12-19 23:00 | 70.875 | 7.5757 | 89.15 | 0.95417 | 10.425 | 9.2939 | 1.1311 | 0.71245 | 896.8137 | 0.0071815 | 1.1088 | 2483113.8531 | 0.5887 | 143.7083 | -15.0748 | 39.4989 | 217.9913 | 22.7603 | 0.9166 | 353 | 0.57623
2014-12-20 23:00 | 114.25 | 7.3457 | 85.3667 | 1.2208 | 10.2623 | 8.7605 | 1.5017 | 0.70265 | 896.8137 | 0.0067749 | 1.1099 | 2483656.8374 | 0.58857 | 143.7083 | -20.7534 | 67.2191 | 170.3754 | 37.216 | 1.4984 | 354 | 0.55365
2014-12-21 23:00 | 135.7917 | 6.5265 | 88.2208 | 1.2875 | 9.7007 | 8.558 | 1.1427 | 0.66867 | 896.8137 | 0.0066377 | 1.1133 | 2485590.8636 | 0.58811 | 143.7083 | -22.8002 | 81.7593 | 161.5534 | 41.3967 | 1.6655 | 355 | 0.50632
2014-12-22 23:00 | 57.0417 | 6.8733 | 90.1125 | 2.0833 | 9.935 | 8.9527 | 0.98233 | 0.68288 | 896.8137 | 0.0069352 | 1.1117 | 2484772.078 | 0.58831 | 143.7083 | -10.9174 | 33.0047 | 99.84 | 19.909 | 0.80124 | 356 | 0.60322
2014-12-23 23:00 | 138.9167 | 6.7901 | 76.0625 | 1.475 | 9.8783 | 7.5137 | 2.3646 | 0.67944 | 896.8137 | 0.0058222 | 1.1127 | 2484968.6646 | 0.58826 | 143.7083 | -14.7281 | 92.2377 | 141.0169 | 52.1912 | 2.1003 | 357 | 0.56583
2014-12-24 23:00 | 140.75 | 7.0011 | 79.6208 | 0.5125 | 10.0227 | 7.9801 | 2.0425 | 0.68818 | 896.8137 | 0.006179 | 1.1116 | 2484470.2914 | 0.58838 | 143.7083 | -18.9808 | 89.3967 | 405.8537 | 48.72 | 1.961 | 358 | 0.54499
2014-12-25 23:00 | 143.7083 | 7.5081 | 80.6083 | 1.2667 | 10.3769 | 8.3647 | 2.0123 | 0.70956 | 896.8137 | 0.006465 | 1.1095 | 2483273.4603 | 0.58866 | 143.7083 | -22.8331 | 87.8223 | 164.2105 | 49.0364 | 1.9747 | 359 | 0.55836
2014-12-26 23:00 | 142.7083 | 8.8451 | 81.8625 | 1.8042 | 11.3647 | 9.3035 | 2.0613 | 0.76869 | 896.8137 | 0.0071565 | 1.1038 | 2480116.6933 | 0.58941 | 142.7083 | -31.2018 | 78.6836 | 115.2887 | 46.7936 | 1.8868 | 360 | 0.59471
2014-12-27 23:00 | 123.5417 | 7.2725 | 85.5083 | 1.2667 | 10.2109 | 8.7312 | 1.4797 | 0.69955 | 896.8137 | 0.006754 | 1.1102 | 2483829.7077 | 0.58853 | 140.4583 | -22.7222 | 72.4049 | 164.2105 | 39.4393 | 1.5878 | 361 | 0.5447
2014-12-28 23:00 | 41.8333 | 4.9474 | 98.6792 | 0.59167 | 8.694 | 8.5792 | 0.11483 | 0.60712 | 896.8137 | 0.0066919 | 1.1196 | 2489319.16 | 0.58723 | 140.4583 | -7.0767 | 25.1349 | 351.5493 | 11.9174 | 0.47874 | 362 | 0.47414
2014-12-29 23:00 | 120.8333 | 8.2612 | 88.7458 | 1.1833 | 10.9236 | 9.6942 | 1.2294 | 0.74237 | 896.8137 | 0.0074726 | 1.1059 | 2481495.2951 | 0.58908 | 148.4583 | -27.755 | 65.2867 | 175.7746 | 35.907 | 1.447 | 363 | 0.54999
2014-12-30 23:00 | 137.5417 | 7.016 | 83.0667 | 0.5 | 10.0329 | 8.334 | 1.6989 | 0.6888 | 896.8137 | 0.0064526 | 1.1114 | 2484435.2069 | 0.58839 | 148.4583 | -20.7656 | 85.1414 | 416 | 45.9257 | 1.8485 | 364 | 0.5394
2014-12-31 23:00 | 140.4583 | 7.4387 | 79.0417 | 0.60417 | 10.3278 | 8.1633 | 2.1645 | 0.7066 | 896.8137 | 0.0063109 | 1.1098 | 2483437.2686 | 0.58862 | 148.4583 | -19.9506 | 88.2023 | 344.2759 | 48.9994 | 1.973 | 365 | 0.55553
2015-01-01 23:00 | 136.375 | 9.9074 | 79.1708 | 2.0292 | 12.2076 | 9.6649 | 2.5427 | 0.81861 | 896.8137 | 0.0074066 | 1.0995 | 2477608.7047 | 0.59001 | 148.4583 | -31.8432 | 73.1655 | 102.5051 | 48.1782 | 1.9445 | 366 | 0.65848
2015-01-02 23:00 | 43.3333 | 8.1154 | 82.6667 | 3.1375 | 10.8158 | 8.9411 | 1.8747 | 0.73592 | 896.8137 | 0.0068956 | 1.1068 | 2481839.5119 | 0.589 | 151.4167 | -7.9845 | 25.3822 | 66.2948 | 25.7357 | 1.037 | 367 | 1.0139
2015-01-03 23:00 | 37.1667 | 5.4878 | 91.8875 | 1.2667 | 9.0276 | 8.2952 | 0.73236 | 0.62761 | 896.8137 | 0.0064578 | 1.1175 | 2488043.2984 | 0.58753 | 151.4167 | -5.3037 | 23.3146 | 164.2105 | 13.3983 | 0.53851 | 368 | 0.57467
2015-01-04 23:00 | 74.0833 | 5.0105 | 93.3917 | 1.1917 | 8.7324 | 8.1553 | 0.57706 | 0.60948 | 896.8137 | 0.0063598 | 1.1195 | 2489170.1788 | 0.58727 | 156.5833 | -9.6046 | 47.4396 | 174.5455 | 22.7818 | 0.91524 | 369 | 0.48023
2015-01-05 23:00 | 18.9583 | 6.8584 | 92.5 | 3.3208 | 9.9248 | 9.1805 | 0.74436 | 0.68226 | 896.8137 | 0.007112 | 1.1116 | 2484807.388 | 0.5883 | 156.5833 | -3.5529 | 11.045 | 62.6349 | 10.7879 | 0.43415 | 370 | 0.97672
2015-01-06 23:00 | 37.875 | 4.6036 | 84.5958 | 5.85 | 8.4874 | 7.18 | 1.3074 | 0.59438 | 896.8137 | 0.0056074 | 1.1216 | 2490130.9426 | 0.58704 | 156.5833 | -2.8681 | 26.2956 | 35.5556 | 24.4048 | 0.98006 | 371 | 0.92809
2015-01-07 23:00 | 5.5417 | 1.9729 | 98.2292 | 3.125 | 7.0451 | 6.9203 | 0.12476 | 0.50428 | 896.8137 | 0.0054563 | 1.1325 | 2496341.9554 | 0.58558 | 156.5833 | -0.32525 | 3.9418 | 66.56 | 2.4148 | 0.096733 | 372 | 0.61261
2015-01-08 23:00 | 148.4583 | 0.85855 | 72.975 | 4.425 | 6.5025 | 4.7452 | 1.7573 | 0.46981 | 896.8137 | 0.0037565 | 1.1381 | 2498972.9553 | 0.58496 | 156.5833 | 10.616 | 124.9289 | 47.0056 | 52.6568 | 2.1071 | 373 | 0.42149
2015-01-09 23:00 | 109.375 | -4.1661 | 83.6458 | 3.9542 | 4.4876 | 3.7537 | 0.7339 | 0.33835 | 896.8137 | 0.0030271 | 1.1599 | 2510836.2404 | 0.5822 | 156.5833 | 14.2557 | 98.4745 | 52.6027 | 29.2374 | 1.1644 | 374 | 0.2969
2015-01-10 23:00 | 124.0417 | -7.3369 | 79.5 | 0.89583 | 3.5217 | 2.7997 | 0.72194 | 0.2729 | 896.8137 | 0.0022847 | 1.1742 | 2518322.5143 | 0.58047 | 166.1667 | 22.345 | 117.8571 | 232.186 | 34.8402 | 1.3835 | 375 | 0.29561
2015-01-11 23:00 | 54.1667 | -1.5384 | 97.2333 | 1.9625 | 5.4588 | 5.3078 | 0.15103 | 0.40246 | 896.8137 | 0.004239 | 1.1479 | 2504632.1363 | 0.58364 | 166.1667 | 1.7562 | 43.4645 | 105.9873 | 13.9512 | 0.55702 | 376 | 0.32098
2015-01-12 23:00 | 151.4167 | -4.1189 | 94.125 | 0.8875 | 4.5036 | 4.239 | 0.26458 | 0.33942 | 896.8137 | 0.0034179 | 1.1594 | 2510724.7168 | 0.58222 | 166.375 | 13.9909 | 130.5818 | 234.3662 | 41.6566 | 1.6591 | 377 | 0.31901
2015-01-13 23:00 | 138.2917 | -4.1445 | 97.1625 | 2.7458 | 4.4949 | 4.3673 | 0.12754 | 0.33884 | 896.8137 | 0.0035217 | 1.1595 | 2510785.1703 | 0.58221 | 170.5833 | 11.4156 | 117.9001 | 75.7511 | 28.7237 | 1.144 | 378 | 0.24363
2015-01-14 23:00 | 156.5833 | -0.51404 | 87.8542 | 2.1042 | 5.8852 | 5.1704 | 0.7148 | 0.43015 | 896.8137 | 0.0041137 | 1.1436 | 2502213.6408 | 0.58421 | 170.5833 | 6.229 | 126.7982 | 98.8515 | 44.0076 | 1.7587 | 379 | 0.34707
2015-01-15 23:00 | 39.5833 | -0.024614 | 100 | 0.70833 | 6.0991 | 6.0991 | 0 | 0.44395 | 896.8137 | 0.004844 | 1.1411 | 2501058.1142 | 0.58448 | 170.5833 | -0.42084 | 30.0583 | 293.6471 | 11.4273 | 0.4569 | 380 | 0.38017
2015-01-16 23:00 | 105.25 | 1.4264 | 99.675 | 0.98333 | 6.7742 | 6.7522 | 0.022016 | 0.48711 | 896.8137 | 0.0053343 | 1.1348 | 2497632.1758 | 0.58528 | 170.5833 | -4.7304 | 76.3121 | 211.5254 | 29.4541 | 1.1793 | 381 | 0.38597
2015-01-17 23:00 | 117.4167 | 1.3615 | 99.9417 | 1.6542 | 6.7426 | 6.7387 | 0.0039332 | 0.4851 | 896.8137 | 0.0053249 | 1.1351 | 2497785.5259 | 0.58524 | 170.5833 | -5.1916 | 85.2192 | 125.7431 | 29.6358 | 1.1865 | 382 | 0.34776
2015-01-18 23:00 | 142.9583 | -1.2203 | 97.8583 | 0.31667 | 5.5882 | 5.4685 | 0.11968 | 0.41089 | 896.8137 | 0.0043623 | 1.1465 | 2503881.0596 | 0.58382 | 170.5833 | 3.2768 | 113.3547 | 656.8421 | 44.2664 | 1.7679 | 383 | 0.39051
2015-01-19 23:00 | 152.5417 | -0.36561 | 79.5083 | 0.49583 | 5.9493 | 4.7302 | 1.2191 | 0.43429 | 896.8137 | 0.0037615 | 1.1432 | 2501863.2048 | 0.58429 | 170.5833 | 9.9702 | 127.4273 | 419.4958 | 52.5738 | 2.1014 | 384 | 0.41258
2015-01-20 23:00 | 166.1667 | 3.5213 | 76.0083 | 0.51667 | 7.8652 | 5.9782 | 1.887 | 0.55577 | 896.8137 | 0.0046871 | 1.1266 | 2492686.2083 | 0.58644 | 170.5833 | -0.74612 | 127.2022 | 402.5806 | 61.0819 | 2.4504 | 385 | 0.48019
2015-01-21 23:00 | 163.9167 | 5.9336 | 73.5833 | 0.27917 | 9.3112 | 6.8515 | 2.4597 | 0.64496 | 896.8137 | 0.0053254 | 1.1164 | 2486990.8555 | 0.58778 | 170.5833 | -8.7442 | 117.4716 | 745.0746 | 61.698 | 2.4808 | 386 | 0.52522
2015-01-22 23:00 | 166.375 | 7.2782 | 70.7708 | 0.75833 | 10.2149 | 7.2292 | 2.9857 | 0.6998 | 896.8137 | 0.005592 | 1.1109 | 2483816.1455 | 0.58853 | 184.1667 | -11.5369 | 116.5718 | 274.2857 | 65.1483 | 2.6229 | 387 | 0.55887
2015-01-23 23:00 | 170.5833 | 8.3073 | 74.4833 | 1.1333 | 10.9579 | 8.1618 | 2.7961 | 0.74442 | 896.8137 | 0.0062903 | 1.1064 | 2481386.3893 | 0.58911 | 184.1667 | -19.763 | 111.5862 | 183.5294 | 64.1697 | 2.586 | 388 | 0.57507
2015-01-24 23:00 | 155.25 | 9.329 | 78.6042 | 1.4042 | 11.7421 | 9.2298 | 2.5123 | 0.7911 | 896.8137 | 0.0070877 | 1.1019 | 2478974.3293 | 0.58968 | 184.1667 | -25.9679 | 93.5746 | 148.1306 | 55.9164 | 2.2556 | 389 | 0.59756
2015-01-25 23:00 | 150 | 9.8061 | 80.0542 | 1.65 | 12.1249 | 9.7065 | 2.4184 | 0.81374 | 896.8137 | 0.0074412 | 1.0998 | 2477847.8759 | 0.58995 | 184.1667 | -28.4705 | 87.0295 | 126.0606 | 53.1417 | 2.1447 | 390 | 0.61062
2015-01-26 23:00 | 166.9583 | 8.27 | 68.3458 | 1.4875 | 10.9301 | 7.4703 | 3.4598 | 0.74276 | 896.8137 | 0.0057581 | 1.1069 | 2481474.5346 | 0.58909 | 190.9583 | -13.2601 | 115.2978 | 139.8319 | 69.547 | 2.8026 | 391 | 0.60319
2015-01-27 23:00 | 110.9167 | 6.4995 | 64.025 | 0.625 | 9.6826 | 6.1993 | 3.4833 | 0.66757 | 896.8137 | 0.0048087 | 1.1145 | 2485654.601 | 0.5881 | 190.9583 | -1.7277 | 83.6782 | 332.8 | 48.9883 | 1.9708 | 392 | 0.58544
2015-01-28 23:00 | 106.6087 | 6.5462 | 70.8125 | 1.75 | 9.7139 | 6.8786 | 2.8352 | 0.66947 | 896.8137 | 0.0053348 | 1.114 | 2485544.3175 | 0.58812 | 190.9583 | -5.2654 | 76.8233 | 118.8571 | 48.6981 | 1.9593 | 393 | 0.6339
2015-01-29 23:00 | 142.6667 | 6.4564 | 71.7833 | 0.4875 | 9.6539 | 6.9299 | 2.724 | 0.66583 | 896.8137 | 0.0053762 | 1.1143 | 2485756.4393 | 0.58807 | 190.9583 | -7.3907 | 102.4626 | 426.6667 | 55.8102 | 2.2452 | 394 | 0.54469
2015-01-30 23:00 | 49.5833 | 2.915 | 92.275 | 0.9125 | 7.5345 | 6.9525 | 0.58204 | 0.53509 | 896.8137 | 0.0054629 | 1.1286 | 2494117.7929 | 0.5861 | 190.9583 | -2.4923 | 35.6869 | 227.9452 | 16.8993 | 0.67757 | 395 | 0.47354
2015-01-31 23:00 | 146.7391 | 6.3153 | 80.8583 | 0.80435 | 9.5603 | 7.7303 | 1.83 | 0.66014 | 896.8137 | 0.0060002 | 1.1145 | 2486089.5978 | 0.58799 | 190.9583 | -13.0886 | 99.9006 | 258.5946 | 52.4883 | 2.1113 | 396 | 0.52541
2015-02-01 23:00 | 184.1667 | 8.0582 | 71 | 0.8125 | 10.7738 | 7.6494 | 3.1244 | 0.7334 | 896.8137 | 0.0059006 | 1.1076 | 2481974.6769 | 0.58897 | 190.9583 | -16.142 | 125.6663 | 256 | 71.2786 | 2.8719 | 397 | 0.56721
2015-02-02 23:00 | 177.0833 | 10.605 | 68.4292 | 0.72083 | 12.7906 | 8.7525 | 4.0381 | 0.85289 | 896.8137 | 0.0066909 | 1.0972 | 2475961.6819 | 0.5904 | 190.9583 | -25.2877 | 111.0665 | 288.5549 | 69.4245 | 2.8039 | 398 | 0.62507
2015-02-03 23:00 | 180.4167 | 8.2486 | 71.6292 | 2.3792 | 10.9143 | 7.8178 | 3.0965 | 0.74181 | 896.8137 | 0.0060265 | 1.1068 | 2481525.0025 | 0.58908 | 190.9583 | -17.2802 | 121.6406 | 87.4256 | 71.8937 | 2.8972 | 399 | 0.59103
2015-02-04 23:00 | 104.625 | 7.5336 | 70.1708 | 3.3625 | 10.395 | 7.2943 | 3.1008 | 0.71065 | 896.8137 | 0.0056372 | 1.1099 | 2483213.2231 | 0.58868 | 190.9583 | -7.3485 | 73.2128 | 61.8587 | 54.8897 | 2.2104 | 400 | 0.74973
2015-02-05 23:00 | 190.9583 | 8.9246 | 70.2708 | 1.4167 | 11.426 | 8.0291 | 3.3968 | 0.77233 | 896.8137 | 0.0061745 | 1.104 | 2479929.0754 | 0.58945 | 190.9583 | -20.3527 | 126.6852 | 146.8235 | 75.1683 | 3.0311 | 401 | 0.59335
2015-02-06 23:00 | 98.2174 | 9.3854 | 72.9292 | 1.2583 | 11.7868 | 8.596 | 3.1908 | 0.79375 | 896.8137 | 0.0065997 | 1.102 | 2478841.0911 | 0.58971 | 179.6522 | -13.919 | 61.7084 | 165.298 | 43.0676 | 1.7374 | 402 | 0.69792
2015-02-07 23:00 | 179.6522 | 12.7342 | 58.6292 | 2.0292 | 14.7241 | 8.6326 | 6.0915 | 0.96517 | 896.8137 | 0.0065502 | 1.0891 | 2470934.4668 | 0.5916 | 179.6522 | -27.019 | 111.3132 | 102.5051 | 87.9314 | 3.5586 | 403 | 0.78995
2015-02-08 23:00 | 121.125 | 10.1191 | 65.0375 | 4.5292 | 12.382 | 8.053 | 4.3291 | 0.82889 | 896.8137 | 0.0061667 | 1.0994 | 2477108.7681 | 0.59013 | 146.875 | -17.2478 | 76.0184 | 45.9246 | 72.0541 | 2.9088 | 404 | 0.94785
2015-02-09 23:00 | 136.1667 | 8.7479 | 79.9667 | 4.7 | 11.2902 | 9.0284 | 2.2618 | 0.76425 | 896.8137 | 0.0069473 | 1.1043 | 2480346.2399 | 0.58936 | 146.875 | -26.776 | 78.0724 | 44.2553 | 50.8922 | 2.0518 | 405 | 0.65186
2015-02-10 23:00 | 115.8333 | 6.7468 | 78.1625 | 4.3792 | 9.8489 | 7.6982 | 2.1508 | 0.67767 | 896.8137 | 0.0059661 | 1.1128 | 2485070.8381 | 0.58824 | 146.875 | -13.2938 | 75.8979 | 47.4976 | 47.8352 | 1.9249 | 406 | 0.63026
2015-02-11 23:00 | 24.3333 | 2.5313 | 89.7167 | 4.0167 | 7.3317 | 6.5777 | 0.75394 | 0.52235 | 896.8137 | 0.0051757 | 1.1303 | 2495023.5083 | 0.58589 | 223.0833 | -0.68087 | 18.0558 | 51.7842 | 13.6585 | 0.54743 | 407 | 0.75646
2015-02-12 23:00 | 47.75 | 0.50137 | 100 | 1.0417 | 6.3366 | 6.3366 | 0 | 0.4592 | 896.8137 | 0.0050229 | 1.1388 | 2499816.2646 | 0.58477 | 229.4167 | -0.82166 | 35.9458 | 199.68 | 13.216 | 0.52868 | 408 | 0.36766
2015-02-13 23:00 | 58.2083 | 1.0044 | 100 | 0.75417 | 6.5713 | 6.5713 | 0 | 0.4742 | 896.8137 | 0.0051995 | 1.1366 | 2498628.5366 | 0.58504 | 229.4167 | -1.5348 | 43.2857 | 275.8011 | 16.9956 | 0.6802 | 409 | 0.39264
2015-02-14 23:00 | 129.5833 | 2.7139 | 98.6042 | 0.17917 | 7.4276 | 7.3239 | 0.10368 | 0.52838 | 896.8137 | 0.005759 | 1.1292 | 2494592.4357 | 0.58599 | 229.4167 | -7.2111 | 92.5681 | 1160.9302 | 42.6306 | 1.7089 | 410 | 0.46053
2015-02-15 23:00 | 146.875 | 0.17206 | 95.2292 | 0.12917 | 6.1869 | 5.8918 | 0.29517 | 0.4496 | 896.8137 | 0.004676 | 1.1404 | 2500593.7605 | 0.58458 | 229.4167 | 0.036166 | 113.1299 | 1610.3226 | 48.2003 | 1.9276 | 411 | 0.42606
2015-02-16 23:00 | 142.0417 | 3.991 | 91.2125 | 0.5875 | 8.1301 | 7.4157 | 0.71443 | 0.57225 | 896.8137 | 0.0058043 | 1.124 | 2491577.3176 | 0.5867 | 229.4167 | -8.5416 | 100.8305 | 354.0426 | 47.043 | 1.8881 | 412 | 0.46656
2015-02-17 23:00 | 70.375 | 4.0366 | 95.6333 | 1.3875 | 8.1562 | 7.8001 | 0.35616 | 0.57387 | 896.8137 | 0.0061042 | 1.1236 | 2491469.6347 | 0.58672 | 229.4167 | -5.2365 | 48.9522 | 149.9099 | 21.4508 | 0.86097 | 413 | 0.4382
2015-02-18 23:00 | 70.1667 | 5.3121 | 90.7667 | 3.4 | 8.9179 | 8.0945 | 0.82342 | 0.62088 | 896.8137 | 0.0063055 | 1.1183 | 2488458.0848 | 0.58743 | 229.4167 | -6.0801 | 47.9483 | 61.1765 | 23.8679 | 0.95914 | 414 | 0.49778
2015-02-19 23:00 | 50.0417 | 1.046 | 94.8333 | 4.5417 | 6.5911 | 6.2505 | 0.34054 | 0.47546 | 896.8137 | 0.0049449 | 1.1366 | 2498530.384 | 0.58507 | 229.4167 | -0.70016 | 37.8319 | 45.7982 | 13.5427 | 0.54203 | 415 | 0.35797
2015-02-20 23:00 | 12.8333 | -0.37675 | 93.7958 | 2.5125 | 5.9445 | 5.5757 | 0.36881 | 0.43398 | 896.8137 | 0.004434 | 1.1429 | 2501889.4979 | 0.58428 | 229.4167 | 0.1654 | 10.0471 | 82.7861 | 6.2633 | 0.25034 | 416 | 0.6234
2015-02-21 23:00 | 223.0833 | 1.563 | 85.2417 | 0.64167 | 6.841 | 5.8314 | 1.0096 | 0.49135 | 896.8137 | 0.0046046 | 1.1347 | 2497309.7037 | 0.58535 | 229.4167 | 0.60425 | 172.3784 | 324.1558 | 73.349 | 2.9371 | 417 | 0.42551
2015-02-22 23:00 | 229.4167 | 1.2533 | 75.575 | 0.1875 | 6.6903 | 5.0562 | 1.6341 | 0.48178 | 896.8137 | 0.003997 | 1.1363 | 2498041.0327 | 0.58518 | 229.4167 | 8.0999 | 184.7508 | 1109.3333 | 82.1547 | 3.2888 | 418 | 0.44468
2015-02-23 23:00 | 119.125 | 4.2226 | 77.15 | 0.0041667 | 8.2636 | 6.3754 | 1.8882 | 0.58053 | 896.8137 | 0.0049859 | 1.1235 | 2491030.4615 | 0.58683 | 257.875 | -2.0919 | 89.6343 | 49920 | 44.5806 | 1.7896 | 419 | 0.49736
2015-02-24 23:00 | 81.625 | 8.6939 | 73.75 | 0.21667 | 11.249 | 8.2961 | 2.9529 | 0.76179 | 896.8137 | 0.0063851 | 1.1048 | 2480473.7739 | 0.58933 | 257.875 | -7.1621 | 55.6892 | 960 | 32.8785 | 1.3255 | 420 | 0.59039
2015-02-25 23:00 | 76.5 | 6.5254 | 93.125 | 0.99583 | 9.6999 | 9.0331 | 0.66687 | 0.66862 | 896.8137 | 0.0070061 | 1.113 | 2485593.4967 | 0.58811 | 257.875 | -8.312 | 50.593 | 208.8703 | 25.7221 | 1.0348 | 421 | 0.50841
2015-02-26 23:00 | 225.25 | 7.7873 | 83.0625 | 1.3208 | 10.5767 | 8.7853 | 1.7914 | 0.72158 | 896.8137 | 0.0067834 | 1.1082 | 2482614.1909 | 0.58882 | 257.875 | -23.1263 | 150.3162 | 157.4763 | 77.0428 | 3.1033 | 422 | 0.51254
2015-02-27 23:00 | 192.375 | 10.9049 | 68.1083 | 1.0208 | 13.0486 | 8.8872 | 4.1614 | 0.86799 | 896.8137 | 0.0067868 | 1.0959 | 2475253.5689 | 0.59057 | 257.875 | -21.3034 | 126.8254 | 203.7551 | 79.7836 | 3.2232 | 423 | 0.62908
2015-02-28 23:00 | 188.6667 | 8.7668 | 70.1333 | 1.9583 | 11.3047 | 7.9284 | 3.3763 | 0.76511 | 896.8137 | 0.0061004 | 1.1047 | 2480301.5396 | 0.58937 | 257.875 | -14.2029 | 131.0705 | 106.2128 | 77.7674 | 3.1354 | 424 | 0.59333
2015-03-01 23:00 | 155.5 | 6.9739 | 76.0083 | 1.8042 | 10.0039 | 7.6038 | 2.4001 | 0.68705 | 896.8137 | 0.0058882 | 1.1119 | 2484534.5406 | 0.58836 | 257.875 | -9.6948 | 110.0402 | 115.2887 | 60.5422 | 2.4368 | 425 | 0.55018
2015-03-02 23:00 | 104.5 | 8.077 | 79.4292 | 2.3375 | 10.7876 | 8.5685 | 2.2191 | 0.73423 | 896.8137 | 0.0066092 | 1.1071 | 2481930.2002 | 0.58898 | 257.875 | -10.0329 | 70.4321 | 88.984 | 44.4622 | 1.7914 | 426 | 0.63128
2015-03-03 23:00 | 110.25 | 8.577 | 76.075 | 2.7208 | 11.1602 | 8.4902 | 2.6701 | 0.7565 | 896.8137 | 0.0065371 | 1.1052 | 2480749.8133 | 0.58926 | 257.875 | -10.3736 | 74.5189 | 76.4472 | 50.4578 | 2.034 | 427 | 0.67711
2015-03-04 23:00 | 118.9583 | 7.8334 | 78.2333 | 2.75 | 10.6101 | 8.3006 | 2.3095 | 0.72358 | 896.8137 | 0.0064081 | 1.1082 | 2482505.2596 | 0.58884 | 257.875 | -10.3287 | 81.2692 | 75.6364 | 49.9506 | 2.0121 | 428 | 0.61463
2015-03-05 23:00 | 257.875 | 8.6237 | 70.7833 | 1.0292 | 11.1957 | 7.9247 | 3.271 | 0.75862 | 896.8137 | 0.0061007 | 1.1053 | 2480639.3689 | 0.58929 | 271.0833 | -18.3984 | 180.1654 | 202.1053 | 99.6366 | 4.0166 | 429 | 0.55303
2015-03-06 23:00 | 256.8333 | 9.9648 | 64.0458 | 0.5625 | 12.2547 | 7.8486 | 4.4061 | 0.82139 | 896.8137 | 0.0060135 | 1.1001 | 2477473.0835 | 0.59004 | 271.4583 | -17.9963 | 179.7654 | 369.7778 | 105.5842 | 4.2618 | 430 | 0.58734
2015-03-07 23:00 | 252.7917 | 12.0071 | 56.1625 | 1.5292 | 14.0368 | 7.8834 | 6.1534 | 0.92549 | 896.8137 | 0.0059969 | 1.0922 | 2472651.1714 | 0.59119 | 271.4583 | -18.533 | 176.1166 | 136.0218 | 116.7541 | 4.7218 | 431 | 0.66294
2015-03-08 23:00 | 225.1667 | 14.8395 | 58.6 | 1.4583 | 16.8836 | 9.8938 | 6.9898 | 1.0883 | 896.8137 | 0.0074522 | 1.0805 | 2465963.9184 | 0.59279 | 271.4583 | -32.4681 | 140.9102 | 142.6286 | 104.7237 | 4.2468 | 432 | 0.74319
2015-03-09 23:00 | 209.0417 | 14.3865 | 60.45 | 0.30417 | 16.3968 | 9.9119 | 6.4849 | 1.0607 | 896.8137 | 0.0074776 | 1.0822 | 2467033.4754 | 0.59254 | 271.4583 | -30.0738 | 130.8882 | 683.8356 | 87.0178 | 3.5272 | 433 | 0.66483
2015-03-10 23:00 | 219.7917 | 16.6148 | 53.5 | 0.94167 | 18.9155 | 10.1198 | 8.7957 | 1.2023 | 896.8137 | 0.0075757 | 1.0738 | 2461772.4293 | 0.5938 | 271.4583 | -34.1005 | 135.1391 | 220.885 | 103.5173 | 4.205 | 434 | 0.76601
2015-03-11 23:00 | 113.75 | 15.5043 | 62.5583 | 2.1708 | 17.6209 | 11.0233 | 6.5975 | 1.1299 | 896.8137 | 0.0082839 | 1.0775 | 2464394.3058 | 0.59317 | 271.4583 | -20.5886 | 66.9989 | 95.8157 | 69.6491 | 2.8262 | 435 | 1.0396
2015-03-12 23:00 | 110.4167 | 11.1216 | 78.8458 | 3.1833 | 13.2379 | 10.4375 | 2.8004 | 0.87905 | 896.8137 | 0.0079646 | 1.0944 | 2474742.0118 | 0.59069 | 271.4583 | -16.9134 | 68.1074 | 65.3403 | 50.8721 | 2.0557 | 436 | 0.74694
2015-03-13 23:00 | 199.125 | 9.9848 | 81.9458 | 0.84583 | 12.2711 | 10.0557 | 2.2154 | 0.82236 | 896.8137 | 0.007704 | 1.099 | 2477425.9925 | 0.59005 | 271.4583 | -27.7843 | 125.5419 | 245.9113 | 71.6166 | 2.8908 | 437 | 0.57046
2015-03-14 23:00 | 250.375 | 9.9985 | 77.15 | 0.85 | 12.2824 | 9.4759 | 2.8065 | 0.82302 | 896.8137 | 0.0072595 | 1.0992 | 2477393.564 | 0.59006 | 289.25 | -28.6954 | 164.0934 | 244.7059 | 93.3765 | 3.7691 | 438 | 0.56904
2015-03-15 23:00 | 271.0833 | 8.6579 | 73.6 | 1.9083 | 11.2216 | 8.2591 | 2.9625 | 0.76016 | 896.8137 | 0.0063574 | 1.105 | 2480558.7897 | 0.58931 | 289.25 | -20.8929 | 187.8412 | 108.9956 | 100.0866 | 4.0348 | 439 | 0.53283
2015-03-16 23:00 | 271.4583 | 8.2464 | 70.4792 | 0.99167 | 10.9126 | 7.6911 | 3.2215 | 0.74171 | 896.8137 | 0.0059289 | 1.1069 | 2481530.2473 | 0.58907 | 289.25 | -16.1019 | 192.921 | 209.7479 | 104.8591 | 4.2256 | 440 | 0.54353
2015-03-17 23:00 | 224.2083 | 8 | 64.4208 | 0.29167 | 10.7312 | 6.9131 | 3.8181 | 0.73084 | 896.8137 | 0.0053338 | 1.1082 | 2482112.0425 | 0.58894 | 289.25 | -7.7163 | 164.9241 | 713.1429 | 91.8203 | 3.6993 | 441 | 0.55674
2015-03-18 23:00 | 267.25 | 11.3901 | 62.9375 | 1.0083 | 13.4759 | 8.4814 | 4.9945 | 0.89292 | 896.8137 | 0.0064658 | 1.0943 | 2474107.9472 | 0.59084 | 289.25 | -23.2548 | 182.5277 | 206.281 | 112.5616 | 4.5496 | 442 | 0.61668
2015-03-19 23:00 | 247 | 10.0432 | 71.775 | 1.9 | 12.3192 | 8.8421 | 3.4771 | 0.82519 | 896.8137 | 0.0067729 | 1.0993 | 2477288.0152 | 0.59008 | 289.25 | -23.761 | 166.429 | 109.4737 | 96.1693 | 3.882 | 443 | 0.57784
2015-03-20 23:00 | 116.6667 | 7.9795 | 74.7083 | 3.4667 | 10.7162 | 8.0059 | 2.7103 | 0.72995 | 896.8137 | 0.0061774 | 1.1078 | 2482160.4837 | 0.58892 | 289.25 | -8.0176 | 81.8157 | 60 | 54.8174 | 2.2085 | 444 | 0.67001
2015-03-21 23:00 | 120.375 | 6.7905 | 79.5833 | 4.4875 | 9.8786 | 7.8617 | 2.0169 | 0.67946 | 896.8137 | 0.0060919 | 1.1125 | 2484967.5829 | 0.58826 | 289.25 | -7.6142 | 85.0746 | 46.351 | 49.352 | 1.986 | 445 | 0.5801
2015-03-22 23:00 | 222.1667 | 6.2859 | 69.4208 | 3.4458 | 9.5409 | 6.6234 | 2.9175 | 0.65896 | 896.8137 | 0.0051416 | 1.1151 | 2486159.0443 | 0.58798 | 289.25 | -5.3911 | 165.6772 | 60.3628 | 84.6583 | 3.4052 | 446 | 0.51098
2015-03-23 23:00 | 228.375 | 7.0321 | 72.9875 | 0.7 | 10.0439 | 7.3308 | 2.7131 | 0.68947 | 896.8137 | 0.0056756 | 1.1118 | 2484397.3022 | 0.58839 | 289.25 | -10.775 | 165.0737 | 297.1429 | 87.5452 | 3.5238 | 447 | 0.53034
2015-03-24 23:00 | 289.25 | 11.2124 | 70.1625 | 1.4667 | 13.318 | 9.3443 | 3.9738 | 0.88372 | 896.8137 | 0.0071281 | 1.0946 | 2474527.4155 | 0.59074 | 289.25 | -32.6095 | 190.113 | 141.8182 | 112.5673 | 4.549 | 448 | 0.59211
2015-03-25 23:00 | 275.0417 | 10.2189 | 66.1375 | 1.3917 | 12.465 | 8.244 | 4.221 | 0.83377 | 896.8137 | 0.0063108 | 1.0989 | 2476873.211 | 0.59018 | 318.8333 | -19.545 | 192.2371 | 149.4611 | 112.5877 | 4.5456 | 449 | 0.58567
2015-03-26 23:00 | 287.5833 | 12.2262 | 57.1583 | 1.9625 | 14.2409 | 8.1398 | 6.101 | 0.93729 | 896.8137 | 0.0061872 | 1.0912 | 2472133.9986 | 0.59131 | 318.8333 | -20.157 | 201.2821 | 105.9873 | 131.1659 | 5.3058 | 450 | 0.65165
2015-03-27 23:00 | 246.2917 | 13.1872 | 53.4208 | 0.75833 | 15.1671 | 8.1024 | 7.0647 | 0.99061 | 896.8137 | 0.0061381 | 1.0876 | 2469864.9238 | 0.59186 | 327.2083 | -16.7849 | 172.8596 | 274.2857 | 115.004 | 4.6563 | 451 | 0.6653
2015-03-28 23:00 | 184.5833 | 17.445 | 50.425 | 1.9625 | 19.937 | 10.0532 | 9.8838 | 1.259 | 896.8137 | 0.0075044 | 1.0708 | 2459812.4318 | 0.59428 | 327.2083 | -23.6975 | 118.4317 | 105.9873 | 111.0344 | 4.5139 | 452 | 0.93754
2015-03-29 23:00 | 158.2174 | 14.6103 | 82.2091 | 1.8955 | 16.6357 | 13.6761 | 2.9596 | 1.0743 | 896.8137 | 0.010309 | 1.0796 | 2466505.1202 | 0.59266 | 327.2083 | -33.4128 | 88.4146 | 109.7362 | 60.7421 | 2.4627 | 453 | 0.68701
2015-03-30 23:00 | 218.4167 | 10.6058 | 70.0667 | 3.4708 | 12.7913 | 8.9624 | 3.8289 | 0.85293 | 896.8137 | 0.0068514 | 1.0971 | 2475959.6316 | 0.5904 | 327.2083 | -19.4145 | 148.7663 | 59.928 | 92.4823 | 3.7352 | 454 | 0.62166
2015-03-31 23:00 | 227.6667 | 11.7885 | 68.0458 | 2.5542 | 13.8357 | 9.4146 | 4.4211 | 0.91383 | 896.8137 | 0.0071672 | 1.0923 | 2473167.3938 | 0.59107 | 327.2083 | -23.292 | 152.0114 | 81.4356 | 98.5864 | 3.9862 | 455 | 0.64855
2015-04-01 23:00 | 160 | 11.5202 | 86.9083 | 1.3667 | 13.5925 | 11.813 | 1.7795 | 0.8997 | 896.8137 | 0.0090015 | 1.0922 | 2473800.8245 | 0.59092 | 327.2083 | -25.7052 | 97.4948 | 152.1951 | 57.046 | 2.306 | 456 | 0.58512
2015-04-02 23:00 | 283.7917 | 11.1495 | 76.5208 | 2.575 | 13.2625 | 10.1486 | 3.1139 | 0.88048 | 896.8137 | 0.0077433 | 1.0944 | 2474676.0263 | 0.59071 | 327.2083 | -34.0527 | 184.4669 | 80.7767 | 103.2625 | 4.1728 | 457 | 0.55979
2015-04-03 23:00 | 202.9583 | 12.6684 | 69.075 | 1.7208 | 14.6607 | 10.1269 | 4.5338 | 0.96152 | 896.8137 | 0.0076857 | 1.0886 | 2471089.9291 | 0.59156 | 327.2083 | -24.7659 | 131.512 | 120.8717 | 88.3316 | 3.5746 | 458 | 0.67166
2015-04-04 23:00 | 318.8333 | 10.3071 | 67.3292 | 3.875 | 12.5388 | 8.4422 | 4.0965 | 0.83811 | 896.8137 | 0.0064606 | 1.0985 | 2476664.8347 | 0.59023 | 327.2083 | -23.8179 | 221.6838 | 53.6774 | 122.8189 | 4.959 | 459 | 0.55403
2015-04-05 23:00 | 315.7083 | 10.9113 | 63.2292 | 0.92917 | 13.0543 | 8.2541 | 4.8002 | 0.86832 | 896.8137 | 0.0063031 | 1.0962 | 2475238.3107 | 0.59057 | 327.2083 | -22.1625 | 220.933 | 223.8565 | 131.0816 | 5.2957 | 460 | 0.59331
2015-04-06 23:00 | 327.2083 | 13.3105 | 56.1917 | 0.96667 | 15.2897 | 8.5915 | 6.6981 | 0.99763 | 896.8137 | 0.0065058 | 1.0869 | 2469573.9092 | 0.59193 | 327.2083 | -26.863 | 225.0874 | 215.1724 | 145.0648 | 5.8741 | 461 | 0.64448
2015-04-07 23:00 | 305.5833 | 15.3989 | 51.4125 | 1.4917 | 17.5021 | 8.9983 | 8.5038 | 1.1232 | 896.8137 | 0.0067646 | 1.0788 | 2464643.1493 | 0.59311 | 323.2917 | -29.7077 | 205.5915 | 139.4413 | 147.4518 | 5.9827 | 462 | 0.71721
2015-04-08 23:00 | 239.0417 | 16.5286 | 45.7542 | 1.7375 | 18.812 | 8.6073 | 10.2048 | 1.1965 | 896.8137 | 0.0064454 | 1.0748 | 2461976.0801 | 0.59375 | 325.8333 | -20.7185 | 163.3435 | 119.7122 | 134.4731 | 5.462 | 463 | 0.82325
2015-04-09 23:00 | 152.5833 | 14.7803 | 54.8333 | 3.425 | 16.8193 | 9.2226 | 7.5967 | 1.0847 | 896.8137 | 0.0069481 | 1.081 | 2466103.6892 | 0.59276 | 325.8333 | -15.5413 | 101.9479 | 60.7299 | 104.3553 | 4.2316 | 464 | 1.0236
2015-04-10 23:00 | 137.7917 | 7.41 | 81.1667 | 1.8292 | 10.3075 | 8.3663 | 1.9413 | 0.70538 | 896.8137 | 0.0064685 | 1.1098 | 2483505.0005 | 0.58861 | 325.8333 | -9.6482 | 96.4513 | 113.713 | 52.5606 | 2.1164 | 465 | 0.54494
2015-04-11 23:00 | 161.7083 | 7.4174 | 92.4417 | 2.0458 | 10.3127 | 9.5333 | 0.77947 | 0.70569 | 896.8137 | 0.0073706 | 1.1093 | 2483487.5881 | 0.58861 | 334.125 | -15.6887 | 108.8267 | 101.6701 | 50.211 | 2.0218 | 466 | 0.46138
2015-04-12 23:00 | 172.4167 | 6.1452 | 87.3958 | 2.3667 | 9.4486 | 8.2577 | 1.1909 | 0.65334 | 896.8137 | 0.0064135 | 1.1149 | 2486491.2668 | 0.5879 | 334.125 | -11.0927 | 121.6681 | 87.8873 | 55.3725 | 2.2269 | 467 | 0.45511
2015-04-13 23:00 | 83.5417 | 6.6066 | 86.0542 | 2.0583 | 9.7544 | 8.394 | 1.3603 | 0.67193 | 896.8137 | 0.0065086 | 1.113 | 2485401.7475 | 0.58816 | 334.125 | -5.6977 | 58.6294 | 101.0526 | 32.6462 | 1.3135 | 468 | 0.55682
2015-04-14 23:00 | 323.2917 | 8.3916 | 70.5042 | 0.7 | 11.0208 | 7.7701 | 3.2507 | 0.74818 | 896.8137 | 0.0059867 | 1.1063 | 2481187.3542 | 0.58916 | 351.125 | -16.4823 | 232.4523 | 297.1429 | 126.0505 | 5.0802 | 469 | 0.54226
2015-04-15 23:00 | 222.4583 | 11.4124 | 61.2833 | 1.85 | 13.4958 | 8.2707 | 5.2251 | 0.89408 | 896.8137 | 0.0063047 | 1.0943 | 2474055.3263 | 0.59085 | 351.125 | -14.7506 | 156.5423 | 112.4324 | 103.0978 | 4.1672 | 470 | 0.65859
2015-04-16 23:00 | 191.25 | 12.2532 | 55.225 | 2.8667 | 14.2662 | 7.8785 | 6.3877 | 0.93876 | 896.8137 | 0.005988 | 1.0912 | 2472070.1362 | 0.59133 | 354.5 | -10.749 | 136.5135 | 72.5581 | 106.926 | 4.3254 | 471 | 0.78326
2015-04-17 23:00 | 261.2083 | 11.4582 | 72.7708 | 0.925 | 13.5367 | 9.8508 | 3.6859 | 0.89646 | 896.8137 | 0.007508 | 1.0934 | 2473947.2876 | 0.59088 | 354.5 | -27.2487 | 173.8817 | 224.8649 | 104.0353 | 4.2052 | 472 | 0.59831
2015-04-18 23:00 | 325.8333 | 11.9167 | 68.7417 | 1.4292 | 13.9533 | 9.5918 | 4.3616 | 0.92065 | 896.8137 | 0.0072988 | 1.0917 | 2472864.693 | 0.59114 | 354.5 | -32.2083 | 218.6833 | 145.5394 | 130.3816 | 5.2725 | 473 | 0.59621
2015-04-19 23:00 | 320.625 | 13.2681 | 61.6667 | 1.75 | 15.2474 | 9.4026 | 5.8448 | 0.99521 | 896.8137 | 0.0071211 | 1.0867 | 2469673.9682 | 0.5919 | 354.5 | -30.8157 | 216.0655 | 118.8571 | 138.8029 | 5.6203 | 474 | 0.64241
2015-04-20 23:00 | 295.913 | 14.7859 | 44.0083 | 2.6917 | 16.8253 | 7.4045 | 9.4208 | 1.085 | 896.8137 | 0.0055783 | 1.0819 | 2466090.5032 | 0.59276 | 369.5 | -12.7836 | 215.0694 | 77.2755 | 165.1541 | 6.697 | 475 | 0.76791
2015-04-21 23:00 | 334.125 | 15.1271 | 46.6208 | 5.2522 | 17.1992 | 8.0184 | 9.1808 | 1.1061 | 896.8137 | 0.0060336 | 1.0803 | 2465284.8737 | 0.59296 | 375.9565 | -19.64 | 237.6363 | 39.6026 | 187.2087 | 7.5938 | 476 | 0.7878
2015-04-22 23:00 | 303.125 | 12.1126 | 60 | 5.4083 | 14.1347 | 8.4808 | 5.6539 | 0.93116 | 896.8137 | 0.006449 | 1.0915 | 2472402.1945 | 0.59125 | 375.9565 | -20.4963 | 212.91 | 38.4592 | 138.291 | 5.5934 | 477 | 0.64953
2015-04-23 23:00 | 165.4167 | 7.1583 | 76.2667 | 4.6792 | 10.1313 | 7.7268 | 2.4045 | 0.69475 | 896.8137 | 0.0059795 | 1.1111 | 2484099.3236 | 0.58847 | 375.9565 | -7.5715 | 119.7994 | 44.4524 | 64.9692 | 2.6154 | 478 | 0.54232
2015-04-24 23:00 | 351.125 | 8.128 | 65.225 | 3.3542 | 10.8251 | 7.0607 | 3.7644 | 0.73647 | 896.8137 | 0.0054452 | 1.1076 | 2481809.7497 | 0.58901 | 375.9565 | -10.6096 | 259.7566 | 62.0124 | 130.0322 | 5.2394 | 479 | 0.50059
2015-04-25 23:00 | 350.2083 | 10.1186 | 57.4333 | 0.26667 | 12.3816 | 7.1112 | 5.2704 | 0.82887 | 896.8137 | 0.0054456 | 1.0998 | 2477109.9275 | 0.59013 | 375.9565 | -11.3363 | 258.3242 | 780 | 150.5331 | 6.077 | 480 | 0.58273
2015-04-26 23:00 | 354.5 | 14.1062 | 49.175 | 0.6625 | 16.1018 | 7.9181 | 8.1838 | 1.044 | 896.8137 | 0.0059793 | 1.0842 | 2467695.2101 | 0.59238 | 375.9565 | -19.6385 | 253.3265 | 313.9623 | 165.5941 | 6.7105 | 481 | 0.65368
2015-04-27 23:00 | 332.25 | 16.3524 | 48.2167 | 0.55 | 18.6022 | 8.9694 | 9.6329 | 1.1848 | 896.8137 | 0.0067206 | 1.0753 | 2462392.0707 | 0.59365 | 375.9565 | -27.9068 | 227.9257 | 378.1818 | 157.5715 | 6.3991 | 482 | 0.69133
2015-04-28 23:00 | 341.4583 | 18.294 | 45.6583 | 0.67917 | 21.0314 | 9.6026 | 11.4288 | 1.3193 | 896.8137 | 0.0071471 | 1.0678 | 2457807.9349 | 0.59476 | 375.9565 | -34.8623 | 228.0606 | 306.2577 | 166.2867 | 6.7657 | 483 | 0.72913
2015-04-29 23:00 | 341.375 | 19.6977 | 45.5458 | 0.87083 | 22.9563 | 10.4557 | 12.5007 | 1.4243 | 896.8137 | 0.0077448 | 1.0623 | 2454493.7102 | 0.59556 | 375.9565 | -42.6718 | 220.187 | 238.8517 | 168.3538 | 6.859 | 484 | 0.76459
2015-04-30 23:00 | 369.5 | 16.1004 | 45.1625 | 2.3833 | 18.3058 | 8.2674 | 10.0384 | 1.1683 | 896.8137 | 0.0062 | 1.0765 | 2462986.9472 | 0.59351 | 375.9565 | -24.3965 | 260.1185 | 87.2727 | 191.3524 | 7.7691 | 485 | 0.73564
2015-05-01 23:00 | 375.9565 | 13.033 | 47.8542 | 2.05 | 15.0149 | 7.1853 | 7.8297 | 0.98188 | 896.8137 | 0.0054463 | 1.0886 | 2470229.1818 | 0.59177 | 375.9565 | -13.4161 | 276.0704 | 101.4634 | 179.3254 | 7.2595 | 486 | 0.64956
2015-05-02 23:00 | 337.5455 | 13.6424 | 58.4917 | 1.4125 | 15.624 | 9.1387 | 6.4852 | 1.0168 | 896.8137 | 0.0069122 | 1.0854 | 2468790.2384 | 0.59211 | 361.6667 | -29.794 | 230.116 | 147.2566 | 149.1601 | 6.0418 | 487 | 0.6482
2015-05-03 23:00 | 325.375 | 16.2029 | 61.4625 | 1.0333 | 18.4259 | 11.325 | 7.1009 | 1.175 | 896.8137 | 0.0084901 | 1.0748 | 2462744.9057 | 0.59357 | 361.6667 | -46.8918 | 203.6469 | 201.2903 | 140.4319 | 5.7023 | 488 | 0.68959
2015-05-04 23:00 | 344.6087 | 17.032 | 67.2042 | 0.92083 | 19.4229 | 13.053 | 6.3699 | 1.2305 | 896.8137 | 0.0097575 | 1.0709 | 2460787.5145 | 0.59404 | 361.6667 | -63.5158 | 201.8329 | 225.8824 | 138.7398 | 5.638 | 489 | 0.6874
2015-05-05 23:00 | 348.375 | 15.6839 | 51.7 | 0.90833 | 17.8248 | 9.2154 | 8.6094 | 1.1413 | 896.8137 | 0.006921 | 1.0777 | 2463970.3185 | 0.59327 | 368.5833 | -31.7023 | 236.5465 | 228.9908 | 162.1416 | 6.5805 | 490 | 0.68545
2015-05-06 23:00 | 361.6667 | 17.9988 | 46.8375 | 1.1333 | 20.645 | 9.6696 | 10.9754 | 1.298 | 896.8137 | 0.0072043 | 1.0689 | 2458504.9314 | 0.59459 | 368.5833 | -38.1162 | 240.3671 | 183.5294 | 177.4943 | 7.2196 | 491 | 0.73843
2015-05-07 23:00 | 356.875 | 18.5456 | 41.7042 | 0.88333 | 21.3657 | 8.9104 | 12.4553 | 1.3376 | 896.8137 | 0.0066262 | 1.0672 | 2457213.8105 | 0.5949 | 368.5833 | -30.9628 | 243.8309 | 235.4717 | 181.4899 | 7.386 | 492 | 0.74433
2015-05-08 23:00 | 307.2917 | 18.0177 | 47.2458 | 1.2042 | 20.6696 | 9.7655 | 10.9041 | 1.2994 | 896.8137 | 0.0072753 | 1.0688 | 2458460.3018 | 0.5946 | 368.5833 | -33.1257 | 203.4889 | 172.7336 | 155.5772 | 6.3282 | 493 | 0.76455
2015-05-09 23:00 | 317.7917 | 17.6992 | 50.4125 | 1.4125 | 20.2593 | 10.2132 | 10.0461 | 1.2768 | 896.8137 | 0.0076172 | 1.0697 | 2459212.2627 | 0.59442 | 368.5833 | -37.5771 | 207.1225 | 147.2566 | 156.8056 | 6.3763 | 494 | 0.75707
2015-05-10 23:00 | 335.0417 | 15.4333 | 67.8042 | 2.4333 | 17.5407 | 11.8934 | 5.6474 | 1.1254 | 896.8137 | 0.0089399 | 1.0774 | 2464562.0823 | 0.59313 | 368.5833 | -51.0508 | 206.9313 | 85.4795 | 138.0708 | 5.6022 | 495 | 0.66723
2015-05-11 23:00 | 272.9167 | 15.0849 | 66.2958 | 1.4083 | 17.1525 | 11.3714 | 5.7811 | 1.1035 | 896.8137 | 0.0085579 | 1.0789 | 2465384.6308 | 0.59293 | 377.3043 | -37.3949 | 172.7509 | 147.6923 | 117.8441 | 4.7799 | 496 | 0.68216
2015-05-12 23:00 | 228.9583 | 17.1051 | 70.7708 | 1.0542 | 19.5131 | 13.8096 | 5.7035 | 1.2355 | 896.8137 | 0.01032 | 1.0703 | 2460614.9621 | 0.59408 | 377.3043 | -44.0209 | 132.277 | 197.3123 | 95.3226 | 3.8739 | 497 | 0.72063
2015-05-13 23:00 | 283.2083 | 14.3876 | 63.6 | 1.5958 | 16.398 | 10.4291 | 5.9689 | 1.0608 | 896.8137 | 0.0078678 | 1.082 | 2467030.8532 | 0.59254 | 377.3043 | -32.6176 | 185.4529 | 130.3394 | 125.0154 | 5.0674 | 498 | 0.67411
2015-05-14 23:00 | 215.5417 | 12.7645 | 66.9833 | 1.9167 | 14.7534 | 9.8823 | 4.8711 | 0.96685 | 896.8137 | 0.0074976 | 1.0884 | 2470863.0441 | 0.59162 | 377.3043 | -21.6683 | 144.2988 | 108.5217 | 97.1932 | 3.9336 | 499 | 0.67355
2015-05-15 23:00 | 368.5833 | 15.3403 | 63.3875 | 1.7667 | 17.4364 | 11.0525 | 6.3839 | 1.1195 | 896.8137 | 0.0083105 | 1.0781 | 2464781.4431 | 0.59308 | 377.3043 | -48.1249 | 235.6842 | 117.7358 | 156.1793 | 6.3364 | 500 | 0.66266
2015-05-16 23:00 | 347.5 | 17.4107 | 48.075 | 0.65 | 19.894 | 9.564 | 10.3299 | 1.2566 | 896.8137 | 0.0071401 | 1.0711 | 2459893.259 | 0.59426 | 377.3043 | -34.6013 | 232.9737 | 320 | 165.3178 | 6.7205 | 501 | 0.7096
2015-05-17 23:00 | 352.3333 | 19.612 | 39.2708 | 0.27917 | 22.8346 | 8.9673 | 13.8672 | 1.4177 | 896.8137 | 0.0066443 | 1.0633 | 2454696.0391 | 0.59551 | 377.3043 | -30.8198 | 240.4768 | 745.0746 | 174.3681 | 7.1034 | 502 | 0.72509
2015-05-18 23:00 | 335.25 | 21.5043 | 36.8083 | 1.1478 | 25.6594 | 9.4448 | 16.2146 | 1.5699 | 896.8137 | 0.0069531 | 1.0563 | 2450228.2533 | 0.5966 | 377.3043 | -34.2748 | 223.8677 | 181.2121 | 186.212 | 7.5998 | 503 | 0.83179
2015-05-19 23:00 | 339.3333 | 23.5547 | 30.4042 | 0.77083 | 29.0605 | 8.8356 | 20.2249 | 1.7502 | 896.8137 | 0.0064597 | 1.0492 | 2445387.2461 | 0.59778 | 377.3043 | -30.0929 | 231.1938 | 269.8378 | 193.2005 | 7.9006 | 504 | 0.83566
2015-05-20 23:00 | 331.25 | 22.9698 | 35.95 | 1.6958 | 28.0524 | 10.0848 | 17.9675 | 1.697 | 896.8137 | 0.0073875 | 1.0508 | 2446768.1945 | 0.59744 | 377.3043 | -40.033 | 215.0295 | 122.6536 | 197.1032 | 8.0557 | 505 | 0.91663
2015-05-21 23:00 | 377.3043 | 18.6615 | 43.3333 | 1.575 | 21.5212 | 9.3259 | 12.1954 | 1.3461 | 896.8137 | 0.0069324 | 1.0666 | 2456940.1396 | 0.59497 | 377.3043 | -35.9898 | 254.5346 | 132.0635 | 195.6725 | 7.9641 | 506 | 0.76875
2015-05-22 23:00 | 356.2083 | 16.612 | 63.7417 | 3.2792 | 18.9121 | 12.0549 | 6.8572 | 1.2021 | 896.8137 | 0.0090245 | 1.0729 | 2461779.1253 | 0.5938 | 366.1667 | -56.8029 | 217.4775 | 63.4307 | 154.1628 | 6.2623 | 507 | 0.70887
2015-05-23 23:00 | 257.2917 | 18.3057 | 60.1042 | 2.2875 | 21.0469 | 12.65 | 8.3968 | 1.3201 | 896.8137 | 0.009415 | 1.0664 | 2457780.2175 | 0.59477 | 366.1667 | -45.405 | 152.7096 | 90.929 | 126.6324 | 5.1523 | 508 | 0.82924
2015-05-24 23:00 | 320.2917 | 19.7879 | 50.1917 | 1.5542 | 23.0851 | 11.5868 | 11.4983 | 1.4313 | 896.8137 | 0.00858 | 1.0615 | 2454280.8366 | 0.59561 | 366.1667 | -49.8709 | 196.7537 | 133.8338 | 159.5841 | 6.5023 | 509 | 0.81109
2015-05-25 23:00 | 345.5833 | 20.4865 | 43.5 | 1.4667 | 24.1042 | 10.4853 | 13.6189 | 1.4864 | 896.8137 | 0.0077459 | 1.0595 | 2452631.4837 | 0.59602 | 366.4783 | -45.0494 | 221.0497 | 141.8182 | 181.2326 | 7.3893 | 510 | 0.81987
2015-05-26 23:00 | 346.625 | 21.4425 | 31.9542 | 2.2417 | 25.5625 | 8.1683 | 17.3942 | 1.5647 | 896.8137 | 0.0060146 | 1.0571 | 2450374.1753 | 0.59656 | 373.3478 | -23.8374 | 243.0639 | 92.7881 | 221.8327 | 9.053 | 511 | 0.91265
2015-05-27 23:00 | 257.2083 | 22.0328 | 36.4625 | 0.91667 | 26.5008 | 9.6629 | 16.838 | 1.6148 | 896.8137 | 0.0071009 | 1.0543 | 2448980.6503 | 0.5969 | 373.3478 | -28.2305 | 169.8199 | 226.9091 | 147.2433 | 6.0124 | 512 | 0.86706
2015-05-28 23:00 | 319.5 | 22.089 | 33.6042 | 3.1292 | 26.5918 | 8.9359 | 17.6558 | 1.6196 | 896.8137 | 0.0065655 | 1.0544 | 2448847.8636 | 0.59694 | 373.3478 | -28.9415 | 217.0735 | 66.4714 | 222.3989 | 9.0818 | 513 | 1.0245
2015-05-29 23:00 | 309.6667 | 16.6619 | 58.8542 | 2.7917 | 18.9722 | 11.1659 | 7.8063 | 1.2055 | 896.8137 | 0.0083575 | 1.0731 | 2461661.2628 | 0.59383 | 373.3478 | -42.4048 | 196.0385 | 74.5075 | 148.1429 | 6.018 | 514 | 0.75568
2015-05-30 23:00 | 263.9167 | 15.8403 | 70.2 | 1.5333 | 18.0041 | 12.6389 | 5.3652 | 1.1514 | 896.8137 | 0.0094869 | 1.0755 | 2463600.9946 | 0.59336 | 373.3478 | -44.0909 | 159.1249 | 135.6522 | 110.156 | 4.4713 | 515 | 0.69226
2015-05-31 23:00 | 366.1667 | 16.6098 | 57.7292 | 0.91667 | 18.9095 | 10.9163 | 7.9932 | 1.202 | 896.8137 | 0.0081722 | 1.0735 | 2461784.2138 | 0.5938 | 373.3478 | -48.0442 | 233.9041 | 226.9091 | 161.2524 | 6.5502 | 516 | 0.6894
2015-06-01 23:00 | 320.9583 | 21.3594 | 45.8333 | 1.3083 | 25.4327 | 11.6567 | 13.7761 | 1.5578 | 896.8137 | 0.0085857 | 1.0558 | 2450570.4959 | 0.59652 | 373.3478 | -50.5999 | 196.5381 | 158.9809 | 164.6779 | 6.72 | 517 | 0.83789
2015-06-02 23:00 | 306.4583 | 19.6783 | 66.5833 | 1.7167 | 22.9287 | 15.2667 | 7.662 | 1.4228 | 896.8137 | 0.011309 | 1.0602 | 2454539.6035 | 0.59555 | 373.3478 | -70.843 | 165.1299 | 121.165 | 127.9463 | 5.2126 | 518 | 0.77482
2015-06-03 23:00 | 357.6667 | 19.4674 | 45.6792 | 1.3625 | 22.6303 | 10.3373 | 12.293 | 1.4066 | 896.8137 | 0.0076632 | 1.0632 | 2455037.4761 | 0.59543 | 373.3478 | -43.8563 | 231.5471 | 152.6606 | 180.9427 | 7.3703 | 519 | 0.78145
2015-06-04 23:00 | 366.4783 | 17.356 | 41.1542 | 1.625 | 19.8252 | 8.1589 | 11.6663 | 1.2528 | 896.8137 | 0.0060922 | 1.0719 | 2460022.5798 | 0.59422 | 373.3478 | -23.7419 | 258.4463 | 128 | 194.2332 | 7.8956 | 520 | 0.75154
2015-06-05 23:00 | 373.3478 | 15.9294 | 55.8917 | 2.1208 | 18.107 | 10.1203 | 7.9867 | 1.1572 | 896.8137 | 0.0075941 | 1.0763 | 2463390.5855 | 0.59341 | 373.3478 | -41.724 | 245.7538 | 98.0747 | 171.278 | 6.9529 | 521 | 0.69695
2015-06-06 23:00 | 342.6522 | 16.9391 | 60.2542 | 1.7333 | 19.309 | 11.6345 | 7.6745 | 1.2242 | 896.8137 | 0.0086999 | 1.0719 | 2461006.777 | 0.59399 | 371.4783 | -50.9363 | 212.9059 | 120 | 152.2006 | 6.1845 | 522 | 0.71487
2015-06-07 23:00 | 324.75 | 18.8798 | 48.725 | 1.6542 | 21.8168 | 10.6302 | 11.1866 | 1.3623 | 896.8137 | 0.0078961 | 1.0652 | 2456424.8139 | 0.5951 | 371.4783 | -41.9829 | 208.0746 | 125.7431 | 165.4258 | 6.7344 | 523 | 0.79503
2015-06-08 23:00 | 329.25 | 21.9231 | 40.8167 | 0.87083 | 26.3242 | 10.7447 | 15.5796 | 1.6054 | 896.8137 | 0.0078988 | 1.0542 | 2449239.5818 | 0.59684 | 371.4783 | -45.3003 | 208.2222 | 238.8517 | 169.6635 | 6.9272 | 524 | 0.81482
2015-06-09 23:00 | 337.0833 | 23.255 | 43.9042 | 2.1333 | 28.54 | 12.5302 | 16.0097 | 1.7228 | 896.8137 | 0.0091701 | 1.0487 | 2446094.8941 | 0.59761 | 372 | -61.6957 | 197.8585 | 97.5 | 186.856 | 7.639 | 525 | 0.94439
2015-06-10 23:00 | 360.3333 | 18.8669 | 48.4792 | 3.75 | 21.7992 | 10.5681 | 11.2311 | 1.3613 | 896.8137 | 0.0078503 | 1.0653 | 2456455.3579 | 0.59509 | 372 | -45.9756 | 231.4811 | 55.4667 | 196.3834 | 7.9946 | 526 | 0.84838
2015-06-11 23:00 | 349.0417 | 18.6054 | 54.6958 | 2.1875 | 21.4459 | 11.73 | 9.7159 | 1.342 | 896.8137 | 0.0087212 | 1.0657 | 2457072.5374 | 0.59494 | 372 | -53.7684 | 214.9937 | 95.0857 | 167.5238 | 6.818 | 527 | 0.7792
2015-06-12 23:00 | 361.4348 | 18.2439 | 55.7625 | 1.25 | 20.9654 | 11.6908 | 9.2746 | 1.3157 | 896.8137 | 0.0087029 | 1.0671 | 2457926.1262 | 0.59473 | 372 | -55.084 | 223.2208 | 166.4 | 163.5655 | 6.6546 | 528 | 0.73275
2015-06-13 23:00 | 365.4783 | 19.0889 | 55.6625 | 1.4583 | 22.1034 | 12.3033 | 9.8001 | 1.3779 | 896.8137 | 0.0091323 | 1.0637 | 2455931.0669 | 0.59521 | 372 | -61.3785 | 220.0398 | 142.6286 | 166.2414 | 6.769 | 529 | 0.75551
2015-06-14 23:00 | 356.5217 | 19.8154 | 62.775 | 1.5391 | 23.1245 | 14.5164 | 8.6081 | 1.4335 | 896.8137 | 0.010748 | 1.0601 | 2454215.8233 | 0.59563 | 387.0455 | -74.4118 | 200.1099 | 135.1412 | 151.7123 | 6.1817 | 530 | 0.75814
2015-06-15 23:00 | 371.4783 | 20.5227 | 49.6083 | 1.5292 | 24.1581 | 11.9845 | 12.1737 | 1.4893 | 896.8137 | 0.0088523 | 1.0587 | 2452545.826 | 0.59604 | 387.0455 | -58.5541 | 227.4841 | 136.0218 | 181.4001 | 7.3964 | 531 | 0.79742
2015-06-16 23:00 | 342.6667 | 21.3765 | 48.3375 | 1.3542 | 25.4594 | 12.3064 | 13.1529 | 1.5592 | 896.8137 | 0.0090637 | 1.0555 | 2450530.1193 | 0.59653 | 387.0455 | -57.0864 | 206.7669 | 153.6 | 170.183 | 6.9447 | 532 | 0.82307
2015-06-17 23:00 | 354.5 | 21.7094 | 46.2667 | 1.7 | 25.9831 | 12.0215 | 13.9616 | 1.5872 | 896.8137 | 0.0088439 | 1.0544 | 2449744.1609 | 0.59672 | 387.0455 | -57.0804 | 215.8846 | 122.3529 | 183.5217 | 7.4915 | 533 | 0.85009
2015-06-18 23:00 | 364.913 | 21.7015 | 47.8083 | 2.0625 | 25.9706 | 12.4161 | 13.5545 | 1.5865 | 896.8137 | 0.0091344 | 1.0542 | 2449762.7437 | 0.59671 | 387.0455 | -61.9437 | 219.0394 | 100.8485 | 188.5613 | 7.6971 | 534 | 0.86086
2015-06-19 23:00 | 372 | 20.4682 | 48.6458 | 2.4875 | 24.077 | 11.7125 | 12.3646 | 1.485 | 896.8137 | 0.008653 | 1.059 | 2452674.6245 | 0.596 | 387.0455 | -56.3524 | 230.0876 | 83.6181 | 193.3751 | 7.8843 | 535 | 0.84044
2015-06-20 23:00 | 361.7391 | 19.6608 | 62 | 2.3667 | 22.9037 | 14.2003 | 8.7034 | 1.4215 | 896.8137 | 0.01052 | 1.0608 | 2454580.9677 | 0.59554 | 392.3913 | -72.0713 | 206.4678 | 87.8873 | 160.1378 | 6.524 | 536 | 0.77561
2015-06-21 23:00 | 369.5 | 19.2036 | 62.9625 | 2.2833 | 22.2619 | 14.0166 | 8.2452 | 1.3866 | 896.8137 | 0.0104 | 1.0625 | 2455660.3354 | 0.59528 | 396.5652 | -71.0676 | 213.4474 | 91.0949 | 160.9154 | 6.5528 | 537 | 0.75389
2015-06-22 23:00 | 358.087 | 19.4513 | 64.1792 | 1.2708 | 22.6077 | 14.5094 | 8.0983 | 1.4054 | 896.8137 | 0.010757 | 1.0614 | 2455075.4802 | 0.59542 | 396.5652 | -72.5342 | 203.1927 | 163.6721 | 149.9883 | 6.1093 | 538 | 0.73816
2015-06-23 23:00 | 369.3478 | 20.5646 | 63.5696 | 1.8625 | 24.2205 | 15.3969 | 8.8236 | 1.4927 | 896.8137 | 0.011371 | 1.057 | 2452447.039 | 0.59606 | 396.5652 | -82.2748 | 202.123 | 111.6779 | 156.579 | 6.3846 | 539 | 0.77467
2015-06-24 23:00 | 387.0455 | 18.2972 | 62.9333 | 2.7333 | 21.0356 | 13.2384 | 7.7972 | 1.3195 | 896.8137 | 0.0098531 | 1.0662 | 2457800.412 | 0.59476 | 396.5652 | -67.6306 | 230.3944 | 76.0976 | 168.0726 | 6.8383 | 540 | 0.7295
2015-06-25 23:00 | 386.8261 | 17.7811 | 63.4625 | 2.7417 | 20.3642 | 12.9236 | 7.4406 | 1.2826 | 896.8137 | 0.0096359 | 1.0682 | 2459018.7456 | 0.59447 | 396.5652 | -64.7011 | 233.155 | 75.8663 | 166.6529 | 6.7772 | 541 | 0.71477
2015-06-26 23:00 | 366.5 | 20.1434 | 63.4083 | 2.6 | 23.5989 | 14.9637 | 8.6352 | 1.4592 | 896.8137 | 0.011067 | 1.0587 | 2453441.3979 | 0.59582 | 396.5652 | -78.1553 | 204.0497 | 80 | 160.1024 | 6.5256 | 542 | 0.78462
2015-06-27 23:00 | 359.9167 | 20.6565 | 60.8708 | 1.7167 | 24.3581 | 14.827 | 9.5311 | 1.5001 | 896.8137 | 0.010947 | 1.0569 | 2452229.9597 | 0.59611 | 396.5652 | -76.3392 | 200.7967 | 121.165 | 157.6199 | 6.4276 | 543 | 0.78497
2015-06-28 23:00 | 304.6087 | 20.3602 | 60.1667 | 2.5333 | 23.9172 | 14.3902 | 9.527 | 1.4763 | 896.8137 | 0.010635 | 1.0582 | 2452929.49 | 0.59594 | 396.5652 | -61.7621 | 172.7866 | 82.1053 | 146.6336 | 5.9779 | 544 | 0.84864
2015-06-29 23:00 | 385.4348 | 18.72 | 61.1375 | 1.6583 | 21.6001 | 13.2058 | 8.3943 | 1.3505 | 896.8137 | 0.0098146 | 1.0647 | 2456801.9956 | 0.595 | 396.5652 | -67.4898 | 229.295 | 125.4271 | 167.3707 | 6.8125 | 545 | 0.72994
2015-06-30 23:00 | 392.3913 | 18.8584 | 57.8458 | 1.475 | 21.7877 | 12.6033 | 9.1844 | 1.3607 | 896.8137 | 0.0093624 | 1.0644 | 2456475.3071 | 0.59508 | 396.5652 | -64.0488 | 238.0925 | 141.0169 | 174.8313 | 7.1172 | 546 | 0.7343
2015-07-01 23:00 | 396.5652 | 22.2695 | 46.8917 | 0.78333 | 26.8855 | 12.6071 | 14.2784 | 1.6352 | 896.8137 | 0.0092571 | 1.0521 | 2448421.7777 | 0.59704 | 396.5652 | -67.8403 | 237.5149 | 265.5319 | 186.3003 | 7.609 | 547 | 0.78437
2015-07-02 23:00 | 373.2174 | 23.9441 | 37.2125 | 1.3917 | 29.749 | 11.0704 | 18.6787 | 1.7863 | 896.8137 | 0.0080829 | 1.0469 | 2444467.8633 | 0.59801 | 391.1818 | -53.0222 | 234.3552 | 149.4611 | 206.421 | 8.4444 | 548 | 0.8808
2015-07-03 23:00 | 357.3913 | 22.9031 | 57.8708 | 1.6292 | 27.9393 | 16.1687 | 11.7706 | 1.6911 | 896.8137 | 0.011847 | 1.0483 | 2446925.7904 | 0.59741 | 391.1818 | -88.7204 | 186.4709 | 127.6726 | 157.632 | 6.442 | 549 | 0.84534
2015-07-04 23:00 | 391.1818 | 21.2402 | 57.0125 | 1.1583 | 25.2476 | 14.3943 | 10.8533 | 1.5479 | 896.8137 | 0.010606 | 1.055 | 2450851.9553 | 0.59645 | 391.1818 | -81.4079 | 219.8021 | 179.5683 | 170.0781 | 6.9396 | 550 | 0.77378
2015-07-05 23:00 | 362.375 | 22.6197 | 50.5208 | 1.4 | 27.4637 | 13.8749 | 13.5888 | 1.6659 | 896.8137 | 0.010176 | 1.0503 | 2447594.7945 | 0.59724 | 385.4783 | -74.0285 | 205.0003 | 148.5714 | 172.118 | 7.0321 | 551 | 0.8396
2015-07-06 23:00 | 383.875 | 22.6356 | 39.7792 | 2.15 | 27.4901 | 10.9353 | 16.5548 | 1.6673 | 896.8137 | 0.0080196 | 1.0516 | 2447557.3653 | 0.59725 | 385.4783 | -53.143 | 242.4407 | 96.7442 | 216.8896 | 8.8615 | 552 | 0.89461
2015-07-07 23:00 | 385.4783 | 21.6264 | 44.7667 | 1.2208 | 25.8517 | 11.573 | 14.2788 | 1.5802 | 896.8137 | 0.0085163 | 1.0549 | 2449939.9587 | 0.59667 | 385.4783 | -58.337 | 238.4812 | 170.3754 | 192.2402 | 7.8467 | 553 | 0.8061
2015-07-08 23:00 | 358 | 22.9961 | 55.7375 | 1.1083 | 28.097 | 15.6605 | 12.4364 | 1.6994 | 896.8137 | 0.011471 | 1.0482 | 2446706.2006 | 0.59746 | 377.8261 | -88.4439 | 187.2161 | 187.6692 | 153.9441 | 6.2919 | 554 | 0.82228
2015-07-09 23:00 | 369.875 | 22.9011 | 46.1625 | 1.6 | 27.9359 | 12.8959 | 15.04 | 1.6909 | 896.8137 | 0.009449 | 1.0498 | 2446930.4537 | 0.5974 | 377.8261 | -69.397 | 215.4067 | 130 | 186.2718 | 7.6125 | 555 | 0.86474
2015-07-10 23:00 | 377.8261 | 22.2042 | 46.7542 | 0.99167 | 26.7789 | 12.5203 | 14.2587 | 1.6296 | 896.8137 | 0.0091954 | 1.0524 | 2448575.8949 | 0.597 | 377.8261 | -67.0408 | 223.8853 | 209.7479 | 180.0081 | 7.3515 | 556 | 0.80402
2015-07-11 23:00 | 360.7083 | 23.9452 | 48.8333 | 1.4667 | 29.751 | 14.5284 | 15.2226 | 1.7864 | 896.8137 | 0.010608 | 1.0453 | 2444465.2968 | 0.59801 | 387.6957 | -79.5782 | 198.1672 | 141.8182 | 174.1547 | 7.1244 | 557 | 0.87883
2015-07-12 23:00 | 360.75 | 22.4166 | 55.6958 | 1.7125 | 27.127 | 15.1086 | 12.0184 | 1.6481 | 896.8137 | 0.011088 | 1.0505 | 2448074.4109 | 0.59712 | 387.6957 | -82.2106 | 195.5669 | 121.4599 | 164.78 | 6.731 | 558 | 0.84258
2015-07-13 23:00 | 357.6667 | 23.2098 | 53.4708 | 1.0708 | 28.4621 | 15.2189 | 13.2432 | 1.7187 | 896.8137 | 0.011139 | 1.0476 | 2446201.7712 | 0.59758 | 387.6957 | -83.1864 | 192.217 | 194.2412 | 158.82 | 6.4925 | 559 | 0.82625
2015-07-14 23:00 | 344.9583 | 24.9439 | 51.2542 | 0.93333 | 31.5824 | 16.1873 | 15.3951 | 1.8819 | 896.8137 | 0.011779 | 1.0411 | 2442107.4198 | 0.59858 | 387.6957 | -88.9403 | 176.6776 | 222.8571 | 151.6579 | 6.2101 | 560 | 0.85839
2015-07-15 23:00 | 286.0417 | 26.5916 | 54.7792 | 0.75 | 34.8195 | 19.0738 | 15.7457 | 2.049 | 896.8137 | 0.013804 | 1.0341 | 2438217.1266 | 0.59954 | 387.6957 | -91.6576 | 128.5945 | 277.3333 | 115.1619 | 4.7232 | 561 | 0.89554
2015-07-16 23:00 | 345.5833 | 24.3766 | 67.325 | 1.1583 | 30.5303 | 20.5545 | 9.9758 | 1.8271 | 896.8137 | 0.014986 | 1.0412 | 2443446.9266 | 0.59826 | 387.6957 | -116.723 | 149.3762 | 179.5683 | 124.5026 | 5.0954 | 562 | 0.83348
2015-07-17 23:00 | 365.6667 | 24.8712 | 50.225 | 1.3542 | 31.4458 | 15.7936 | 15.6521 | 1.8748 | 896.8137 | 0.011496 | 1.0415 | 2442279.1912 | 0.59854 | 387.6957 | -91.2803 | 190.2831 | 153.6 | 168.7123 | 6.908 | 563 | 0.88664
2015-07-18 23:00 | 364.4783 | 24.3001 | 43.525 | 0.95833 | 30.3908 | 13.2276 | 17.1632 | 1.8199 | 896.8137 | 0.0096464 | 1.0447 | 2443627.5236 | 0.59821 | 387.6957 | -70.5928 | 210.0554 | 217.0435 | 178.1736 | 7.2914 | 564 | 0.84822
2015-07-19 23:00 | 376.7917 | 26.0968 | 42.375 | 1.2375 | 33.8184 | 14.3305 | 19.4878 | 1.9976 | 896.8137 | 0.010388 | 1.0379 | 2439385.3569 | 0.59925 | 387.6957 | -83.9497 | 206.1799 | 168.0808 | 187.1423 | 7.6717 | 565 | 0.90767
2015-07-20 23:00 | 363.125 | 25.0678 | 44.6792 | 0.93333 | 31.8164 | 14.2153 | 17.6011 | 1.8941 | 896.8137 | 0.01034 | 1.0416 | 2441814.8296 | 0.59866 | 387.6957 | -78.9009 | 200.7053 | 222.8571 | 172.6152 | 7.0691 | 566 | 0.86004
2015-07-21 23:00 | 387.6957 | 24.5716 | 45.8417 | 1.2667 | 30.8884 | 14.1598 | 16.7287 | 1.8458 | 896.8137 | 0.010317 | 1.0433 | 2442986.4917 | 0.59837 | 387.6957 | -83.2206 | 215.305 | 164.2105 | 186.7641 | 7.6449 | 567 | 0.86744
2015-07-22 23:00 | 368.625 | 24.7442 | 34.5083 | 1.2826 | 31.2086 | 10.7696 | 20.439 | 1.8625 | 896.8137 | 0.0078421 | 1.0442 | 2442578.8614 | 0.59847 | 368.625 | -53.3304 | 230.5109 | 162.1695 | 206.4723 | 8.453 | 568 | 0.89572
2015-07-23 23:00 | 364.9167 | 25.3187 | 34.975 | 0.95833 | 32.2947 | 11.2951 | 20.9996 | 1.9189 | 896.8137 | 0.008209 | 1.042 | 2441222.5256 | 0.5988 | 364.9167 | -58.7267 | 222.2591 | 217.0435 | 194.6675 | 7.9742 | 569 | 0.87586
2015-07-24 23:00 | 354.8261 | 26.226 | 37.025 | 1.0792 | 34.0773 | 12.6171 | 21.4602 | 2.0109 | 896.8137 | 0.009142 | 1.0382 | 2439080.395 | 0.59933 | 363.6667 | -69.897 | 203.3191 | 192.7413 | 185.6204 | 7.6103 | 570 | 0.91295
2015-07-25 23:00 | 352 | 25.8266 | 34.7208 | 1.1417 | 33.2824 | 11.5559 | 21.7264 | 1.97 | 896.8137 | 0.0083843 | 1.0401 | 2440023.2957 | 0.5991 | 363.6667 | -59.5993 | 211.4407 | 182.1898 | 193.2873 | 7.9215 | 571 | 0.91414
2015-07-26 23:00 | 361 | 25.226 | 35.7375 | 1.6 | 32.1172 | 11.4779 | 20.6393 | 1.9097 | 896.8137 | 0.0083444 | 1.0422 | 2441441.4987 | 0.59875 | 363.6667 | -59.9153 | 218.0547 | 130 | 205.7847 | 8.4288 | 572 | 0.94373
2015-07-27 23:00 | 356.9565 | 23.9562 | 49.7375 | 1.3583 | 29.7706 | 14.8071 | 14.9634 | 1.7874 | 896.8137 | 0.010811 | 1.0452 | 2444439.3815 | 0.59801 | 363.6667 | -86.1757 | 188.6808 | 153.1288 | 165.4104 | 6.7668 | 573 | 0.87667
2015-07-28 23:00 | 337.5 | 25.3251 | 57.5583 | 1.1083 | 32.307 | 18.5954 | 13.7116 | 1.9195 | 896.8137 | 0.013514 | 1.0387 | 2441207.3775 | 0.5988 | 363.6667 | -110.1331 | 149.7419 | 187.6692 | 132.63 | 5.433 | 574 | 0.88572
2015-07-29 23:00 | 339.125 | 25.198 | 52.525 | 1.1792 | 32.0639 | 16.8415 | 15.2223 | 1.9069 | 896.8137 | 0.012245 | 1.0399 | 2441507.4371 | 0.59873 | 363.6667 | -98.2531 | 162.8732 | 176.3958 | 146.0635 | 5.9825 | 575 | 0.89679
2015-07-30 23:00 | 363.6667 | 22.3031 | 40.7417 | 1.4167 | 26.9406 | 10.976 | 15.9645 | 1.6382 | 896.8137 | 0.0080585 | 1.0527 | 2448342.3499 | 0.59706 | 363.6667 | -53.4974 | 226.5259 | 146.8235 | 192.8711 | 7.8776 | 576 | 0.85143
2015-07-31 23:00 | 350.5652 | 23.573 | 44.5792 | 1.3042 | 29.0924 | 12.9692 | 16.1233 | 1.7518 | 896.8137 | 0.0094811 | 1.0474 | 2445344.1457 | 0.59779 | 353.7917 | -71.503 | 198.4322 | 159.4888 | 173.7843 | 7.1067 | 577 | 0.87579
2015-08-01 23:00 | 313.9583 | 25.6974 | 40.85 | 1.0292 | 33.0285 | 13.4922 | 19.5364 | 1.9569 | 896.8137 | 0.0097933 | 1.0397 | 2440328.5057 | 0.59902 | 353.7917 | -69.9297 | 171.8182 | 202.1053 | 158.1867 | 6.4822 | 578 | 0.92066
2015-08-02 23:00 | 331.25 | 28.2523 | 35.6167 | 1.0542 | 38.3708 | 13.6664 | 24.7044 | 2.2298 | 896.8137 | 0.0098357 | 1.0308 | 2434296.2341 | 0.6005 | 353.7917 | -77.7869 | 177.2756 | 197.3123 | 172.4631 | 7.0847 | 579 | 0.97285
2015-08-03 23:00 | 296.75 | 30.4083 | 28.1625 | 0.95 | 43.4487 | 12.2362 | 31.2124 | 2.4844 | 896.8137 | 0.0087439 | 1.0241 | 2429206.074 | 0.60176 | 353.7917 | -60.4627 | 168.0348 | 218.9474 | 172.0392 | 7.0821 | 580 | 1.0238
2015-08-04 23:00 | 313.875 | 29.2667 | 32.1208 | 0.87917 | 40.6916 | 13.0705 | 27.6211 | 2.3467 | 896.8137 | 0.0093753 | 1.0276 | 2431901.3884 | 0.6011 | 353.7917 | -69.9034 | 171.7804 | 236.5877 | 167.5065 | 6.8879 | 581 | 0.97512
2015-08-05 23:00 | 320.6957 | 27.6128 | 43.0625 | 1 | 36.9675 | 15.9191 | 21.0484 | 2.1587 | 896.8137 | 0.011481 | 1.032 | 2435806.2286 | 0.60013 | 353.7917 | -91.9266 | 155.0091 | 208 | 148.4285 | 6.0936 | 582 | 0.95755
2015-08-06 23:00 | 341.7083 | 25.982 | 59.7167 | 1.3917 | 33.5896 | 20.0586 | 13.531 | 1.9858 | 896.8137 | 0.014546 | 1.0358 | 2439656.5863 | 0.59919 | 353.7917 | -125.8482 | 137.2672 | 149.4611 | 127.9772 | 5.2457 | 583 | 0.93232
2015-08-07 23:00 | 353.7917 | 24.1326 | 39.4417 | 1.2875 | 30.0874 | 11.867 | 18.2204 | 1.804 | 896.8137 | 0.008659 | 1.0459 | 2444022.817 | 0.59811 | 353.7917 | -63.0088 | 209.4107 | 161.5534 | 186.4538 | 7.629 | 584 | 0.89037
2015-08-08 23:00 | 348.4583 | 24.6078 | 36.2833 | 1.6458 | 30.9554 | 11.2317 | 19.7238 | 1.8493 | 896.8137 | 0.0081824 | 1.0445 | 2442900.9087 | 0.59839 | 349.9565 | -57.3332 | 210.9797 | 126.3797 | 199.2804 | 8.1575 | 585 | 0.94455
2015-08-09 23:00 | 349.9565 | 23.694 | 43.3875 | 3.2208 | 29.3051 | 12.7147 | 16.5903 | 1.763 | 896.8137 | 0.0092913 | 1.047 | 2445058.461 | 0.59786 | 349.9565 | -70.091 | 199.3755 | 64.5796 | 206.5723 | 8.4486 | 586 | 1.0361
2015-08-10 23:00 | 342.3333 | 24.1369 | 50.6 | 4.4792 | 30.0951 | 15.2281 | 14.867 | 1.8044 | 896.8137 | 0.011111 | 1.0444 | 2444012.8062 | 0.59812 | 344.913 | -90.6937 | 172.9029 | 46.4372 | 196.0212 | 8.0205 | 587 | 1.1337
2015-08-11 23:00 | 339.25 | 23.9055 | 57.7167 | 3.8167 | 29.6801 | 17.1303 | 12.5497 | 1.7827 | 896.8137 | 0.012509 | 1.0443 | 2444559.097 | 0.59798 | 344.913 | -103.9793 | 157.2432 | 54.4978 | 165.7057 | 6.7786 | 588 | 1.0538
2015-08-12 23:00 | 335.8333 | 22.0244 | 58.0667 | 2.3391 | 26.4874 | 15.3803 | 11.107 | 1.6141 | 896.8137 | 0.011303 | 1.0518 | 2449000.3232 | 0.5969 | 345.4348 | -87.4789 | 171.1127 | 88.9219 | 152.2232 | 6.2157 | 589 | 0.88961
2015-08-13 23:00 | 339.1667 | 22.7196 | 64.0833 | 1.3125 | 27.6305 | 17.7065 | 9.9239 | 1.6747 | 896.8137 | 0.012982 | 1.0483 | 2447359.0286 | 0.5973 | 345.4348 | -106.2719 | 154.8864 | 158.4762 | 128.2796 | 5.2416 | 590 | 0.82822
2015-08-14 23:00 | 339 | 24.7582 | 64.5125 | 1.3458 | 31.2346 | 20.1502 | 11.0844 | 1.8639 | 896.8137 | 0.014672 | 1.04 | 2442545.8419 | 0.59848 | 345.4348 | -126.4188 | 134.6112 | 154.5511 | 119.1865 | 4.8796 | 591 | 0.88541
2015-08-15 23:00 | 344.913 | 24.3876 | 46.5167 | 1.0875 | 30.5504 | 14.211 | 16.3394 | 1.8282 | 896.8137 | 0.010361 | 1.0439 | 2443420.9384 | 0.59826 | 345.4348 | -83.3123 | 182.2707 | 191.2644 | 159.8105 | 6.5404 | 592 | 0.87678
2015-08-16 23:00 | 332.1667 | 25.6818 | 35.8833 | 1.0087 | 32.998 | 11.8408 | 21.1572 | 1.9553 | 896.8137 | 0.0085951 | 1.0405 | 2440365.3308 | 0.59901 | 345.4348 | -61.63 | 194.1384 | 206.2069 | 176.5189 | 7.2333 | 593 | 0.90924
2015-08-17 23:00 | 328.6087 | 26.7252 | 35.9167 | 0.8875 | 35.0941 | 12.6046 | 22.4895 | 2.0631 | 896.8137 | 0.0091178 | 1.0365 | 2437901.7636 | 0.59962 | 345.4348 | -68.4976 | 184.5311 | 234.3662 | 169.1054 | 6.9365 | 594 | 0.91641
2015-08-18 23:00 | 330.6087 | 27.7184 | 36.1625 | 1.1708 | 37.196 | 13.451 | 23.745 | 2.1703 | 896.8137 | 0.0096979 | 1.0327 | 2435556.975 | 0.60019 | 345.4348 | -77.1317 | 177.437 | 177.6512 | 174.1531 | 7.1504 | 595 | 0.98149
2015-08-19 23:00 | 311.9167 | 27.7432 | 40.0792 | 1.2292 | 37.25 | 14.9295 | 22.3205 | 2.173 | 896.8137 | 0.010763 | 1.032 | 2435498.2395 | 0.60021 | 345.4348 | -84.3288 | 155.847 | 169.2203 | 157.3131 | 6.4592 | 596 | 1.0094
2015-08-20 23:00 | 342.625 | 26.0263 | 43.7958 | 1.3417 | 33.6778 | 14.7495 | 18.9283 | 1.9903 | 896.8137 | 0.010694 | 1.038 | 2439551.8459 | 0.59921 | 345.4348 | -89.0608 | 174.7605 | 155.0311 | 166.1022 | 6.8087 | 597 | 0.95046
2015-08-21 23:00 | 341.6087 | 24.1772 | 45.4333 | 1.3333 | 30.1678 | 13.7062 | 16.4616 | 1.8082 | 896.8137 | 0.0099996 | 1.0449 | 2443917.7279 | 0.59814 | 345.4348 | -78.1364 | 184.9023 | 156 | 166.3872 | 6.8082 | 598 | 0.89987
2015-08-22 23:00 | 345.4348 | 22.935 | 55.0792 | 1.2583 | 27.9932 | 15.4184 | 12.5748 | 1.6939 | 896.8137 | 0.011296 | 1.0485 | 2446850.5554 | 0.59742 | 345.4348 | -91.3914 | 174.5934 | 165.298 | 147.7125 | 6.0368 | 599 | 0.84604
2015-08-23 23:00 | 343.8696 | 22.7354 | 51.9583 | 1.8583 | 27.6569 | 14.3701 | 13.2868 | 1.6761 | 896.8137 | 0.010535 | 1.0497 | 2447321.746 | 0.59731 | 343.8696 | -82.8803 | 181.8993 | 111.9283 | 162.4457 | 6.6377 | 600 | 0.89305
2015-08-24 23:00 | 335.2083 | 22.5319 | 55.45 | 2.0208 | 27.3177 | 15.1477 | 12.17 | 1.6582 | 896.8137 | 0.011113 | 1.0501 | 2447802.0721 | 0.59719 | 335.2083 | -88.7938 | 169.3166 | 102.9278 | 152.3241 | 6.2229 | 601 | 0.89964
2015-08-25 23:00 | 318.6957 | 21.0022 | 66.05 | 1.2042 | 24.8816 | 16.4343 | 8.4473 | 1.5282 | 896.8137 | 0.012119 | 1.055 | 2451413.7527 | 0.59631 | 318.6957 | -96.5933 | 148.8024 | 172.7336 | 117.9963 | 4.8134 | 602 | 0.79297
2015-08-26 23:00 | 299 | 23.4236 | 59.7917 | 0.8625 | 28.8317 | 17.2389 | 11.5927 | 1.7381 | 896.8137 | 0.012609 | 1.046 | 2445696.9759 | 0.59771 | 310.5417 | -101.9014 | 128.3286 | 241.1594 | 109.007 | 4.4571 | 603 | 0.84944
2015-08-27 23:00 | 300.6667 | 23.3408 | 54.8417 | 1.0208 | 28.6881 | 15.733 | 12.9551 | 1.7306 | 896.8137 | 0.011511 | 1.0469 | 2445892.3916 | 0.59766 | 310.5417 | -91.3386 | 140.1748 | 203.7551 | 122.1269 | 4.9931 | 604 | 0.87125
2015-08-28 23:00 | 309.6957 | 22.5951 | 46.3833 | 1.1917 | 27.4226 | 12.7195 | 14.7031 | 1.6637 | 896.8137 | 0.0093294 | 1.0509 | 2447653.0828 | 0.59723 | 310.5417 | -68.911 | 169.5547 | 174.5455 | 148.3614 | 6.0614 | 605 | 0.87501
2015-08-29 23:00 | 303.087 | 21.0802 | 49.9208 | 1.0583 | 25.0011 | 12.4807 | 12.5203 | 1.5347 | 896.8137 | 0.0092014 | 1.0564 | 2451229.5961 | 0.59636 | 310.5417 | -64.1165 | 169.2605 | 196.5354 | 139.6793 | 5.6983 | 606 | 0.82523
2015-08-30 23:00 | 300.5417 | 22.0633 | 45.2375 | 1.6042 | 26.5502 | 12.0106 | 14.5396 | 1.6174 | 896.8137 | 0.0088253 | 1.0531 | 2448908.5221 | 0.59692 | 310.5417 | -60.5127 | 170.9044 | 129.6623 | 155.7159 | 6.3586 | 607 | 0.91113
2015-08-31 23:00 | 264.4783 | 21.0101 | 51.9667 | 0.84167 | 24.8937 | 12.9364 | 11.9573 | 1.5289 | 896.8137 | 0.0095396 | 1.0565 | 2451395.126 | 0.59632 | 310.5417 | -59.1309 | 144.5173 | 247.1287 | 118.6836 | 4.8415 | 608 | 0.82124
2015-09-01 23:00 | 292.5455 | 23.5185 | 50.9917 | 0.70417 | 28.997 | 14.7861 | 14.211 | 1.7468 | 896.8137 | 0.010811 | 1.0467 | 2445472.8933 | 0.59776 | 310.5417 | -82.0628 | 143.1972 | 295.3846 | 120.9458 | 4.9457 | 609 | 0.84461
2015-09-02 23:00 | 291.3043 | 25.2082 | 43.6333 | 0.62083 | 32.0834 | 13.999 | 18.0843 | 1.9079 | 896.8137 | 0.010178 | 1.0412 | 2441483.3281 | 0.59874 | 310.5417 | -77.4713 | 146.833 | 335.0336 | 127.8881 | 5.2381 | 610 | 0.87098
2015-09-03 23:00 | 310.5417 | 25.2439 | 42.7917 | 1.1792 | 32.1515 | 13.7582 | 18.3933 | 1.9115 | 896.8137 | 0.010002 | 1.0411 | 2441399.1038 | 0.59876 | 310.5417 | -80.5923 | 158.5248 | 176.3958 | 149.9407 | 6.1416 | 611 | 0.94585
2015-09-04 23:00 | 291.9167 | 25.2082 | 47.5292 | 0.60417 | 32.0834 | 15.2489 | 16.8344 | 1.9079 | 896.8137 | 0.011087 | 1.0406 | 2441483.3281 | 0.59874 | 291.9167 | -92.8695 | 131.9064 | 344.2759 | 115.186 | 4.7179 | 612 | 0.87324
2015-09-05 23:00 | 288.125 | 25.9537 | 53.0042 | 0.5625 | 33.5335 | 17.7741 | 15.7593 | 1.9829 | 896.8137 | 0.01289 | 1.0369 | 2439723.3279 | 0.59917 | 288.125 | -113.5565 | 108.2998 | 369.7778 | 96.1292 | 3.9402 | 613 | 0.88762
2015-09-06 23:00 | 281.2083 | 26.5243 | 39.4042 | 1.7083 | 34.6818 | 13.6661 | 21.0157 | 2.0419 | 896.8137 | 0.0098922 | 1.0367 | 2438376.0408 | 0.5995 | 281.2083 | -81.1887 | 135.3417 | 121.7561 | 152.7142 | 6.2629 | 614 | 1.1284
2015-09-07 23:00 | 227.5 | 28.158 | 33.3375 | 2.275 | 38.1609 | 12.7219 | 25.439 | 2.2192 | 896.8137 | 0.0091588 | 1.0315 | 2434518.9885 | 0.60045 | 258.7917 | -65.4644 | 109.7106 | 91.4286 | 162.1125 | 6.6589 | 615 | 1.4776
2015-09-08 23:00 | 109.7083 | 29.454 | 31.5208 | 0.16667 | 41.1332 | 12.9655 | 28.1677 | 2.3689 | 896.8137 | 0.0092943 | 1.027 | 2431459.1587 | 0.60121 | 271.375 | -31.5413 | 52.9341 | 1248 | 49.4928 | 2.0355 | 616 | 0.93499
2015-09-09 23:00 | 177.625 | 28.744 | 33.7458 | 0.4375 | 39.481 | 13.3232 | 26.1578 | 2.2859 | 896.8137 | 0.0095731 | 1.0293 | 2433135.3249 | 0.60079 | 271.375 | -52.7187 | 84.0525 | 475.4286 | 83.6903 | 3.4396 | 617 | 0.99569
2015-09-10 23:00 | 188 | 28.8098 | 28.5667 | 0.78333 | 39.6316 | 11.3214 | 28.3102 | 2.2935 | 896.8137 | 0.008133 | 1.0299 | 2432980.0099 | 0.60083 | 271.375 | -42.8003 | 101.9597 | 265.5319 | 112.7156 | 4.6328 | 618 | 1.1055
2015-09-11 23:00 | 215.1667 | 27.4495 | 26.6125 | 0.375 | 36.6165 | 9.7446 | 26.8719 | 2.1408 | 896.8137 | 0.0070319 | 1.0353 | 2436191.7145 | 0.60004 | 271.375 | -35.6154 | 130.0629 | 554.6667 | 116.736 | 4.7917 | 619 | 0.89754
2015-09-12 23:00 | 235.0833 | 26.8984 | 27.7417 | 0.74167 | 35.453 | 9.8353 | 25.6178 | 2.0814 | 896.8137 | 0.0071104 | 1.0371 | 2437492.8809 | 0.59972 | 271.375 | -39.4354 | 141.5788 | 280.4494 | 137.6983 | 5.6492 | 620 | 0.97259
2015-09-13 23:00 | 230.5 | 24.8166 | 33.5542 | 0.57917 | 31.3437 | 10.5171 | 20.8266 | 1.8695 | 896.8137 | 0.0076565 | 1.0441 | 2442407.8932 | 0.59851 | 271.375 | -43.2854 | 134.1996 | 359.1367 | 120.586 | 4.9372 | 621 | 0.89856
2015-09-14 23:00 | 210.8261 | 25.734 | 31.7125 | 0.72083 | 33.1004 | 10.497 | 22.6034 | 1.9606 | 896.8137 | 0.0076183 | 1.0409 | 2440241.9092 | 0.59904 | 271.375 | -39.9276 | 122.4084 | 288.5549 | 118.9866 | 4.876 | 622 | 0.97205
2015-09-15 23:00 | 172.375 | 25.813 | 44.8625 | 0.55 | 33.2555 | 14.9192 | 18.3362 | 1.9686 | 896.8137 | 0.010825 | 1.0386 | 2440055.4959 | 0.59909 | 271.375 | -57.7599 | 74.9689 | 378.1818 | 73.9737 | 3.0316 | 623 | 0.98673
2015-09-16 23:00 | 251.8333 | 23.7091 | 54.9417 | 0.61667 | 29.3317 | 16.1153 | 13.2164 | 1.7644 | 896.8137 | 0.011776 | 1.0455 | 2445022.8966 | 0.59787 | 271.375 | -90.7211 | 103.1905 | 337.2973 | 89.7696 | 3.6715 | 624 | 0.86994
2015-09-17 23:00 | 258.7917 | 23.8105 | 65.8375 | 0.9875 | 29.5111 | 19.4294 | 10.0817 | 1.7738 | 896.8137 | 0.014193 | 1.0437 | 2444783.4187 | 0.59793 | 271.375 | -116.5196 | 82.75 | 210.6329 | 76.6154 | 3.1338 | 625 | 0.92587
2015-09-18 23:00 | 271.375 | 21.2642 | 48.5208 | 0.83333 | 25.2849 | 12.2684 | 13.0164 | 1.5499 | 896.8137 | 0.0090392 | 1.0559 | 2450795.1213 | 0.59646 | 271.375 | -64.0583 | 144.9005 | 249.6 | 120.9627 | 4.9357 | 626 | 0.8348
2015-09-19 23:00 | 266.2917 | 21.6434 | 45.0875 | 0.74583 | 25.8785 | 11.668 | 14.2105 | 1.5816 | 896.8137 | 0.0085857 | 1.0548 | 2449900.0306 | 0.59668 | 266.2917 | -59.1857 | 145.8589 | 278.8827 | 122.271 | 4.9909 | 627 | 0.83828
2015-09-20 23:00 | 253.2917 | 21.6085 | 43.3792 | 0.79583 | 25.8235 | 11.202 | 14.6215 | 1.5787 | 896.8137 | 0.0082438 | 1.0551 | 2449982.2162 | 0.59666 | 261.625 | -53.2765 | 141.7581 | 261.3613 | 121.2148 | 4.9476 | 628 | 0.85508
2015-09-21 23:00 | 223.2917 | 19.7252 | 58.2042 | 1.6458 | 22.9956 | 13.3844 | 9.6112 | 1.4265 | 896.8137 | 0.0099132 | 1.0609 | 2454428.7217 | 0.59558 | 261.625 | -61.306 | 110.6285 | 126.3797 | 101.5397 | 4.137 | 629 | 0.91784
2015-09-22 23:00 | 261.625 | 20.101 | 52.9583 | 0.8625 | 23.5371 | 12.4649 | 11.0722 | 1.4558 | 896.8137 | 0.0092203 | 1.06 | 2453541.5523 | 0.59579 | 261.625 | -64.6914 | 136.7599 | 241.1594 | 111.4644 | 4.543 | 630 | 0.81504
2015-09-23 23:00 | 249.0833 | 21.2953 | 41.8042 | 0.7625 | 25.3331 | 10.5903 | 14.7428 | 1.5525 | 896.8137 | 0.0078019 | 1.0565 | 2450721.7431 | 0.59648 | 256.5833 | -47.8265 | 143.9677 | 272.7869 | 121.9945 | 4.9779 | 631 | 0.84737
2015-09-24 23:00 | 249.7917 | 21.8117 | 39.1417 | 0.86667 | 26.1459 | 10.234 | 15.912 | 1.5959 | 896.8137 | 0.0075262 | 1.0548 | 2449502.5908 | 0.59678 | 256.5833 | -45.0699 | 147.2697 | 240 | 128.9717 | 5.2652 | 632 | 0.87575
2015-09-25 23:00 | 256.5833 | 19.7963 | 46.6333 | 1.9333 | 23.0972 | 10.771 | 12.3262 | 1.432 | 896.8137 | 0.0079757 | 1.0618 | 2454260.9023 | 0.59562 | 256.5833 | -49.8871 | 147.6821 | 107.5862 | 138.1372 | 5.6285 | 633 | 0.93537
2015-09-26 23:00 | 253 | 18.844 | 53.0542 | 0.9375 | 21.7682 | 11.5489 | 10.2192 | 1.3596 | 896.8137 | 0.0085796 | 1.065 | 2456509.2128 | 0.59507 | 253 | -55.9614 | 138.8486 | 221.8667 | 111.1022 | 4.5228 | 634 | 0.80017
2015-09-27 23:00 | 246 | 20.5415 | 56.5957 | 0.47083 | 24.1861 | 13.6883 | 10.4978 | 1.4908 | 896.8137 | 0.01011 | 1.0578 | 2452501.565 | 0.59605 | 246 | -75.0738 | 114.3462 | 441.7699 | 89.7204 | 3.6583 | 635 | 0.78464
2015-09-28 23:00 | 240.5833 | 21.1767 | 56.9833 | 0.79167 | 25.1496 | 14.3311 | 10.8185 | 1.5426 | 896.8137 | 0.010562 | 1.0553 | 2451001.7167 | 0.59641 | 240.5833 | -80.8409 | 104.4082 | 262.7368 | 89.0749 | 3.6342 | 636 | 0.85314
2015-09-29 23:00 | 215.875 | 19.4421 | 61.3625 | 2.2208 | 22.5948 | 13.8647 | 8.7301 | 1.4047 | 896.8137 | 0.010279 | 1.0617 | 2455097.1668 | 0.59542 | 234.7083 | -69.2936 | 96.9301 | 93.6585 | 96.3219 | 3.9233 | 637 | 0.99373
2015-09-30 23:00 | 213.25 | 19.4738 | 59.475 | 1.2708 | 22.6394 | 13.4648 | 9.1746 | 1.4071 | 896.8137 | 0.0099813 | 1.0618 | 2455022.2671 | 0.59544 | 234.7083 | -65.6199 | 98.5826 | 163.6721 | 87.9291 | 3.5816 | 638 | 0.89193
2015-10-01 23:00 | 190.75 | 23.523 | 49.2792 | 1.2958 | 29.005 | 14.2934 | 14.7116 | 1.7472 | 896.8137 | 0.010451 | 1.0469 | 2445462.0938 | 0.59776 | 234.7083 | -67.572 | 79.3055 | 160.5145 | 90.1507 | 3.6865 | 639 | 1.1368
2015-10-02 23:00 | 225.7083 | 23.8532 | 55.45 | 1.0917 | 29.587 | 16.406 | 13.181 | 1.7778 | 896.8137 | 0.011982 | 1.0448 | 2444682.5427 | 0.59795 | 234.7083 | -96.3358 | 77.4596 | 190.5344 | 81.0184 | 3.3141 | 640 | 1.0459
2015-10-03 23:00 | 234.7083 | 22.8699 | 63.4583 | 0.66667 | 27.8832 | 17.6942 | 10.189 | 1.6881 | 896.8137 | 0.012966 | 1.0477 | 2447004.0797 | 0.59739 | 234.7083 | -108.3672 | 72.3583 | 312 | 64.6828 | 2.6433 | 641 | 0.89392
2015-10-04 23:00 | 233.625 | 22.03 | 59.8208 | 0.6875 | 26.4964 | 15.8504 | 10.646 | 1.6146 | 896.8137 | 0.011648 | 1.0515 | 2448987.0977 | 0.5969 | 233.625 | -93.571 | 86.3202 | 302.5455 | 75.1283 | 3.0677 | 642 | 0.87034
2015-10-05 23:00 | 229.25 | 19.7276 | 63.1875 | 0.99167 | 22.999 | 14.5325 | 8.4665 | 1.4267 | 896.8137 | 0.010763 | 1.0604 | 2454423.044 | 0.59558 | 229.25 | -80.8091 | 95.7134 | 209.7479 | 80.8305 | 3.2933 | 643 | 0.84451
2015-10-06 23:00 | 163.25 | 18.1044 | 68.3667 | 1.1292 | 20.7825 | 14.2083 | 6.5742 | 1.3056 | 896.8137 | 0.010582 | 1.0665 | 2458255.6223 | 0.59465 | 226.2083 | -55.2733 | 70.4292 | 184.2066 | 61.2192 | 2.4903 | 644 | 0.86923
2015-10-07 23:00 | 94.125 | 17.2349 | 80.0458 | 1.1917 | 19.6741 | 15.7483 | 3.9258 | 1.2444 | 896.8137 | 0.011764 | 1.069 | 2460308.3597 | 0.59416 | 226.2083 | -36.1642 | 36.312 | 174.5455 | 33.3803 | 1.3568 | 645 | 0.91926
2015-10-08 23:00 | 182.9583 | 17.7476 | 76.0583 | 1.4833 | 20.3212 | 15.456 | 4.8652 | 1.2802 | 896.8137 | 0.011525 | 1.0672 | 2459098.0102 | 0.59445 | 226.2083 | -69.0918 | 71.7861 | 140.2247 | 59.4439 | 2.4173 | 646 | 0.82807
2015-10-09 23:00 | 173.7083 | 18.5564 | 78.2292 | 0.58333 | 21.3802 | 16.7255 | 4.6546 | 1.3384 | 896.8137 | 0.012437 | 1.0637 | 2457188.2443 | 0.59491 | 226.2083 | -73.3174 | 60.4381 | 356.5714 | 46.2568 | 1.8825 | 647 | 0.76536
2015-10-10 23:00 | 226.2083 | 17.9514 | 69.7625 | 0.19583 | 20.5837 | 14.3597 | 6.224 | 1.2947 | 896.8137 | 0.0107 | 1.0669 | 2458616.6604 | 0.59456 | 226.2083 | -77.5707 | 96.6097 | 1062.1277 | 68.1153 | 2.7705 | 648 | 0.70506
2015-10-11 23:00 | 226.2083 | 19.8653 | 59.725 | 0.4375 | 23.1962 | 13.8539 | 9.3423 | 1.4374 | 896.8137 | 0.010256 | 1.0602 | 2454097.9681 | 0.59566 | 226.2083 | -75.6909 | 98.4896 | 475.4286 | 76.6161 | 3.122 | 649 | 0.77791
2015-10-12 23:00 | 209.375 | 21.476 | 48.975 | 0.7375 | 25.615 | 12.5449 | 13.07 | 1.5675 | 896.8137 | 0.0092363 | 1.055 | 2450295.1455 | 0.59658 | 222.375 | -62.6975 | 98.5212 | 282.0339 | 88.0212 | 3.5923 | 650 | 0.89342
2015-10-13 23:00 | 181.4583 | 20.6951 | 47.3458 | 0.89167 | 24.4161 | 11.56 | 12.8561 | 1.5032 | 896.8137 | 0.0085337 | 1.0582 | 2452138.8613 | 0.59614 | 222.375 | -46.9122 | 92.8107 | 233.271 | 86.9398 | 3.5455 | 651 | 0.93674
2015-10-14 23:00 | 210.0417 | 19.3119 | 55.3667 | 1.0087 | 22.4125 | 12.4091 | 10.0035 | 1.3948 | 896.8137 | 0.0092038 | 1.0629 | 2455404.5781 | 0.59534 | 222.375 | -60.0145 | 101.7175 | 206.2069 | 88.3311 | 3.5974 | 652 | 0.8684
2015-10-15 23:00 | 222.375 | 18.9828 | 47.7625 | 0.56667 | 21.9576 | 10.4875 | 11.4701 | 1.37 | 896.8137 | 0.0077874 | 1.0649 | 2456181.5901 | 0.59515 | 222.375 | -46.8216 | 124.4072 | 367.0588 | 98.0674 | 3.9927 | 653 | 0.78828
2015-10-16 23:00 | 217.5417 | 19.7168 | 44.5833 | 0.46667 | 22.9836 | 10.2468 | 12.7367 | 1.4258 | 896.8137 | 0.0075896 | 1.0624 | 2454448.5665 | 0.59557 | 219.5 | -44.7092 | 122.7978 | 445.7143 | 97.1982 | 3.9601 | 654 | 0.79153
2015-10-17 23:00 | 219.5 | 20.0663 | 41.6 | 0.50417 | 23.4867 | 9.7705 | 13.7162 | 1.4531 | 896.8137 | 0.0072281 | 1.0613 | 2453623.3679 | 0.59577 | 219.5 | -40.9094 | 128.1056 | 412.562 | 103.0604 | 4.2003 | 655 | 0.8045
2015-10-18 23:00 | 185.0833 | 20.1421 | 41.275 | 0.29167 | 23.597 | 9.7397 | 13.8573 | 1.459 | 896.8137 | 0.0072035 | 1.0611 | 2453444.5473 | 0.59582 | 203.5417 | -36.9745 | 105.5397 | 713.1429 | 82.6591 | 3.3691 | 656 | 0.7832
2015-10-19 23:00 | 156.5 | 21.3762 | 44.8917 | 0.85417 | 25.4588 | 11.4289 | 14.0299 | 1.5592 | 896.8137 | 0.0084174 | 1.0559 | 2450530.9048 | 0.59653 | 203.5417 | -43.7268 | 76.7782 | 243.5122 | 77.685 | 3.1701 | 657 | 1.0118
2015-10-20 23:00 | 203.5417 | 19.3579 | 59.0583 | 0.84167 | 22.4767 | 13.2744 | 9.2023 | 1.3983 | 896.8137 | 0.0098441 | 1.0623 | 2455296.0494 | 0.59537 | 203.5417 | -70.5955 | 86.1316 | 247.1287 | 74.0657 | 3.0166 | 658 | 0.85991
2015-10-21 23:00 | 198.0417 | 17.5011 | 58.3208 | 0.23333 | 20.0078 | 11.6687 | 8.3391 | 1.2629 | 896.8137 | 0.0087086 | 1.0698 | 2459679.9182 | 0.59431 | 198.0417 | -55.9349 | 96.5572 | 891.4286 | 69.327 | 2.8185 | 659 | 0.71799
2015-10-22 23:00 | 140.5 | 16.8066 | 51.1667 | 0.57083 | 19.1473 | 9.7971 | 9.3503 | 1.2152 | 896.8137 | 0.0073293 | 1.0732 | 2461319.6362 | 0.59391 | 185.375 | -29.8309 | 78.3541 | 364.3796 | 63.886 | 2.5956 | 660 | 0.81535
2015-10-23 23:00 | 129.8333 | 21.0023 | 47.3708 | 0.24167 | 24.8818 | 11.7867 | 13.0951 | 1.5283 | 896.8137 | 0.008692 | 1.057 | 2451413.4731 | 0.59631 | 185.375 | -41.8149 | 58.1568 | 860.6897 | 48.3304 | 1.9715 | 661 | 0.83104
2015-10-24 23:00 | 148.6667 | 22.3009 | 51.0792 | 1.2875 | 26.9369 | 13.7592 | 13.1778 | 1.638 | 896.8137 | 0.010102 | 1.0515 | 2448347.5867 | 0.59706 | 185.375 | -62.1274 | 52.3459 | 161.5534 | 68.9147 | 2.8147 | 662 | 1.3165
2015-10-25 23:00 | 56.8333 | 15.9437 | 81.2333 | 1.3375 | 18.1235 | 14.7223 | 3.4012 | 1.1581 | 896.8137 | 0.011047 | 1.0742 | 2463356.9059 | 0.59342 | 185.375 | -23.9411 | 19.8206 | 155.514 | 23.056 | 0.93596 | 663 | 1.1632
2015-10-26 23:00 | 138.25 | 15.2998 | 89.8958 | 0.31667 | 17.3912 | 15.6339 | 1.7572 | 1.117 | 896.8137 | 0.011757 | 1.0762 | 2464877.0726 | 0.59305 | 185.375 | -62.516 | 43.9365 | 656.8421 | 29.3059 | 1.1889 | 664 | 0.66701
2015-10-27 23:00 | 139.0417 | 14.9674 | 92.7125 | 0.60417 | 17.0233 | 15.7828 | 1.2406 | 1.0962 | 896.8137 | 0.011883 | 1.0773 | 2465661.8588 | 0.59287 | 185.375 | -63.355 | 43.7071 | 344.2759 | 28.6302 | 1.1612 | 665 | 0.65505
2015-10-28 23:00 | 131.5833 | 14.2522 | 91.1208 | 0.65833 | 16.2548 | 14.8116 | 1.4433 | 1.0527 | 896.8137 | 0.011179 | 1.0805 | 2467350.6513 | 0.59246 | 185.375 | -54.5898 | 46.7294 | 315.9494 | 30.4811 | 1.2354 | 666 | 0.65229
2015-10-29 23:00 | 64.3333 | 11.7321 | 96.2583 | 0.041667 | 13.7843 | 13.2686 | 0.51576 | 0.91085 | 896.8137 | 0.010103 | 1.0907 | 2473300.41 | 0.59103 | 185.375 | -22.0286 | 27.508 | 4992 | 16.6662 | 0.67384 | 667 | 0.60587
2015-10-30 23:00 | 164.625 | 12.7216 | 86.6 | 0.32083 | 14.712 | 12.7406 | 1.9714 | 0.96447 | 896.8137 | 0.0096675 | 1.0872 | 2470964.2469 | 0.59159 | 185.375 | -53.7102 | 73.051 | 648.3117 | 45.5416 | 1.8431 | 668 | 0.62342
2015-10-31 23:00 | 176.8333 | 14.6944 | 78.1542 | 0.3125 | 16.7263 | 13.0723 | 3.654 | 1.0794 | 896.8137 | 0.0098513 | 1.0796 | 2466306.4289 | 0.59271 | 196.5417 | -58.1971 | 77.9646 | 665.6 | 51.9509 | 2.1064 | 669 | 0.66634
2015-11-01 23:00 | 185.375 | 15.5728 | 74.7667 | 0.56667 | 17.6984 | 13.2325 | 4.4659 | 1.1342 | 896.8137 | 0.0099417 | 1.0763 | 2464232.5622 | 0.59321 | 196.5417 | -62.9054 | 79.8333 | 367.0588 | 56.3393 | 2.2863 | 670 | 0.70571
2015-11-02 23:00 | 139.75 | 14.8518 | 64.95 | 1.0333 | 16.897 | 10.9746 | 5.9224 | 1.0891 | 896.8137 | 0.008266 | 1.08 | 2465934.799 | 0.5928 | 196.5417 | -34.3361 | 73.2714 | 201.2903 | 59.1626 | 2.3992 | 671 | 0.80744
2015-11-03 23:00 | 146.1667 | 12.411 | 57.575 | 0.029167 | 14.415 | 8.2994 | 6.1156 | 0.94735 | 896.8137 | 0.0063045 | 1.0904 | 2471697.6637 | 0.59142 | 196.5417 | -17.7554 | 94.7929 | 7131.4286 | 58.7483 | 2.3768 | 672 | 0.61975
2015-11-04 23:00 | 127.3333 | 13.7941 | 61.1042 | 0.225 | 15.7788 | 9.6415 | 6.1373 | 1.0256 | 896.8137 | 0.0072886 | 1.0846 | 2468432.2366 | 0.5922 | 196.5417 | -23.5863 | 74.4604 | 924.4444 | 50.2787 | 2.0369 | 673 | 0.67524
2015-11-05 23:00 | 101.375 | 13.6525 | 65.2917 | 0.25833 | 15.6342 | 10.2078 | 5.4264 | 1.0173 | 896.8137 | 0.0077206 | 1.0848 | 2468766.5004 | 0.59212 | 196.5417 | -21.2311 | 56.8276 | 805.1613 | 39.2269 | 1.5889 | 674 | 0.69028
2015-11-06 23:00 | 132.75 | 14.4285 | 80.1542 | 0.11667 | 16.4414 | 13.1784 | 3.2629 | 1.0633 | 896.8137 | 0.0099405 | 1.0806 | 2466934.4051 | 0.59256 | 196.5417 | -44.0648 | 58.1527 | 1782.8571 | 38.0072 | 1.5407 | 675 | 0.65357
2015-11-07 23:00 | 126.25 | 13.8276 | 83.0292 | 0.23913 | 15.8133 | 13.1296 | 2.6836 | 1.0276 | 896.8137 | 0.0099244 | 1.0828 | 2468353.0058 | 0.59222 | 196.5417 | -41.3252 | 55.8873 | 869.8182 | 36.4521 | 1.4768 | 676 | 0.65224
2015-11-08 23:00 | 159.8333 | 13.7635 | 76.5833 | 0.71667 | 15.7475 | 12.0599 | 3.6875 | 1.0238 | 896.8137 | 0.0091179 | 1.0836 | 2468504.4895 | 0.59218 | 196.5417 | -45.6771 | 77.3946 | 290.2326 | 52.9102 | 2.1434 | 677 | 0.68364
2015-11-09 23:00 | 100.9583 | 12.7504 | 83.9542 | 1.0333 | 14.7398 | 12.3746 | 2.3651 | 0.96607 | 896.8137 | 0.0093889 | 1.0873 | 2470896.2674 | 0.59161 | 196.5417 | -29.673 | 48.065 | 201.2903 | 33.6054 | 1.3601 | 678 | 0.69917
2015-11-10 23:00 | 196.5417 | 10.7428 | 65.1708 | 2.0458 | 12.9087 | 8.4127 | 4.496 | 0.8598 | 896.8137 | 0.006428 | 1.0968 | 2475636.1481 | 0.59048 | 196.5417 | -24.3316 | 127.0055 | 101.6701 | 85.0352 | 3.4349 | 679 | 0.66954
2015-11-11 23:00 | 175.375 | 8.1128 | 71.2708 | 0.71667 | 10.8139 | 7.7072 | 3.1068 | 0.7358 | 896.8137 | 0.005944 | 1.1074 | 2481845.6767 | 0.589 | 175.375 | -17.2683 | 117.7704 | 290.2326 | 67.189 | 2.7072 | 680 | 0.57051
2015-11-12 23:00 | 154.6087 | 11.4909 | 57.5458 | 0.10417 | 13.5662 | 7.8068 | 5.7594 | 0.89817 | 896.8137 | 0.0059494 | 1.0942 | 2473869.9043 | 0.5909 | 172.875 | -17.0323 | 102.0164 | 1996.8 | 62.7883 | 2.5381 | 681 | 0.61547
2015-11-13 23:00 | 170.75 | 12.7889 | 53.0333 | 0.14167 | 14.777 | 7.8367 | 6.9403 | 0.96821 | 896.8137 | 0.0059451 | 1.0892 | 2470805.3243 | 0.59163 | 172.875 | -19.4369 | 112.0406 | 1468.2353 | 71.5646 | 2.8964 | 682 | 0.63874
2015-11-14 23:00 | 172.875 | 13.8138 | 50.8792 | 0.1 | 15.7991 | 8.0384 | 7.7606 | 1.0267 | 896.8137 | 0.0060764 | 1.0852 | 2468385.5967 | 0.59221 | 172.875 | -21.8894 | 111.2244 | 2080 | 72.1614 | 2.9234 | 683 | 0.64879
2015-11-15 23:00 | 105.4167 | 13.8409 | 48.4792 | 0.14583 | 15.8269 | 7.6727 | 8.1541 | 1.0283 | 896.8137 | 0.0057994 | 1.0853 | 2468321.7218 | 0.59223 | 169.4167 | -11.4393 | 69.7315 | 1426.2857 | 47.2451 | 1.9141 | 684 | 0.67753
2015-11-16 23:00 | 63.3333 | 12.9824 | 69.3375 | 0.88333 | 14.9654 | 10.3766 | 4.5888 | 0.97904 | 896.8137 | 0.0078666 | 1.0873 | 2470348.4588 | 0.59174 | 169.4167 | -15.7677 | 32.9989 | 235.4717 | 30.6757 | 1.2418 | 685 | 0.9296
2015-11-17 23:00 | 63.9167 | 10.3978 | 97.8875 | 0.74167 | 12.615 | 12.3485 | 0.26649 | 0.84258 | 896.8137 | 0.0094468 | 1.0963 | 2476450.7917 | 0.59028 | 169.4167 | -21.0131 | 28.2027 | 280.4494 | 15.6999 | 0.63397 | 686 | 0.55668
2015-11-18 23:00 | 128.4167 | 11.4537 | 82.825 | 1.1958 | 13.5327 | 11.2085 | 2.3242 | 0.89623 | 896.8137 | 0.0085429 | 1.0928 | 2473957.9203 | 0.59088 | 169.4167 | -36.292 | 62.5888 | 173.9373 | 41.0194 | 1.658 | 687 | 0.65538
2015-11-19 23:00 | 162.5833 | 11.476 | 78.4333 | 1.15 | 13.5528 | 10.6299 | 2.9229 | 0.89739 | 896.8137 | 0.0081013 | 1.0929 | 2473905.0946 | 0.59089 | 169.4167 | -41.5851 | 83.604 | 180.8696 | 54.0246 | 2.1838 | 688 | 0.6462
2015-11-20 23:00 | 166.3333 | 10.2189 | 65.6375 | 0.29583 | 12.465 | 8.1817 | 4.2833 | 0.83377 | 896.8137 | 0.0062631 | 1.0989 | 2476873.211 | 0.59018 | 169.4167 | -21.6981 | 106.3786 | 703.0986 | 64.3529 | 2.5982 | 689 | 0.60494
2015-11-21 23:00 | 155.125 | 10.7276 | 56.4208 | 0.55417 | 12.8956 | 7.2758 | 5.6198 | 0.85904 | 896.8137 | 0.0055597 | 1.0974 | 2475672.0591 | 0.59047 | 169.4167 | -12.6878 | 106.7585 | 375.3383 | 69.3793 | 2.8024 | 690 | 0.64987
2015-11-22 23:00 | 146 | 13.0352 | 49.7458 | 0.18333 | 15.0172 | 7.4704 | 7.5467 | 0.98201 | 896.8137 | 0.0056623 | 1.0884 | 2470223.8706 | 0.59177 | 169.4167 | -13.9789 | 98.4411 | 1134.5455 | 64.5468 | 2.613 | 691 | 0.65569
2015-11-23 23:00 | 150.8333 | 11.5345 | 57.225 | 1.3417 | 13.6054 | 7.7857 | 5.8197 | 0.90045 | 896.8137 | 0.0059324 | 1.094 | 2473766.967 | 0.59092 | 172.25 | -16.5145 | 99.6272 | 155.0311 | 74.4758 | 3.0106 | 692 | 0.74755
2015-11-24 23:00 | 169.4167 | 12.7383 | 42.8792 | 1.1333 | 14.728 | 6.3153 | 8.4128 | 0.96539 | 896.8137 | 0.0047917 | 1.0901 | 2470924.9438 | 0.5916 | 172.25 | -4.4042 | 126.0466 | 183.5294 | 96.4039 | 3.9015 | 693 | 0.76483
2015-11-25 23:00 | 154.625 | 10.6378 | 34.8708 | 0.67083 | 12.8186 | 4.47 | 8.3487 | 0.85453 | 896.8137 | 0.0034167 | 1.099 | 2475884.0844 | 0.59042 | 172.25 | 14.5281 | 133.5894 | 310.0621 | 91.1564 | 3.6818 | 694 | 0.68236
2015-11-26 23:00 | 144.6667 | 14.3533 | 57.4917 | 0.6 | 16.3616 | 9.4066 | 6.9551 | 1.0587 | 896.8137 | 0.0070972 | 1.0826 | 2467111.8545 | 0.59252 | 172.25 | -29.0813 | 82.3121 | 346.6667 | 61.5243 | 2.4938 | 695 | 0.74745
2015-11-27 23:00 | 144.2083 | 13.0179 | 63.625 | 0.4125 | 15.0001 | 9.5438 | 5.4563 | 0.98103 | 896.8137 | 0.0072344 | 1.0876 | 2470264.8088 | 0.59176 | 172.25 | -29.448 | 81.5924 | 504.2424 | 55.5065 | 2.247 | 696 | 0.68029
2015-11-28 23:00 | 149.125 | 11.8713 | 62.1917 | 0.82083 | 13.9116 | 8.6519 | 5.2598 | 0.91823 | 896.8137 | 0.0065846 | 1.0923 | 2472971.8188 | 0.59111 | 172.25 | -23.2589 | 91.5673 | 253.401 | 63.8777 | 2.583 | 697 | 0.6976
2015-11-29 23:00 | 99.3333 | 10.2701 | 69.1917 | 1.3042 | 12.5078 | 8.6543 | 3.8534 | 0.83629 | 896.8137 | 0.0066237 | 1.0985 | 2476752.2596 | 0.59021 | 172.25 | -15.1601 | 61.3266 | 159.4888 | 46.2368 | 1.8668 | 698 | 0.75394
2015-11-30 23:00 | 62.5833 | 8.7259 | 87.3875 | 0.7 | 11.2734 | 9.8516 | 1.4219 | 0.76325 | 896.8137 | 0.0075814 | 1.104 | 2480398.1523 | 0.58934 | 172.25 | -12.9298 | 35.2594 | 297.1429 | 21.6004 | 0.87084 | 699 | 0.61261
2015-12-01 23:00 | 71.3333 | 9.5962 | 91.1292 | 0.4125 | 11.9552 | 10.8946 | 1.0605 | 0.80371 | 896.8137 | 0.0083582 | 1.1001 | 2478343.4549 | 0.58983 | 172.25 | -18.3237 | 36.603 | 504.2424 | 21.5132 | 0.86805 | 700 | 0.58775
2015-12-02 23:00 | 130.2917 | 7.7519 | 85.4333 | 1.2625 | 10.5512 | 9.0143 | 1.537 | 0.72004 | 896.8137 | 0.006961 | 1.1082 | 2482697.7323 | 0.5888 | 172.25 | -21.4512 | 78.8734 | 164.7525 | 43.0862 | 1.7355 | 701 | 0.54627
2015-12-03 23:00 | 172.25 | 7.2446 | 64.5792 | 3.0292 | 10.1915 | 6.5816 | 3.6099 | 0.69838 | 896.8137 | 0.0050916 | 1.1113 | 2483895.4422 | 0.58851 | 172.25 | -6.7165 | 125.916 | 68.6657 | 77.6939 | 3.1279 | 702 | 0.61703
2015-12-04 23:00 | 154.2917 | 3.9289 | 52.6417 | 1.1625 | 8.0947 | 4.2612 | 3.8335 | 0.57005 | 896.8137 | 0.003336 | 1.1257 | 2491723.766 | 0.58666 | 155.8333 | 16.8764 | 135.681 | 178.9247 | 73.2637 | 2.9403 | 703 | 0.53997
2015-12-05 23:00 | 155.8333 | 1.663 | 47.3667 | 2.0417 | 6.8903 | 3.2637 | 3.6266 | 0.49448 | 896.8137 | 0.0025762 | 1.1355 | 2497073.7007 | 0.58541 | 155.8333 | 28.1612 | 148.1529 | 101.8776 | 76.8096 | 3.076 | 704 | 0.51845
2015-12-06 23:00 | 151.4583 | 3.0494 | 64.0667 | 0.2875 | 7.6068 | 4.8734 | 2.7334 | 0.53962 | 896.8137 | 0.0038275 | 1.129 | 2493800.2624 | 0.58618 | 151.5833 | 10.2004 | 126.8233 | 723.4783 | 61.4953 | 2.4659 | 705 | 0.48489
2015-12-07 23:00 | 151.5833 | 6.7235 | 50.9583 | 0.4087 | 9.8332 | 5.0108 | 4.8223 | 0.67671 | 896.8137 | 0.0038837 | 1.1141 | 2485125.845 | 0.58822 | 151.5833 | 9.2578 | 125.977 | 508.9362 | 71.2188 | 2.8658 | 706 | 0.56533
2015-12-08 23:00 | 150.7917 | 7.5269 | 54.1083 | 0.0625 | 10.3903 | 5.622 | 4.7683 | 0.71037 | 896.8137 | 0.004345 | 1.1107 | 2483228.9034 | 0.58867 | 150.7917 | 2.8323 | 118.9418 | 3328 | 65.6464 | 2.6436 | 707 | 0.55192
2015-12-09 23:00 | 145.0417 | 8.099 | 53.4958 | 0.29167 | 10.8038 | 5.7796 | 5.0242 | 0.7352 | 896.8137 | 0.0044576 | 1.1083 | 2481878.1737 | 0.58899 | 145.0417 | 1.2166 | 112.8987 | 713.1429 | 65.7324 | 2.6485 | 708 | 0.58222
2015-12-10 23:00 | 127.3478 | 7.7133 | 59.1417 | 0.8875 | 10.5235 | 6.2238 | 4.2997 | 0.71838 | 896.8137 | 0.0048068 | 1.1097 | 2482788.8596 | 0.58878 | 144.2083 | -2.8865 | 95.1713 | 234.3662 | 59.8837 | 2.412 | 709 | 0.62922
2015-12-11 23:00 | 141.5 | 6.1516 | 62.7 | 0.375 | 9.4528 | 5.9269 | 3.5259 | 0.65359 | 896.8137 | 0.0046031 | 1.116 | 2486476.0442 | 0.5879 | 144.2083 | -0.28211 | 108.6729 | 554.6667 | 59.3987 | 2.3889 | 710 | 0.54658
2015-12-12 23:00 | 144.2083 | 6.6344 | 56.4208 | 1.0208 | 9.7731 | 5.514 | 4.259 | 0.67306 | 896.8137 | 0.0042751 | 1.1143 | 2485336.0846 | 0.58817 | 144.2083 | 3.9094 | 114.9498 | 203.7551 | 68.853 | 2.7704 | 711 | 0.59898
2015-12-13 23:00 | 79.0833 | 6.8562 | 59.825 | 0.80417 | 9.9233 | 5.9366 | 3.9867 | 0.68217 | 896.8137 | 0.0045991 | 1.1132 | 2484812.5663 | 0.5883 | 138.5833 | -0.22131 | 60.6729 | 258.6528 | 40.9992 | 1.65 | 712 | 0.67574
2015-12-14 23:00 | 133.7917 | 6.2873 | 65.7083 | 0.27083 | 9.5419 | 6.2698 | 3.2721 | 0.65902 | 896.8137 | 0.0048671 | 1.1153 | 2486155.6733 | 0.58798 | 144.875 | -3.3695 | 99.6501 | 768 | 54.1615 | 2.1785 | 713 | 0.54352
2015-12-15 23:00 | 137.7083 | 6.3513 | 71.8667 | 0.9625 | 9.5841 | 6.8878 | 2.6963 | 0.66159 | 896.8137 | 0.0053456 | 1.1147 | 2486004.521 | 0.58801 | 144.875 | -9.0204 | 97.015 | 216.1039 | 54.267 | 2.1829 | 714 | 0.55937
2015-12-16 23:00 | 103.7917 | 6.8476 | 79.1167 | 0.42917 | 9.9175 | 7.8464 | 2.0711 | 0.68182 | 896.8137 | 0.0060788 | 1.1123 | 2484832.743 | 0.58829 | 144.875 | -13.0228 | 66.8968 | 484.6602 | 37.1815 | 1.4963 | 715 | 0.5558
2015-12-17 23:00 | 72.0417 | 9.1767 | 85.2583 | 1.8792 | 11.6222 | 9.9089 | 1.7133 | 0.78399 | 896.8137 | 0.0076133 | 1.1022 | 2479333.7841 | 0.5896 | 144.875 | -18.0384 | 37.4336 | 110.6874 | 26.6118 | 1.0733 | 716 | 0.7109
2015-12-18 23:00 | 44.3333 | 7.2771 | 93.0708 | 0.55 | 10.2141 | 9.5064 | 0.70776 | 0.69975 | 896.8137 | 0.0073535 | 1.1098 | 2483818.8183 | 0.58853 | 145.6667 | -9.781 | 24.3556 | 378.1818 | 13.6902 | 0.55118 | 717 | 0.5621
2015-12-19 23:00 | 92.7917 | 9.2688 | 79.1833 | 0.87083 | 11.6946 | 9.2602 | 2.4344 | 0.78828 | 896.8137 | 0.0071125 | 1.1021 | 2479116.2985 | 0.58965 | 145.6667 | -19.7671 | 51.6824 | 238.8517 | 33.5443 | 1.3531 | 718 | 0.64905
2015-12-20 23:00 | 133.0833 | 8.0807 | 83.9917 | 0.13333 | 10.7903 | 9.063 | 1.7273 | 0.73439 | 896.8137 | 0.0069905 | 1.1069 | 2481921.5491 | 0.58898 | 145.6667 | -26.3983 | 76.0759 | 1560 | 42.3024 | 1.7044 | 719 | 0.55606
2015-12-21 23:00 | 135.2083 | 7.2158 | 75.6708 | 0.25417 | 10.1714 | 7.6967 | 2.4746 | 0.69717 | 896.8137 | 0.005955 | 1.1109 | 2483963.4542 | 0.5885 | 145.6667 | -15.7395 | 88.3709 | 818.3607 | 48.6391 | 1.9581 | 720 | 0.5504
2015-12-22 23:00 | 138.5833 | 6.8013 | 64.1 | 0.54583 | 9.8859 | 6.3369 | 3.549 | 0.67991 | 896.8137 | 0.0049101 | 1.1132 | 2484942.2123 | 0.58827 | 145.6667 | -4.1165 | 102.5927 | 381.0687 | 58.2479 | 2.344 | 721 | 0.56776
2015-12-23 23:00 | 132.4167 | 5.9185 | 60.6667 | 0.82083 | 9.3015 | 5.6429 | 3.6586 | 0.64437 | 896.8137 | 0.0043862 | 1.1171 | 2487026.3189 | 0.58777 | 145.6667 | 2.3234 | 104.2842 | 253.401 | 59.7988 | 2.4044 | 722 | 0.57342
2015-12-24 23:00 | 144.875 | 5.6711 | 50.1042 | 1.2833 | 9.1433 | 4.5812 | 4.5621 | 0.63469 | 896.8137 | 0.0035641 | 1.1186 | 2487610.5501 | 0.58763 | 145.6667 | 13.7515 | 125.3052 | 162.0779 | 75.2926 | 3.0267 | 723 | 0.60087
2015-12-25 23:00 | 138.4167 | 5.5752 | 58.9083 | 0.38333 | 9.0826 | 5.3504 | 3.7322 | 0.63098 | 896.8137 | 0.004164 | 1.1186 | 2487836.9384 | 0.58758 | 145.6667 | 5.257 | 111.8379 | 542.6087 | 60.4869 | 2.4313 | 724 | 0.54084
2015-12-26 23:00 | 137.125 | 7.141 | 78.4458 | 0.56667 | 10.1193 | 7.9382 | 2.1811 | 0.69402 | 896.8137 | 0.0061434 | 1.1111 | 2484140.0959 | 0.58846 | 145.6667 | -17.937 | 87.6493 | 367.0588 | 48.3685 | 1.9471 | 725 | 0.55184
2015-12-27 23:00 | 133.1667 | 8.4855 | 71.4583 | 1.7542 | 11.0912 | 7.9256 | 3.1656 | 0.75238 | 896.8137 | 0.0061044 | 1.1058 | 2480965.8434 | 0.58921 | 145.6667 | -17.6538 | 84.8845 | 118.5748 | 55.3477 | 2.2309 | 726 | 0.65203
2015-12-28 23:00 | 145.6667 | 8.5755 | 58.3125 | 0.84167 | 11.1591 | 6.5072 | 4.652 | 0.75644 | 896.8137 | 0.0050103 | 1.1061 | 2480753.2687 | 0.58926 | 145.6667 | -6.1179 | 106.0455 | 247.1287 | 66.8526 | 2.6949 | 727 | 0.63041
2015-12-29 23:00 | 125.7083 | 9.0977 | 54.1042 | 0.6375 | 11.5604 | 6.2546 | 5.3057 | 0.78032 | 896.8137 | 0.004807 | 1.1042 | 2479520.3352 | 0.58955 | 137.625 | -3.3296 | 93.4659 | 326.2745 | 60.7883 | 2.4516 | 728 | 0.65038
2015-12-30 23:00 | 137.625 | 6.4662 | 67.8667 | 1.9917 | 9.6604 | 6.5562 | 3.1042 | 0.66623 | 896.8137 | 0.0050862 | 1.1144 | 2485733.1962 | 0.58808 | 154.75 | -5.6938 | 100.2775 | 104.4351 | 60.7018 | 2.442 | 729 | 0.60534
2015-12-31 23:00 | 37.75 | 6.2137 | 86.2917 | 5.0333 | 9.4935 | 8.1921 | 1.3014 | 0.65607 | 896.8137 | 0.006361 | 1.1147 | 2486329.3474 | 0.58794 | 158.4583 | -4.9945 | 24.073 | 41.3245 | 22.7855 | 0.91643 | 730 | 0.94652
2016-01-01 23:00 | 42.75 | 1.4398 | 94.9958 | 4.0708 | 6.7807 | 6.4414 | 0.33932 | 0.48753 | 896.8137 | 0.0050885 | 1.1349 | 2497600.5831 | 0.58528 | 158.4583 | -1.3322 | 31.5853 | 51.0952 | 12.2506 | 0.4905 | 731 | 0.38786
2016-01-02 23:00 | 124.4583 | 0.81976 | 71.4375 | 3.4125 | 6.4843 | 4.6322 | 1.8521 | 0.46864 | 896.8137 | 0.0036676 | 1.1383 | 2499064.5363 | 0.58494 | 158.4583 | 9.7059 | 105.5388 | 60.9524 | 48.7943 | 1.9525 | 732 | 0.46234
2016-01-03 23:00 | 15.8333 | 1.4667 | 98.8167 | 0.38333 | 6.7938 | 6.7134 | 0.080394 | 0.48836 | 896.8137 | 0.0053029 | 1.1347 | 2497537.0565 | 0.5853 | 158.4583 | -0.73286 | 11.4588 | 542.6087 | 5.0165 | 0.20086 | 733 | 0.43779
2016-01-04 23:00 | 33.125 | 3.8782 | 99.4167 | 0.72083 | 8.0658 | 8.0187 | 0.04705 | 0.56825 | 896.8137 | 0.0062789 | 1.1242 | 2491843.6208 | 0.58664 | 158.4583 | -3.9403 | 21.5659 | 288.5549 | 9.5891 | 0.38482 | 734 | 0.44464
2016-01-05 23:00 | 17.2917 | 8.709 | 93.5375 | 2.4917 | 11.2605 | 10.5328 | 0.72771 | 0.76248 | 896.8137 | 0.0081061 | 1.1037 | 2480438.0658 | 0.58933 | 164.4167 | -4.304 | 9.0105 | 83.4783 | 8.9547 | 0.36101 | 735 | 0.99381
2016-01-06 23:00 | 43.7917 | 8.5769 | 90.1833 | 1.0583 | 11.1602 | 10.0646 | 1.0956 | 0.7565 | 896.8137 | 0.0077494 | 1.1045 | 2480749.9986 | 0.58926 | 164.4167 | -9.9081 | 23.8115 | 196.5354 | 15.5529 | 0.62694 | 736 | 0.65317
2016-01-07 23:00 | 79.625 | 8.8258 | 84.5792 | 0.92917 | 11.3499 | 9.5997 | 1.7503 | 0.76781 | 896.8137 | 0.0073849 | 1.1037 | 2480162.1994 | 0.5894 | 164.4167 | -16.2774 | 45.0339 | 223.8565 | 28.0512 | 1.131 | 737 | 0.62289
2016-01-08 23:00 | 24.7083 | 7.0559 | 85.6167 | 4.9792 | 10.0604 | 8.6134 | 1.447 | 0.69046 | 896.8137 | 0.006668 | 1.1111 | 2484341.0157 | 0.58841 | 164.4167 | -3.7232 | 15.3023 | 41.7741 | 21.7269 | 0.87455 | 738 | 1.4199
2016-01-09 23:00 | 154.75 | 5.7089 | 70.3542 | 3.7083 | 9.1673 | 6.4496 | 2.7177 | 0.63616 | 896.8137 | 0.005017 | 1.1175 | 2487521.2647 | 0.58766 | 164.4167 | -5.0163 | 114.1412 | 56.0899 | 64.8761 | 2.6081 | 739 | 0.56838
2016-01-10 23:00 | 158.4583 | 5.6327 | 86.5208 | 0.49167 | 9.1189 | 7.8898 | 1.2292 | 0.63321 | 896.8137 | 0.006139 | 1.1171 | 2487701.189 | 0.58761 | 164.4167 | -17.5742 | 104.4387 | 423.0508 | 52.646 | 2.1163 | 740 | 0.50409
2016-01-11 23:00 | 96.4167 | 6.6563 | 88.2167 | 0.79167 | 9.7878 | 8.6345 | 1.1533 | 0.67396 | 896.8137 | 0.0066939 | 1.1127 | 2485284.503 | 0.58818 | 164.4167 | -14.5482 | 59.6926 | 262.7368 | 31.8104 | 1.28 | 741 | 0.5329
2016-01-12 23:00 | 117.5833 | 7.7615 | 92.275 | 0.16667 | 10.5581 | 9.7425 | 0.81561 | 0.72046 | 896.8137 | 0.0075232 | 1.1078 | 2482675.1183 | 0.5888 | 164.4167 | -24.4879 | 66.0513 | 1248 | 35.9938 | 1.4498 | 742 | 0.54494
2016-01-13 23:00 | 153.3333 | 8.6758 | 83.3333 | 0.49167 | 11.2353 | 9.3627 | 1.8725 | 0.76097 | 896.8137 | 0.0072064 | 1.1044 | 2480516.4127 | 0.58932 | 164.4167 | -29.4815 | 88.5852 | 423.0508 | 49.9509 | 2.0137 | 743 | 0.56387
2016-01-14 23:00 | 33.25 | 6.8379 | 90.1708 | 1.9542 | 9.9108 | 8.9367 | 0.97415 | 0.68142 | 896.8137 | 0.0069237 | 1.1118 | 2484855.804 | 0.58829 | 164.4167 | -5.5331 | 20.0694 | 106.4392 | 14.4225 | 0.58042 | 744 | 0.71863
2016-01-15 23:00 | 164.4167 | 8.4227 | 71.7042 | 0.92083 | 11.0441 | 7.9191 | 3.125 | 0.74957 | 896.8137 | 0.0061007 | 1.1061 | 2481113.962 | 0.58917 | 164.4167 | -19.236 | 107.3649 | 225.8824 | 62.9982 | 2.5391 | 745 | 0.58677
2016-01-16 23:00 | 160.25 | 7.9842 | 79.8208 | 0.32917 | 10.7197 | 8.5565 | 2.1631 | 0.73015 | 896.8137 | 0.0066021 | 1.1075 | 2482149.2603 | 0.58893 | 160.25 | -24.624 | 98.7685 | 631.8987 | 54.8446 | 2.2096 | 746 | 0.55528
2016-01-17 23:00 | 154.3333 | 10.4135 | 71.4583 | 0.94167 | 12.6282 | 9.0239 | 3.6043 | 0.84336 | 896.8137 | 0.0069031 | 1.0978 | 2476413.7303 | 0.59029 | 155.1667 | -29.3731 | 89.4636 | 220.885 | 57.6502 | 2.328 | 747 | 0.6444
2016-01-18 23:00 | 79.125 | 6.4999 | 74.5292 | 3.9708 | 9.6829 | 7.2166 | 2.4663 | 0.66759 | 896.8137 | 0.0055978 | 1.114 | 2485653.7509 | 0.5881 | 173.875 | -5.6953 | 55.2309 | 52.382 | 43.8542 | 1.7643 | 748 | 0.79401
2016-01-19 23:00 | 52.1667 | 5.1138 | 87.4042 | 6.4625 | 8.7955 | 7.6877 | 1.1079 | 0.61337 | 896.8137 | 0.0059929 | 1.1193 | 2488926.3192 | 0.58732 | 180.75 | -4.7263 | 35.442 | 32.1857 | 24.3827 | 0.97965 | 749 | 0.68796
2016-01-20 23:00 | 90.0417 | 6.0822 | 81.9875 | 1.6375 | 9.4076 | 7.713 | 1.6945 | 0.65083 | 896.8137 | 0.0059918 | 1.1154 | 2486639.8238 | 0.58786 | 180.75 | -8.3819 | 60.9502 | 127.0229 | 34.9457 | 1.4053 | 750 | 0.57335
2016-01-21 23:00 | 136.625 | 6.2275 | 81.275 | 0.58333 | 9.5025 | 7.7232 | 1.7793 | 0.65662 | 896.8137 | 0.0059966 | 1.1148 | 2486296.9402 | 0.58795 | 180.75 | -12.8114 | 92.3898 | 356.5714 | 48.714 | 1.9593 | 751 | 0.52727
2016-01-22 23:00 | 118.375 | 6.4804 | 81.4625 | 0.8625 | 9.6699 | 7.8773 | 1.7926 | 0.6668 | 896.8137 | 0.0061107 | 1.1138 | 2485699.7587 | 0.58809 | 180.75 | -12.0176 | 79.1311 | 241.1594 | 42.843 | 1.7236 | 752 | 0.54142
2016-01-23 23:00 | 51.6667 | 5.1552 | 95.8792 | 1.675 | 8.8209 | 8.4574 | 0.3635 | 0.61493 | 896.8137 | 0.006592 | 1.1188 | 2488828.6036 | 0.58735 | 180.75 | -6.5284 | 33.255 | 124.1791 | 15.4806 | 0.622 | 753 | 0.46551
2016-01-24 23:00 | 57.3333 | 2.5854 | 91.7375 | 4.7417 | 7.36 | 6.7518 | 0.60812 | 0.52413 | 896.8137 | 0.0053116 | 1.13 | 2494895.9371 | 0.58592 | 184.8333 | -2.4177 | 41.729 | 43.8664 | 18.3859 | 0.73694 | 754 | 0.4406
2016-01-25 23:00 | 121.3333 | 0.95855 | 69.8792 | 3.9625 | 6.5496 | 4.5768 | 1.9728 | 0.47281 | 896.8137 | 0.0036219 | 1.1378 | 2498736.8626 | 0.58502 | 198.3333 | 7.929 | 101.3556 | 52.4921 | 49.4319 | 1.9783 | 755 | 0.48771
2016-01-26 23:00 | 111.3333 | -0.95366 | 75.5708 | 1.5083 | 5.6987 | 4.3066 | 1.3922 | 0.41807 | 896.8137 | 0.003432 | 1.1459 | 2503251.5862 | 0.58396 | 198.3333 | 8.643 | 94.3697 | 137.9006 | 39.3296 | 1.5711 | 756 | 0.41676
2016-01-27 23:00 | 155.1667 | -1.82 | 63.6708 | 1.7625 | 5.3465 | 3.4042 | 1.9424 | 0.39513 | 896.8137 | 0.0027215 | 1.15 | 2505296.9829 | 0.58349 | 198.3333 | 19.6411 | 139.1195 | 118.0142 | 55.8411 | 2.2289 | 757 | 0.40139
2016-01-28 23:00 | 173.875 | -1.414 | 57.1458 | 0.88333 | 5.5091 | 3.1482 | 2.3609 | 0.40574 | 896.8137 | 0.0025132 | 1.1484 | 2504338.3531 | 0.58371 | 198.3333 | 24.8246 | 158.7083 | 235.4717 | 65.3109 | 2.6079 | 758 | 0.41152
2016-01-29 23:00 | 180.75 | 3.1675 | 70.7417 | 0.45833 | 7.6708 | 5.4264 | 2.2443 | 0.54362 | 896.8137 | 0.0042599 | 1.1283 | 2493521.416 | 0.58624 | 200.0417 | 4.1437 | 143.3212 | 453.8182 | 68.4385 | 2.7447 | 759 | 0.47752
2016-01-30 23:00 | 173.25 | 4.826 | 79.3667 | 0.30435 | 8.6206 | 6.8419 | 1.7787 | 0.60259 | 896.8137 | 0.0053391 | 1.1209 | 2489605.7321 | 0.58716 | 200.0417 | -7.681 | 125.7215 | 683.4286 | 62.9555 | 2.5287 | 760 | 0.50075
2016-01-31 23:00 | 179.4167 | 6.156 | 76.875 | 0.425 | 9.4557 | 7.269 | 2.1866 | 0.65377 | 896.8137 | 0.0056454 | 1.1153 | 2486465.6871 | 0.58791 | 200.0417 | -11.5923 | 126.5585 | 489.4118 | 66.1831 | 2.6617 | 761 | 0.52294
2016-02-01 23:00 | 153.5833 | 6.0631 | 69.6792 | 0.44167 | 9.3951 | 6.5464 | 2.8487 | 0.65008 | 896.8137 | 0.0050859 | 1.1161 | 2486684.919 | 0.58785 | 200.0417 | -4.8164 | 113.4427 | 470.9434 | 60.759 | 2.4434 | 762 | 0.53559
2016-02-02 23:00 | 140.1364 | 6.4605 | 70.9417 | 0.60833 | 9.6566 | 6.8506 | 2.8061 | 0.66599 | 896.8137 | 0.0053146 | 1.1143 | 2485746.6773 | 0.58808 | 200.0417 | -6.417 | 101.488 | 341.9178 | 55.856 | 2.2471 | 763 | 0.55037
2016-02-03 23:00 | 184.8333 | 7.7222 | 68.6375 | 0.76667 | 10.5298 | 7.2274 | 3.3024 | 0.71876 | 896.8137 | 0.0055818 | 1.1091 | 2482767.9771 | 0.58878 | 200.0417 | -11.8595 | 130.4622 | 271.3043 | 73.5383 | 2.9619 | 764 | 0.56368
2016-02-04 23:00 | 198.3333 | 9.6884 | 60.95 | 0.6375 | 12.0295 | 7.332 | 4.6975 | 0.8081 | 896.8137 | 0.0056232 | 1.1014 | 2478125.6154 | 0.58988 | 200.0417 | -14.062 | 138.6547 | 326.2745 | 83.9386 | 3.3872 | 765 | 0.60538
2016-02-05 23:00 | 175.5833 | 10.3457 | 50.1167 | 1.725 | 12.5711 | 6.3002 | 6.2709 | 0.84001 | 896.8137 | 0.0048207 | 1.0993 | 2476573.8566 | 0.59025 | 200.0417 | -3.6657 | 131.5334 | 120.5797 | 94.6962 | 3.8237 | 766 | 0.71994
2016-02-06 23:00 | 32.25 | 6.5936 | 87.4375 | 3.6375 | 9.7456 | 8.5213 | 1.2243 | 0.6714 | 896.8137 | 0.0066076 | 1.113 | 2485432.6269 | 0.58815 | 200.0417 | -3.8446 | 20.9879 | 57.1821 | 19.2048 | 0.77269 | 767 | 0.91504
2016-02-07 23:00 | 101.3333 | 6.2421 | 74.6333 | 2.8083 | 9.5121 | 7.0992 | 2.4129 | 0.6572 | 896.8137 | 0.0055118 | 1.1151 | 2486262.4281 | 0.58795 | 216.0417 | -5.351 | 72.6756 | 74.0653 | 46.7755 | 1.8814 | 768 | 0.64362
2016-02-08 23:00 | 200.0417 | 5.1242 | 75.0667 | 2.2 | 8.8019 | 6.6073 | 2.1946 | 0.61376 | 896.8137 | 0.0051505 | 1.1198 | 2488901.8287 | 0.58733 | 216.0417 | -6.2538 | 147.7783 | 94.5455 | 71.3944 | 2.8685 | 769 | 0.48312
2016-02-09 23:00 | 173.4348 | 5.1029 | 74.9583 | 0.48333 | 8.7888 | 6.588 | 2.2009 | 0.61295 | 896.8137 | 0.0051358 | 1.1199 | 2488952.149 | 0.58732 | 216.0417 | -5.2766 | 128.2682 | 430.3448 | 65.1121 | 2.616 | 770 | 0.50762
2016-02-10 23:00 | 92 | 6.4922 | 73.35 | 1.1043 | 9.6778 | 7.0986 | 2.5791 | 0.66728 | 896.8137 | 0.0055064 | 1.1141 | 2485671.825 | 0.58809 | 216.0417 | -4.8734 | 65.9666 | 188.3465 | 40.2559 | 1.6195 | 771 | 0.61025
2016-02-11 23:00 | 59.4348 | 5.7138 | 83.0875 | 1.1583 | 9.1704 | 7.6195 | 1.5509 | 0.63635 | 896.8137 | 0.005927 | 1.1169 | 2487509.716 | 0.58766 | 216.0417 | -4.3814 | 41.3833 | 179.5683 | 24.7886 | 0.99652 | 772 | 0.599
2016-02-12 23:00 | 137.2857 | 8.0999 | 77.9375 | 0.8125 | 10.8044 | 8.4207 | 2.3837 | 0.73523 | 896.8137 | 0.0064946 | 1.1071 | 2481876.1938 | 0.58899 | 216.0417 | -14.9375 | 90.7725 | 256 | 51.9019 | 2.0912 | 773 | 0.57178
2016-02-13 23:00 | 188.375 | 9.6935 | 73.1917 | 0.9 | 12.0336 | 8.8076 | 3.226 | 0.80835 | 896.8137 | 0.0067548 | 1.1007 | 2478113.638 | 0.58989 | 216.0417 | -23.8849 | 121.1638 | 231.1111 | 71.8928 | 2.9011 | 774 | 0.59335
2016-02-14 23:00 | 92.9048 | 10.7551 | 69.1958 | 0.49167 | 12.9192 | 8.9395 | 3.9796 | 0.86042 | 896.8137 | 0.0068303 | 1.0965 | 2475607.2408 | 0.59048 | 216.0417 | -12.4488 | 59.0879 | 423.0508 | 39.5171 | 1.5963 | 775 | 0.66879
2016-02-15 23:00 | 91.75 | 13.2064 | 57.9292 | 0.65833 | 15.1861 | 8.7972 | 6.3889 | 0.9917 | 896.8137 | 0.006664 | 1.0872 | 2469819.798 | 0.59187 | 216.0417 | -12.1823 | 58.4652 | 315.9494 | 46.6858 | 1.8903 | 776 | 0.79852
2016-02-16 23:00 | 131.15 | 14.4945 | 54.9583 | 1.4042 | 16.5117 | 9.0746 | 7.4372 | 1.0673 | 896.8137 | 0.0068434 | 1.0822 | 2466778.4972 | 0.5926 | 216.0417 | -19.2599 | 81.7256 | 148.1306 | 73.0829 | 2.9627 | 777 | 0.89425
2016-02-17 23:00 | 216.0417 | 14.7307 | 51.225 | 1.587 | 16.7655 | 8.5881 | 8.1774 | 1.0816 | 896.8137 | 0.0064712 | 1.0815 | 2466220.8085 | 0.59273 | 216.0417 | -27.3684 | 138.9837 | 131.0685 | 109.5349 | 4.4414 | 778 | 0.78811
2016-02-18 23:00 | 121.1818 | 14.8416 | 47.6417 | 0.24783 | 16.8858 | 8.0447 | 8.8411 | 1.0884 | 896.8137 | 0.0060594 | 1.0814 | 2465959.0512 | 0.59279 | 216.0417 | -12.4887 | 80.8213 | 839.2982 | 57.4375 | 2.3292 | 779 | 0.71067
2016-02-19 23:00 | 23.6667 | 6.842 | 69.8333 | 3.2 | 9.9137 | 6.923 | 2.9906 | 0.68159 | 896.8137 | 0.0053635 | 1.1128 | 2484846.041 | 0.58829 | 216.0417 | -1.0827 | 17.1406 | 65 | 33.1435 | 1.3338 | 780 | 1.9336
2016-02-20 23:00 | 0 | 0 | #DIV/0! | 4.0522 | 6.11 | #DIV/0! | #DIV/0! | 0.44465 | 896.8137 | #DIV/0! | #DIV/0! | 2501000 | 0.58449 | 216.0417 | #DIV/0! | #DIV/0! | 51.3305 | #DIV/0! |  | 781 | #DIV/0!
2016-02-21 23:00 | 23.1 | 0 | #DIV/0! | 1.8304 | 6.11 | #DIV/0! | #DIV/0! | 0.44465 | 896.8137 | #DIV/0! | #DIV/0! | 2501000 | 0.58449 | #DIV/0! | #DIV/0! | #DIV/0! | 113.6342 | #DIV/0! |  | 782 | #DIV/0!
2016-02-22 23:00 | 0 | 0 | #DIV/0! | 0.96364 | 6.11 | #DIV/0! | #DIV/0! | 0.44465 | 896.8137 | #DIV/0! | #DIV/0! | 2501000 | 0.58449 | #DIV/0! | #DIV/0! | #DIV/0! | 215.8491 | #DIV/0! |  | 783 | #DIV/0!
2016-02-23 23:00 | #DIV/0! | 0 | #DIV/0! | 0.8 | 6.11 | #DIV/0! | #DIV/0! | 0.44465 | 896.8137 | #DIV/0! | #DIV/0! | 2501000 | 0.58449 | #DIV/0! | #DIV/0! | #DIV/0! | 260 | #DIV/0! |  | 784 | #DIV/0!
2016-02-24 23:00 | #DIV/0! | 12.2004 | 63.0933 | 0.85455 | 14.2167 | 8.9698 | 5.2469 | 0.9359 | 896.8137 | 0.0068187 | 1.0909 | 2472194.7874 | 0.5913 | #DIV/0! | #DIV/0! | #DIV/0! | 243.4043 | #DIV/0! |  | 785 | #DIV/0!
2016-02-25 23:00 | #DIV/0! | 11.4262 | 70.65 | 0.89583 | 13.5081 | 9.5435 | 3.9646 | 0.89479 | 896.8137 | 0.0072746 | 1.0936 | 2474022.8162 | 0.59086 | #DIV/0! | #DIV/0! | #DIV/0! | 232.186 | #DIV/0! |  | 786 | #DIV/0!
2016-02-26 23:00 | #DIV/0! | 14.6392 | 55.8333 | 1.4091 | 16.6668 | 9.3056 | 7.3612 | 1.076 | 896.8137 | 0.0070141 | 1.0815 | 2466436.91 | 0.59268 | #DIV/0! | #DIV/0! | #DIV/0! | 147.6129 | #DIV/0! |  | 787 | #DIV/0!
2016-02-27 23:00 | #DIV/0! | 14.0167 | 62.4875 | 0.95833 | 16.0086 | 10.0034 | 6.0052 | 1.0387 | 896.8137 | 0.0075564 | 1.0836 | 2467906.5529 | 0.59233 | #DIV/0! | #DIV/0! | #DIV/0! | 217.0435 | #DIV/0! |  | 788 | #DIV/0!
2016-02-28 23:00 | #DIV/0! | 12.128 | 64.0826 | 0.48696 | 14.1491 | 9.0671 | 5.082 | 0.93199 | 896.8137 | 0.0068945 | 1.0912 | 2472365.7764 | 0.59126 | #DIV/0! | #DIV/0! | #DIV/0! | 427.1429 | #DIV/0! |  | 789 | #DIV/0!
2016-02-29 23:00 | #DIV/0! | 13.6618 | 55.5792 | 0.85417 | 15.6437 | 8.6946 | 6.9491 | 1.0179 | 896.8137 | 0.0065759 | 1.0855 | 2468744.4316 | 0.59213 | #DIV/0! | #DIV/0! | #DIV/0! | 243.5122 | #DIV/0! |  | 790 | #DIV/0!
2016-03-01 23:00 | #DIV/0! | 14.0064 | 51.4333 | 0.48333 | 15.9979 | 8.2283 | 7.7696 | 1.0381 | 896.8137 | 0.0062157 | 1.0844 | 2467930.9361 | 0.59232 | #DIV/0! | #DIV/0! | #DIV/0! | 430.3448 | #DIV/0! |  | 791 | #DIV/0!
2016-03-02 23:00 | #DIV/0! | 14.1227 | 42.7333 | 0.7375 | 16.1191 | 6.8882 | 9.2308 | 1.045 | 896.8137 | 0.0052013 | 1.0846 | 2467656.304 | 0.59239 | #DIV/0! | #DIV/0! | #DIV/0! | 282.0339 | #DIV/0! |  | 792 | #DIV/0!
2016-03-03 23:00 | #DIV/0! | 10.6966 | 68.6417 | 1.7333 | 12.8689 | 8.8335 | 4.0355 | 0.85748 | 896.8137 | 0.0067507 | 1.0968 | 2475745.3631 | 0.59045 | #DIV/0! | #DIV/0! | #DIV/0! | 120 | #DIV/0! |  | 793 | #DIV/0!
2016-03-04 23:00 | #DIV/0! | 7.8615 | 77.0333 | 1.4167 | 10.6304 | 8.1889 | 2.4414 | 0.7248 | 896.8137 | 0.0063212 | 1.1081 | 2482439.092 | 0.58886 | #DIV/0! | #DIV/0! | #DIV/0! | 146.8235 | #DIV/0! |  | 794 | #DIV/0!
2016-03-05 23:00 | #DIV/0! | 8.7144 | 71.5167 | 3.1417 | 11.2647 | 8.0561 | 3.2086 | 0.76273 | 896.8137 | 0.0061999 | 1.1049 | 2480425.2885 | 0.58934 | #DIV/0! | #DIV/0! | #DIV/0! | 66.2069 | #DIV/0! |  | 795 | #DIV/0!
2016-03-06 23:00 | #DIV/0! | 9.5365 | 59.1875 | 1.725 | 11.9073 | 7.0477 | 4.8597 | 0.80088 | 896.8137 | 0.005408 | 1.1021 | 2478484.2227 | 0.5898 | #DIV/0! | #DIV/0! | #DIV/0! | 120.5797 | #DIV/0! |  | 796 | #DIV/0!
2016-03-07 23:00 | #DIV/0! | 10.3573 | 54.925 | 0.40417 | 12.5809 | 6.91 | 5.6708 | 0.84058 | 896.8137 | 0.0052871 | 1.099 | 2476546.3686 | 0.59026 | #DIV/0! | #DIV/0! | #DIV/0! | 514.6392 | #DIV/0! |  | 797 | #DIV/0!
2016-03-08 23:00 | #DIV/0! | 13.7775 | 49.1208 | 1.5875 | 15.7619 | 7.7424 | 8.0195 | 1.0246 | 896.8137 | 0.0058533 | 1.0855 | 2468471.287 | 0.59219 | #DIV/0! | #DIV/0! | #DIV/0! | 131.0236 | #DIV/0! |  | 798 | #DIV/0!
2016-03-09 23:00 | #DIV/0! | 15.7935 | 53.3292 | 0.82083 | 17.9503 | 9.5727 | 8.3776 | 1.1484 | 896.8137 | 0.0071866 | 1.0771 | 2463711.5227 | 0.59334 | #DIV/0! | #DIV/0! | #DIV/0! | 253.401 | #DIV/0! |  | 799 | #DIV/0!
2016-03-10 23:00 | #DIV/0! | 13.8024 | 48.825 | 2.2875 | 15.7874 | 7.7082 | 8.0792 | 1.0261 | 896.8137 | 0.005827 | 1.0854 | 2468412.5159 | 0.59221 | #DIV/0! | #DIV/0! | #DIV/0! | 90.929 | #DIV/0! |  | 800 | #DIV/0!
2016-03-11 23:00 | #DIV/0! | 9.9554 | 40.6917 | 1.6875 | 12.247 | 4.9835 | 7.2635 | 0.82094 | 896.8137 | 0.0038184 | 1.1014 | 2477495.2279 | 0.59003 | #DIV/0! | #DIV/0! | #DIV/0! | 123.2593 | #DIV/0! |  | 801 | #DIV/0!
2016-03-12 23:00 | #DIV/0! | 11.5141 | 47.6875 | 0.97917 | 13.587 | 6.4793 | 7.1077 | 0.89938 | 896.8137 | 0.0049373 | 1.0947 | 2473815.2053 | 0.59091 | #DIV/0! | #DIV/0! | #DIV/0! | 212.4255 | #DIV/0! |  | 802 | #DIV/0!
2016-03-13 23:00 | #DIV/0! | 14.7125 | 40.8 | 0.49583 | 16.7459 | 6.8323 | 9.9136 | 1.0805 | 896.8137 | 0.0051485 | 1.0824 | 2466263.7435 | 0.59272 | #DIV/0! | #DIV/0! | #DIV/0! | 419.4958 | #DIV/0! |  | 803 | #DIV/0!
2016-03-14 23:00 | #DIV/0! | 10.2792 | 75.6875 | 4.1292 | 12.5154 | 9.4726 | 3.0428 | 0.83673 | 896.8137 | 0.0072497 | 1.0981 | 2476730.7481 | 0.59022 | #DIV/0! | #DIV/0! | #DIV/0! | 50.3734 | #DIV/0! |  | 804 | #DIV/0!
2016-03-15 23:00 | #DIV/0! | 8.1571 | 83.1833 | 5.7583 | 10.8465 | 9.0225 | 1.824 | 0.73775 | 896.8137 | 0.0069574 | 1.1066 | 2481741.2006 | 0.58902 | #DIV/0! | #DIV/0! | #DIV/0! | 36.1216 | #DIV/0! |  | 805 | #DIV/0!
2016-03-16 23:00 | #DIV/0! | 8.4724 | 79.425 | 6.3917 | 11.0814 | 8.8014 | 2.28 | 0.7518 | 896.8137 | 0.0067793 | 1.1055 | 2480996.7037 | 0.5892 | #DIV/0! | #DIV/0! | #DIV/0! | 32.5424 | #DIV/0! |  | 806 | #DIV/0!
2016-03-17 23:00 | #DIV/0! | 9.3416 | 66.4167 | 4.2625 | 11.7521 | 7.8054 | 3.9468 | 0.79169 | 896.8137 | 0.0059936 | 1.1025 | 2478944.4183 | 0.58969 | #DIV/0! | #DIV/0! | #DIV/0! | 48.7977 | #DIV/0! |  | 807 | #DIV/0!
2016-03-18 23:00 | #DIV/0! | 8.4227 | 66.6792 | 2.525 | 11.0441 | 7.3641 | 3.68 | 0.74957 | 896.8137 | 0.0056732 | 1.1063 | 2481113.962 | 0.58917 | #DIV/0! | #DIV/0! | #DIV/0! | 82.3762 | #DIV/0! |  | 808 | #DIV/0!
2016-03-19 23:00 | #DIV/0! | 9.7782 | 64.5125 | 0.62917 | 12.1022 | 7.8075 | 4.2948 | 0.8124 | 896.8137 | 0.0059859 | 1.1008 | 2477913.7568 | 0.58993 | #DIV/0! | #DIV/0! | #DIV/0! | 330.596 | #DIV/0! |  | 809 | #DIV/0!
2016-03-20 23:00 | #DIV/0! | 9.6613 | 65.7208 | 3.6958 | 12.0076 | 7.8915 | 4.1161 | 0.80681 | 896.8137 | 0.0060529 | 1.1012 | 2478189.6523 | 0.58987 | #DIV/0! | #DIV/0! | #DIV/0! | 56.2796 | #DIV/0! |  | 810 | #DIV/0!
2016-03-21 23:00 | #DIV/0! | 8.4479 | 78.4083 | 1.1833 | 11.063 | 8.6743 | 2.3887 | 0.7507 | 896.8137 | 0.006682 | 1.1056 | 2481054.4195 | 0.58919 | #DIV/0! | #DIV/0! | #DIV/0! | 175.7746 | #DIV/0! |  | 811 | #DIV/0!
2016-03-22 23:00 | #DIV/0! | 10.6371 | 61.1667 | 1.1 | 12.818 | 7.8403 | 4.9777 | 0.85449 | 896.8137 | 0.005993 | 1.0975 | 2475885.8605 | 0.59042 | #DIV/0! | #DIV/0! | #DIV/0! | 189.0909 | #DIV/0! |  | 812 | #DIV/0!
2016-03-23 23:00 | #DIV/0! | 11.5923 | 51.1458 | 0.44583 | 13.6575 | 6.9852 | 6.6722 | 0.90348 | 896.8137 | 0.0053214 | 1.0942 | 2473630.5529 | 0.59096 | #DIV/0! | #DIV/0! | #DIV/0! | 466.5421 | #DIV/0! |  | 813 | #DIV/0!
2016-03-24 23:00 | #DIV/0! | 16.6653 | 30.1625 | 1.6375 | 18.9763 | 5.7237 | 13.2525 | 1.2057 | 896.8137 | 0.0042841 | 1.0756 | 2461653.3205 | 0.59383 | #DIV/0! | #DIV/0! | #DIV/0! | 127.0229 | #DIV/0! |  | 814 | #DIV/0!
2016-03-25 23:00 | #DIV/0! | 15.2869 | 29.9542 | 2.2833 | 17.3767 | 5.205 | 12.1716 | 1.1161 | 896.8137 | 0.0039145 | 1.081 | 2464907.7011 | 0.59305 | #DIV/0! | #DIV/0! | #DIV/0! | 91.0949 | #DIV/0! |  | 815 | #DIV/0!
2016-03-26 23:00 | #DIV/0! | 13.1956 | 67.1542 | 1.1917 | 15.1754 | 10.1909 | 4.9845 | 0.99109 | 896.8137 | 0.0077201 | 1.0866 | 2469845.2248 | 0.59186 | #DIV/0! | #DIV/0! | #DIV/0! | 174.5455 | #DIV/0! |  | 816 | #DIV/0!
2016-03-27 23:00 | #DIV/0! | 11.6114 | 67.9565 | 2.8364 | 13.6748 | 9.2929 | 4.3819 | 0.90449 | 896.8137 | 0.007079 | 1.093 | 2473585.379 | 0.59097 | #DIV/0! | #DIV/0! | #DIV/0! | 73.3333 | #DIV/0! |  | 817 | #DIV/0!
2016-03-28 23:00 | #DIV/0! | 6.9155 | 78.2208 | 3.8667 | 9.9638 | 7.7938 | 2.17 | 0.68462 | 896.8137 | 0.0060366 | 1.1121 | 2484672.556 | 0.58833 | #DIV/0! | #DIV/0! | #DIV/0! | 53.7931 | #DIV/0! |  | 818 | #DIV/0!
2016-03-29 23:00 | #DIV/0! | 7.7731 | 75.3583 | 2.7083 | 10.5665 | 7.9627 | 2.6038 | 0.72096 | 896.8137 | 0.0061486 | 1.1086 | 2482647.7324 | 0.58881 | #DIV/0! | #DIV/0! | #DIV/0! | 76.8 | #DIV/0! |  | 819 | #DIV/0!
2016-03-30 23:00 | #DIV/0! | 8.9386 | 72.6375 | 0.57083 | 11.4368 | 8.3074 | 3.1294 | 0.77297 | 896.8137 | 0.0063882 | 1.1039 | 2479895.9112 | 0.58946 | #DIV/0! | #DIV/0! | #DIV/0! | 364.3796 | #DIV/0! |  | 820 | #DIV/0!
2016-03-31 23:00 | #DIV/0! | 10.8212 | 64.9875 | 0.98333 | 12.9762 | 8.4329 | 4.5433 | 0.86376 | 896.8137 | 0.0064417 | 1.0965 | 2475451.0784 | 0.59052 | #DIV/0! | #DIV/0! | #DIV/0! | 211.5254 | #DIV/0! |  | 821 | #DIV/0!
2016-04-01 23:00 | #DIV/0! | 11.5171 | 49.5917 | 0.57917 | 13.5897 | 6.7394 | 6.8503 | 0.89954 | 896.8137 | 0.0051355 | 1.0946 | 2473808.0233 | 0.59091 | #DIV/0! | #DIV/0! | #DIV/0! | 359.1367 | #DIV/0! |  | 822 | #DIV/0!
2016-04-02 23:00 | #DIV/0! | 12.5345 | 46.6833 | 0.39167 | 14.5325 | 6.7842 | 7.7482 | 0.95413 | 896.8137 | 0.0051513 | 1.0907 | 2471405.951 | 0.59149 | #DIV/0! | #DIV/0! | #DIV/0! | 531.0638 | #DIV/0! |  | 823 | #DIV/0!
2016-04-03 23:00 | #DIV/0! | 14.44 | 46.1833 | 0.22917 | 16.4537 | 7.5989 | 8.8548 | 1.064 | 896.8137 | 0.0057316 | 1.0831 | 2466907.0424 | 0.59257 | #DIV/0! | #DIV/0! | #DIV/0! | 907.6364 | #DIV/0! |  | 824 | #DIV/0!
2016-04-04 23:00 | #DIV/0! | 15.2441 | 47.7458 | 0.64167 | 17.329 | 8.2739 | 9.0551 | 1.1135 | 896.8137 | 0.0062233 | 1.0797 | 2465008.6555 | 0.59302 | #DIV/0! | #DIV/0! | #DIV/0! | 324.1558 | #DIV/0! |  | 825 | #DIV/0!
2016-04-05 23:00 | #DIV/0! | 14.9309 | 48.6042 | 0.6 | 16.9833 | 8.2546 | 8.7287 | 1.094 | 896.8137 | 0.0062156 | 1.0809 | 2465748.0753 | 0.59284 | #DIV/0! | #DIV/0! | #DIV/0! | 346.6667 | #DIV/0! |  | 826 | #DIV/0!
2016-04-06 23:00 | #DIV/0! | 16.6518 | 48.1125 | 0.525 | 18.9601 | 9.1222 | 9.8379 | 1.2048 | 896.8137 | 0.006828 | 1.0741 | 2461684.9948 | 0.59382 | #DIV/0! | #DIV/0! | #DIV/0! | 396.1905 | #DIV/0! |  | 827 | #DIV/0!
2016-04-07 23:00 | #DIV/0! | 17.6182 | 47.4875 | 1.1042 | 20.1561 | 9.5716 | 10.5845 | 1.2711 | 896.8137 | 0.0071407 | 1.0703 | 2459403.5103 | 0.59437 | #DIV/0! | #DIV/0! | #DIV/0! | 188.3774 | #DIV/0! |  | 828 | #DIV/0!
2016-04-08 23:00 | #DIV/0! | 17.237 | 49.7917 | 0.51667 | 19.6766 | 9.7973 | 9.8793 | 1.2446 | 896.8137 | 0.0073186 | 1.0716 | 2460303.5531 | 0.59416 | #DIV/0! | #DIV/0! | #DIV/0! | 402.5806 | #DIV/0! |  | 829 | #DIV/0!
2016-04-09 23:00 | #DIV/0! | 18.228 | 59.375 | 0.2625 | 20.9445 | 12.4358 | 8.5087 | 1.3145 | 896.8137 | 0.009258 | 1.0668 | 2457963.6875 | 0.59472 | #DIV/0! | #DIV/0! | #DIV/0! | 792.381 | #DIV/0! |  | 830 | #DIV/0!
2016-04-10 23:00 | #DIV/0! | 17.2985 | 66.325 | 0.325 | 19.7533 | 13.1014 | 6.6519 | 1.2488 | 896.8137 | 0.0097847 | 1.0699 | 2460158.3176 | 0.59419 | #DIV/0! | #DIV/0! | #DIV/0! | 640 | #DIV/0! |  | 831 | #DIV/0!
2016-04-11 23:00 | #DIV/0! | 15.0517 | 54.0292 | 2.3583 | 17.116 | 9.2476 | 7.8683 | 1.1014 | 896.8137 | 0.0069604 | 1.08 | 2465462.8475 | 0.59291 | #DIV/0! | #DIV/0! | #DIV/0! | 88.1979 | #DIV/0! |  | 832 | #DIV/0!
2016-04-12 23:00 | #DIV/0! | 9.8627 | 85.6292 | 1.25 | 12.1711 | 10.422 | 1.7491 | 0.81646 | 896.8137 | 0.0079881 | 1.0993 | 2477714.0867 | 0.58998 | #DIV/0! | #DIV/0! | #DIV/0! | 166.4 | #DIV/0! |  | 833 | #DIV/0!
2016-04-13 23:00 | #DIV/0! | 9.7696 | 85.2208 | 0.825 | 12.0953 | 10.3077 | 1.7876 | 0.81199 | 896.8137 | 0.0079031 | 1.0997 | 2477933.9661 | 0.58993 | #DIV/0! | #DIV/0! | #DIV/0! | 252.1212 | #DIV/0! |  | 834 | #DIV/0!
2016-04-14 23:00 | #DIV/0! | 11.7202 | 73.5708 | 0.85417 | 13.7735 | 10.1333 | 3.6402 | 0.91022 | 896.8137 | 0.0077162 | 1.0922 | 2473328.5697 | 0.59103 | #DIV/0! | #DIV/0! | #DIV/0! | 243.5122 | #DIV/0! |  | 835 | #DIV/0!
2016-04-15 23:00 | #DIV/0! | 14.0228 | 62.8875 | 1.1042 | 16.015 | 10.0714 | 5.9436 | 1.039 | 896.8137 | 0.0076076 | 1.0835 | 2467892.0573 | 0.59233 | #DIV/0! | #DIV/0! | #DIV/0! | 188.3774 | #DIV/0! |  | 836 | #DIV/0!
2016-04-16 23:00 | #DIV/0! | 16.2072 | 52.0083 | 1.8375 | 18.431 | 9.5856 | 8.8453 | 1.1753 | 896.8137 | 0.007186 | 1.0755 | 2462734.7381 | 0.59357 | #DIV/0! | #DIV/0! | #DIV/0! | 113.1973 | #DIV/0! |  | 837 | #DIV/0!
2016-04-17 23:00 | #DIV/0! | 15.4835 | 47.3583 | 0.45833 | 17.5973 | 8.3338 | 9.2635 | 1.1286 | 896.8137 | 0.0062632 | 1.0788 | 2464443.5423 | 0.59316 | #DIV/0! | #DIV/0! | #DIV/0! | 453.8182 | #DIV/0! |  | 838 | #DIV/0!
2016-04-18 23:00 | #DIV/0! | 17.206 | 45.1083 | 0.57083 | 19.6381 | 8.8584 | 10.7797 | 1.2424 | 896.8137 | 0.006618 | 1.0722 | 2460376.6746 | 0.59414 | #DIV/0! | #DIV/0! | #DIV/0! | 364.3796 | #DIV/0! |  | 839 | #DIV/0!
2016-04-19 23:00 | #DIV/0! | 17.6459 | 42.6792 | 0.6125 | 20.1914 | 8.6175 | 11.5739 | 1.273 | 896.8137 | 0.0064283 | 1.0707 | 2459338.0983 | 0.59439 | #DIV/0! | #DIV/0! | #DIV/0! | 339.5918 | #DIV/0! |  | 840 | #DIV/0!
2016-04-20 23:00 | #DIV/0! | 18.0907 | 40.2 | 0.40417 | 20.7647 | 8.3474 | 12.4173 | 1.3046 | 896.8137 | 0.0062173 | 1.0692 | 2458287.8102 | 0.59464 | #DIV/0! | #DIV/0! | #DIV/0! | 514.6392 | #DIV/0! |  | 841 | #DIV/0!
2016-04-21 23:00 | #DIV/0! | 18.0907 | 41.5167 | 1.2043 | 20.7647 | 8.6208 | 12.1439 | 1.3046 | 896.8137 | 0.0064209 | 1.069 | 2458287.8102 | 0.59464 | #DIV/0! | #DIV/0! | #DIV/0! | 172.7076 | #DIV/0! |  | 842 | #DIV/0!
2016-04-22 23:00 | #DIV/0! | 17.7749 | 37.7304 | 1.45 | 20.3562 | 7.6805 | 12.6757 | 1.2821 | 896.8137 | 0.0057267 | 1.0706 | 2459033.5274 | 0.59446 | #DIV/0! | #DIV/0! | #DIV/0! | 143.4483 | #DIV/0! |  | 843 | #DIV/0!
2016-04-23 23:00 | #DIV/0! | 17.206 | 40.4208 | 0.98333 | 19.6381 | 7.9379 | 11.7002 | 1.2424 | 896.8137 | 0.0059303 | 1.0726 | 2460376.6746 | 0.59414 | #DIV/0! | #DIV/0! | #DIV/0! | 211.5254 | #DIV/0! |  | 844 | #DIV/0!
2016-04-24 23:00 | #DIV/0! | 17.547 | 44.0708 | 0.8125 | 20.0659 | 8.8432 | 11.2227 | 1.2661 | 896.8137 | 0.0065988 | 1.0709 | 2459571.4764 | 0.59433 | #DIV/0! | #DIV/0! | #DIV/0! | 256 | #DIV/0! |  | 845 | #DIV/0!
2016-04-25 23:00 | #DIV/0! | 18.6447 | 42.0875 | 2.3458 | 21.4985 | 9.0482 | 12.4503 | 1.3449 | 896.8137 | 0.0067264 | 1.0668 | 2456979.948 | 0.59496 | #DIV/0! | #DIV/0! | #DIV/0! | 88.6679 | #DIV/0! |  | 846 | #DIV/0!
2016-04-26 23:00 | #DIV/0! | 19.8747 | 38.45 | 1.5583 | 23.2097 | 8.9241 | 14.2856 | 1.4381 | 896.8137 | 0.0066063 | 1.0624 | 2454075.7545 | 0.59566 | #DIV/0! | #DIV/0! | #DIV/0! | 133.4759 | #DIV/0! |  | 847 | #DIV/0!
2016-04-27 23:00 | #DIV/0! | 16.6564 | 44.025 | 2.4458 | 18.9656 | 8.3496 | 10.616 | 1.2051 | 896.8137 | 0.0062497 | 1.0744 | 2461674.2518 | 0.59383 | #DIV/0! | #DIV/0! | #DIV/0! | 85.0426 | #DIV/0! |  | 848 | #DIV/0!
2016-04-28 23:00 | #DIV/0! | 13.4806 | 60.8125 | 2.6304 | 15.4602 | 9.4017 | 6.0585 | 1.0074 | 896.8137 | 0.0071152 | 1.0859 | 2469172.2945 | 0.59202 | #DIV/0! | #DIV/0! | #DIV/0! | 79.0744 | #DIV/0! |  | 849 | #DIV/0!
2016-04-29 23:00 | #DIV/0! | 14.0091 | 50.1458 | 0.7 | 16.0008 | 8.0237 | 7.9771 | 1.0382 | 896.8137 | 0.0060611 | 1.0845 | 2467924.4239 | 0.59232 | #DIV/0! | #DIV/0! | #DIV/0! | 297.1429 | #DIV/0! |  | 850 | #DIV/0!
2016-04-30 23:00 | #DIV/0! | 17.5851 | 48.9458 | 0.35417 | 20.1142 | 9.8451 | 10.2691 | 1.2688 | 896.8137 | 0.0073455 | 1.0703 | 2459481.5172 | 0.59436 | #DIV/0! | #DIV/0! | #DIV/0! | 587.2941 | #DIV/0! |  | 851 | #DIV/0!
2016-05-01 23:00 | #DIV/0! | 20.126 | 47.0958 | 1.3833 | 23.5735 | 11.1021 | 12.4714 | 1.4578 | 896.8137 | 0.0082116 | 1.0605 | 2453482.5461 | 0.59581 | #DIV/0! | #DIV/0! | #DIV/0! | 150.3614 | #DIV/0! |  | 852 | #DIV/0!
2016-05-02 23:00 | #DIV/0! | 18.1263 | 66.8625 | 1.25 | 20.8111 | 13.9149 | 6.8963 | 1.3072 | 896.8137 | 0.010363 | 1.0665 | 2458203.8762 | 0.59466 | #DIV/0! | #DIV/0! | #DIV/0! | 166.4 | #DIV/0! |  | 853 | #DIV/0!
2016-05-03 23:00 | #DIV/0! | 18.8994 | 49.1875 | 0.96364 | 21.8436 | 10.7443 | 11.0993 | 1.3638 | 896.8137 | 0.0079803 | 1.0651 | 2456378.4834 | 0.59511 | #DIV/0! | #DIV/0! | #DIV/0! | 215.8491 | #DIV/0! |  | 854 | #DIV/0!
2016-05-04 23:00 | #DIV/0! | 16.7563 | 53.0917 | 3.4583 | 19.0863 | 10.1333 | 8.9531 | 1.2118 | 896.8137 | 0.0075821 | 1.0733 | 2461438.2777 | 0.59388 | #DIV/0! | #DIV/0! | #DIV/0! | 60.1446 | #DIV/0! |  | 855 | #DIV/0!
2016-05-05 23:00 | #DIV/0! | 15.188 | 58.9478 | 2.5208 | 17.2666 | 10.1783 | 7.0883 | 1.1099 | 896.8137 | 0.0076572 | 1.0791 | 2465141.249 | 0.59299 | #DIV/0! | #DIV/0! | #DIV/0! | 82.5124 | #DIV/0! |  | 856 | #DIV/0!
2016-05-06 23:00 | #DIV/0! | 11.9321 | 72.0583 | 2.4826 | 13.9675 | 10.0648 | 3.9028 | 0.92147 | 896.8137 | 0.0076583 | 1.0915 | 2472828.3459 | 0.59115 | #DIV/0! | #DIV/0! | #DIV/0! | 83.7828 | #DIV/0! |  | 857 | #DIV/0!
2016-05-07 23:00 | #DIV/0! | 12.6235 | 69.3542 | 1.4 | 14.6176 | 10.1379 | 4.4797 | 0.95903 | 896.8137 | 0.0076953 | 1.0888 | 2471195.9138 | 0.59154 | #DIV/0! | #DIV/0! | #DIV/0! | 148.5714 | #DIV/0! |  | 858 | #DIV/0!
2016-05-08 23:00 | #DIV/0! | 13.469 | 55.15 | 0.725 | 15.4485 | 8.5198 | 6.9286 | 1.0067 | 896.8137 | 0.006448 | 1.0863 | 2469199.7572 | 0.59202 | #DIV/0! | #DIV/0! | #DIV/0! | 286.8966 | #DIV/0! |  | 859 | #DIV/0!
2016-05-09 23:00 | #DIV/0! | 15.4115 | 53.4542 | 0.55 | 17.5163 | 9.3632 | 8.1531 | 1.124 | 896.8137 | 0.0070386 | 1.0786 | 2464613.4002 | 0.59312 | #DIV/0! | #DIV/0! | #DIV/0! | 378.1818 | #DIV/0! |  | 860 | #DIV/0!
2016-05-10 23:00 | #DIV/0! | 17.1908 | 49.1125 | 0.84348 | 19.6193 | 9.6355 | 9.9838 | 1.2414 | 896.8137 | 0.0071989 | 1.0719 | 2460412.4378 | 0.59413 | #DIV/0! | #DIV/0! | #DIV/0! | 246.5979 | #DIV/0! |  | 861 | #DIV/0!
2016-05-11 23:00 | #DIV/0! | 17.4926 | 63.2042 | 1.1625 | 19.9971 | 12.639 | 7.3581 | 1.2623 | 896.8137 | 0.0094331 | 1.0694 | 2459699.8591 | 0.5943 | #DIV/0! | #DIV/0! | #DIV/0! | 178.9247 | #DIV/0! |  | 862 | #DIV/0!
2016-05-12 23:00 | #DIV/0! | 18.0171 | 52.3042 | 1.1667 | 20.6688 | 10.8106 | 9.8582 | 1.2994 | 896.8137 | 0.0080539 | 1.0683 | 2458461.7371 | 0.5946 | #DIV/0! | #DIV/0! | #DIV/0! | 178.2857 | #DIV/0! |  | 863 | #DIV/0!
2016-05-13 23:00 | #DIV/0! | 18.7324 | 47.4167 | 1.2708 | 21.6169 | 10.25 | 11.3669 | 1.3514 | 896.8137 | 0.0076175 | 1.0659 | 2456772.7305 | 0.59501 | #DIV/0! | #DIV/0! | #DIV/0! | 163.6721 | #DIV/0! |  | 864 | #DIV/0!
2016-05-14 23:00 | #DIV/0! | 21.9479 | 47.1667 | 1.2208 | 26.3641 | 12.4351 | 13.929 | 1.6075 | 896.8137 | 0.0091407 | 1.0534 | 2449180.9875 | 0.59686 | #DIV/0! | #DIV/0! | #DIV/0! | 170.3754 | #DIV/0! |  | 865 | #DIV/0!
2016-05-15 23:00 | #DIV/0! | 23.6107 | 44.5833 | 0.89583 | 29.1586 | 12.9999 | 16.1587 | 1.7553 | 896.8137 | 0.0095024 | 1.0472 | 2445255.0463 | 0.59781 | #DIV/0! | #DIV/0! | #DIV/0! | 232.186 | #DIV/0! |  | 866 | #DIV/0!
2016-05-16 23:00 | #DIV/0! | 24.2906 | 40.7667 | 1.0833 | 30.3736 | 12.3823 | 17.9913 | 1.819 | 896.8137 | 0.0090303 | 1.0451 | 2443649.8481 | 0.59821 | #DIV/0! | #DIV/0! | #DIV/0! | 192 | #DIV/0! |  | 867 | #DIV/0!
2016-05-17 23:00 | #DIV/0! | 22.2559 | 41.775 | 1.9417 | 26.8633 | 11.2221 | 15.6411 | 1.6341 | 896.8137 | 0.0082405 | 1.0528 | 2448453.859 | 0.59703 | #DIV/0! | #DIV/0! | #DIV/0! | 107.1245 | #DIV/0! |  | 868 | #DIV/0!
2016-05-18 23:00 | #DIV/0! | 16.3769 | 41.1 | 3.2792 | 18.6314 | 7.6575 | 10.9739 | 1.1865 | 896.8137 | 0.0057372 | 1.0758 | 2462334.086 | 0.59367 | #DIV/0! | #DIV/0! | #DIV/0! | 63.4307 | #DIV/0! |  | 869 | #DIV/0!
2016-05-19 23:00 | #DIV/0! | 14.5106 | 57.975 | 2.9 | 16.5289 | 9.5826 | 6.9463 | 1.0682 | 896.8137 | 0.0072261 | 1.0819 | 2466740.511 | 0.59261 | #DIV/0! | #DIV/0! | #DIV/0! | 71.7241 | #DIV/0! |  | 870 | #DIV/0!
2016-05-20 23:00 | #DIV/0! | 14.831 | 53.8958 | 0.9375 | 16.8743 | 9.0945 | 7.7797 | 1.0878 | 896.8137 | 0.0068504 | 1.0809 | 2465984.1146 | 0.59279 | #DIV/0! | #DIV/0! | #DIV/0! | 221.8667 | #DIV/0! |  | 871 | #DIV/0!
2016-05-21 23:00 | #DIV/0! | 18.2621 | 51.575 | 0.92083 | 20.9894 | 10.8253 | 10.1641 | 1.317 | 896.8137 | 0.008058 | 1.0674 | 2457883.2093 | 0.59474 | #DIV/0! | #DIV/0! | #DIV/0! | 225.8824 | #DIV/0! |  | 872 | #DIV/0!
2016-05-22 23:00 | #DIV/0! | 20.1662 | 42.8125 | 1.1833 | 23.6322 | 10.1175 | 13.5146 | 1.4609 | 896.8137 | 0.0074823 | 1.0608 | 2453387.6822 | 0.59583 | #DIV/0! | #DIV/0! | #DIV/0! | 175.7746 | #DIV/0! |  | 873 | #DIV/0!
2016-05-23 23:00 | #DIV/0! | 15.2437 | 66.6417 | 3.7292 | 17.3286 | 11.5481 | 5.7805 | 1.1134 | 896.8137 | 0.008686 | 1.0782 | 2465009.5306 | 0.59302 | #DIV/0! | #DIV/0! | #DIV/0! | 55.7765 | #DIV/0! |  | 874 | #DIV/0!
2016-05-24 23:00 | #DIV/0! | 15.4711 | 74.825 | 3.0292 | 17.5834 | 13.1568 | 4.4266 | 1.1278 | 896.8137 | 0.0098883 | 1.0767 | 2464472.6342 | 0.59315 | #DIV/0! | #DIV/0! | #DIV/0! | 68.6657 | #DIV/0! |  | 875 | #DIV/0!
2016-05-25 23:00 | #DIV/0! | 14.85 | 68.4458 | 2.4583 | 16.895 | 11.564 | 5.3311 | 1.089 | 896.8137 | 0.0087099 | 1.0797 | 2465939.0497 | 0.5928 | #DIV/0! | #DIV/0! | #DIV/0! | 84.6102 | #DIV/0! |  | 876 | #DIV/0!
2016-05-26 23:00 | #DIV/0! | 17.21 | 52.6083 | 2.6208 | 19.6431 | 10.3339 | 9.3092 | 1.2427 | 896.8137 | 0.0077202 | 1.0715 | 2460367.1605 | 0.59414 | #DIV/0! | #DIV/0! | #DIV/0! | 79.3641 | #DIV/0! |  | 877 | #DIV/0!
2016-05-27 23:00 | #DIV/0! | 14.6753 | 66.45 | 2.4333 | 16.7057 | 11.1009 | 5.6047 | 1.0783 | 896.8137 | 0.0083662 | 1.0806 | 2466351.6801 | 0.5927 | #DIV/0! | #DIV/0! | #DIV/0! | 85.4795 | #DIV/0! |  | 878 | #DIV/0!
2016-05-28 23:00 | #DIV/0! | 14.458 | 78.875 | 0.94583 | 16.4728 | 12.9929 | 3.4799 | 1.0651 | 896.8137 | 0.0097995 | 1.0805 | 2466864.7642 | 0.59258 | #DIV/0! | #DIV/0! | #DIV/0! | 219.9119 | #DIV/0! |  | 879 | #DIV/0!
2016-05-29 23:00 | #DIV/0! | 15.2695 | 72.0125 | 1.65 | 17.3573 | 12.4994 | 4.8579 | 1.115 | 896.8137 | 0.0094008 | 1.0777 | 2464948.6888 | 0.59304 | #DIV/0! | #DIV/0! | #DIV/0! | 126.0606 | #DIV/0! |  | 880 | #DIV/0!
2016-05-30 23:00 | #DIV/0! | 17.2453 | 57.5917 | 0.78333 | 19.687 | 11.3381 | 8.3489 | 1.2451 | 896.8137 | 0.0084693 | 1.0709 | 2460283.9313 | 0.59416 | #DIV/0! | #DIV/0! | #DIV/0! | 265.5319 | #DIV/0! |  | 881 | #DIV/0!
2016-05-31 23:00 | #DIV/0! | 20.2526 | 45.3875 | 1.2 | 23.7587 | 10.7835 | 12.9752 | 1.4678 | 896.8137 | 0.0079725 | 1.0602 | 2453183.7191 | 0.59588 | #DIV/0! | #DIV/0! | #DIV/0! | 173.3333 | #DIV/0! |  | 882 | #DIV/0!
2016-06-01 23:00 | #DIV/0! | 20.2324 | 42.9333 | 1.7167 | 23.729 | 10.1877 | 13.5414 | 1.4662 | 896.8137 | 0.0075325 | 1.0605 | 2453231.4054 | 0.59587 | #DIV/0! | #DIV/0! | #DIV/0! | 121.165 | #DIV/0! |  | 883 | #DIV/0!
2016-06-02 23:00 | #DIV/0! | 20.6205 | 41.15 | 1.0625 | 24.3042 | 10.0012 | 14.303 | 1.4972 | 896.8137 | 0.0073848 | 1.0592 | 2452314.9854 | 0.59609 | #DIV/0! | #DIV/0! | #DIV/0! | 195.7647 | #DIV/0! |  | 884 | #DIV/0!
2016-06-03 23:00 | #DIV/0! | 23.2813 | 37.3833 | 1.2917 | 28.5852 | 10.6861 | 17.8991 | 1.7252 | 896.8137 | 0.0078198 | 1.0494 | 2446032.9327 | 0.59762 | #DIV/0! | #DIV/0! | #DIV/0! | 161.0323 | #DIV/0! |  | 885 | #DIV/0!
2016-06-04 23:00 | #DIV/0! | 23.3111 | 31.975 | 1.875 | 28.6368 | 9.1566 | 19.4802 | 1.7279 | 896.8137 | 0.0066999 | 1.05 | 2445962.4863 | 0.59764 | #DIV/0! | #DIV/0! | #DIV/0! | 110.9333 | #DIV/0! |  | 886 | #DIV/0!
2016-06-05 23:00 | #DIV/0! | 22.6206 | 29.7125 | 2.9708 | 27.465 | 8.1605 | 19.3045 | 1.666 | 896.8137 | 0.005985 | 1.0529 | 2447592.8619 | 0.59724 | #DIV/0! | #DIV/0! | #DIV/0! | 70.014 | #DIV/0! |  | 887 | #DIV/0!
2016-06-06 23:00 | #DIV/0! | 18.1753 | 36.8625 | 3.1917 | 20.8753 | 7.6952 | 13.1801 | 1.3107 | 896.8137 | 0.0057298 | 1.0691 | 2458088.162 | 0.59469 | #DIV/0! | #DIV/0! | #DIV/0! | 65.1697 | #DIV/0! |  | 888 | #DIV/0!
2016-06-07 23:00 | #DIV/0! | 20.2491 | 33.075 | 3.1542 | 23.7535 | 7.8565 | 15.897 | 1.4675 | 896.8137 | 0.0058086 | 1.0615 | 2453191.9911 | 0.59588 | #DIV/0! | #DIV/0! | #DIV/0! | 65.9445 | #DIV/0! |  | 889 | #DIV/0!
2016-06-08 23:00 | #DIV/0! | 21.6757 | 30.3542 | 2.0625 | 25.9297 | 7.8707 | 18.059 | 1.5844 | 896.8137 | 0.0057909 | 1.0564 | 2449823.626 | 0.5967 | #DIV/0! | #DIV/0! | #DIV/0! | 100.8485 | #DIV/0! |  | 890 | #DIV/0!
2016-06-09 23:00 | #DIV/0! | 17.6089 | 49.0542 | 2.6583 | 20.1443 | 9.8816 | 10.2627 | 1.2704 | 896.8137 | 0.0073722 | 1.0702 | 2459425.4493 | 0.59437 | #DIV/0! | #DIV/0! | #DIV/0! | 78.2445 | #DIV/0! |  | 891 | #DIV/0!
2016-06-10 23:00 | #DIV/0! | 18.474 | 64.5667 | 1.9 | 21.2701 | 13.7334 | 7.5367 | 1.3324 | 896.8137 | 0.010215 | 1.0653 | 2457382.8797 | 0.59486 | #DIV/0! | #DIV/0! | #DIV/0! | 109.4737 | #DIV/0! |  | 892 | #DIV/0!
2016-06-11 23:00 | #DIV/0! | 16.7147 | 60.2083 | 1.8875 | 19.0359 | 11.4612 | 7.5747 | 1.209 | 896.8137 | 0.008577 | 1.0728 | 2461536.5852 | 0.59386 | #DIV/0! | #DIV/0! | #DIV/0! | 110.1987 | #DIV/0! |  | 893 | #DIV/0!
2016-06-12 23:00 | #DIV/0! | 18.3891 | 40.1458 | 0.45417 | 21.1572 | 8.4937 | 12.6635 | 1.3262 | 896.8137 | 0.0063198 | 1.068 | 2457583.3216 | 0.59481 | #DIV/0! | #DIV/0! | #DIV/0! | 457.9817 | #DIV/0! |  | 894 | #DIV/0!
2016-06-13 23:00 | #DIV/0! | 22.4223 | 34.2542 | 1.0167 | 27.1364 | 9.2954 | 17.8411 | 1.6486 | 896.8137 | 0.0068218 | 1.0531 | 2448060.966 | 0.59713 | #DIV/0! | #DIV/0! | #DIV/0! | 204.5902 | #DIV/0! |  | 895 | #DIV/0!
2016-06-14 23:00 | #DIV/0! | 22.2701 | 29.6542 | 1.4333 | 26.8865 | 7.973 | 18.9135 | 1.6353 | 896.8137 | 0.0058544 | 1.0542 | 2448420.3403 | 0.59704 | #DIV/0! | #DIV/0! | #DIV/0! | 145.1163 | #DIV/0! |  | 896 | #DIV/0!
2016-06-15 23:00 | #DIV/0! | 22.4166 | 36.8125 | 3.0792 | 27.127 | 9.9861 | 17.1409 | 1.6481 | 896.8137 | 0.0073289 | 1.0528 | 2448074.4109 | 0.59712 | #DIV/0! | #DIV/0! | #DIV/0! | 67.5507 | #DIV/0! |  | 897 | #DIV/0!
2016-06-16 23:00 | #DIV/0! | 19.9424 | 40.3625 | 1.4042 | 23.3072 | 9.4074 | 13.8998 | 1.4434 | 896.8137 | 0.0069625 | 1.0619 | 2453916.0369 | 0.5957 | #DIV/0! | #DIV/0! | #DIV/0! | 148.1306 | #DIV/0! |  | 898 | #DIV/0!
2016-06-17 23:00 | #DIV/0! | 21.3853 | 33.4083 | 2.0792 | 25.4731 | 8.5101 | 16.9629 | 1.5599 | 896.8137 | 0.0062676 | 1.0571 | 2450509.3652 | 0.59653 | #DIV/0! | #DIV/0! | #DIV/0! | 100.0401 | #DIV/0! |  | 899 | #DIV/0!
2016-06-18 23:00 | #DIV/0! | 23.2112 | 38.4083 | 0.89583 | 28.4646 | 10.9328 | 17.5318 | 1.7188 | 896.8137 | 0.0080022 | 1.0495 | 2446198.2993 | 0.59758 | #DIV/0! | #DIV/0! | #DIV/0! | 232.186 | #DIV/0! |  | 900 | #DIV/0!
2016-06-19 23:00 | #DIV/0! | 26.1992 | 33.875 | 0.59167 | 34.0234 | 11.5254 | 22.498 | 2.0081 | 896.8137 | 0.0083518 | 1.0388 | 2439143.6613 | 0.59931 | #DIV/0! | #DIV/0! | #DIV/0! | 351.5493 | #DIV/0! |  | 901 | #DIV/0!
2016-06-20 23:00 | #DIV/0! | 29.176 | 26.4042 | 1.5333 | 40.4792 | 10.6882 | 29.791 | 2.3361 | 896.8137 | 0.0076688 | 1.0289 | 2432115.4782 | 0.60104 | #DIV/0! | #DIV/0! | #DIV/0! | 135.6522 | #DIV/0! |  | 902 | #DIV/0!
2016-06-21 23:00 | #DIV/0! | 26.3066 | 32.4708 | 0.72917 | 34.2396 | 11.1179 | 23.1217 | 2.0192 | 896.8137 | 0.0080536 | 1.0386 | 2438890.1916 | 0.59937 | #DIV/0! | #DIV/0! | #DIV/0! | 285.2571 | #DIV/0! |  | 903 | #DIV/0!
2016-06-22 23:00 | #DIV/0! | 26.1619 | 33.1875 | 0.7375 | 33.9486 | 11.2667 | 22.6819 | 2.0043 | 896.8137 | 0.0081653 | 1.039 | 2439231.7306 | 0.59929 | #DIV/0! | #DIV/0! | #DIV/0! | 282.0339 | #DIV/0! |  | 904 | #DIV/0!
2016-06-23 23:00 | #DIV/0! | 28.2756 | 34.3083 | 0.81667 | 38.4226 | 13.1822 | 25.2404 | 2.2325 | 896.8137 | 0.0094865 | 1.0309 | 2434241.4147 | 0.60052 | #DIV/0! | #DIV/0! | #DIV/0! | 254.6939 | #DIV/0! |  | 905 | #DIV/0!
2016-06-24 23:00 | #DIV/0! | 25.425 | 36.4083 | 0.92917 | 32.4992 | 11.8324 | 20.6668 | 1.9295 | 896.8137 | 0.0085965 | 1.0414 | 2440971.6128 | 0.59886 | #DIV/0! | #DIV/0! | #DIV/0! | 223.8565 | #DIV/0! |  | 906 | #DIV/0!
2016-06-25 23:00 | #DIV/0! | 26.316 | 35.1083 | 1.1375 | 34.2586 | 12.0276 | 22.231 | 2.0202 | 896.8137 | 0.0087123 | 1.0382 | 2438867.9477 | 0.59938 | #DIV/0! | #DIV/0! | #DIV/0! | 182.8571 | #DIV/0! |  | 907 | #DIV/0!
2016-06-26 23:00 | #DIV/0! | 25.9622 | 35.2917 | 1.1 | 33.5502 | 11.8404 | 21.7098 | 1.9838 | 896.8137 | 0.0085868 | 1.0395 | 2439703.3605 | 0.59917 | #DIV/0! | #DIV/0! | #DIV/0! | 189.0909 | #DIV/0! |  | 908 | #DIV/0!
2016-06-27 23:00 | #DIV/0! | 24.2848 | 40.6042 | 2.4167 | 30.3631 | 12.3287 | 18.0344 | 1.8184 | 896.8137 | 0.0089913 | 1.0451 | 2443663.5167 | 0.5982 | #DIV/0! | #DIV/0! | #DIV/0! | 86.069 | #DIV/0! |  | 909 | #DIV/0!
2016-06-28 23:00 | 0 | 23.5693 | 51.4304 | 0.94783 | 29.086 | 14.959 | 14.1269 | 1.7515 | 896.8137 | 0.010936 | 1.0465 | 2445352.8808 | 0.59779 | 342.9583 | 0 | 0 | 219.4495 | 26.6287 |  | 910 | #DIV/0!
2016-06-29 23:00 | 252.125 | 27.0859 | 38.1125 | 2.0042 | 35.8451 | 13.6615 | 22.1836 | 2.1015 | 896.8137 | 0.0098704 | 1.0348 | 2437050.2868 | 0.59983 | 342.9583 | -60.1047 | 134.0316 | 103.7838 | 162.1877 | 6.6551 | 911 | 1.2101
2016-06-30 23:00 | 342.9583 | 23.1918 | 39.4417 | 2.5083 | 28.4312 | 11.2137 | 17.2175 | 1.717 | 896.8137 | 0.0082084 | 1.0495 | 2446244.2123 | 0.59757 | 342.9583 | -56.3285 | 207.7494 | 82.9236 | 204.1428 | 8.3452 | 912 | 0.98264
2016-07-01 23:00 | 336.5833 | 22.6743 | 41.3958 | 1.7792 | 27.5547 | 11.4065 | 16.1482 | 1.6707 | 896.8137 | 0.0083641 | 1.0512 | 2447466.015 | 0.59727 | 336.5833 | -57.678 | 201.4912 | 116.9087 | 183.7354 | 7.5072 | 913 | 0.91188
2016-07-02 23:00 | 309.5833 | 23.437 | 46.7208 | 1.4417 | 28.8551 | 13.4813 | 15.3737 | 1.7394 | 896.8137 | 0.0098601 | 1.0476 | 2445665.1937 | 0.59771 | 329.5417 | -71.7299 | 166.6493 | 144.2775 | 152.9989 | 6.2559 | 914 | 0.91809
2016-07-03 23:00 | 329.5417 | 23.7545 | 45.4583 | 1.8167 | 29.4119 | 13.3701 | 16.0417 | 1.7686 | 896.8137 | 0.0097683 | 1.0465 | 2444915.6882 | 0.5979 | 329.5417 | -75.7458 | 178.0012 | 114.4954 | 169.1146 | 6.917 | 915 | 0.95008
2016-07-04 23:00 | 323.375 | 23.7279 | 44.3708 | 2.8167 | 29.3648 | 13.0294 | 16.3354 | 1.7661 | 896.8137 | 0.0095202 | 1.0468 | 2444978.5239 | 0.59788 | 326.5 | -72.1301 | 176.8686 | 73.8462 | 185.9097 | 7.6037 | 916 | 1.0511
2016-07-05 23:00 | 321.1667 | 24.3905 | 44.7542 | 2.2625 | 30.5557 | 13.675 | 16.8808 | 1.8285 | 896.8137 | 0.0099696 | 1.0442 | 2443414.0968 | 0.59826 | 326.5 | -77.6854 | 169.613 | 91.9337 | 174.3862 | 7.137 | 917 | 1.0281
2016-07-06 23:00 | 326.5 | 24.0933 | 45.2542 | 1.6625 | 30.0165 | 13.5837 | 16.4328 | 1.8003 | 896.8137 | 0.009913 | 1.0452 | 2444115.6854 | 0.59809 | 326.5 | -77.8948 | 173.5102 | 125.1128 | 164.7283 | 6.7398 | 918 | 0.94939
2016-07-07 23:00 | 323.7083 | 24.0018 | 47.0625 | 2.0583 | 29.8522 | 14.0492 | 15.803 | 1.7917 | 896.8137 | 0.010256 | 1.0454 | 2444331.7699 | 0.59804 | 326 | -81.0998 | 168.1556 | 101.0526 | 165.9824 | 6.7905 | 919 | 0.98708
2016-07-08 23:00 | 315.7083 | 21.8662 | 45.9667 | 1.6125 | 26.233 | 12.0585 | 14.1746 | 1.6005 | 896.8137 | 0.0088664 | 1.0538 | 2449373.898 | 0.59681 | 326 | -60.7919 | 182.3035 | 128.9922 | 161.8456 | 6.6076 | 920 | 0.88778
2016-07-09 23:00 | 304.125 | 24.5934 | 43.4875 | 1.375 | 30.9288 | 13.4502 | 17.4787 | 1.8479 | 896.8137 | 0.0097991 | 1.0435 | 2442934.8762 | 0.59838 | 326 | -72.1012 | 162.0751 | 151.2727 | 154.4361 | 6.3217 | 921 | 0.95287
2016-07-10 23:00 | 319.75 | 24.4264 | 37.3333 | 1.4208 | 30.6215 | 11.432 | 19.1895 | 1.8319 | 896.8137 | 0.0083334 | 1.045 | 2443329.2495 | 0.59828 | 326 | -58.1552 | 188.0523 | 146.393 | 177.4589 | 7.263 | 922 | 0.94367
2016-07-11 23:00 | 319.625 | 24.3811 | 33.7333 | 1.5542 | 30.5386 | 10.3017 | 20.2369 | 1.8276 | 896.8137 | 0.0075106 | 1.0457 | 2443436.1783 | 0.59826 | 326 | -47.637 | 198.4742 | 133.8338 | 190.4071 | 7.7926 | 923 | 0.95935
2016-07-12 23:00 | 301.1667 | 26.3333 | 44.0875 | 1.7667 | 34.2936 | 15.1192 | 19.1744 | 2.022 | 896.8137 | 0.010951 | 1.0368 | 2438827.1217 | 0.59939 | 332.2917 | -84.4837 | 147.4146 | 117.7358 | 157.0285 | 6.4387 | 924 | 1.0652
2016-07-13 23:00 | 310.0417 | 26.5507 | 37.8792 | 1.6792 | 34.7357 | 13.1576 | 21.5781 | 2.0447 | 896.8137 | 0.0095233 | 1.0369 | 2438313.7887 | 0.59952 | 332.2917 | -71.6305 | 167.1016 | 123.871 | 175.3315 | 7.1907 | 925 | 1.0493
2016-07-14 23:00 | 308 | 25.5999 | 40.475 | 1.7333 | 32.8383 | 13.2913 | 19.547 | 1.947 | 896.8137 | 0.0096507 | 1.0401 | 2440558.6089 | 0.59896 | 332.2917 | -71.3376 | 165.8224 | 120 | 170.2579 | 6.9762 | 926 | 1.0267
2016-07-15 23:00 | 326 | 24.9756 | 40.6 | 1.5167 | 31.6422 | 12.8467 | 18.7954 | 1.885 | 896.8137 | 0.0093474 | 1.0425 | 2442032.572 | 0.5986 | 332.2917 | -71.0946 | 179.9254 | 137.1429 | 173.0293 | 7.0855 | 927 | 0.96167
2016-07-16 23:00 | 321.1667 | 27.1194 | 31.9 | 1.5625 | 35.9156 | 11.4571 | 24.4585 | 2.1051 | 896.8137 | 0.0082768 | 1.0356 | 2436971.1371 | 0.59985 | 332.2917 | -59.6407 | 187.6577 | 133.12 | 194.0429 | 7.9625 | 928 | 1.034
2016-07-17 23:00 | 325.9167 | 27.4789 | 29.7458 | 1.7167 | 36.6795 | 10.9106 | 25.7688 | 2.144 | 896.8137 | 0.0078726 | 1.0346 | 2436122.322 | 0.60005 | 332.2917 | -55.6168 | 195.3391 | 121.165 | 206.9842 | 8.4965 | 929 | 1.0596
2016-07-18 23:00 | 318.375 | 25.0256 | 39.8958 | 1.775 | 31.7364 | 12.6615 | 19.0749 | 1.8899 | 896.8137 | 0.0092111 | 1.0424 | 2441914.6702 | 0.59863 | 332.2917 | -67.9193 | 177.2294 | 117.1831 | 177.5404 | 7.2705 | 930 | 1.0018
2016-07-19 23:00 | 323.6667 | 24.7889 | 50.2667 | 1.825 | 31.2919 | 15.7294 | 15.5625 | 1.8668 | 896.8137 | 0.011452 | 1.0419 | 2442473.3188 | 0.59849 | 332.2917 | -93.6705 | 155.5528 | 113.9726 | 152.9246 | 6.2611 | 931 | 0.9831
2016-07-20 23:00 | 318.875 | 23.8789 | 50.25 | 2.0625 | 29.6327 | 14.8904 | 14.7423 | 1.7802 | 896.8137 | 0.010874 | 1.0454 | 2444621.8608 | 0.59797 | 332.2917 | -84.804 | 160.7297 | 100.8485 | 157.3681 | 6.4373 | 932 | 0.97909
2016-07-21 23:00 | 303.8333 | 24.0018 | 49.4167 | 2.1708 | 29.8522 | 14.7519 | 15.1002 | 1.7917 | 896.8137 | 0.010769 | 1.0451 | 2444331.7699 | 0.59804 | 332.2917 | -79.9196 | 154.0321 | 95.8157 | 156.1334 | 6.3876 | 933 | 1.0136
2016-07-22 23:00 | 332.2917 | 22.1919 | 50.05 | 1.7292 | 26.759 | 13.3929 | 13.3661 | 1.6285 | 896.8137 | 0.0098367 | 1.0521 | 2448604.8413 | 0.597 | 332.2917 | -74.3513 | 181.5132 | 120.2892 | 160.5047 | 6.5549 | 934 | 0.88426
2016-07-23 23:00 | 321.2917 | 22.2744 | 54.1 | 1.4583 | 26.8935 | 14.5494 | 12.3441 | 1.6357 | 896.8137 | 0.010683 | 1.0513 | 2448410.1945 | 0.59704 | 322.4167 | -83.4983 | 163.8963 | 142.6286 | 142.3061 | 5.8122 | 935 | 0.86827
2016-07-24 23:00 | 313.8333 | 25.8153 | 51.8125 | 1.7625 | 33.2599 | 17.2328 | 16.0271 | 1.9688 | 896.8137 | 0.012504 | 1.0376 | 2440050.1754 | 0.59909 | 322.4167 | -106.3353 | 135.3163 | 118.0142 | 139.5338 | 5.7185 | 936 | 1.0312
2016-07-25 23:00 | 309.375 | 24.69 | 37.8125 | 1.9333 | 31.1078 | 11.7626 | 19.3451 | 1.8573 | 896.8137 | 0.0085668 | 1.044 | 2442706.8415 | 0.59844 | 322.4167 | -60.005 | 178.2138 | 107.5862 | 182.5809 | 7.4745 | 937 | 1.0245
2016-07-26 23:00 | 319.625 | 25.1631 | 36.975 | 1.575 | 31.9974 | 11.831 | 20.1663 | 1.9035 | 896.8137 | 0.008603 | 1.0423 | 2441589.8611 | 0.59871 | 322.4167 | -63.0084 | 183.1029 | 132.0635 | 180.287 | 7.384 | 938 | 0.98462
2016-07-27 23:00 | 322.4167 | 24.8581 | 41.4125 | 1.5833 | 31.4212 | 13.0123 | 18.4089 | 1.8736 | 896.8137 | 0.0094716 | 1.0428 | 2442310.1433 | 0.59853 | 322.4167 | -73.794 | 174.4668 | 131.3684 | 169.6833 | 6.9477 | 939 | 0.97258
2016-07-28 23:00 | 308.375 | 25.4433 | 43 | 1.375 | 32.5345 | 13.9898 | 18.5447 | 1.9313 | 896.8137 | 0.010163 | 1.0403 | 2440928.4735 | 0.59887 | 318.5 | -80.1391 | 157.3097 | 151.2727 | 153.8344 | 6.3023 | 940 | 0.97791
2016-07-29 23:00 | 318.5 | 26.5158 | 33.4958 | 1.4167 | 34.6645 | 11.6112 | 23.0533 | 2.0411 | 896.8137 | 0.008405 | 1.0377 | 2438396.0798 | 0.5995 | 318.5 | -62.664 | 182.581 | 146.8235 | 183.2432 | 7.5149 | 941 | 1.0036
2016-07-30 23:00 | 293.0833 | 25.4612 | 37.8958 | 1.5125 | 32.5692 | 12.3424 | 20.2268 | 1.9331 | 896.8137 | 0.0089658 | 1.041 | 2440886.1154 | 0.59888 | 305.9583 | -65.5742 | 160.1 | 137.5207 | 163.2864 | 6.6896 | 942 | 1.0199
2016-07-31 23:00 | 302.9167 | 27.319 | 43.4708 | 1.6375 | 36.3381 | 15.7965 | 20.5416 | 2.1266 | 896.8137 | 0.011404 | 1.0331 | 2436499.7508 | 0.59996 | 305.9583 | -99.0271 | 134.2188 | 127.0229 | 148.2273 | 6.0836 | 943 | 1.1044
2016-08-01 23:00 | 274.875 | 28.7166 | 34.2083 | 1.1375 | 39.4184 | 13.4844 | 25.934 | 2.2827 | 896.8137 | 0.0096898 | 1.0293 | 2433200.0168 | 0.60078 | 305.9583 | -73.6382 | 138.0156 | 182.8571 | 148.2631 | 6.0933 | 944 | 1.0742
2016-08-02 23:00 | 296.0833 | 28.0854 | 34.5625 | 1.7292 | 38.0001 | 13.1338 | 24.8663 | 2.2111 | 896.8137 | 0.0094577 | 1.0316 | 2434690.3238 | 0.60041 | 305.9583 | -75.6192 | 152.365 | 120.2892 | 174.3171 | 7.1597 | 945 | 1.1441
2016-08-03 23:00 | 302.0833 | 25.5887 | 42.5667 | 1.5792 | 32.8165 | 13.9689 | 18.8476 | 1.9459 | 896.8137 | 0.010143 | 1.0398 | 2440585.0632 | 0.59896 | 305.9583 | -81.7065 | 150.8977 | 131.715 | 154.7312 | 6.3399 | 946 | 1.0254
2016-08-04 23:00 | 298.4583 | 25.7624 | 50.6625 | 2.0458 | 33.156 | 16.7977 | 16.3583 | 1.9634 | 896.8137 | 0.01219 | 1.038 | 2440174.9897 | 0.59906 | 305.9583 | -103.2297 | 126.5832 | 101.6701 | 139.907 | 5.7335 | 947 | 1.1053
2016-08-05 23:00 | 298.5 | 24.7809 | 47.1958 | 1.8875 | 31.2769 | 14.7614 | 16.5155 | 1.8661 | 896.8137 | 0.010748 | 1.0423 | 2442492.3222 | 0.59849 | 305.9583 | -86.2475 | 143.5975 | 110.1987 | 149.3287 | 6.1138 | 948 | 1.0399
2016-08-06 23:00 | 305.9583 | 22.8947 | 49.6708 | 2.75 | 27.9251 | 13.8706 | 14.0545 | 1.6903 | 896.8137 | 0.010163 | 1.0493 | 2446945.6066 | 0.5974 | 305.9583 | -79.0067 | 156.5812 | 75.6364 | 162.0918 | 6.6243 | 949 | 1.0352
2016-08-07 23:00 | 298.9583 | 23.4504 | 53.9625 | 1.9917 | 28.8783 | 15.5834 | 13.2948 | 1.7406 | 896.8137 | 0.011397 | 1.0466 | 2445633.7069 | 0.59772 | 303.2917 | -91.9835 | 138.2144 | 104.4351 | 136.6749 | 5.5885 | 950 | 0.98886
2016-08-08 23:00 | 287.3333 | 25.9605 | 47.7042 | 1.375 | 33.547 | 16.0033 | 17.5437 | 1.9836 | 896.8137 | 0.011606 | 1.0377 | 2439707.2343 | 0.59917 | 303.2917 | -94.6177 | 126.629 | 151.2727 | 130.0696 | 5.3314 | 951 | 1.0272
2016-08-09 23:00 | 288.25 | 25.9251 | 43.0917 | 1.3333 | 33.4768 | 14.4257 | 19.0511 | 1.98 | 896.8137 | 0.010463 | 1.0385 | 2439790.8717 | 0.59915 | 303.2917 | -82.6643 | 139.2882 | 156 | 141.5444 | 5.8015 | 952 | 1.0162
2016-08-10 23:00 | 291.7083 | 28.623 | 41.8958 | 1.4958 | 39.2052 | 16.4253 | 22.7798 | 2.272 | 896.8137 | 0.011807 | 1.0283 | 2433421.0664 | 0.60072 | 303.2917 | -102.8426 | 121.7728 | 139.0529 | 140.4047 | 5.7698 | 953 | 1.153
2016-08-11 23:00 | 293.1667 | 24.1309 | 46.8375 | 2.025 | 30.0843 | 14.0907 | 15.9936 | 1.8038 | 896.8137 | 0.010282 | 1.0449 | 2444026.9286 | 0.59811 | 303.2917 | -79.4166 | 146.3217 | 102.716 | 152.0834 | 6.2227 | 954 | 1.0394
2016-08-12 23:00 | 303.2917 | 23.5447 | 48.075 | 1.7958 | 29.0429 | 13.9624 | 15.0805 | 1.7492 | 896.8137 | 0.010208 | 1.047 | 2445410.9523 | 0.59778 | 303.2917 | -80.4593 | 153.0753 | 115.8237 | 149.4057 | 6.1096 | 955 | 0.97603
2016-08-13 23:00 | 298.5 | 24.5178 | 38.8375 | 1.5167 | 30.7893 | 11.9578 | 18.8315 | 1.8407 | 896.8137 | 0.008714 | 1.0445 | 2443113.4418 | 0.59834 | 298.5 | -64.156 | 165.689 | 137.1429 | 163.5953 | 6.6962 | 956 | 0.98736
2016-08-14 23:00 | 289.4583 | 24.1085 | 47.3042 | 2.0375 | 30.0439 | 14.212 | 15.8319 | 1.8017 | 896.8137 | 0.010371 | 1.0449 | 2444079.7931 | 0.5981 | 289.4583 | -83.1339 | 139.749 | 102.0859 | 147.5073 | 6.0353 | 957 | 1.0555
2016-08-15 23:00 | 280.7917 | 25.2347 | 56.1375 | 1.7708 | 32.1338 | 18.0391 | 14.0947 | 1.9106 | 896.8137 | 0.013114 | 1.0393 | 2441420.8933 | 0.59875 | 285.4167 | -112.5844 | 103.6252 | 117.4588 | 112.762 | 4.6187 | 958 | 1.0882
2016-08-16 23:00 | 285.25 | 22.1629 | 61.4458 | 2.1042 | 26.7117 | 16.4132 | 10.2985 | 1.626 | 896.8137 | 0.012056 | 1.0508 | 2448673.4554 | 0.59698 | 285.4167 | -97.9126 | 121.7299 | 98.8515 | 116.3563 | 4.7518 | 959 | 0.95586
2016-08-17 23:00 | 285.4167 | 21.5338 | 64 | 2.1292 | 25.7057 | 16.4517 | 9.2541 | 1.5724 | 896.8137 | 0.01211 | 1.053 | 2450158.6492 | 0.59662 | 285.4167 | -97.4217 | 122.3492 | 97.6908 | 112.6637 | 4.5982 | 960 | 0.92084
2016-08-18 23:00 | 277.4583 | 23.5458 | 56.6667 | 1.3292 | 29.0448 | 16.4587 | 12.5861 | 1.7493 | 896.8137 | 0.012033 | 1.0459 | 2445408.4417 | 0.59778 | 277.4583 | -100.1629 | 113.48 | 156.489 | 108.2309 | 4.4259 | 961 | 0.95374
2016-08-19 23:00 | 272.8333 | 25.5626 | 44.5833 | 1.475 | 32.7658 | 14.6081 | 18.1577 | 1.9433 | 896.8137 | 0.010608 | 1.0397 | 2440646.618 | 0.59894 | 272.9167 | -88.0427 | 122.0389 | 141.0169 | 130.8524 | 5.3614 | 962 | 1.0722
2016-08-20 23:00 | 272.9167 | 26.5063 | 38.3417 | 1.4042 | 34.6449 | 13.2834 | 21.3615 | 2.0401 | 896.8137 | 0.0096158 | 1.037 | 2438418.7091 | 0.59949 | 272.9167 | -77.8332 | 132.3126 | 148.1306 | 143.7167 | 5.8938 | 963 | 1.0862
2016-08-21 23:00 | 270.4583 | 27.5143 | 30.6958 | 1.425 | 36.7554 | 11.2824 | 25.473 | 2.1479 | 896.8137 | 0.0081399 | 1.0344 | 2436038.7279 | 0.60008 | 270.4583 | -60.3514 | 147.9015 | 145.9649 | 164.3452 | 6.7464 | 964 | 1.1112
2016-08-22 23:00 | 264.2083 | 27.4585 | 44.6708 | 1.5083 | 36.6357 | 16.3655 | 20.2702 | 2.1418 | 896.8137 | 0.011809 | 1.0323 | 2436170.5589 | 0.60004 | 267.5 | -103.5164 | 99.924 | 137.9006 | 120.2613 | 4.9365 | 965 | 1.2035
2016-08-23 23:00 | 249.875 | 29.4471 | 41.7875 | 1.4 | 41.117 | 17.1817 | 23.9352 | 2.3681 | 896.8137 | 0.012317 | 1.0252 | 2431475.351 | 0.6012 | 267.5 | -106.7129 | 85.6908 | 148.5714 | 113.3711 | 4.6626 | 966 | 1.323
2016-08-24 23:00 | 215.875 | 30.6193 | 43.2958 | 1.5833 | 43.9757 | 19.0397 | 24.9361 | 2.5106 | 896.8137 | 0.013596 | 1.0204 | 2428707.8436 | 0.60189 | 267.5 | -105.5402 | 60.6836 | 131.3684 | 101.0201 | 4.1594 | 967 | 1.6647
2016-08-25 23:00 | 225.875 | 28.1849 | 61.1167 | 1.2208 | 38.2207 | 23.3592 | 14.8615 | 2.2222 | 896.8137 | 0.016815 | 1.0268 | 2434455.3772 | 0.60047 | 267.5 | -132.8895 | 41.0343 | 170.3754 | 59.005 | 2.4237 | 968 | 1.4379
2016-08-26 23:00 | 244.0417 | 27.4222 | 61.25 | 1.4583 | 36.558 | 22.3918 | 14.1662 | 2.1378 | 896.8137 | 0.01616 | 1.0298 | 2436256.2726 | 0.60002 | 267.5 | -136.1507 | 51.7614 | 142.6286 | 70.3583 | 2.888 | 969 | 1.3593
2016-08-27 23:00 | 258.7917 | 26.5754 | 46.4292 | 1.55 | 34.7863 | 16.151 | 18.6353 | 2.0473 | 896.8137 | 0.011689 | 1.0355 | 2438255.3994 | 0.59953 | 267.5 | -98.5598 | 100.7098 | 134.1935 | 118.4471 | 4.8579 | 970 | 1.1761
2016-08-28 23:00 | 261.1667 | 25.4747 | 51 | 1.4667 | 32.5952 | 16.6235 | 15.9716 | 1.9345 | 896.8137 | 0.012075 | 1.0391 | 2440854.3396 | 0.59889 | 267.5 | -101.6085 | 99.4898 | 141.8182 | 109.5626 | 4.4887 | 971 | 1.1012
2016-08-29 23:00 | 237.5417 | 26.7957 | 51.5292 | 1.4125 | 35.2399 | 18.1588 | 17.0811 | 2.0705 | 896.8137 | 0.013132 | 1.0338 | 2437735.2958 | 0.59966 | 267.5 | -104.5682 | 78.3388 | 147.2566 | 95.627 | 3.9228 | 972 | 1.2207
2016-08-30 23:00 | 232.375 | 27.7784 | 53.6667 | 1.1042 | 37.3266 | 20.0319 | 17.2946 | 2.1769 | 896.8137 | 0.01444 | 1.0296 | 2435415.146 | 0.60023 | 267.5 | -115.7646 | 63.1642 | 188.3774 | 77.4651 | 3.1808 | 973 | 1.2264
2016-08-31 23:00 | 245.75 | 26.0588 | 66.3333 | 2.0042 | 33.7425 | 22.3825 | 11.36 | 1.9937 | 896.8137 | 0.016227 | 1.0345 | 2439475.1659 | 0.59923 | 267.5 | -134.5759 | 54.6516 | 103.7838 | 74.2879 | 3.0452 | 974 | 1.3593
2016-09-01 23:00 | 267.5 | 23.1346 | 61.0375 | 1.3333 | 28.3332 | 17.2939 | 11.0393 | 1.7119 | 896.8137 | 0.012661 | 1.047 | 2446379.1903 | 0.59754 | 267.5 | -105.8275 | 100.1475 | 156 | 95.3723 | 3.8985 | 975 | 0.95232
2016-09-02 23:00 | 266.2083 | 22.5744 | 57.8292 | 1.2083 | 27.3883 | 15.8384 | 11.5499 | 1.6619 | 896.8137 | 0.011618 | 1.0496 | 2447701.7772 | 0.59722 | 266.2083 | -94.1719 | 110.8085 | 172.1379 | 101.8635 | 4.1616 | 976 | 0.91927
2016-09-03 23:00 | 250.0417 | 21.9245 | 52.9083 | 2.125 | 26.3265 | 13.9289 | 12.3976 | 1.6055 | 896.8137 | 0.01024 | 1.0528 | 2449236.204 | 0.59684 | 260.8333 | -75.2011 | 117.331 | 97.8824 | 122.5675 | 5.0043 | 977 | 1.0446
2016-09-04 23:00 | 260.8333 | 21.6551 | 60.1708 | 2.5375 | 25.8971 | 15.5825 | 10.3146 | 1.5826 | 896.8137 | 0.011466 | 1.053 | 2449872.2861 | 0.59669 | 260.8333 | -91.0707 | 109.771 | 81.9704 | 114.0848 | 4.6568 | 978 | 1.0393
2016-09-05 23:00 | 260.375 | 20.5408 | 58.3958 | 1.8042 | 24.1851 | 14.1231 | 10.062 | 1.4908 | 896.8137 | 0.010431 | 1.0576 | 2452503.0922 | 0.59605 | 260.375 | -78.5165 | 121.9722 | 115.2887 | 112.1035 | 4.571 | 979 | 0.91909
2016-09-06 23:00 | 255.875 | 21.5484 | 60.2958 | 1.1542 | 25.7287 | 15.5134 | 10.2154 | 1.5736 | 896.8137 | 0.011419 | 1.0534 | 2450124.1154 | 0.59663 | 257 | -90.0184 | 107.0054 | 180.2166 | 95.0613 | 3.8799 | 980 | 0.88838
2016-09-07 23:00 | 257 | 23.5638 | 53.35 | 1.1083 | 29.0764 | 15.5122 | 13.5641 | 1.751 | 896.8137 | 0.011341 | 1.0463 | 2445365.814 | 0.59779 | 257 | -92.9042 | 104.9858 | 187.6692 | 101.0019 | 4.1303 | 981 | 0.96205
2016-09-08 23:00 | 245.5 | 23.2375 | 43.0833 | 0.9875 | 28.5098 | 12.283 | 16.2268 | 1.7212 | 896.8137 | 0.0089896 | 1.0488 | 2446136.3353 | 0.5976 | 252.1667 | -64.1772 | 124.8578 | 210.6329 | 117.5933 | 4.8073 | 982 | 0.94182
2016-09-09 23:00 | 247.1667 | 24.6261 | 39.9 | 1.2083 | 30.9893 | 12.3647 | 18.6245 | 1.8511 | 896.8137 | 0.0090073 | 1.0439 | 2442857.724 | 0.5984 | 252.1667 | -66.5447 | 123.7737 | 172.1379 | 127.1951 | 5.2068 | 983 | 1.0276
2016-09-10 23:00 | 252.1667 | 24.3096 | 40.6458 | 1.1667 | 30.4082 | 12.3597 | 18.0485 | 1.8208 | 896.8137 | 0.0090132 | 1.045 | 2443604.9636 | 0.59822 | 252.1667 | -67.558 | 126.6103 | 178.2857 | 126.888 | 5.1927 | 984 | 1.0022
2016-09-11 23:00 | 246.7083 | 24.4903 | 33.4875 | 1.5792 | 30.7388 | 10.2936 | 20.4451 | 1.838 | 896.8137 | 0.007502 | 1.0453 | 2443178.3452 | 0.59832 | 250.2917 | -47.8849 | 142.0805 | 131.715 | 153.9583 | 6.3016 | 985 | 1.0836
2016-09-12 23:00 | 244.5833 | 23.4826 | 39.2375 | 1.55 | 28.9344 | 11.3531 | 17.5812 | 1.7435 | 896.8137 | 0.0083022 | 1.0484 | 2445557.6901 | 0.59774 | 250.2917 | -56.5061 | 131.8231 | 134.1935 | 138.6093 | 5.6678 | 986 | 1.0515
2016-09-13 23:00 | 250.2917 | 20.5232 | 53.0667 | 1.8875 | 24.1588 | 12.8203 | 11.3386 | 1.4894 | 896.8137 | 0.0094696 | 1.0583 | 2452544.7198 | 0.59604 | 250.2917 | -68.0159 | 124.7087 | 110.1987 | 119.7486 | 4.8826 | 987 | 0.96023
2016-09-14 23:00 | 242.8333 | 21.1261 | 57.5167 | 2.3625 | 25.0715 | 14.4203 | 10.6512 | 1.5384 | 896.8137 | 0.01063 | 1.0554 | 2451121.3169 | 0.59638 | 242.8333 | -81.4859 | 105.4958 | 88.0423 | 111.3425 | 4.5425 | 988 | 1.0554
2016-09-15 23:00 | 238.125 | 20.126 | 54.5167 | 1.6333 | 23.5735 | 12.8515 | 10.722 | 1.4578 | 896.8137 | 0.0095055 | 1.0597 | 2453482.5461 | 0.59581 | 238.125 | -67.9044 | 115.4519 | 127.3469 | 108.3046 | 4.4143 | 989 | 0.93809
2016-09-16 23:00 | 234.6667 | 20.1237 | 57.7083 | 1.3458 | 23.5702 | 13.602 | 9.9682 | 1.4576 | 896.8137 | 0.010061 | 1.0594 | 2453487.9207 | 0.59581 | 236.0417 | -73.5307 | 107.1626 | 154.5511 | 96.7612 | 3.9438 | 990 | 0.90294
2016-09-17 23:00 | 229.2083 | 21.0181 | 56.5417 | 1.1125 | 24.9059 | 14.0822 | 10.8237 | 1.5296 | 896.8137 | 0.010384 | 1.0559 | 2451376.2603 | 0.59632 | 236.0417 | -76.4259 | 100.0645 | 186.9663 | 91.2797 | 3.7236 | 991 | 0.91221
2016-09-18 23:00 | 236.0417 | 21.612 | 48.0417 | 1.5125 | 25.8289 | 12.4086 | 13.4203 | 1.579 | 896.8137 | 0.0091317 | 1.0546 | 2449974.1329 | 0.59666 | 236.0417 | -65.5572 | 116.1949 | 137.5207 | 115.6727 | 4.7214 | 992 | 0.99551
2016-09-19 23:00 | 229.0833 | 20.8699 | 44.9583 | 1.3542 | 24.68 | 11.0957 | 13.5843 | 1.5174 | 896.8137 | 0.0081861 | 1.0578 | 2451726.2147 | 0.59624 | 229.0833 | -53.5357 | 122.8585 | 153.6 | 117.5307 | 4.7938 | 993 | 0.95663
2016-09-20 23:00 | 227.25 | 22.2774 | 40.4625 | 1.7375 | 26.8985 | 10.8838 | 16.0147 | 1.6359 | 896.8137 | 0.0079915 | 1.0529 | 2448402.9863 | 0.59704 | 227.25 | -52.6355 | 122.347 | 119.7122 | 132.2822 | 5.4028 | 994 | 1.0812
2016-09-21 23:00 | 213 | 22.1126 | 41.6708 | 1.625 | 26.63 | 11.0969 | 15.533 | 1.6217 | 896.8137 | 0.0081526 | 1.0534 | 2448792.2289 | 0.59695 | 222.9167 | -52.0348 | 111.9752 | 128 | 121.7747 | 4.9728 | 995 | 1.0875
2016-09-22 23:00 | 192.25 | 21.6771 | 53.3 | 2.6625 | 25.9318 | 13.8217 | 12.1102 | 1.5845 | 896.8137 | 0.010169 | 1.0537 | 2449820.4556 | 0.5967 | 222.9167 | -66.6834 | 81.3491 | 78.1221 | 107.8454 | 4.4022 | 996 | 1.3257
2016-09-23 23:00 | 178.9167 | 20.6944 | 61.7083 | 2.6542 | 24.415 | 15.0661 | 9.3489 | 1.5032 | 896.8137 | 0.011122 | 1.0567 | 2452140.5809 | 0.59613 | 222.9167 | -69.0136 | 68.7523 | 78.3673 | 87.3578 | 3.5625 | 997 | 1.2706
2016-09-24 23:00 | 222.9167 | 20.1187 | 48.525 | 1.825 | 23.563 | 11.4339 | 12.129 | 1.4572 | 896.8137 | 0.0084572 | 1.0604 | 2453499.6341 | 0.5958 | 222.9167 | -55.9491 | 115.6967 | 113.9726 | 116.5348 | 4.7497 | 998 | 1.0072
2016-09-25 23:00 | 201.5833 | 19.5966 | 33.5417 | 1.5833 | 22.8127 | 7.6518 | 15.1609 | 1.4165 | 896.8137 | 0.0056698 | 1.064 | 2454732.4646 | 0.59551 | 218.2083 | -18.1834 | 137.0357 | 131.3684 | 136.2595 | 5.5509 | 999 | 0.99434
2016-09-26 23:00 | 207.75 | 19.8241 | 49.9083 | 1.35 | 23.137 | 11.5473 | 11.5897 | 1.4341 | 896.8137 | 0.0085497 | 1.0614 | 2454195.3193 | 0.59564 | 218.2083 | -53.9848 | 105.9827 | 154.0741 | 100.919 | 4.1121 | 1000 | 0.95222
2016-09-27 23:00 | 214.5 | 17.8355 | 61.7542 | 1.5625 | 20.4341 | 12.6189 | 7.8152 | 1.2864 | 896.8137 | 0.0094069 | 1.0682 | 2458890.3771 | 0.5945 | 218.2083 | -62.8661 | 102.2989 | 133.12 | 88.697 | 3.6072 | 1001 | 0.86704
2016-09-28 23:00 | 211.375 | 18.3641 | 58.975 | 1.375 | 21.1241 | 12.4579 | 8.6662 | 1.3244 | 896.8137 | 0.0092701 | 1.0663 | 2457642.3655 | 0.5948 | 218.2083 | -61.1395 | 101.6193 | 151.2727 | 89.2779 | 3.6327 | 1002 | 0.87855
2016-09-29 23:00 | 210.9167 | 18.7432 | 45.825 | 1.525 | 21.6315 | 9.9126 | 11.7189 | 1.3522 | 896.8137 | 0.0073665 | 1.0661 | 2456747.2154 | 0.59502 | 218.2083 | -40.0955 | 122.3104 | 136.3934 | 114.2459 | 4.6503 | 1003 | 0.93407
2016-09-30 23:00 | 218.2083 | 18.5331 | 34.2458 | 1.2375 | 21.3489 | 7.3111 | 14.0378 | 1.3367 | 896.8137 | 0.0054372 | 1.068 | 2457243.3996 | 0.5949 | 218.2083 | -15.8205 | 152.1999 | 168.0808 | 134.4436 | 5.4713 | 1004 | 0.88334
2016-10-01 23:00 | 206.3333 | 20.4603 | 32.3875 | 1.4875 | 24.0653 | 7.7942 | 16.2712 | 1.4843 | 896.8137 | 0.0057583 | 1.0608 | 2452693.2187 | 0.596 | 209.75 | -21.0788 | 137.7979 | 139.8319 | 138.0866 | 5.63 | 1005 | 1.0021
2016-10-02 23:00 | 209.75 | 20.1082 | 29.1208 | 0.86667 | 23.5475 | 6.8572 | 16.6903 | 1.4564 | 896.8137 | 0.0050722 | 1.0625 | 2453524.6566 | 0.5958 | 209.75 | -11.1585 | 150.349 | 240 | 131.6954 | 5.3676 | 1006 | 0.87593
2016-10-03 23:00 | 199.5417 | 21.6738 | 25.9917 | 1.2083 | 25.9267 | 6.7388 | 19.1879 | 1.5842 | 896.8137 | 0.0049581 | 1.0569 | 2449828.1741 | 0.5967 | 199.5417 | -10.0362 | 143.6109 | 172.1379 | 142.6785 | 5.824 | 1007 | 0.99351
2016-10-04 23:00 | 198.1667 | 20.8409 | 31.8042 | 1.3167 | 24.6361 | 7.8353 | 16.8008 | 1.5151 | 896.8137 | 0.0057812 | 1.0594 | 2451794.6257 | 0.59622 | 199.375 | -21.8425 | 130.7459 | 157.9747 | 131.0078 | 5.3433 | 1008 | 1.002
2016-10-05 23:00 | 196.5833 | 20.2526 | 39.7583 | 1.1542 | 23.7587 | 9.446 | 14.3126 | 1.4678 | 896.8137 | 0.0069837 | 1.0608 | 2453183.7191 | 0.59588 | 199.375 | -37.4038 | 113.9654 | 180.2166 | 109.7372 | 4.4733 | 1009 | 0.9629
2016-10-06 23:00 | 199.375 | 20.321 | 41.2333 | 1.2792 | 23.8594 | 9.838 | 14.0214 | 1.4732 | 896.8137 | 0.0072718 | 1.0604 | 2453022.0331 | 0.59592 | 199.375 | -41.6868 | 111.8319 | 162.6059 | 110.3131 | 4.497 | 1010 | 0.98642
2016-10-07 23:00 | 195.5833 | 19.3573 | 37.775 | 1.575 | 22.4759 | 8.4903 | 13.9857 | 1.3982 | 896.8137 | 0.0062963 | 1.0645 | 2455297.3508 | 0.59537 | 195.5833 | -28.1977 | 122.4015 | 132.0635 | 123.1279 | 5.0148 | 1011 | 1.0059
2016-10-08 23:00 | 187.4583 | 19.6306 | 43.9833 | 1.2708 | 22.861 | 10.055 | 12.806 | 1.4192 | 896.8137 | 0.0074497 | 1.0628 | 2454652.0427 | 0.59552 | 187.4583 | -43.3027 | 101.0402 | 163.6721 | 99.9731 | 4.0728 | 1012 | 0.98944
2016-10-09 23:00 | 180.5 | 19.7815 | 50.8 | 1.5333 | 23.076 | 11.7226 | 11.3534 | 1.4308 | 896.8137 | 0.0086807 | 1.0615 | 2454295.8941 | 0.59561 | 181.9583 | -57.7052 | 81.2798 | 135.6522 | 88.0507 | 3.5876 | 1013 | 1.0833
2016-10-10 23:00 | 181.9583 | 18.4258 | 55.7083 | 1.2042 | 21.2059 | 11.8135 | 9.3924 | 1.3289 | 896.8137 | 0.0087887 | 1.0664 | 2457496.7562 | 0.59484 | 181.9583 | -57.8619 | 82.2461 | 172.7336 | 77.3803 | 3.1487 | 1014 | 0.94084
2016-10-11 23:00 | 170.25 | 17.8004 | 57.9542 | 1.1958 | 20.389 | 11.8163 | 8.5727 | 1.2839 | 896.8137 | 0.0088097 | 1.0687 | 2458973.17 | 0.59448 | 170.25 | -57.3904 | 73.7021 | 173.9373 | 69.6568 | 2.8328 | 1015 | 0.94511
2016-10-12 23:00 | 148.5 | 19.5058 | 40.9042 | 1.0458 | 22.6844 | 9.2788 | 13.4055 | 1.4096 | 896.8137 | 0.0068776 | 1.0636 | 2454946.878 | 0.59545 | 169.2083 | -31.5584 | 82.7866 | 198.8845 | 85.1929 | 3.4703 | 1016 | 1.0291
2016-10-13 23:00 | 169.2083 | 20.4106 | 34.85 | 1.025 | 23.9917 | 8.3611 | 15.6306 | 1.4804 | 896.8137 | 0.0061782 | 1.0607 | 2452810.5232 | 0.59597 | 169.2083 | -27.2941 | 102.9963 | 202.9268 | 102.7643 | 4.1897 | 1017 | 0.99775
2016-10-14 23:00 | 165.75 | 20.3965 | 31.2792 | 1.3875 | 23.9707 | 7.4978 | 16.4729 | 1.4792 | 896.8137 | 0.0055406 | 1.0611 | 2452843.9638 | 0.59596 | 165.75 | -18.2509 | 109.3766 | 149.9099 | 118.4896 | 4.8307 | 1018 | 1.0833
2016-10-15 23:00 | 162 | 17.64 | 34.9 | 1.7208 | 20.184 | 7.0442 | 13.1398 | 1.2726 | 896.8137 | 0.0052547 | 1.0714 | 2459351.8548 | 0.59439 | 162 | -12.8001 | 111.9399 | 120.8717 | 117.3069 | 4.7698 | 1019 | 1.0479
2016-10-16 23:00 | 161.8333 | 17.9118 | 36.6375 | 1.3375 | 20.5324 | 7.5226 | 13.0099 | 1.2918 | 896.8137 | 0.0056063 | 1.0702 | 2458710.2621 | 0.59454 | 161.8333 | -17.8978 | 106.7139 | 155.514 | 105.7308 | 4.3003 | 1020 | 0.99079
2016-10-17 23:00 | 158.2083 | 18.7584 | 36.1542 | 1.4042 | 21.652 | 7.8281 | 13.8239 | 1.3533 | 896.8137 | 0.0058171 | 1.0669 | 2456711.4443 | 0.59503 | 161.75 | -20.8192 | 101.0013 | 148.1306 | 106.1457 | 4.3206 | 1021 | 1.0509
2016-10-18 23:00 | 153.625 | 17.4953 | 47.2792 | 1.65 | 20.0005 | 9.4561 | 10.5444 | 1.2625 | 896.8137 | 0.0070574 | 1.0708 | 2459693.5344 | 0.5943 | 161.75 | -34.7818 | 83.5094 | 126.0606 | 89.3356 | 3.632 | 1022 | 1.0698
2016-10-19 23:00 | 158.0417 | 18.0709 | 64.6125 | 1.2458 | 20.7389 | 13.3999 | 7.339 | 1.3032 | 896.8137 | 0.0099811 | 1.0669 | 2458334.5723 | 0.59463 | 161.75 | -68.7299 | 52.9622 | 166.9565 | 54.0755 | 2.1997 | 1023 | 1.021
2016-10-20 23:00 | 161.75 | 17.1636 | 56.6833 | 1.0833 | 19.5856 | 11.1018 | 8.4838 | 1.2395 | 896.8137 | 0.0082951 | 1.0713 | 2460476.6321 | 0.59412 | 161.75 | -50.9379 | 73.6096 | 192 | 67.6837 | 2.7508 | 1024 | 0.9195
2016-10-21 23:00 | 141.2917 | 17.3955 | 50.4208 | 1.2708 | 19.8748 | 10.0211 | 9.8538 | 1.2555 | 896.8137 | 0.0074817 | 1.071 | 2459929.2331 | 0.59425 | 148.875 | -39.5685 | 69.2261 | 163.6721 | 72.0792 | 2.9301 | 1025 | 1.0412
2016-10-22 23:00 | 139.5417 | 17.7466 | 58.0708 | 1.3208 | 20.3199 | 11.7999 | 8.52 | 1.2801 | 896.8137 | 0.0087991 | 1.0689 | 2459100.3712 | 0.59445 | 148.875 | -53.6261 | 53.821 | 157.4763 | 59.3589 | 2.4138 | 1026 | 1.1029
2016-10-23 23:00 | 148.875 | 15.649 | 62.9625 | 0.9375 | 17.785 | 11.1979 | 6.5871 | 1.1391 | 896.8137 | 0.0084108 | 1.0769 | 2464052.8281 | 0.59325 | 148.875 | -50.6777 | 63.956 | 221.8667 | 54.6763 | 2.219 | 1027 | 0.8549
2016-10-24 23:00 | 137.125 | 16.7106 | 58.7125 | 0.89583 | 19.031 | 11.1736 | 7.8574 | 1.2087 | 896.8137 | 0.0083619 | 1.073 | 2461546.1975 | 0.59386 | 137.125 | -51.2238 | 54.3625 | 232.186 | 51.5562 | 2.0945 | 1028 | 0.94838
2016-10-25 23:00 | 136.9167 | 17.8595 | 50.2292 | 1.2875 | 20.4649 | 10.2794 | 10.1856 | 1.2881 | 896.8137 | 0.0076623 | 1.0691 | 2458833.8097 | 0.59451 | 136.9167 | -44.267 | 61.1588 | 161.5534 | 68.4298 | 2.783 | 1029 | 1.1189
2016-10-26 23:00 | 132.9583 | 17.8922 | 50.275 | 1.2458 | 20.5071 | 10.3099 | 10.1972 | 1.2905 | 896.8137 | 0.0076842 | 1.069 | 2458756.5686 | 0.59453 | 132.9583 | -44.5584 | 57.8195 | 166.9565 | 65.6742 | 2.671 | 1030 | 1.1358
2016-10-27 23:00 | 118.5833 | 18.9479 | 44.5958 | 1.4375 | 21.9098 | 9.7709 | 12.1389 | 1.3674 | 896.8137 | 0.0072561 | 1.0654 | 2456263.996 | 0.59513 | 128.2609 | -37.2522 | 54.0569 | 144.6957 | 72.7202 | 2.9606 | 1031 | 1.3453
2016-10-28 23:00 | 5.6957 | 20.6601 | 48.6174 | 0.3 | 24.3635 | 11.8449 | 12.5186 | 1.5004 | 896.8137 | 0.0087451 | 1.0582 | 2452221.5759 | 0.59612 | 128.2609 | -2.6611 | 1.7245 | 693.3333 | 10.0946 | 0.41165 | 1032 | 5.8536
2016-10-29 23:00 | 110.625 | 19.3166 | 46.4042 | 0.75833 | 22.4191 | 10.4034 | 12.0157 | 1.3951 | 896.8137 | 0.0077161 | 1.0637 | 2455393.4392 | 0.59535 | 128.2609 | -39.9169 | 45.2644 | 274.2857 | 51.314 | 2.0898 | 1033 | 1.1337
2016-10-30 23:00 | 128.2609 | 17.0366 | 49.4783 | 1.8609 | 19.4286 | 9.6129 | 9.8157 | 1.2308 | 896.8137 | 0.0071858 | 1.0725 | 2460776.6738 | 0.59404 | 128.2609 | -37.8204 | 60.9405 | 111.7757 | 77.1832 | 3.1365 | 1034 | 1.2665
2016-10-31 23:00 | 124.5833 | 16.2326 | 54.15 | 2.2792 | 18.4608 | 9.9965 | 8.4643 | 1.1769 | 896.8137 | 0.0074934 | 1.0753 | 2462674.8026 | 0.59358 | 126.25 | -40.2743 | 55.6549 | 91.2614 | 74.413 | 3.0216 | 1035 | 1.337
2016-11-01 23:00 | 36.4583 | 14.523 | 76.0958 | 4.4917 | 16.5422 | 12.5879 | 3.9543 | 1.069 | 896.8137 | 0.0094919 | 1.0805 | 2466711.2108 | 0.59261 | 126.25 | -17.573 | 10.4999 | 46.308 | 40.6097 | 1.6463 | 1036 | 3.8676
2016-11-02 23:00 | 126.25 | 12.0769 | 59.4208 | 2.65 | 14.1015 | 8.3792 | 5.7223 | 0.92923 | 896.8137 | 0.0063725 | 1.0917 | 2472486.512 | 0.59123 | 126.25 | -24.4889 | 72.7236 | 78.4906 | 72.0226 | 2.913 | 1037 | 0.99036
2016-11-03 23:00 | 118.6667 | 10.7726 | 58.8542 | 1.3 | 12.9343 | 7.6123 | 5.3219 | 0.8613 | 896.8137 | 0.0058159 | 1.0971 | 2475565.9219 | 0.59049 | 118.6667 | -17.0471 | 74.3262 | 160 | 58.8569 | 2.3775 | 1038 | 0.79187
2016-11-04 23:00 | 113.4583 | 13.2064 | 51.4667 | 1.2417 | 15.1861 | 7.8158 | 7.3703 | 0.9917 | 896.8137 | 0.0059206 | 1.0876 | 2469819.798 | 0.59187 | 113.4583 | -19.5938 | 67.7691 | 167.5168 | 62.9481 | 2.5487 | 1039 | 0.92886
2016-11-05 23:00 | 109.9167 | 12.5359 | 59.7917 | 1.025 | 14.5338 | 8.69 | 5.8438 | 0.9542 | 896.8137 | 0.0065983 | 1.0898 | 2471402.7885 | 0.59149 | 109.9167 | -27.4593 | 57.1766 | 202.9268 | 49.1886 | 1.9903 | 1040 | 0.86029
2016-11-06 23:00 | 107.125 | 12.3494 | 62.8667 | 0.94583 | 14.3567 | 9.0256 | 5.3311 | 0.94399 | 896.8137 | 0.0068576 | 1.0903 | 2471843.1466 | 0.59138 | 109.5417 | -29.6916 | 52.7946 | 219.9119 | 44.3112 | 1.7926 | 1041 | 0.83931
2016-11-07 23:00 | 94.875 | 12.1886 | 58.5125 | 0.89583 | 14.2057 | 8.3121 | 5.8936 | 0.93526 | 896.8137 | 0.006319 | 1.0913 | 2472222.7274 | 0.59129 | 109.5417 | -20.7137 | 52.3401 | 232.186 | 45.0268 | 1.8213 | 1042 | 0.86027
2016-11-08 23:00 | 109.5417 | 13.812 | 47.2292 | 1.15 | 15.7972 | 7.4609 | 8.3363 | 1.0266 | 896.8137 | 0.0056398 | 1.0855 | 2468389.9649 | 0.59221 | 109.5417 | -16.304 | 68.0431 | 180.8696 | 64.9804 | 2.6325 | 1043 | 0.95499
2016-11-09 23:00 | 99.7083 | 15.8231 | 39.1 | 1.0375 | 17.9843 | 7.0319 | 10.9525 | 1.1503 | 896.8137 | 0.0052785 | 1.0781 | 2463641.6342 | 0.59335 | 99.7083 | -12.3546 | 64.4208 | 200.4819 | 68.2985 | 2.7723 | 1044 | 1.0602
2016-11-10 23:00 | 98.7917 | 16.2774 | 38.6458 | 1.4042 | 18.5136 | 7.1547 | 11.3589 | 1.1799 | 896.8137 | 0.0053623 | 1.0764 | 2462569.0305 | 0.59361 | 98.7917 | -13.7174 | 62.3522 | 148.1306 | 76.1623 | 3.0928 | 1045 | 1.2215
2016-11-11 23:00 | 95.0833 | 14.4317 | 42.4917 | 0.89167 | 16.4448 | 6.9877 | 9.4571 | 1.0635 | 896.8137 | 0.0052707 | 1.0834 | 2466926.8111 | 0.59256 | 96.0833 | -11.5437 | 61.6705 | 233.271 | 59.8098 | 2.4245 | 1046 | 0.96983
2016-11-12 23:00 | 94.1667 | 15.3406 | 50.35 | 1.1583 | 17.4367 | 8.7794 | 8.6573 | 1.1195 | 896.8137 | 0.0066013 | 1.0791 | 2464780.9417 | 0.59308 | 96.0833 | -28.799 | 43.7094 | 179.5683 | 52.0474 | 2.1116 | 1047 | 1.1908
2016-11-13 23:00 | 91.6667 | 16.0483 | 47.8083 | 1.0292 | 18.245 | 8.7227 | 9.5224 | 1.1649 | 896.8137 | 0.0065426 | 1.0765 | 2463109.8902 | 0.59348 | 96.0833 | -27.8027 | 42.7807 | 202.1053 | 51.3053 | 2.0829 | 1048 | 1.1993
2016-11-14 23:00 | 96.0833 | 16.0944 | 42.8333 | 1.1208 | 18.2988 | 7.838 | 10.4608 | 1.1679 | 896.8137 | 0.0058781 | 1.0768 | 2463001.0121 | 0.59351 | 96.0833 | -20.6172 | 53.367 | 185.5762 | 62.0904 | 2.5209 | 1049 | 1.1635
2016-11-15 23:00 | 87.7917 | 16.6379 | 50.025 | 1.3792 | 18.9432 | 9.4764 | 9.4669 | 1.2038 | 896.8137 | 0.0070935 | 1.074 | 2461718.0229 | 0.59382 | 90.75 | -35.1898 | 32.4098 | 150.8157 | 51.4656 | 2.0906 | 1050 | 1.588
2016-11-16 23:00 | 60.25 | 13.9867 | 69.1458 | 3.5167 | 15.9775 | 11.0478 | 4.9297 | 1.0369 | 896.8137 | 0.0083461 | 1.0832 | 2467977.4399 | 0.59231 | 90.75 | -32.0714 | 14.3211 | 59.1469 | 45.2714 | 1.8344 | 1051 | 3.1612
2016-11-17 23:00 | 90.75 | 12.0686 | 61.1542 | 2.5292 | 14.0939 | 8.619 | 5.4749 | 0.92879 | 896.8137 | 0.0065551 | 1.0916 | 2472505.9415 | 0.59122 | 90.75 | -26.6462 | 43.2313 | 82.2405 | 55.9068 | 2.2611 | 1052 | 1.2932
2016-11-18 23:00 | 85.3333 | 11.0507 | 62.6375 | 1.6 | 13.1758 | 8.253 | 4.9228 | 0.87542 | 896.8137 | 0.0062992 | 1.0957 | 2474909.2196 | 0.59065 | 90.5417 | -21.6815 | 44.0252 | 130 | 44.9509 | 1.8163 | 1053 | 1.021
2016-11-19 23:00 | 84.8333 | 13.5602 | 48.8375 | 1.4042 | 15.5406 | 7.5896 | 7.951 | 1.012 | 896.8137 | 0.0057422 | 1.0864 | 2468984.274 | 0.59207 | 90.5417 | -16.402 | 48.9197 | 148.1306 | 57.3573 | 2.3231 | 1054 | 1.1725
2016-11-20 23:00 | 86.25 | 13.1868 | 44.7333 | 1.6375 | 15.1666 | 6.7845 | 8.3821 | 0.99058 | 896.8137 | 0.0051398 | 1.0882 | 2469866.0758 | 0.59186 | 90.5417 | -8.9536 | 57.4589 | 127.0229 | 67.5955 | 2.7368 | 1055 | 1.1764
2016-11-21 23:00 | 76.6667 | 12.5183 | 35.1375 | 0.84167 | 14.517 | 5.1009 | 9.4161 | 0.95324 | 896.8137 | 0.0038733 | 1.0915 | 2471444.2037 | 0.59148 | 90.5417 | 7.6119 | 66.6452 | 247.1287 | 61.4883 | 2.4879 | 1056 | 0.92262
2016-11-22 23:00 | 87.375 | 10.0017 | 30.5792 | 0.6375 | 12.285 | 3.7567 | 8.5284 | 0.82318 | 896.8137 | 0.0028779 | 1.1018 | 2477385.9772 | 0.59006 | 90.5417 | 24.1458 | 91.4245 | 326.2745 | 67.653 | 2.7308 | 1057 | 0.73999
2016-11-23 23:00 | 90.5417 | 8.3456 | 23.5833 | 0.97917 | 10.9864 | 2.591 | 8.3955 | 0.74612 | 896.8137 | 0.0019966 | 1.1089 | 2481295.958 | 0.58913 | 90.5417 | 40.8169 | 110.534 | 212.4255 | 82.6942 | 3.3327 | 1058 | 0.74813
2016-11-24 23:00 | 84.125 | 5.6064 | 17.85 | 0.95 | 9.1023 | 1.6248 | 7.4776 | 0.63219 | 896.8137 | 0.0012643 | 1.1202 | 2487763.207 | 0.5876 | 90.5417 | 51.3877 | 116.1639 | 218.9474 | 79.4574 | 3.1939 | 1059 | 0.68401
2016-11-25 23:00 | 87.3333 | 5.627 | 14.8292 | 1.0208 | 9.1154 | 1.3517 | 7.7636 | 0.63299 | 896.8137 | 0.0010518 | 1.1203 | 2487714.5406 | 0.58761 | 90.5417 | 58.5438 | 125.7905 | 203.7551 | 86.1031 | 3.4611 | 1060 | 0.6845
2016-11-26 23:00 | 86.5417 | 6.1816 | 14.0042 | 0.9625 | 9.4724 | 1.3265 | 8.1459 | 0.65479 | 896.8137 | 0.0010301 | 1.118 | 2486405.2243 | 0.58792 | 90.5417 | 58.979 | 125.6161 | 216.1039 | 86.9167 | 3.4957 | 1061 | 0.69192
2016-11-27 23:00 | 87.6667 | 6.7597 | 15.7083 | 0.97083 | 9.8577 | 1.5485 | 8.3092 | 0.67819 | 896.8137 | 0.0012 | 1.1156 | 2485040.4439 | 0.58824 | 90.5417 | 55.8716 | 123.375 | 214.2489 | 87.1452 | 3.5068 | 1062 | 0.70634
2016-11-28 23:00 | 81.0833 | 8.2871 | 21.4125 | 1.4125 | 10.9429 | 2.3431 | 8.5997 | 0.74352 | 896.8137 | 0.001806 | 1.1092 | 2481434.0839 | 0.5891 | 90.5417 | 40.0422 | 102.4764 | 147.2566 | 87.5758 | 3.5292 | 1063 | 0.8546
2016-11-29 23:00 | 64.2917 | 10.3301 | 46.6708 | 1.075 | 12.558 | 5.8609 | 6.6971 | 0.83924 | 896.8137 | 0.0044848 | 1.0996 | 2476610.6692 | 0.59024 | 90.5417 | 0.27797 | 49.7826 | 193.4884 | 48.685 | 1.9658 | 1064 | 0.97795
2016-11-30 23:00 | 41.125 | 10.6932 | 77.65 | 1.275 | 12.866 | 9.9905 | 2.8756 | 0.85731 | 896.8137 | 0.007635 | 1.0963 | 2475753.3346 | 0.59045 | 90.5417 | -17.1361 | 14.5301 | 163.1373 | 18.7274 | 0.75643 | 1065 | 1.2889
2016-12-01 23:00 | 12.5833 | 8.0663 | 92.1333 | 2.3042 | 10.7798 | 9.9318 | 0.84801 | 0.73376 | 896.8137 | 0.007661 | 1.1065 | 2481955.3833 | 0.58897 | 90.5417 | -4.9877 | 4.7015 | 90.2712 | 7.8036 | 0.31441 | 1066 | 1.6598
2016-12-02 23:00 | 18.0714 | 7.5539 | 86.4214 | 5.3857 | 10.4095 | 8.996 | 1.4135 | 0.71152 | 896.8137 | 0.0069518 | 1.109 | 2483165.3346 | 0.58869 | #DIV/0! | #DIV/0! | #DIV/0! | 38.6207 | #DIV/0! |  | 1067 | #DIV/0!
2016-12-03 23:00 | #DIV/0! | 0 | #DIV/0! | #DIV/0! | 6.11 | #DIV/0! | #DIV/0! | 0.44465 | 896.8137 | #DIV/0! | #DIV/0! | 2501000 | 0.58449 | #DIV/0! | #DIV/0! | #DIV/0! | #DIV/0! | #DIV/0! |  | 1068 | #DIV/0!
2016-12-04 23:00 | #DIV/0! | 0 | #DIV/0! | #DIV/0! | 6.11 | #DIV/0! | #DIV/0! | 0.44465 | 896.8137 | #DIV/0! | #DIV/0! | 2501000 | 0.58449 | #DIV/0! | #DIV/0! | #DIV/0! | #DIV/0! | #DIV/0! |  | 1069 | #DIV/0!
2016-12-05 23:00 | 238.8 | 11.8539 | 62.06 | 1.2 | 13.8956 | 8.6236 | 5.272 | 0.91731 | 896.8137 | 0.0065635 | 1.0924 | 2473012.9656 | 0.5911 | #DIV/0! | #DIV/0! | #DIV/0! | 173.3333 | #DIV/0! |  | 1070 | #DIV/0!
2016-12-06 23:00 | #DIV/0! | 0 | #DIV/0! | #DIV/0! | 6.11 | #DIV/0! | #DIV/0! | 0.44465 | 896.8137 | #DIV/0! | #DIV/0! | 2501000 | 0.58449 | #DIV/0! | #DIV/0! | #DIV/0! | #DIV/0! | #DIV/0! |  | 1071 | #DIV/0!
2016-12-07 23:00 | #DIV/0! | 0 | #DIV/0! | #DIV/0! | 6.11 | #DIV/0! | #DIV/0! | 0.44465 | 896.8137 | #DIV/0! | #DIV/0! | 2501000 | 0.58449 | #DIV/0! | #DIV/0! | #DIV/0! | #DIV/0! | #DIV/0! |  | 1072 | #DIV/0!
2016-12-08 23:00 | #DIV/0! | 0 | #DIV/0! | #DIV/0! | 6.11 | #DIV/0! | #DIV/0! | 0.44465 | 896.8137 | #DIV/0! | #DIV/0! | 2501000 | 0.58449 | #DIV/0! | #DIV/0! | #DIV/0! | #DIV/0! | #DIV/0! |  | 1073 | #DIV/0!
2016-12-09 23:00 | 131.8667 | 5.6687 | 71.16 | 0.66 | 9.1417 | 6.5053 | 2.6365 | 0.6346 | 896.8137 | 0.0050611 | 1.1177 | 2487616.2652 | 0.58763 | 131.8667 | -5.8513 | 95.686 | 315.1515 | 51.8274 |  | 1074 | 0.54164
2016-12-10 23:00 | 81.125 | 4.9738 | 73.2792 | 1.9167 | 8.71 | 6.3826 | 2.3274 | 0.6081 | 896.8137 | 0.0049781 | 1.1205 | 2489256.8887 | 0.58725 | 81.125 | -4.6459 | 57.8204 | 108.5217 | 37.6634 | 1.513 | 1075 | 0.65139
2016-12-11 23:00 | 79.375 | 7.869 | 81.6042 | 1.7833 | 10.6358 | 8.6793 | 1.9565 | 0.72512 | 896.8137 | 0.0066996 | 1.1079 | 2482421.3522 | 0.58886 | 79.375 | -25.6185 | 35.5002 | 116.6355 | 26.6289 | 1.0727 | 1076 | 0.75011
2016-12-12 23:00 | 77.9167 | 7.8766 | 84.3 | 1.1042 | 10.6413 | 8.9706 | 1.6707 | 0.72545 | 896.8137 | 0.0069243 | 1.1077 | 2482403.3622 | 0.58887 | 78.2083 | -27.9449 | 32.0509 | 188.3774 | 21.5994 | 0.8701 | 1077 | 0.67391
2016-12-13 23:00 | 15.0833 | 8.712 | 92.575 | 2.725 | 11.2628 | 10.4265 | 0.83626 | 0.76262 | 896.8137 | 0.0080242 | 1.1038 | 2480431.03 | 0.58934 | 78.2083 | -7.7345 | 3.8797 | 76.3303 | 7.9791 | 0.32168 | 1078 | 2.0566
2016-12-14 23:00 | 18.7083 | 4.6661 | 82.9917 | 3.9125 | 8.5247 | 7.0748 | 1.4499 | 0.59668 | 896.8137 | 0.005524 | 1.1214 | 2489983.2559 | 0.58707 | 78.2083 | -2.6161 | 11.7893 | 53.1629 | 19.2876 | 0.77461 | 1079 | 1.636
2016-12-15 23:00 | 78.0833 | 4.3286 | 63.875 | 4.0208 | 8.3254 | 5.3178 | 3.0075 | 0.58436 | 896.8137 | 0.0041572 | 1.1236 | 2490780.1857 | 0.58689 | 78.2083 | 5.7568 | 65.881 | 51.7306 | 52.9585 | 2.1262 | 1080 | 0.80385
2016-12-16 23:00 | 34.5833 | 6.9283 | 84.5875 | 2.0667 | 9.9727 | 8.4356 | 1.537 | 0.68516 | 896.8137 | 0.0065334 | 1.1117 | 2484642.2123 | 0.58834 | 78.2083 | -10.2779 | 16.3512 | 100.6452 | 16.7881 | 0.67567 | 1081 | 1.0267
2016-12-17 23:00 | 55.2083 | 2.6666 | 96.1917 | 2.1083 | 7.4027 | 7.1207 | 0.28192 | 0.52681 | 896.8137 | 0.0056002 | 1.1295 | 2494704.1241 | 0.58596 | 78.2083 | -7.7799 | 34.7305 | 98.6561 | 14.09 | 0.5648 | 1082 | 0.4057
2016-12-18 23:00 | 37.4167 | 1.3342 | 96.1167 | 2.2 | 6.7294 | 6.468 | 0.26132 | 0.48426 | 896.8137 | 0.0051116 | 1.1353 | 2497850.064 | 0.58523 | 78.2083 | -2.4718 | 26.3391 | 94.5455 | 10.5841 | 0.42373 | 1083 | 0.40184
2016-12-19 23:00 | 78.2083 | 3.5292 | 80.9042 | 1.7875 | 7.8696 | 6.3668 | 1.5028 | 0.55604 | 896.8137 | 0.0049917 | 1.1264 | 2492667.5559 | 0.58644 | 78.2083 | -4.4047 | 55.8158 | 116.3636 | 30.5232 | 1.2245 | 1084 | 0.54686
2016-12-20 23:00 | 73.2083 | 2.4529 | 79.5167 | 1.5292 | 7.2908 | 5.7974 | 1.4934 | 0.51978 | 896.8137 | 0.004563 | 1.131 | 2495208.8211 | 0.58585 | 78.2083 | 0.89144 | 57.2619 | 136.0218 | 30.0124 | 1.2028 | 1085 | 0.52413
2016-12-21 23:00 | 28.125 | 3.0264 | 87.2875 | 1.2042 | 7.5943 | 6.6289 | 0.96543 | 0.53884 | 896.8137 | 0.0052066 | 1.1283 | 2493854.7414 | 0.58616 | 78.2083 | -2.4262 | 19.23 | 172.7336 | 12.2515 | 0.49127 | 1086 | 0.63711
2016-12-22 23:00 | 37.0417 | 4.2999 | 89.6542 | 1.2667 | 8.3086 | 7.449 | 0.8596 | 0.58332 | 896.8137 | 0.0058239 | 1.1227 | 2490847.8181 | 0.58687 | 78.2083 | -6.6996 | 21.8225 | 164.2105 | 13.1165 |  | 1087 | 0.60105
2016-12-23 23:00 | 39.3636 | 2.9826 | 95.3182 | 0.31818 | 7.5708 | 7.2163 | 0.35445 | 0.53736 | 896.8137 | 0.0056689 | 1.1282 | 2493958.049 | 0.58614 | #DIV/0! | #DIV/0! | #DIV/0! | 653.7143 | #DIV/0! |  | 1088 | #DIV/0!
2016-12-24 23:00 | #DIV/0! | 0 | #DIV/0! | #DIV/0! | 6.11 | #DIV/0! | #DIV/0! | 0.44465 | 896.8137 | #DIV/0! | #DIV/0! | 2501000 | 0.58449 | #DIV/0! | #DIV/0! | #DIV/0! | #DIV/0! | #DIV/0! |  | 1089 | #DIV/0!
2016-12-25 23:00 | #DIV/0! | 0 | #DIV/0! | #DIV/0! | 6.11 | #DIV/0! | #DIV/0! | 0.44465 | 896.8137 | #DIV/0! | #DIV/0! | 2501000 | 0.58449 | #DIV/0! | #DIV/0! | #DIV/0! | #DIV/0! | #DIV/0! |  | 1090 | #DIV/0!
2016-12-26 23:00 | #DIV/0! | 0 | #DIV/0! | #DIV/0! | 6.11 | #DIV/0! | #DIV/0! | 0.44465 | 896.8137 | #DIV/0! | #DIV/0! | 2501000 | 0.58449 | #DIV/0! | #DIV/0! | #DIV/0! | #DIV/0! | #DIV/0! |  | 1091 | #DIV/0!
2016-12-27 23:00 | #DIV/0! | 0 | #DIV/0! | #DIV/0! | 6.11 | #DIV/0! | #DIV/0! | 0.44465 | 896.8137 | #DIV/0! | #DIV/0! | 2501000 | 0.58449 | #DIV/0! | #DIV/0! | #DIV/0! | #DIV/0! | #DIV/0! |  | 1092 | #DIV/0!
2016-12-28 23:00 | 125.5 | 5.6427 | 81.0143 | 1.3286 | 9.1252 | 7.3927 | 1.7325 | 0.63359 | 896.8137 | 0.0057521 | 1.1173 | 2487677.7011 | 0.58762 | 125.5 | -13.9257 | 82.7093 | 156.5591 | 43.6795 |  | 1093 | 0.52811
2016-12-29 23:00 | 80.125 | 7.3252 | 72.2042 | 1.75 | 10.2479 | 7.3994 | 2.8485 | 0.70178 | 896.8137 | 0.0057227 | 1.1106 | 2483705.2044 | 0.58856 | 80.8333 | -14.1994 | 47.4969 | 118.8571 | 36.6873 | 1.4771 | 1094 | 0.77242
2016-12-30 23:00 | 80.8333 | 5.8188 | 80.8 | 2.4875 | 9.2374 | 7.4638 | 1.7736 | 0.64045 | 896.8137 | 0.0058037 | 1.1166 | 2487261.9146 | 0.58772 | 80.8333 | -14.588 | 47.6537 | 83.6181 | 31.5657 | 1.2691 | 1095 | 0.6624
2016-12-31 23:00 | 33.8333 | 2.1041 | 92.8083 | 1.2083 | 7.1115 | 6.6 | 0.51143 | 0.50847 | 896.8137 | 0.0052013 | 1.1321 | 2496032.2939 | 0.58565 | 33.8333 | -6.4013 | 19.6504 | 172.1379 | 10.0344 | 0.40201 | 1096 | 0.51065